## bus
| name | vn_kv | type | zone | in_service
0 | bus_LV_5436-1_0_4_node_0 | 0.4 | n |  | TRUE
1 | bus_LV_5436-1_0_4_node_1 | 0.4 | n |  | TRUE
2 | bus_LV_5436-1_0_4_node_2 | 0.4 | n |  | TRUE
3 | bus_LV_5436-1_0_4_node_21 | 0.4 | n |  | TRUE
4 | bus_LV_5436-1_0_4_node_22 | 0.4 | n |  | TRUE
5 | bus_LV_5436-1_0_4_node_5 | 0.4 | n |  | TRUE
6 | bus_LV_5436-1_0_4_node_3 | 0.4 | n |  | TRUE
7 | bus_LV_5436-1_0_4_node_4 | 0.4 | n |  | TRUE
8 | bus_LV_5436-1_0_4_node_6 | 0.4 | n |  | TRUE
9 | bus_LV_5436-1_0_4_node_7 | 0.4 | n |  | TRUE
10 | bus_LV_5436-1_0_4_node_8 | 0.4 | n |  | TRUE
11 | bus_LV_5436-1_0_4_node_9 | 0.4 | n |  | TRUE
12 | bus_LV_5436-1_0_4_node_10 | 0.4 | n |  | TRUE
13 | bus_LV_5436-1_0_4_node_11 | 0.4 | n |  | TRUE
14 | bus_LV_5436-1_0_4_node_15 | 0.4 | n |  | TRUE
15 | bus_LV_5436-1_0_4_node_17 | 0.4 | n |  | TRUE
16 | bus_LV_5436-1_0_4_node_16 | 0.4 | n |  | TRUE
17 | bus_LV_5436-1_0_4_node_13 | 0.4 | n |  | TRUE
18 | bus_LV_5436-1_0_4_node_18 | 0.4 | n |  | TRUE
19 | bus_LV_5436-1_0_4_node_59 | 0.4 | n |  | TRUE
20 | bus_LV_5436-1_0_4_node_58 | 0.4 | n |  | TRUE
21 | bus_LV_5436-1_0_4_node_12 | 0.4 | n |  | TRUE
22 | bus_LV_5436-1_0_4_node_14 | 0.4 | n |  | TRUE
23 | bus_LV_5436-1_0_4_node_32 | 0.4 | n |  | TRUE
24 | bus_LV_5436-1_0_4_node_34 | 0.4 | n |  | TRUE
25 | bus_LV_5436-1_0_4_node_31 | 0.4 | n |  | TRUE
26 | bus_LV_5436-1_0_4_node_19 | 0.4 | n |  | TRUE
27 | bus_LV_5436-1_0_4_node_20 | 0.4 | n |  | TRUE
28 | bus_LV_5436-1_0_4_node_56 | 0.4 | n |  | TRUE
29 | bus_LV_5436-1_0_4_node_23 | 0.4 | n |  | TRUE
30 | bus_LV_5436-1_0_4_node_24 | 0.4 | n |  | TRUE
31 | bus_LV_5436-1_0_4_node_27 | 0.4 | n |  | TRUE
32 | bus_LV_5436-1_0_4_node_25 | 0.4 | n |  | TRUE
33 | bus_LV_5436-1_0_4_node_26 | 0.4 | n |  | TRUE
34 | bus_LV_5436-1_0_4_node_28 | 0.4 | n |  | TRUE
35 | bus_LV_5436-1_0_4_node_29 | 0.4 | n |  | TRUE
36 | bus_LV_5436-1_0_4_node_30 | 0.4 | n |  | TRUE
37 | bus_LV_5436-1_0_4_node_69 | 0.4 | n |  | TRUE
38 | bus_LV_5436-1_0_4_node_94 | 0.4 | n |  | TRUE
39 | bus_LV_5436-1_0_4_node_67 | 0.4 | n |  | TRUE
40 | bus_LV_5436-1_0_4_node_95 | 0.4 | n |  | TRUE
41 | bus_LV_5436-1_0_4_node_43 | 0.4 | n |  | TRUE
42 | bus_LV_5436-1_0_4_node_50 | 0.4 | n |  | TRUE
43 | bus_LV_5436-1_0_4_node_41 | 0.4 | n |  | TRUE
44 | bus_LV_5436-1_0_4_node_39 | 0.4 | n |  | TRUE
45 | bus_LV_5436-1_0_4_node_35 | 0.4 | n |  | TRUE
46 | bus_LV_5436-1_0_4_node_36 | 0.4 | n |  | TRUE
47 | bus_LV_5436-1_0_4_node_40 | 0.4 | n |  | TRUE
48 | bus_LV_5436-1_0_4_node_42 | 0.4 | n |  | TRUE
49 | bus_LV_5436-1_0_4_node_37 | 0.4 | n |  | TRUE
50 | bus_LV_5436-1_0_4_node_44 | 0.4 | n |  | TRUE
51 | bus_LV_5436-1_0_4_node_38 | 0.4 | n |  | TRUE
52 | bus_LV_5436-1_0_4_node_46 | 0.4 | n |  | TRUE
53 | bus_LV_5436-1_0_4_node_73 | 0.4 | n |  | TRUE
54 | bus_LV_5436-1_0_4_node_72 | 0.4 | n |  | TRUE
55 | bus_LV_5436-1_0_4_node_49 | 0.4 | n |  | TRUE
56 | bus_LV_5436-1_0_4_node_45 | 0.4 | n |  | TRUE
57 | bus_LV_5436-1_0_4_node_47 | 0.4 | n |  | TRUE
58 | bus_LV_5436-1_0_4_node_48 | 0.4 | n |  | TRUE
59 | bus_LV_5436-1_0_4_node_51 | 0.4 | n |  | TRUE
60 | bus_LV_5436-1_0_4_node_52 | 0.4 | n |  | TRUE
61 | bus_LV_5436-1_0_4_node_61 | 0.4 | n |  | TRUE
62 | bus_LV_5436-1_0_4_node_60 | 0.4 | n |  | TRUE
63 | bus_LV_5436-1_0_4_node_53 | 0.4 | n |  | TRUE
64 | bus_LV_5436-1_0_4_node_54 | 0.4 | n |  | TRUE
65 | bus_LV_5436-1_0_4_node_55 | 0.4 | n |  | TRUE
66 | bus_LV_5436-1_0_4_node_57 | 0.4 | n |  | TRUE
67 | bus_LV_5436-1_0_4_node_62 | 0.4 | n |  | TRUE
68 | bus_LV_5436-1_0_4_node_63 | 0.4 | n |  | TRUE
69 | bus_LV_5436-1_0_4_node_64 | 0.4 | n |  | TRUE
70 | bus_LV_5436-1_0_4_node_65 | 0.4 | n |  | TRUE
71 | bus_LV_5436-1_0_4_node_66 | 0.4 | n |  | TRUE
72 | bus_LV_5436-1_0_4_node_70 | 0.4 | n |  | TRUE
73 | bus_LV_5436-1_0_4_node_71 | 0.4 | n |  | TRUE
74 | bus_LV_5436-1_0_4_node_68 | 0.4 | n |  | TRUE
75 | bus_LV_5436-1_0_4_node_88 | 0.4 | n |  | TRUE
76 | bus_LV_5436-1_0_4_node_87 | 0.4 | n |  | TRUE
77 | bus_LV_5436-1_0_4_node_89 | 0.4 | n |  | TRUE
78 | bus_LV_5436-1_0_4_node_78 | 0.4 | n |  | TRUE
79 | bus_LV_5436-1_0_4_node_74 | 0.4 | n |  | TRUE
80 | bus_LV_5436-1_0_4_node_75 | 0.4 | n |  | TRUE
81 | bus_LV_5436-1_0_4_node_76 | 0.4 | n |  | TRUE
82 | bus_LV_5436-1_0_4_node_77 | 0.4 | n |  | TRUE
83 | bus_LV_5436-1_0_4_node_82 | 0.4 | n |  | TRUE
84 | bus_LV_5436-1_0_4_node_79 | 0.4 | n |  | TRUE
85 | bus_LV_5436-1_0_4_node_80 | 0.4 | n |  | TRUE
86 | bus_LV_5436-1_0_4_node_81 | 0.4 | n |  | TRUE
87 | bus_LV_5436-1_0_4_node_86 | 0.4 | n |  | TRUE
88 | bus_LV_5436-1_0_4_node_85 | 0.4 | n |  | TRUE
89 | bus_LV_5436-1_0_4_node_123 | 0.4 | n |  | TRUE
90 | bus_LV_5436-1_0_4_node_121 | 0.4 | n |  | TRUE
91 | bus_LV_5436-1_0_4_node_124 | 0.4 | n |  | TRUE
92 | bus_LV_5436-1_0_4_node_83 | 0.4 | n |  | TRUE
93 | bus_LV_5436-1_0_4_node_84 | 0.4 | n |  | TRUE
94 | bus_LV_5436-1_0_4_node_103 | 0.4 | n |  | TRUE
95 | bus_LV_5436-1_0_4_node_102 | 0.4 | n |  | TRUE
96 | bus_LV_5436-1_0_4_node_122 | 0.4 | n |  | TRUE
97 | bus_LV_5436-1_0_4_node_90 | 0.4 | n |  | TRUE
98 | bus_LV_5436-1_0_4_node_91 | 0.4 | n |  | TRUE
99 | bus_LV_5436-1_0_4_node_92 | 0.4 | n |  | TRUE
100 | bus_LV_5436-1_0_4_node_93 | 0.4 | n |  | TRUE
101 | bus_LV_5436-1_0_4_node_101 | 0.4 | n |  | TRUE
102 | bus_LV_5436-1_0_4_node_99 | 0.4 | n |  | TRUE
103 | bus_LV_5436-1_0_4_node_96 | 0.4 | n |  | TRUE
104 | bus_LV_5436-1_0_4_node_97 | 0.4 | n |  | TRUE
105 | bus_LV_5436-1_0_4_node_98 | 0.4 | n |  | TRUE
106 | bus_LV_5436-1_0_4_node_100 | 0.4 | n |  | TRUE
107 | bus_LV_5436-1_0_4_node_104 | 0.4 | n |  | TRUE
108 | bus_LV_5436-1_0_4_node_105 | 0.4 | n |  | TRUE
109 | bus_LV_5436-1_0_4_node_106 | 0.4 | n |  | TRUE
110 | bus_LV_5436-1_0_4_node_107 | 0.4 | n |  | TRUE
111 | bus_LV_5436-1_0_4_node_108 | 0.4 | n |  | TRUE
112 | bus_LV_5436-1_0_4_node_109 | 0.4 | n |  | TRUE
113 | bus_LV_5436-1_0_4_node_110 | 0.4 | n |  | TRUE
114 | bus_LV_5436-1_0_4_node_112 | 0.4 | n |  | TRUE
115 | bus_LV_5436-1_0_4_node_140 | 0.4 | n |  | TRUE
116 | bus_LV_5436-1_0_4_node_149 | 0.4 | n |  | TRUE
117 | bus_LV_5436-1_0_4_node_111 | 0.4 | n |  | TRUE
118 | bus_LV_5436-1_0_4_node_150 | 0.4 | n |  | TRUE
119 | bus_LV_5436-1_0_4_node_137 | 0.4 | n |  | TRUE
120 | bus_LV_5436-1_0_4_node_116 | 0.4 | n |  | TRUE
121 | bus_LV_5436-1_0_4_node_117 | 0.4 | n |  | TRUE
122 | bus_LV_5436-1_0_4_node_114 | 0.4 | n |  | TRUE
123 | bus_LV_5436-1_0_4_node_118 | 0.4 | n |  | TRUE
124 | bus_LV_5436-1_0_4_node_113 | 0.4 | n |  | TRUE
125 | bus_LV_5436-1_0_4_node_115 | 0.4 | n |  | TRUE
126 | bus_LV_5436-1_0_4_node_119 | 0.4 | n |  | TRUE
127 | bus_LV_5436-1_0_4_node_120 | 0.4 | n |  | TRUE
128 | bus_LV_5436-1_0_4_node_145 | 0.4 | n |  | TRUE
129 | bus_LV_5436-1_0_4_node_147 | 0.4 | n |  | TRUE
130 | bus_LV_5436-1_0_4_node_144 | 0.4 | n |  | TRUE
131 | bus_LV_5436-1_0_4_node_146 | 0.4 | n |  | TRUE
132 | bus_LV_5436-1_0_4_node_125 | 0.4 | n |  | TRUE
133 | bus_LV_5436-1_0_4_node_126 | 0.4 | n |  | TRUE
134 | bus_LV_5436-1_0_4_node_143 | 0.4 | n |  | TRUE
135 | bus_LV_5436-1_0_4_node_142 | 0.4 | n |  | TRUE
136 | bus_LV_5436-1_0_4_node_127 | 0.4 | n |  | TRUE
137 | bus_LV_5436-1_0_4_node_128 | 0.4 | n |  | TRUE
138 | bus_LV_5436-1_0_4_node_132 | 0.4 | n |  | TRUE
139 | bus_LV_5436-1_0_4_node_130 | 0.4 | n |  | TRUE
140 | bus_LV_5436-1_0_4_node_133 | 0.4 | n |  | TRUE
141 | bus_LV_5436-1_0_4_node_129 | 0.4 | n |  | TRUE
142 | bus_LV_5436-1_0_4_node_131 | 0.4 | n |  | TRUE
143 | bus_LV_5436-1_0_4_node_134 | 0.4 | n |  | TRUE
144 | bus_LV_5436-1_0_4_node_135 | 0.4 | n |  | TRUE
145 | bus_LV_5436-1_0_4_node_136 | 0.4 | n |  | TRUE
146 | bus_LV_5436-1_0_4_node_138 | 0.4 | n |  | TRUE
147 | bus_LV_5436-1_0_4_node_139 | 0.4 | n |  | TRUE
148 | bus_LV_5436-1_0_4_node_141 | 0.4 | n |  | TRUE
149 | bus_LV_5436-1_0_4_node_148 | 0.4 | n |  | TRUE
150 | bus_MV_313_0_node_15 | 20 | n |  | TRUE

## load
| name | bus | p_mw | q_mvar | const_z_percent | const_i_percent | sn_mva | scaling | in_service | type
0 | LV_5436-1_0_4_load_0 | 0 | 0.0037446 | 0.0009385 | 0 | 0 |  | 1 | TRUE | wye
1 | LV_5436-1_0_4_load_21 | 3 | 0.0047323 | 0.001186 | 0 | 0 |  | 1 | TRUE | wye
2 | LV_5436-1_0_4_load_22 | 4 | 0.0024454 | 0.00061287 | 0 | 0 |  | 1 | TRUE | wye
3 | LV_5436-1_0_4_load_5 | 5 | 0.0016046 | 0.00040216 | 0 | 0 |  | 1 | TRUE | wye
4 | LV_5436-1_0_4_load_3 | 6 | 0.003686 | 0.00092381 | 0 | 0 |  | 1 | TRUE | wye
5 | LV_5436-1_0_4_load_4 | 7 | 0.0037683 | 0.00094442 | 0 | 0 |  | 1 | TRUE | wye
6 | LV_5436-1_0_4_load_6 | 8 | 0.0012977 | 0.00032523 | 0 | 0 |  | 1 | TRUE | wye
7 | LV_5436-1_0_4_load_7 | 9 | 0.0022336 | 0.00055979 | 0 | 0 |  | 1 | TRUE | wye
8 | LV_5436-1_0_4_load_8 | 10 | 0.0018608 | 0.00046636 | 0 | 0 |  | 1 | TRUE | wye
9 | LV_5436-1_0_4_load_9 | 11 | 0.00077396 | 0.00019397 | 0 | 0 |  | 1 | TRUE | wye
10 | LV_5436-1_0_4_load_10 | 12 | 0.001949 | 0.00048847 | 0 | 0 |  | 1 | TRUE | wye
11 | LV_5436-1_0_4_load_17 | 15 | 0.0011309 | 0.00028342 | 0 | 0 |  | 1 | TRUE | wye
12 | LV_5436-1_0_4_load_16 | 16 | 0.0014625 | 0.00036655 | 0 | 0 |  | 1 | TRUE | wye
13 | LV_5436-1_0_4_load_13 | 17 | 0.00089396 | 0.00022405 | 0 | 0 |  | 1 | TRUE | wye
14 | LV_5436-1_0_4_load_18 | 18 | 0.001501 | 0.00037618 | 0 | 0 |  | 1 | TRUE | wye
15 | LV_5436-1_0_4_load_59 | 19 | 0.001363 | 0.00034161 | 0 | 0 |  | 1 | TRUE | wye
16 | LV_5436-1_0_4_load_58 | 20 | 0.0019797 | 0.00049615 | 0 | 0 |  | 1 | TRUE | wye
17 | LV_5436-1_0_4_load_12 | 21 | 0.00092197 | 0.00023107 | 0 | 0 |  | 1 | TRUE | wye
18 | LV_5436-1_0_4_load_14 | 22 | 0.0010256 | 0.00025703 | 0 | 0 |  | 1 | TRUE | wye
19 | LV_5436-1_0_4_load_34 | 24 | 0.0010049 | 0.00025185 | 0 | 0 |  | 1 | TRUE | wye
20 | LV_5436-1_0_4_load_31 | 25 | 0.0062718 | 0.0015719 | 0 | 0 |  | 1 | TRUE | wye
21 | LV_5436-1_0_4_load_19 | 26 | 0.0036695 | 0.00091967 | 0 | 0 |  | 1 | TRUE | wye
22 | LV_5436-1_0_4_load_20 | 27 | 0.0036269 | 0.00090898 | 0 | 0 |  | 1 | TRUE | wye
23 | LV_5436-1_0_4_load_56 | 28 | 0.0019805 | 0.00049637 | 0 | 0 |  | 1 | TRUE | wye
24 | LV_5436-1_0_4_load_23 | 29 | 0.0023382 | 0.00058602 | 0 | 0 |  | 1 | TRUE | wye
25 | LV_5436-1_0_4_load_24 | 30 | 0.0032553 | 0.00081585 | 0 | 0 |  | 1 | TRUE | wye
26 | LV_5436-1_0_4_load_27 | 31 | 0.0015236 | 0.00038184 | 0 | 0 |  | 1 | TRUE | wye
27 | LV_5436-1_0_4_load_25 | 32 | 0.0017306 | 0.00043373 | 0 | 0 |  | 1 | TRUE | wye
28 | LV_5436-1_0_4_load_26 | 33 | 0.0016641 | 0.00041707 | 0 | 0 |  | 1 | TRUE | wye
29 | LV_5436-1_0_4_load_29 | 35 | 0.0023949 | 0.00060023 | 0 | 0 |  | 1 | TRUE | wye
30 | LV_5436-1_0_4_load_30 | 36 | 0.0012357 | 0.0003097 | 0 | 0 |  | 1 | TRUE | wye
31 | LV_5436-1_0_4_load_69 | 37 | 0.0015022 | 0.00037648 | 0 | 0 |  | 1 | TRUE | wye
32 | LV_5436-1_0_4_load_94 | 38 | 0.0013653 | 0.00034219 | 0 | 0 |  | 1 | TRUE | wye
33 | LV_5436-1_0_4_load_67 | 39 | 0.0059305 | 0.0014863 | 0 | 0 |  | 1 | TRUE | wye
34 | LV_5436-1_0_4_load_43 | 41 | 0.0026991 | 0.00067646 | 0 | 0 |  | 1 | TRUE | wye
35 | LV_5436-1_0_4_load_50 | 42 | 0.002555 | 0.00064034 | 0 | 0 |  | 1 | TRUE | wye
36 | LV_5436-1_0_4_load_41 | 43 | 0.0030848 | 0.00077313 | 0 | 0 |  | 1 | TRUE | wye
37 | LV_5436-1_0_4_load_39 | 44 | 0.0031442 | 0.00078801 | 0 | 0 |  | 1 | TRUE | wye
38 | LV_5436-1_0_4_load_35 | 45 | 0.0028933 | 0.00072513 | 0 | 0 |  | 1 | TRUE | wye
39 | LV_5436-1_0_4_load_36 | 46 | 0.0067498 | 0.0016917 | 0 | 0 |  | 1 | TRUE | wye
40 | LV_5436-1_0_4_load_44 | 50 | 0.0014555 | 0.00036479 | 0 | 0 |  | 1 | TRUE | wye
41 | LV_5436-1_0_4_load_38 | 51 | 0.0027833 | 0.00069756 | 0 | 0 |  | 1 | TRUE | wye
42 | LV_5436-1_0_4_load_73 | 53 | 0.0069816 | 0.0017497 | 0 | 0 |  | 1 | TRUE | wye
43 | LV_5436-1_0_4_load_72 | 54 | 0.015528 | 0.0038917 | 0 | 0 |  | 1 | TRUE | wye
44 | LV_5436-1_0_4_load_49 | 55 | 0.0020537 | 0.00051471 | 0 | 0 |  | 1 | TRUE | wye
45 | LV_5436-1_0_4_load_47 | 57 | 0.002551 | 0.00063934 | 0 | 0 |  | 1 | TRUE | wye
46 | LV_5436-1_0_4_load_48 | 58 | 0.0013533 | 0.00033916 | 0 | 0 |  | 1 | TRUE | wye
47 | LV_5436-1_0_4_load_51 | 59 | 0.0059489 | 0.0014909 | 0 | 0 |  | 1 | TRUE | wye
48 | LV_5436-1_0_4_load_52 | 60 | 0.0018106 | 0.00045378 | 0 | 0 |  | 1 | TRUE | wye
49 | LV_5436-1_0_4_load_61 | 61 | 0.0021255 | 0.00053271 | 0 | 0 |  | 1 | TRUE | wye
50 | LV_5436-1_0_4_load_53 | 63 | 0.0019791 | 0.00049601 | 0 | 0 |  | 1 | TRUE | wye
51 | LV_5436-1_0_4_load_54 | 64 | 0.0019797 | 0.00049615 | 0 | 0 |  | 1 | TRUE | wye
52 | LV_5436-1_0_4_load_55 | 65 | 0.0019797 | 0.00049615 | 0 | 0 |  | 1 | TRUE | wye
53 | LV_5436-1_0_4_load_62 | 67 | 0.00068934 | 0.00017277 | 0 | 0 |  | 1 | TRUE | wye
54 | LV_5436-1_0_4_load_63 | 68 | 0.0016802 | 0.00042109 | 0 | 0 |  | 1 | TRUE | wye
55 | LV_5436-1_0_4_load_64 | 69 | 0.0011322 | 0.00028375 | 0 | 0 |  | 1 | TRUE | wye
56 | LV_5436-1_0_4_load_65 | 70 | 0.0013862 | 0.00034741 | 0 | 0 |  | 1 | TRUE | wye
57 | LV_5436-1_0_4_load_66 | 71 | 0.0036621 | 0.00091781 | 0 | 0 |  | 1 | TRUE | wye
58 | LV_5436-1_0_4_load_68 | 74 | 0.0011426 | 0.00028635 | 0 | 0 |  | 1 | TRUE | wye
59 | LV_5436-1_0_4_load_88 | 75 | 0.0022411 | 0.00056166 | 0 | 0 |  | 1 | TRUE | wye
60 | LV_5436-1_0_4_load_87 | 76 | 0.0013621 | 0.00034137 | 0 | 0 |  | 1 | TRUE | wye
61 | LV_5436-1_0_4_load_89 | 77 | 0.0021892 | 0.00054866 | 0 | 0 |  | 1 | TRUE | wye
62 | LV_5436-1_0_4_load_78 | 78 | 0.0014808 | 0.00037114 | 0 | 0 |  | 1 | TRUE | wye
63 | LV_5436-1_0_4_load_74 | 79 | 0.01622 | 0.0040651 | 0 | 0 |  | 1 | TRUE | wye
64 | LV_5436-1_0_4_load_75 | 80 | 0.0011644 | 0.00029182 | 0 | 0 |  | 1 | TRUE | wye
65 | LV_5436-1_0_4_load_76 | 81 | 0.0022633 | 0.00056725 | 0 | 0 |  | 1 | TRUE | wye
66 | LV_5436-1_0_4_load_77 | 82 | 0.0012476 | 0.00031268 | 0 | 0 |  | 1 | TRUE | wye
67 | LV_5436-1_0_4_load_79 | 84 | 0.0033646 | 0.00084325 | 0 | 0 |  | 1 | TRUE | wye
68 | LV_5436-1_0_4_load_80 | 85 | 0.0012461 | 0.00031231 | 0 | 0 |  | 1 | TRUE | wye
69 | LV_5436-1_0_4_load_81 | 86 | 0.00077595 | 0.00019447 | 0 | 0 |  | 1 | TRUE | wye
70 | LV_5436-1_0_4_load_85 | 88 | 0.0010862 | 0.00027222 | 0 | 0 |  | 1 | TRUE | wye
71 | LV_5436-1_0_4_load_123 | 89 | 0.0037116 | 0.00093022 | 0 | 0 |  | 1 | TRUE | wye
72 | LV_5436-1_0_4_load_121 | 90 | 0.0050538 | 0.0012666 | 0 | 0 |  | 1 | TRUE | wye
73 | LV_5436-1_0_4_load_124 | 91 | 0.0006383 | 0.00015997 | 0 | 0 |  | 1 | TRUE | wye
74 | LV_5436-1_0_4_load_83 | 92 | 0.00090138 | 0.00022591 | 0 | 0 |  | 1 | TRUE | wye
75 | LV_5436-1_0_4_load_84 | 93 | 0.0035722 | 0.00089528 | 0 | 0 |  | 1 | TRUE | wye
76 | LV_5436-1_0_4_load_103 | 94 | 0.00131 | 0.0003283 | 0 | 0 |  | 1 | TRUE | wye
77 | LV_5436-1_0_4_load_122 | 96 | 0.0063579 | 0.0015934 | 0 | 0 |  | 1 | TRUE | wye
78 | LV_5436-1_0_4_load_90 | 97 | 0.0014698 | 0.00036838 | 0 | 0 |  | 1 | TRUE | wye
79 | LV_5436-1_0_4_load_91 | 98 | 0.0021502 | 0.00053889 | 0 | 0 |  | 1 | TRUE | wye
80 | LV_5436-1_0_4_load_92 | 99 | 0.0085835 | 0.0021512 | 0 | 0 |  | 1 | TRUE | wye
81 | LV_5436-1_0_4_load_93 | 100 | 0.0040449 | 0.0010138 | 0 | 0 |  | 1 | TRUE | wye
82 | LV_5436-1_0_4_load_101 | 101 | 0.0017701 | 0.00044362 | 0 | 0 |  | 1 | TRUE | wye
83 | LV_5436-1_0_4_load_96 | 103 | 0.0018492 | 0.00046346 | 0 | 0 |  | 1 | TRUE | wye
84 | LV_5436-1_0_4_load_97 | 104 | 0.0032202 | 0.00080705 | 0 | 0 |  | 1 | TRUE | wye
85 | LV_5436-1_0_4_load_98 | 105 | 0.00207 | 0.0005188 | 0 | 0 |  | 1 | TRUE | wye
86 | LV_5436-1_0_4_load_100 | 106 | 0.0014969 | 0.00037515 | 0 | 0 |  | 1 | TRUE | wye
87 | LV_5436-1_0_4_load_104 | 107 | 0.00075508 | 0.00018924 | 0 | 0 |  | 1 | TRUE | wye
88 | LV_5436-1_0_4_load_107 | 110 | 0.0053023 | 0.0013289 | 0 | 0 |  | 1 | TRUE | wye
89 | LV_5436-1_0_4_load_108 | 111 | 0.0016793 | 0.00042086 | 0 | 0 |  | 1 | TRUE | wye
90 | LV_5436-1_0_4_load_110 | 113 | 0.0024551 | 0.00061531 | 0 | 0 |  | 1 | TRUE | wye
91 | LV_5436-1_0_4_load_112 | 114 | 0.002534 | 0.00063507 | 0 | 0 |  | 1 | TRUE | wye
92 | LV_5436-1_0_4_load_149 | 116 | 0.0020346 | 0.00050993 | 0 | 0 |  | 1 | TRUE | wye
93 | LV_5436-1_0_4_load_150 | 118 | 0.0017769 | 0.00044533 | 0 | 0 |  | 1 | TRUE | wye
94 | LV_5436-1_0_4_load_116 | 120 | 0.0024388 | 0.00061123 | 0 | 0 |  | 1 | TRUE | wye
95 | LV_5436-1_0_4_load_117 | 121 | 0.0051507 | 0.0012909 | 0 | 0 |  | 1 | TRUE | wye
96 | LV_5436-1_0_4_load_118 | 123 | 0.0015079 | 0.0003779 | 0 | 0 |  | 1 | TRUE | wye
97 | LV_5436-1_0_4_load_113 | 124 | 0.0011318 | 0.00028365 | 0 | 0 |  | 1 | TRUE | wye
98 | LV_5436-1_0_4_load_115 | 125 | 0.00095971 | 0.00024053 | 0 | 0 |  | 1 | TRUE | wye
99 | LV_5436-1_0_4_load_119 | 126 | 0.0022331 | 0.00055968 | 0 | 0 |  | 1 | TRUE | wye
100 | LV_5436-1_0_4_load_145 | 128 | 0.0010033 | 0.00025145 | 0 | 0 |  | 1 | TRUE | wye
101 | LV_5436-1_0_4_load_147 | 129 | 0.0014201 | 0.0003559 | 0 | 0 |  | 1 | TRUE | wye
102 | LV_5436-1_0_4_load_144 | 130 | 0.00063139 | 0.00015824 | 0 | 0 |  | 1 | TRUE | wye
103 | LV_5436-1_0_4_load_146 | 131 | 0.00062472 | 0.00015657 | 0 | 0 |  | 1 | TRUE | wye
104 | LV_5436-1_0_4_load_125 | 132 | 0.00062483 | 0.0001566 | 0 | 0 |  | 1 | TRUE | wye
105 | LV_5436-1_0_4_load_126 | 133 | 0.0009933 | 0.00024894 | 0 | 0 |  | 1 | TRUE | wye
106 | LV_5436-1_0_4_load_143 | 134 | 0.00058957 | 0.00014776 | 0 | 0 |  | 1 | TRUE | wye
107 | LV_5436-1_0_4_load_142 | 135 | 0.0010723 | 0.00026873 | 0 | 0 |  | 1 | TRUE | wye
108 | LV_5436-1_0_4_load_127 | 136 | 0.00062653 | 0.00015702 | 0 | 0 |  | 1 | TRUE | wye
109 | LV_5436-1_0_4_load_132 | 138 | 0.00062584 | 0.00015685 | 0 | 0 |  | 1 | TRUE | wye
110 | LV_5436-1_0_4_load_130 | 139 | 0.0010759 | 0.00026964 | 0 | 0 |  | 1 | TRUE | wye
111 | LV_5436-1_0_4_load_133 | 140 | 0.0010018 | 0.00025108 | 0 | 0 |  | 1 | TRUE | wye
112 | LV_5436-1_0_4_load_129 | 141 | 0.00085075 | 0.00021322 | 0 | 0 |  | 1 | TRUE | wye
113 | LV_5436-1_0_4_load_131 | 142 | 0.00089271 | 0.00022374 | 0 | 0 |  | 1 | TRUE | wye
114 | LV_5436-1_0_4_load_134 | 143 | 0.00060259 | 0.00015102 | 0 | 0 |  | 1 | TRUE | wye
115 | LV_5436-1_0_4_load_135 | 144 | 0.00028818 | 7.2224e-05 | 0 | 0 |  | 1 | TRUE | wye
116 | LV_5436-1_0_4_load_136 | 145 | 0.0018611 | 0.00046643 | 0 | 0 |  | 1 | TRUE | wye
117 | LV_5436-1_0_4_load_138 | 146 | 0.004575 | 0.0011466 | 0 | 0 |  | 1 | TRUE | wye
118 | LV_5436-1_0_4_load_139 | 147 | 0.0016697 | 0.00041847 | 0 | 0 |  | 1 | TRUE | wye
119 | LV_5436-1_0_4_load_141 | 148 | 0.0017529 | 0.00043931 | 0 | 0 |  | 1 | TRUE | wye
120 | LV_5436-1_0_4_load_148 | 149 | 0.0014573 | 0.00036523 | 0 | 0 |  | 1 | TRUE | wye

## ext_grid
| name | bus | vm_pu | va_degree | slack_weight | in_service
0 |  | 69 | 1 | 0 | 1 | TRUE

## line
| name | std_type | from_bus | to_bus | length_km | r_ohm_per_km | x_ohm_per_km | c_nf_per_km | g_us_per_km | max_i_ka | df | parallel | type | in_service
0 | LV_5436-1_0_4_line_0 |  | 0 | 1 | 0.019426 | 0.125 | 0.08 | 261 | 0 | 0.364 | 1 | 1 | cs | TRUE
1 | LV_5436-1_0_4_line_1 |  | 1 | 2 | 0.007344 | 0.125 | 0.08 | 261 | 0 | 0.364 | 1 | 1 | cs | TRUE
2 | LV_5436-1_0_4_line_2 |  | 2 | 5 | 0.019348 | 0.125 | 0.08 | 261 | 0 | 0.364 | 1 | 1 | cs | TRUE
3 | LV_5436-1_0_4_line_3 |  | 3 | 4 | 0.028903 | 0.125 | 0.08 | 261 | 0 | 0.364 | 1 | 1 | cs | TRUE
4 | LV_5436-1_0_4_line_4 |  | 4 | 29 | 0.038101 | 0.125 | 0.08 | 261 | 0 | 0.364 | 1 | 1 | cs | TRUE
5 | LV_5436-1_0_4_line_5 |  | 5 | 6 | 0.026495 | 0.125 | 0.08 | 261 | 0 | 0.364 | 1 | 1 | cs | TRUE
6 | LV_5436-1_0_4_line_6 |  | 6 | 7 | 0.028248 | 0.125 | 0.08 | 261 | 0 | 0.364 | 1 | 1 | cs | TRUE
7 | LV_5436-1_0_4_line_7 |  | 7 | 8 | 0.00041331 | 0.125 | 0.08 | 261 | 0 | 0.364 | 1 | 1 | cs | TRUE
8 | LV_5436-1_0_4_line_8 |  | 8 | 9 | 0.025897 | 0.125 | 0.08 | 261 | 0 | 0.364 | 1 | 1 | cs | TRUE
9 | LV_5436-1_0_4_line_9 |  | 9 | 10 | 0.00086307 | 0.125 | 0.08 | 261 | 0 | 0.364 | 1 | 1 | cs | TRUE
10 | LV_5436-1_0_4_line_10 |  | 10 | 11 | 0.02485 | 0.125 | 0.08 | 261 | 0 | 0.364 | 1 | 1 | cs | TRUE
11 | LV_5436-1_0_4_line_11 |  | 11 | 12 | 0.00065659 | 0.125 | 0.08 | 261 | 0 | 0.364 | 1 | 1 | cs | TRUE
12 | LV_5436-1_0_4_line_12 |  | 12 | 13 | 0.018761 | 0.125 | 0.08 | 261 | 0 | 0.364 | 1 | 1 | cs | TRUE
13 | LV_5436-1_0_4_line_13 |  | 13 | 14 | 0.033919 | 0.125 | 0.08 | 261 | 0 | 0.364 | 1 | 1 | cs | TRUE
14 | LV_5436-1_0_4_line_14 |  | 13 | 15 | 0.022131 | 0.125 | 0.08 | 261 | 0 | 0.364 | 1 | 1 | cs | TRUE
15 | LV_5436-1_0_4_line_15 |  | 14 | 16 | 0.02517 | 0.125 | 0.08 | 261 | 0 | 0.364 | 1 | 1 | cs | TRUE
16 | LV_5436-1_0_4_line_16 |  | 14 | 17 | 0.045021 | 0.125 | 0.08 | 261 | 0 | 0.364 | 1 | 1 | cs | TRUE
17 | LV_5436-1_0_4_line_17 |  | 15 | 18 | 0.016475 | 0.125 | 0.08 | 261 | 0 | 0.364 | 1 | 1 | cs | TRUE
18 | LV_5436-1_0_4_line_18 |  | 16 | 23 | 0.0052015 | 0.125 | 0.08 | 261 | 0 | 0.364 | 1 | 1 | cs | TRUE
19 | LV_5436-1_0_4_line_19 |  | 17 | 21 | 0.0053926 | 0.125 | 0.08 | 261 | 0 | 0.364 | 1 | 1 | cs | TRUE
20 | LV_5436-1_0_4_line_20 |  | 18 | 26 | 0.016206 | 0.125 | 0.08 | 261 | 0 | 0.364 | 1 | 1 | cs | TRUE
21 | LV_5436-1_0_4_line_21 |  | 19 | 20 | 0.018238 | 0.125 | 0.08 | 261 | 0 | 0.364 | 1 | 1 | cs | TRUE
22 | LV_5436-1_0_4_line_22 |  | 20 | 28 | 0.0087518 | 0.125 | 0.08 | 261 | 0 | 0.364 | 1 | 1 | cs | TRUE
23 | LV_5436-1_0_4_line_23 |  | 21 | 22 | 0.0091394 | 0.125 | 0.08 | 261 | 0 | 0.364 | 1 | 1 | cs | TRUE
24 | LV_5436-1_0_4_line_24 |  | 23 | 24 | 0.0066403 | 0.125 | 0.08 | 261 | 0 | 0.364 | 1 | 1 | cs | TRUE
25 | LV_5436-1_0_4_line_25 |  | 23 | 25 | 0.030719 | 0.125 | 0.08 | 261 | 0 | 0.364 | 1 | 1 | cs | TRUE
26 | LV_5436-1_0_4_line_26 |  | 24 | 44 | 0.042794 | 0.125 | 0.08 | 261 | 0 | 0.364 | 1 | 1 | cs | TRUE
27 | LV_5436-1_0_4_line_27 |  | 26 | 27 | 0.0070019 | 0.125 | 0.08 | 261 | 0 | 0.364 | 1 | 1 | cs | TRUE
28 | LV_5436-1_0_4_line_28 |  | 28 | 64 | 0.0070359 | 0.125 | 0.08 | 261 | 0 | 0.364 | 1 | 1 | cs | TRUE
29 | LV_5436-1_0_4_line_29 |  | 29 | 30 | 0.031434 | 0.125 | 0.08 | 261 | 0 | 0.364 | 1 | 1 | cs | TRUE
30 | LV_5436-1_0_4_line_30 |  | 30 | 31 | 0.00039997 | 0.125 | 0.08 | 261 | 0 | 0.364 | 1 | 1 | cs | TRUE
31 | LV_5436-1_0_4_line_31 |  | 31 | 32 | 0.00085156 | 0.125 | 0.08 | 261 | 0 | 0.364 | 1 | 1 | cs | TRUE
32 | LV_5436-1_0_4_line_32 |  | 32 | 33 | 0.0049128 | 0.125 | 0.08 | 261 | 0 | 0.364 | 1 | 1 | cs | TRUE
33 | LV_5436-1_0_4_line_33 |  | 33 | 34 | 0.035661 | 0.125 | 0.08 | 261 | 0 | 0.364 | 1 | 1 | cs | TRUE
34 | LV_5436-1_0_4_line_34 |  | 34 | 35 | 0.041628 | 0.125 | 0.08 | 261 | 0 | 0.364 | 1 | 1 | cs | TRUE
35 | LV_5436-1_0_4_line_35 |  | 34 | 36 | 0.032995 | 0.125 | 0.08 | 261 | 0 | 0.364 | 1 | 1 | cs | TRUE
36 | LV_5436-1_0_4_line_36 |  | 35 | 37 | 0.0049447 | 0.125 | 0.08 | 261 | 0 | 0.364 | 1 | 1 | cs | TRUE
37 | LV_5436-1_0_4_line_37 |  | 36 | 38 | 0.03337 | 0.125 | 0.08 | 261 | 0 | 0.364 | 1 | 1 | cs | TRUE
38 | LV_5436-1_0_4_line_38 |  | 37 | 39 | 0.034068 | 0.125 | 0.08 | 261 | 0 | 0.364 | 1 | 1 | cs | TRUE
39 | LV_5436-1_0_4_line_39 |  | 38 | 40 | 0.019326 | 0.125 | 0.08 | 261 | 0 | 0.364 | 1 | 1 | cs | TRUE
40 | LV_5436-1_0_4_line_40 |  | 39 | 74 | 0.019227 | 0.125 | 0.08 | 261 | 0 | 0.364 | 1 | 1 | cs | TRUE
41 | LV_5436-1_0_4_line_41 |  | 40 | 95 | 0.004418 | 0.125 | 0.08 | 261 | 0 | 0.364 | 1 | 1 | cs | TRUE
42 | LV_5436-1_0_4_line_42 |  | 40 | 101 | 0.018282 | 0.125 | 0.08 | 261 | 0 | 0.364 | 1 | 1 | cs | TRUE
43 | LV_5436-1_0_4_line_43 |  | 41 | 42 | 0.034202 | 0.125 | 0.08 | 261 | 0 | 0.364 | 1 | 1 | cs | TRUE
44 | LV_5436-1_0_4_line_44 |  | 41 | 43 | 0.027539 | 0.125 | 0.08 | 261 | 0 | 0.364 | 1 | 1 | cs | TRUE
45 | LV_5436-1_0_4_line_45 |  | 42 | 55 | 0.013957 | 0.125 | 0.08 | 261 | 0 | 0.364 | 1 | 1 | cs | TRUE
46 | LV_5436-1_0_4_line_46 |  | 43 | 50 | 0.038052 | 0.125 | 0.08 | 261 | 0 | 0.364 | 1 | 1 | cs | TRUE
47 | LV_5436-1_0_4_line_47 |  | 43 | 51 | 0.047128 | 0.125 | 0.08 | 261 | 0 | 0.364 | 1 | 1 | cs | TRUE
48 | LV_5436-1_0_4_line_48 |  | 43 | 47 | 0.036544 | 0.125 | 0.08 | 261 | 0 | 0.364 | 1 | 1 | cs | TRUE
49 | LV_5436-1_0_4_line_49 |  | 44 | 49 | 0.0074887 | 0.125 | 0.08 | 261 | 0 | 0.364 | 1 | 1 | cs | TRUE
50 | LV_5436-1_0_4_line_50 |  | 45 | 46 | 0.027648 | 0.125 | 0.08 | 261 | 0 | 0.364 | 1 | 1 | cs | TRUE
51 | LV_5436-1_0_4_line_51 |  | 46 | 49 | 0.017214 | 0.125 | 0.08 | 261 | 0 | 0.364 | 1 | 1 | cs | TRUE
52 | LV_5436-1_0_4_line_52 |  | 47 | 48 | 0.012681 | 0.125 | 0.08 | 261 | 0 | 0.364 | 1 | 1 | cs | TRUE
53 | LV_5436-1_0_4_line_53 |  | 48 | 52 | 0.024201 | 0.125 | 0.08 | 261 | 0 | 0.364 | 1 | 1 | cs | TRUE
54 | LV_5436-1_0_4_line_54 |  | 49 | 51 | 0.013248 | 0.125 | 0.08 | 261 | 0 | 0.364 | 1 | 1 | cs | TRUE
55 | LV_5436-1_0_4_line_55 |  | 52 | 53 | 0.051702 | 0.125 | 0.08 | 261 | 0 | 0.364 | 1 | 1 | cs | TRUE
56 | LV_5436-1_0_4_line_56 |  | 52 | 54 | 0.043125 | 0.125 | 0.08 | 261 | 0 | 0.364 | 1 | 1 | cs | TRUE
57 | LV_5436-1_0_4_line_57 |  | 55 | 57 | 0.018551 | 0.125 | 0.08 | 261 | 0 | 0.364 | 1 | 1 | cs | TRUE
58 | LV_5436-1_0_4_line_58 |  | 56 | 57 | 0.013153 | 0.125 | 0.08 | 261 | 0 | 0.364 | 1 | 1 | cs | TRUE
59 | LV_5436-1_0_4_line_59 |  | 56 | 58 | 0.003199 | 0.125 | 0.08 | 261 | 0 | 0.364 | 1 | 1 | cs | TRUE
60 | LV_5436-1_0_4_line_60 |  | 58 | 59 | 0.018414 | 0.125 | 0.08 | 261 | 0 | 0.364 | 1 | 1 | cs | TRUE
61 | LV_5436-1_0_4_line_61 |  | 59 | 60 | 0.016703 | 0.125 | 0.08 | 261 | 0 | 0.364 | 1 | 1 | cs | TRUE
62 | LV_5436-1_0_4_line_62 |  | 60 | 61 | 0.03131 | 0.125 | 0.08 | 261 | 0 | 0.364 | 1 | 1 | cs | TRUE
63 | LV_5436-1_0_4_line_63 |  | 61 | 62 | 0.0067406 | 0.125 | 0.08 | 261 | 0 | 0.364 | 1 | 1 | cs | TRUE
64 | LV_5436-1_0_4_line_64 |  | 62 | 67 | 0.016057 | 0.125 | 0.08 | 261 | 0 | 0.364 | 1 | 2 | cs | TRUE
65 | LV_5436-1_0_4_line_65 |  | 62 | 66 | 0.016431 | 0.125 | 0.08 | 261 | 0 | 0.364 | 1 | 1 | cs | TRUE
66 | LV_5436-1_0_4_line_66 |  | 63 | 64 | 0.01167 | 0.125 | 0.08 | 261 | 0 | 0.364 | 1 | 1 | cs | TRUE
67 | LV_5436-1_0_4_line_67 |  | 63 | 65 | 0.016981 | 0.125 | 0.08 | 261 | 0 | 0.364 | 1 | 1 | cs | TRUE
68 | LV_5436-1_0_4_line_68 |  | 65 | 66 | 0.016389 | 0.125 | 0.08 | 261 | 0 | 0.364 | 1 | 1 | cs | TRUE
69 | LV_5436-1_0_4_line_69 |  | 67 | 68 | 0.042313 | 0.125 | 0.08 | 261 | 0 | 0.364 | 1 | 2 | cs | TRUE
70 | LV_5436-1_0_4_line_70 |  | 68 | 69 | 0.020349 | 0.125 | 0.08 | 261 | 0 | 0.364 | 1 | 2 | cs | TRUE
71 | LV_5436-1_0_4_line_71 |  | 69 | 70 | 0.038806 | 0.125 | 0.08 | 261 | 0 | 0.364 | 1 | 2 | cs | TRUE
72 | LV_5436-1_0_4_line_72 |  | 70 | 71 | 0.0088398 | 0.125 | 0.08 | 261 | 0 | 0.364 | 1 | 2 | cs | TRUE
73 | LV_5436-1_0_4_line_73 |  | 71 | 72 | 0.012942 | 0.125 | 0.08 | 261 | 0 | 0.364 | 1 | 2 | cs | TRUE
74 | LV_5436-1_0_4_line_74 |  | 72 | 73 | 0.02247 | 0.125 | 0.08 | 261 | 0 | 0.364 | 1 | 1 | cs | TRUE
75 | LV_5436-1_0_4_line_75 |  | 72 | 74 | 0.032149 | 0.125 | 0.08 | 261 | 0 | 0.364 | 1 | 1 | cs | TRUE
76 | LV_5436-1_0_4_line_76 |  | 73 | 75 | 0.04099 | 0.125 | 0.08 | 261 | 0 | 0.364 | 1 | 1 | cs | TRUE
77 | LV_5436-1_0_4_line_77 |  | 73 | 76 | 0.0066893 | 0.125 | 0.08 | 261 | 0 | 0.364 | 1 | 1 | cs | TRUE
78 | LV_5436-1_0_4_line_78 |  | 75 | 77 | 0.011073 | 0.125 | 0.08 | 261 | 0 | 0.364 | 1 | 1 | cs | TRUE
79 | LV_5436-1_0_4_line_79 |  | 76 | 78 | 0.010588 | 0.125 | 0.08 | 261 | 0 | 0.364 | 1 | 1 | cs | TRUE
80 | LV_5436-1_0_4_line_80 |  | 77 | 97 | 0.02949 | 0.125 | 0.08 | 261 | 0 | 0.364 | 1 | 1 | cs | TRUE
81 | LV_5436-1_0_4_line_81 |  | 78 | 81 | 8.8421e-05 | 0.125 | 0.08 | 261 | 0 | 0.364 | 1 | 1 | cs | TRUE
82 | LV_5436-1_0_4_line_82 |  | 79 | 80 | 0.032859 | 0.125 | 0.08 | 261 | 0 | 0.364 | 1 | 1 | cs | TRUE
83 | LV_5436-1_0_4_line_83 |  | 79 | 81 | 0.054127 | 0.125 | 0.08 | 261 | 0 | 0.364 | 1 | 1 | cs | TRUE
84 | LV_5436-1_0_4_line_84 |  | 80 | 82 | 0.027036 | 0.125 | 0.08 | 261 | 0 | 0.364 | 1 | 1 | cs | TRUE
85 | LV_5436-1_0_4_line_85 |  | 80 | 83 | 0.022105 | 0.125 | 0.08 | 261 | 0 | 0.364 | 1 | 1 | cs | TRUE
86 | LV_5436-1_0_4_line_86 |  | 82 | 87 | 0.028567 | 0.125 | 0.08 | 261 | 0 | 0.364 | 1 | 1 | cs | TRUE
87 | LV_5436-1_0_4_line_87 |  | 83 | 88 | 0.017515 | 0.125 | 0.08 | 261 | 0 | 0.364 | 1 | 1 | cs | TRUE
88 | LV_5436-1_0_4_line_88 |  | 83 | 86 | 0.01823 | 0.125 | 0.08 | 261 | 0 | 0.364 | 1 | 1 | cs | TRUE
89 | LV_5436-1_0_4_line_89 |  | 84 | 85 | 0.010868 | 0.125 | 0.08 | 261 | 0 | 0.364 | 1 | 1 | cs | TRUE
90 | LV_5436-1_0_4_line_90 |  | 84 | 86 | 0.022644 | 0.125 | 0.08 | 261 | 0 | 0.364 | 1 | 1 | cs | TRUE
91 | LV_5436-1_0_4_line_91 |  | 87 | 90 | 0.0039066 | 0.125 | 0.08 | 261 | 0 | 0.364 | 1 | 1 | cs | TRUE
92 | LV_5436-1_0_4_line_92 |  | 88 | 89 | 0.042555 | 0.125 | 0.08 | 261 | 0 | 0.364 | 1 | 1 | cs | TRUE
93 | LV_5436-1_0_4_line_93 |  | 89 | 91 | 0.048025 | 0.125 | 0.08 | 261 | 0 | 0.364 | 1 | 1 | cs | TRUE
94 | LV_5436-1_0_4_line_94 |  | 90 | 96 | 0.0030823 | 0.125 | 0.08 | 261 | 0 | 0.364 | 1 | 1 | cs | TRUE
95 | LV_5436-1_0_4_line_95 |  | 91 | 132 | 0.0049641 | 0.125 | 0.08 | 261 | 0 | 0.364 | 1 | 1 | cs | TRUE
96 | LV_5436-1_0_4_line_96 |  | 92 | 93 | 0.032562 | 0.125 | 0.08 | 261 | 0 | 0.364 | 1 | 1 | cs | TRUE
97 | LV_5436-1_0_4_line_97 |  | 93 | 94 | 0.029746 | 0.125 | 0.08 | 261 | 0 | 0.364 | 1 | 1 | cs | TRUE
98 | LV_5436-1_0_4_line_98 |  | 94 | 95 | 0.01982 | 0.125 | 0.08 | 261 | 0 | 0.364 | 1 | 1 | cs | TRUE
99 | LV_5436-1_0_4_line_99 |  | 96 | 121 | 0.035067 | 0.125 | 0.08 | 261 | 0 | 0.364 | 1 | 1 | cs | TRUE
100 | LV_5436-1_0_4_line_100 |  | 97 | 98 | 0.02476 | 0.125 | 0.08 | 261 | 0 | 0.364 | 1 | 1 | cs | TRUE
101 | LV_5436-1_0_4_line_101 |  | 98 | 99 | 0.020373 | 0.125 | 0.08 | 261 | 0 | 0.364 | 1 | 1 | cs | TRUE
102 | LV_5436-1_0_4_line_102 |  | 99 | 100 | 0.0069309 | 0.125 | 0.08 | 261 | 0 | 0.364 | 1 | 1 | cs | TRUE
103 | LV_5436-1_0_4_line_103 |  | 101 | 102 | 0.018407 | 0.125 | 0.08 | 261 | 0 | 0.364 | 1 | 1 | cs | TRUE
104 | LV_5436-1_0_4_line_104 |  | 102 | 106 | 0.019808 | 0.125 | 0.08 | 261 | 0 | 0.364 | 1 | 1 | cs | TRUE
105 | LV_5436-1_0_4_line_105 |  | 102 | 104 | 0.037479 | 0.125 | 0.08 | 261 | 0 | 0.364 | 1 | 1 | cs | TRUE
106 | LV_5436-1_0_4_line_106 |  | 103 | 104 | 0.021603 | 0.125 | 0.08 | 261 | 0 | 0.364 | 1 | 1 | cs | TRUE
107 | LV_5436-1_0_4_line_107 |  | 103 | 105 | 0.0038262 | 0.125 | 0.08 | 261 | 0 | 0.364 | 1 | 1 | cs | TRUE
108 | LV_5436-1_0_4_line_108 |  | 107 | 108 | 0.010035 | 0.125 | 0.08 | 261 | 0 | 0.364 | 1 | 1 | cs | TRUE
109 | LV_5436-1_0_4_line_109 |  | 107 | 109 | 0.056249 | 0.125 | 0.08 | 261 | 0 | 0.364 | 1 | 1 | cs | TRUE
110 | LV_5436-1_0_4_line_110 |  | 108 | 110 | 0.030148 | 0.125 | 0.08 | 261 | 0 | 0.364 | 1 | 1 | cs | TRUE
111 | LV_5436-1_0_4_line_111 |  | 108 | 111 | 0.01857 | 0.125 | 0.08 | 261 | 0 | 0.364 | 1 | 1 | cs | TRUE
112 | LV_5436-1_0_4_line_112 |  | 109 | 112 | 0.022592 | 0.125 | 0.08 | 261 | 0 | 0.364 | 1 | 1 | cs | TRUE
113 | LV_5436-1_0_4_line_113 |  | 110 | 113 | 0.015055 | 0.125 | 0.08 | 261 | 0 | 0.364 | 1 | 1 | cs | TRUE
114 | LV_5436-1_0_4_line_114 |  | 111 | 114 | 0.0096109 | 0.125 | 0.08 | 261 | 0 | 0.364 | 1 | 1 | cs | TRUE
115 | LV_5436-1_0_4_line_115 |  | 112 | 115 | 0.008095 | 0.125 | 0.08 | 261 | 0 | 0.364 | 1 | 1 | cs | TRUE
116 | LV_5436-1_0_4_line_116 |  | 112 | 116 | 0.002306 | 0.125 | 0.08 | 261 | 0 | 0.364 | 1 | 1 | cs | TRUE
117 | LV_5436-1_0_4_line_117 |  | 113 | 117 | 0.036816 | 0.125 | 0.08 | 261 | 0 | 0.364 | 1 | 1 | cs | TRUE
118 | LV_5436-1_0_4_line_118 |  | 115 | 118 | 0.00354 | 0.125 | 0.08 | 261 | 0 | 0.364 | 1 | 1 | cs | TRUE
119 | LV_5436-1_0_4_line_119 |  | 115 | 119 | 0.017577 | 0.125 | 0.08 | 261 | 0 | 0.364 | 1 | 1 | cs | TRUE
120 | LV_5436-1_0_4_line_120 |  | 117 | 120 | 0.013656 | 0.125 | 0.08 | 261 | 0 | 0.364 | 1 | 1 | cs | TRUE
121 | LV_5436-1_0_4_line_121 |  | 117 | 121 | 0.024315 | 0.125 | 0.08 | 261 | 0 | 0.364 | 1 | 1 | cs | TRUE
122 | LV_5436-1_0_4_line_122 |  | 117 | 122 | 0.025169 | 0.125 | 0.08 | 261 | 0 | 0.364 | 1 | 1 | cs | TRUE
123 | LV_5436-1_0_4_line_123 |  | 119 | 147 | 0.0072743 | 0.125 | 0.08 | 261 | 0 | 0.364 | 1 | 1 | cs | TRUE
124 | LV_5436-1_0_4_line_124 |  | 119 | 145 | 0.0040904 | 0.125 | 0.08 | 261 | 0 | 0.364 | 1 | 1 | cs | TRUE
125 | LV_5436-1_0_4_line_125 |  | 120 | 123 | 0.0065417 | 0.125 | 0.08 | 261 | 0 | 0.364 | 1 | 1 | cs | TRUE
126 | LV_5436-1_0_4_line_126 |  | 122 | 124 | 0.015478 | 0.125 | 0.08 | 261 | 0 | 0.364 | 1 | 1 | cs | TRUE
127 | LV_5436-1_0_4_line_127 |  | 123 | 126 | 0.023935 | 0.125 | 0.08 | 261 | 0 | 0.364 | 1 | 1 | cs | TRUE
128 | LV_5436-1_0_4_line_128 |  | 124 | 125 | 0.016999 | 0.125 | 0.08 | 261 | 0 | 0.364 | 1 | 1 | cs | TRUE
129 | LV_5436-1_0_4_line_129 |  | 126 | 127 | 0.0018699 | 0.125 | 0.08 | 261 | 0 | 0.364 | 1 | 1 | cs | TRUE
130 | LV_5436-1_0_4_line_130 |  | 127 | 128 | 0.01643 | 0.125 | 0.08 | 261 | 0 | 0.364 | 1 | 1 | cs | TRUE
131 | LV_5436-1_0_4_line_131 |  | 127 | 129 | 0.027302 | 0.125 | 0.08 | 261 | 0 | 0.364 | 1 | 1 | cs | TRUE
132 | LV_5436-1_0_4_line_132 |  | 128 | 130 | 0.016429 | 0.125 | 0.08 | 261 | 0 | 0.364 | 1 | 1 | cs | TRUE
133 | LV_5436-1_0_4_line_133 |  | 129 | 131 | 0.00089727 | 0.125 | 0.08 | 261 | 0 | 0.364 | 1 | 1 | cs | TRUE
134 | LV_5436-1_0_4_line_134 |  | 130 | 134 | 0.014611 | 0.125 | 0.08 | 261 | 0 | 0.364 | 1 | 1 | cs | TRUE
135 | LV_5436-1_0_4_line_135 |  | 131 | 149 | 0.017257 | 0.125 | 0.08 | 261 | 0 | 0.364 | 1 | 1 | cs | TRUE
136 | LV_5436-1_0_4_line_136 |  | 132 | 133 | 0.0024311 | 0.125 | 0.08 | 261 | 0 | 0.364 | 1 | 1 | cs | TRUE
137 | LV_5436-1_0_4_line_137 |  | 133 | 136 | 0.012875 | 0.125 | 0.08 | 261 | 0 | 0.364 | 1 | 1 | cs | TRUE
138 | LV_5436-1_0_4_line_138 |  | 134 | 135 | 0.035225 | 0.125 | 0.08 | 261 | 0 | 0.364 | 1 | 1 | cs | TRUE
139 | LV_5436-1_0_4_line_139 |  | 136 | 137 | 0.0028296 | 0.125 | 0.08 | 261 | 0 | 0.364 | 1 | 1 | cs | TRUE
140 | LV_5436-1_0_4_line_140 |  | 137 | 138 | 0.0034836 | 0.125 | 0.08 | 261 | 0 | 0.364 | 1 | 1 | cs | TRUE
141 | LV_5436-1_0_4_line_141 |  | 137 | 139 | 0.032974 | 0.125 | 0.08 | 261 | 0 | 0.364 | 1 | 1 | cs | TRUE
142 | LV_5436-1_0_4_line_142 |  | 138 | 140 | 0.016272 | 0.125 | 0.08 | 261 | 0 | 0.364 | 1 | 1 | cs | TRUE
143 | LV_5436-1_0_4_line_143 |  | 139 | 141 | 0.0052395 | 0.125 | 0.08 | 261 | 0 | 0.364 | 1 | 1 | cs | TRUE
144 | LV_5436-1_0_4_line_144 |  | 140 | 143 | 0.0050866 | 0.125 | 0.08 | 261 | 0 | 0.364 | 1 | 1 | cs | TRUE
145 | LV_5436-1_0_4_line_145 |  | 141 | 142 | 0.018179 | 0.125 | 0.08 | 261 | 0 | 0.364 | 1 | 1 | cs | TRUE
146 | LV_5436-1_0_4_line_146 |  | 143 | 144 | 0.0067754 | 0.125 | 0.08 | 261 | 0 | 0.364 | 1 | 1 | cs | TRUE
147 | LV_5436-1_0_4_line_147 |  | 145 | 146 | 0.01524 | 0.125 | 0.08 | 261 | 0 | 0.364 | 1 | 1 | cs | TRUE
148 | LV_5436-1_0_4_line_148 |  | 147 | 148 | 0.00092031 | 0.125 | 0.08 | 261 | 0 | 0.364 | 1 | 1 | cs | TRUE

## trafo
| name | std_type | hv_bus | lv_bus | sn_mva | vn_hv_kv | vn_lv_kv | vk_percent | vkr_percent | pfe_kw | i0_percent | shift_degree | tap_side | tap_neutral | tap_min | tap_max | tap_step_percent | tap_step_degree | tap_pos | tap_phase_shifter | parallel | df | in_service
0 | LV_5436-1_0_4_trafo_64 | 0.63 MVA 20/0.4 kV | 150 | 69 | 0.63 | 20 | 0.4 | 6 | 1.206 | 1.65 | 0.2619 | 150 | hv | 0 | -2 | 2 | 2.5 | 0 | 0 | FALSE | 1 | 1 | TRUE

## line_geodata
| x0 | y0 | x1 | y1 | x2 | y2 | x3 | y3 | x4 | y4 | x5 | y5
0 | 2512774.1661 | 1150206.6265 | 2512757.1446 | 1150197.2644
1 | 2512774.1661 | 1150206.6265 | 2512781.4313 | 1150207.833
2 | 2512781.4313 | 1150207.833 | 2512784.1861 | 1150201.3782 | 2512790.4522 | 1150190.7593
3 | 2512848.0739 | 1150224.1161 | 2512861.5751 | 1150228.2284 | 2512875.7841 | 1150232.3329
4 | 2512875.7841 | 1150232.3329 | 2512898.2976 | 1150238.8363 | 2512908.5002 | 1150244.0695 | 2512911.3467 | 1150245.5316
5 | 2512803.9168 | 1150167.9413 | 2512790.4522 | 1150190.7593
6 | 2512803.9168 | 1150167.9413 | 2512818.2726 | 1150143.613
7 | 2512818.4826 | 1150143.257 | 2512818.2726 | 1150143.613
8 | 2512818.4826 | 1150143.257 | 2512831.6434 | 1150120.9539
9 | 2512832.1502 | 1150120.2554 | 2512831.6434 | 1150120.9539 | 2512831.6434 | 1150120.9539
10 | 2512832.1502 | 1150120.2554 | 2512846.7442 | 1150100.1422
11 | 2512847.1298 | 1150099.6107 | 2512846.7442 | 1150100.1422
12 | 2512858.1476 | 1150084.4261 | 2512847.1298 | 1150099.6107
13 | 2512858.1476 | 1150084.4261 | 2512877.8943 | 1150056.8127
14 | 2512858.1476 | 1150084.4261 | 2512878.9112 | 1150092.0863
15 | 2512877.8943 | 1150056.8127 | 2512894.6108 | 1150037.9959
16 | 2512877.8943 | 1150056.8127 | 2512859.3319 | 1150047.9985 | 2512852.8768 | 1150049.7264 | 2512847.5519 | 1150057.3858 | 2512842.4511 | 1150064.1365
17 | 2512894.3677 | 1150097.7886 | 2512878.9112 | 1150092.0863
18 | 2512898.0655 | 1150034.1072 | 2512894.6108 | 1150037.9959
19 | 2512839.2002 | 1150068.4389 | 2512842.4511 | 1150064.1365
20 | 2512894.3677 | 1150097.7886 | 2512909.5722 | 1150103.3979
21 | 2512974.4435 | 1150106.6746 | 2512974.8503 | 1150088.4411
22 | 2512974.4435 | 1150106.6746 | 2512974.2483 | 1150115.4241
23 | 2512833.6904 | 1150075.7308 | 2512839.2002 | 1150068.4389
24 | 2512898.0655 | 1150034.1072 | 2512903.7583 | 1150030.6889
25 | 2512898.0655 | 1150034.1072 | 2512886.7879 | 1150023.5976 | 2512878.2845 | 1150010.8735
26 | 2512939.471 | 1150007.2922 | 2512931.3441 | 1150014.1249 | 2512903.7583 | 1150030.6889
27 | 2512916.1413 | 1150105.8214 | 2512909.5722 | 1150103.3979
28 | 2512974.0913 | 1150122.4583 | 2512974.2483 | 1150115.4241
29 | 2512911.3467 | 1150245.5316 | 2512920.8147 | 1150250.395 | 2512937.9666 | 1150262.1431
30 | 2512938.2965 | 1150262.3691 | 2512937.9666 | 1150262.1431
31 | 2512938.9991 | 1150262.8503 | 2512938.9991 | 1150262.8503 | 2512938.2965 | 1150262.3691
32 | 2512938.9991 | 1150262.8503 | 2512942.6977 | 1150266.0839
33 | 2512971.6818 | 1150286.1246 | 2512963.3159 | 1150283.1216 | 2512957.0629 | 1150278.6428 | 2512942.6977 | 1150266.0839
34 | 2512971.6818 | 1150286.1246 | 2512976.4287 | 1150286.2672 | 2512981.5947 | 1150285.6699 | 2512991.3977 | 1150282.3928 | 2513001.465 | 1150278.8118 | 2513011.4087 | 1150274.9777
35 | 2512971.6818 | 1150286.1246 | 2512973.2078 | 1150291.8282 | 2512965.8677 | 1150311.4348 | 2512964.6775 | 1150317.4744
36 | 2513011.4087 | 1150274.9777 | 2513016.0223 | 1150273.1988
37 | 2512966.9633 | 1150350.2653 | 2512962.7279 | 1150327.3675 | 2512964.6775 | 1150317.4744
38 | 2513047.9237 | 1150261.248 | 2513030.5239 | 1150267.6073 | 2513016.0223 | 1150273.1988
39 | 2512968.1437 | 1150369.4919 | 2512968.042 | 1150356.0965 | 2512966.9633 | 1150350.2653
40 | 2513047.9237 | 1150261.248 | 2513062.6081 | 1150255.8811 | 2513066.0776 | 1150254.9481
41 | 2512968.1437 | 1150369.4919 | 2512972.5745 | 1150369.55
42 | 2512968.1437 | 1150369.4919 | 2512949.8619 | 1150369.5682
43 | 2512999.4962 | 1150044.2328 | 2513000.4788 | 1150010.0447
44 | 2513000.4788 | 1150010.0447 | 2513001.1444 | 1149982.5139
45 | 2512999.4962 | 1150044.2328 | 2512997.3619 | 1150050.9362 | 2512996.0167 | 1150057.7263
46 | 2513034.3721 | 1150001.0584 | 2513001.1444 | 1149982.5139
47 | 2513001.1444 | 1149982.5139 | 2512955.4598 | 1149994.0876
48 | 2513000.581 | 1149945.9941 | 2513001.5115 | 1149967.3267 | 2513001.1444 | 1149982.5139
49 | 2512945.203 | 1150002.473 | 2512939.471 | 1150007.2922
50 | 2512932.7277 | 1149990.6124 | 2512923.2489 | 1149981.6005 | 2512914.8185 | 1149982.134 | 2512911.1624 | 1149977.2243
51 | 2512945.203 | 1150002.473 | 2512932.7277 | 1149990.6124
52 | 2513008.8724 | 1149936.3797 | 2513000.581 | 1149945.9941
53 | 2513008.8724 | 1149936.3797 | 2513019.6923 | 1149914.7216
54 | 2512945.203 | 1150002.473 | 2512955.4598 | 1149994.0876
55 | 2513019.6923 | 1149914.7216 | 2513059.3118 | 1149905.7325 | 2513069.9533 | 1149902.6626
56 | 2513019.6923 | 1149914.7216 | 2513022.4182 | 1149903.5867 | 2513029.8435 | 1149890.3493 | 2513040.7213 | 1149877.964
57 | 2513014.5441 | 1150058.6553 | 2512996.0167 | 1150057.7263 | 2512996.0167 | 1150057.7263
58 | 2513027.6803 | 1150059.3139 | 2513014.5441 | 1150058.6553
59 | 2513027.6803 | 1150059.3139 | 2513027.3077 | 1150062.4911
60 | 2513027.3077 | 1150062.4911 | 2513025.3632 | 1150079.0702 | 2513025.1484 | 1150080.7779
61 | 2513025.1484 | 1150080.7779 | 2513023.0629 | 1150097.3503
62 | 2513023.0629 | 1150097.3503 | 2513021.1557 | 1150112.5064 | 2513019.8246 | 1150128.4854
63 | 2513019.2651 | 1150135.2027 | 2513019.8246 | 1150128.4854
64 | 2513019.2651 | 1150135.2027 | 2513027.0529 | 1150149.2442
65 | 2513019.2651 | 1150135.2027 | 2513002.9868 | 1150137.7618
66 | 2512974.0348 | 1150134.0896 | 2512973.8429 | 1150133.5919 | 2512974.0913 | 1150122.4583
67 | 2512974.0348 | 1150134.0896 | 2512976.2042 | 1150139.7169 | 2512980.5497 | 1150141.2995 | 2512986.7979 | 1150140.3143
68 | 2513002.9868 | 1150137.7618 | 2512986.7979 | 1150140.3143
69 | 2513027.0529 | 1150149.2442 | 2513031.5789 | 1150157.4046 | 2513049.9013 | 1150177.2737 | 2513054.4733 | 1150181.0876
70 | 2513054.4733 | 1150181.0876 | 2513070.0994 | 1150194.1222
71 | 2513070.0994 | 1150194.1222 | 2513076.4175 | 1150199.3926 | 2513082.7538 | 1150206.9833 | 2513090.1604 | 1150220.6289 | 2513091.7524 | 1150225.5417
72 | 2513091.7524 | 1150225.5417 | 2513094.4774 | 1150233.951
73 | 2513097.1232 | 1150246.5992 | 2513095.3276 | 1150236.5748 | 2513094.4774 | 1150233.951
74 | 2513097.1232 | 1150246.5992 | 2513105.0638 | 1150254.7005 | 2513112.9703 | 1150262.5687
75 | 2513097.1232 | 1150246.5992 | 2513066.0776 | 1150254.9481
76 | 2513112.9703 | 1150262.5687 | 2513127.0884 | 1150250.8023 | 2513144.7092 | 1150236.6323
77 | 2513112.9703 | 1150262.5687 | 2513117.6361 | 1150267.3622
78 | 2513153.3382 | 1150229.6932 | 2513144.7092 | 1150236.6323
79 | 2513117.6361 | 1150267.3622 | 2513125.0213 | 1150274.9495
80 | 2513153.3382 | 1150229.6932 | 2513156.2017 | 1150227.3904 | 2513172.6134 | 1150209.0872 | 2513173.5488 | 1150208.2853
81 | 2513125.0213 | 1150274.9495 | 2513125.083 | 1150275.0128
82 | 2513164.0306 | 1150312.5022 | 2513172.2671 | 1150319.1017 | 2513189.8699 | 1150332.8003 | 2513189.8699 | 1150332.8003
83 | 2513164.0306 | 1150312.5022 | 2513154.2078 | 1150304.6316 | 2513130.5676 | 1150280.6475 | 2513125.083 | 1150275.0128
84 | 2513189.8699 | 1150332.8003 | 2513214.4552 | 1150337.1815 | 2513216.5141 | 1150337.3113
85 | 2513189.8699 | 1150332.8003 | 2513179.8666 | 1150352.5118
86 | 2513245.0243 | 1150339.1085 | 2513216.5141 | 1150337.3113
87 | 2513179.8666 | 1150352.5118 | 2513181.7237 | 1150369.9282
88 | 2513179.8666 | 1150352.5118 | 2513162.0142 | 1150356.205
89 | 2513139.8394 | 1150360.7924 | 2513129.1967 | 1150362.9941
90 | 2513139.8394 | 1150360.7924 | 2513162.0142 | 1150356.205
91 | 2513245.0243 | 1150339.1085 | 2513248.865 | 1150338.3939
92 | 2513181.7237 | 1150369.9282 | 2513182.0422 | 1150372.9148 | 2513191.0294 | 1150391.3071 | 2513203.6724 | 1150405.5974
93 | 2513235.2202 | 1150441.8005 | 2513228.5859 | 1150433.7571 | 2513203.6724 | 1150405.5974
94 | 2513248.865 | 1150338.3939 | 2513251.8953 | 1150337.8301
95 | 2513238.3789 | 1150445.6301 | 2513235.2202 | 1150441.8005
96 | 2513022.1365 | 1150370.2174 | 2513054.696 | 1150370.6559
97 | 2512992.3931 | 1150369.8169 | 2513022.1365 | 1150370.2174
98 | 2512972.5745 | 1150369.55 | 2512992.3931 | 1150369.8169
99 | 2513286.4057 | 1150331.6069 | 2513268.4087 | 1150334.7577 | 2513251.8953 | 1150337.8301
100 | 2513173.5488 | 1150208.2853 | 2513192.3465 | 1150192.1702
101 | 2513192.3465 | 1150192.1702 | 2513192.3465 | 1150192.1702 | 2513183.9044 | 1150173.6291
102 | 2513181.0323 | 1150167.3213 | 2513183.9044 | 1150173.6291
103 | 2512931.4551 | 1150369.645 | 2512949.8619 | 1150369.5682
104 | 2512931.4551 | 1150369.645 | 2512911.6469 | 1150369.7139
105 | 2512931.4551 | 1150369.645 | 2512931.1677 | 1150349.7929 | 2512929.2888 | 1150332.2688
106 | 2512932.5354 | 1150311.0003 | 2512929.0374 | 1150329.9231 | 2512929.2888 | 1150332.2688
107 | 2512933.231 | 1150307.2379 | 2512932.5354 | 1150311.0003
108 | 2513389.8227 | 1150309.2714 | 2513399.8579 | 1150309.1991
109 | 2513455.9556 | 1150306.4959 | 2513439.7157 | 1150308.4974 | 2513436.175 | 1150308.9375 | 2513399.8579 | 1150309.1991
110 | 2513389.8227 | 1150309.2714 | 2513359.8322 | 1150312.3473
111 | 2513389.8227 | 1150309.2714 | 2513390.0915 | 1150290.7032
112 | 2513454.9824 | 1150329.0233 | 2513456.2085 | 1150315.531 | 2513455.9556 | 1150306.4959
113 | 2513359.8322 | 1150312.3473 | 2513345.3048 | 1150313.8373 | 2513344.8775 | 1150313.983
114 | 2513390.2306 | 1150281.0933 | 2513390.0915 | 1150290.7032
115 | 2513454.9824 | 1150329.0233 | 2513454.2462 | 1150337.0831
116 | 2513452.6765 | 1150328.8452 | 2513454.9824 | 1150329.0233
117 | 2513310.0309 | 1150325.8637 | 2513344.8775 | 1150313.983
118 | 2513454.2462 | 1150337.0831 | 2513457.7619 | 1150337.5772
119 | 2513454.2462 | 1150337.0831 | 2513453.1853 | 1150348.7274 | 2513448.9214 | 1150352.7912
120 | 2513310.0309 | 1150325.8637 | 2513313.7223 | 1150339.0109
121 | 2513310.0309 | 1150325.8637 | 2513287.2326 | 1150331.4622 | 2513286.4057 | 1150331.6069
122 | 2513310.0309 | 1150325.8637 | 2513305.7806 | 1150309.0372 | 2513303.5002 | 1150301.5656
123 | 2513448.9214 | 1150352.7912 | 2513449.6 | 1150360.0337
124 | 2513448.9214 | 1150352.7912 | 2513444.8624 | 1150352.285
125 | 2513313.7223 | 1150339.0109 | 2513315.1296 | 1150344.0232 | 2513315.3229 | 1150345.3447
126 | 2513303.5002 | 1150301.5656 | 2513318.5022 | 1150297.757
127 | 2513318.3134 | 1150369.084 | 2513317.5398 | 1150360.4982 | 2513315.3229 | 1150345.3447
128 | 2513334.9782 | 1150293.5741 | 2513318.5022 | 1150297.757
129 | 2513318.4812 | 1150370.9464 | 2513318.3134 | 1150369.084
130 | 2513318.4812 | 1150370.9464 | 2513319.9599 | 1150387.3094
131 | 2513318.4812 | 1150370.9464 | 2513313.4044 | 1150371.342 | 2513292.9066 | 1150362.7918
132 | 2513321.4385 | 1150403.6717 | 2513319.9599 | 1150387.3094
133 | 2513292.0785 | 1150362.4464 | 2513292.9066 | 1150362.7918
134 | 2513322.7535 | 1150418.2236 | 2513321.4385 | 1150403.6717
135 | 2513276.1518 | 1150355.803 | 2513292.0785 | 1150362.4464
136 | 2513238.3789 | 1150445.6301 | 2513239.9258 | 1150447.5055
137 | 2513248.1179 | 1150457.4375 | 2513239.9258 | 1150447.5055
138 | 2513325.9196 | 1150453.3064 | 2513323.6696 | 1150428.3612 | 2513322.7535 | 1150418.2236
139 | 2513249.9184 | 1150459.6204 | 2513248.1179 | 1150457.4375
140 | 2513249.9184 | 1150459.6204 | 2513251.7244 | 1150462.5992
141 | 2513249.9184 | 1150459.6204 | 2513221.4828 | 1150476.3151
142 | 2513251.7244 | 1150462.5992 | 2513257.2953 | 1150471.7879 | 2513259.5809 | 1150476.8195
143 | 2513216.9645 | 1150478.9679 | 2513221.4828 | 1150476.3151
144 | 2513261.6846 | 1150481.4506 | 2513259.5809 | 1150476.8195
145 | 2513201.2874 | 1150488.172 | 2513216.9645 | 1150478.9679
146 | 2513261.6846 | 1150481.4506 | 2513264.4868 | 1150487.6193
147 | 2513429.7393 | 1150350.3991 | 2513444.8624 | 1150352.285
148 | 2513449.6859 | 1150360.95 | 2513449.6 | 1150360.0337

## bus_geodata
| x | y | coords
0 | 2512757.1446 | 1150197.2644
1 | 2512774.1661 | 1150206.6265
2 | 2512781.4313 | 1150207.833
3 | 2512848.0739 | 1150224.1161
4 | 2512875.7841 | 1150232.3329
5 | 2512790.4522 | 1150190.7593
6 | 2512803.9168 | 1150167.9413
7 | 2512818.2726 | 1150143.613
8 | 2512818.4826 | 1150143.257
9 | 2512831.6434 | 1150120.9539
10 | 2512832.1502 | 1150120.2554
11 | 2512846.7442 | 1150100.1422
12 | 2512847.1298 | 1150099.6108
13 | 2512858.1476 | 1150084.4261
14 | 2512877.8943 | 1150056.8127
15 | 2512878.9112 | 1150092.0863
16 | 2512894.6108 | 1150037.9959
17 | 2512842.4511 | 1150064.1365
18 | 2512894.3677 | 1150097.7886
19 | 2512974.8503 | 1150088.4411
20 | 2512974.4435 | 1150106.6746
21 | 2512839.2002 | 1150068.4389
22 | 2512833.6904 | 1150075.7308
23 | 2512898.0655 | 1150034.1072
24 | 2512903.7583 | 1150030.6889
25 | 2512878.2845 | 1150010.8735
26 | 2512909.5722 | 1150103.3979
27 | 2512916.1413 | 1150105.8214
28 | 2512974.2483 | 1150115.4241
29 | 2512911.3467 | 1150245.5316
30 | 2512937.9666 | 1150262.1431
31 | 2512938.2965 | 1150262.3691
32 | 2512938.9991 | 1150262.8503
33 | 2512942.6977 | 1150266.0839
34 | 2512971.6818 | 1150286.1246
35 | 2513011.4087 | 1150274.9777
36 | 2512964.6775 | 1150317.4744
37 | 2513016.0223 | 1150273.1988
38 | 2512966.9633 | 1150350.2653
39 | 2513047.9237 | 1150261.248
40 | 2512968.1437 | 1150369.4919
41 | 2513000.4788 | 1150010.0447
42 | 2512999.4962 | 1150044.2328
43 | 2513001.1444 | 1149982.5139
44 | 2512939.471 | 1150007.2922
45 | 2512911.1624 | 1149977.2243
46 | 2512932.7277 | 1149990.6124
47 | 2513000.581 | 1149945.9941
48 | 2513008.8724 | 1149936.3797
49 | 2512945.203 | 1150002.473
50 | 2513034.3721 | 1150001.0584
51 | 2512955.4598 | 1149994.0876
52 | 2513019.6923 | 1149914.7216
53 | 2513069.9533 | 1149902.6626
54 | 2513040.7214 | 1149877.964
55 | 2512996.0167 | 1150057.7263
56 | 2513027.6803 | 1150059.3139
57 | 2513014.5441 | 1150058.6553
58 | 2513027.3077 | 1150062.4911
59 | 2513025.1484 | 1150080.7779
60 | 2513023.0629 | 1150097.3503
61 | 2513019.8246 | 1150128.4854
62 | 2513019.2651 | 1150135.2027
63 | 2512974.0348 | 1150134.0896
64 | 2512974.0914 | 1150122.4583
65 | 2512986.7979 | 1150140.3143
66 | 2513002.9868 | 1150137.7618
67 | 2513027.0529 | 1150149.2442
68 | 2513054.4733 | 1150181.0875
69 | 2513070.0994 | 1150194.1222
70 | 2513091.7524 | 1150225.5417
71 | 2513094.4774 | 1150233.951
72 | 2513097.1232 | 1150246.5992
73 | 2513112.9703 | 1150262.5687
74 | 2513066.0776 | 1150254.9481
75 | 2513144.7092 | 1150236.6323
76 | 2513117.6361 | 1150267.3622
77 | 2513153.3382 | 1150229.6932
78 | 2513125.0213 | 1150274.9495
79 | 2513164.0306 | 1150312.5022
80 | 2513189.8699 | 1150332.8003
81 | 2513125.083 | 1150275.0128
82 | 2513216.5141 | 1150337.3113
83 | 2513179.8666 | 1150352.5118
84 | 2513139.8394 | 1150360.7924
85 | 2513129.1967 | 1150362.9941
86 | 2513162.0142 | 1150356.205
87 | 2513245.0243 | 1150339.1085
88 | 2513181.7237 | 1150369.9282
89 | 2513203.6724 | 1150405.5974
90 | 2513248.865 | 1150338.3939
91 | 2513235.2202 | 1150441.8005
92 | 2513054.696 | 1150370.6559
93 | 2513022.1365 | 1150370.2174
94 | 2512992.3931 | 1150369.8169
95 | 2512972.5745 | 1150369.55
96 | 2513251.8953 | 1150337.8301
97 | 2513173.5488 | 1150208.2853
98 | 2513192.3465 | 1150192.1702
99 | 2513183.9044 | 1150173.6291
100 | 2513181.0323 | 1150167.3213
101 | 2512949.8619 | 1150369.5682
102 | 2512931.4551 | 1150369.645
103 | 2512932.5354 | 1150311.0003
104 | 2512929.2888 | 1150332.2688
105 | 2512933.231 | 1150307.2379
106 | 2512911.6469 | 1150369.7139
107 | 2513399.8579 | 1150309.1991
108 | 2513389.8227 | 1150309.2714
109 | 2513455.9556 | 1150306.4959
110 | 2513359.8322 | 1150312.3474
111 | 2513390.0915 | 1150290.7032
112 | 2513454.9824 | 1150329.0233
113 | 2513344.8775 | 1150313.983
114 | 2513390.2306 | 1150281.0933
115 | 2513454.2461 | 1150337.0831
116 | 2513452.6765 | 1150328.8452
117 | 2513310.0309 | 1150325.8637
118 | 2513457.7619 | 1150337.5772
119 | 2513448.9214 | 1150352.7912
120 | 2513313.7223 | 1150339.0109
121 | 2513286.4057 | 1150331.6069
122 | 2513303.5002 | 1150301.5656
123 | 2513315.3229 | 1150345.3447
124 | 2513318.5022 | 1150297.757
125 | 2513334.9782 | 1150293.5741
126 | 2513318.3134 | 1150369.084
127 | 2513318.4812 | 1150370.9464
128 | 2513319.9599 | 1150387.3094
129 | 2513292.9066 | 1150362.7918
130 | 2513321.4385 | 1150403.6717
131 | 2513292.0785 | 1150362.4464
132 | 2513238.3789 | 1150445.6301
133 | 2513239.9258 | 1150447.5055
134 | 2513322.7535 | 1150418.2236
135 | 2513325.9196 | 1150453.3064
136 | 2513248.1179 | 1150457.4375
137 | 2513249.9184 | 1150459.6204
138 | 2513251.7244 | 1150462.5992
139 | 2513221.4828 | 1150476.3151
140 | 2513259.5809 | 1150476.8195
141 | 2513216.9645 | 1150478.9679
142 | 2513201.2874 | 1150488.172
143 | 2513261.6846 | 1150481.4506
144 | 2513264.4868 | 1150487.6193
145 | 2513444.8624 | 1150352.285
146 | 2513429.7393 | 1150350.3991
147 | 2513449.6 | 1150360.0337
148 | 2513449.6859 | 1150360.95
149 | 2513276.1518 | 1150355.803
150 | 2513097.1232 | 1150246.5992

## line_std_types
| c_nf_per_km | r_ohm_per_km | x_ohm_per_km | max_i_ka | type | q_mm2 | alpha | voltage_rating
NAYY 4x50 SE | 210 | 0.642 | 0.083 | 0.142 | cs | 50 | 0.00403 | LV
NAYY 4x120 SE | 264 | 0.225 | 0.08 | 0.242 | cs | 120 | 0.00403 | LV
NAYY 4x150 SE | 261 | 0.208 | 0.08 | 0.27 | cs | 150 | 0.00403 | LV
NA2XS2Y 1x95 RM/25 12/20 kV | 216 | 0.313 | 0.132 | 0.252 | cs | 95 | 0.00403 | MV
NA2XS2Y 1x185 RM/25 12/20 kV | 273 | 0.161 | 0.117 | 0.362 | cs | 185 | 0.00403 | MV
NA2XS2Y 1x240 RM/25 12/20 kV | 304 | 0.122 | 0.112 | 0.421 | cs | 240 | 0.00403 | MV
NA2XS2Y 1x95 RM/25 6/10 kV | 315 | 0.313 | 0.123 | 0.249 | cs | 95 | 0.00403 | MV
NA2XS2Y 1x185 RM/25 6/10 kV | 406 | 0.161 | 0.11 | 0.358 | cs | 185 | 0.00403 | MV
NA2XS2Y 1x240 RM/25 6/10 kV | 456 | 0.122 | 0.105 | 0.416 | cs | 240 | 0.00403 | MV
NA2XS2Y 1x150 RM/25 12/20 kV | 250 | 0.206 | 0.116 | 0.319 | cs | 150 | 0.00403 | MV
NA2XS2Y 1x120 RM/25 12/20 kV | 230 | 0.253 | 0.119 | 0.283 | cs | 120 | 0.00403 | MV
NA2XS2Y 1x70 RM/25 12/20 kV | 190 | 0.443 | 0.132 | 0.22 | cs | 70 | 0.00403 | MV
NA2XS2Y 1x150 RM/25 6/10 kV | 360 | 0.206 | 0.11 | 0.315 | cs | 150 | 0.00403 | MV
NA2XS2Y 1x120 RM/25 6/10 kV | 340 | 0.253 | 0.113 | 0.28 | cs | 120 | 0.00403 | MV
NA2XS2Y 1x70 RM/25 6/10 kV | 280 | 0.443 | 0.123 | 0.217 | cs | 70 | 0.00403 | MV
N2XS(FL)2Y 1x120 RM/35 64/110 kV | 112 | 0.153 | 0.166 | 0.366 | cs | 120 | 0.00393 | HV
N2XS(FL)2Y 1x185 RM/35 64/110 kV | 125 | 0.099 | 0.156 | 0.457 | cs | 185 | 0.00393 | HV
N2XS(FL)2Y 1x240 RM/35 64/110 kV | 135 | 0.075 | 0.149 | 0.526 | cs | 240 | 0.00393 | HV
N2XS(FL)2Y 1x300 RM/35 64/110 kV | 144 | 0.06 | 0.144 | 0.588 | cs | 300 | 0.00393 | HV
15-AL1/3-ST1A 0.4 | 11 | 1.8769 | 0.35 | 0.105 | ol | 16 | 0.00403 | LV
24-AL1/4-ST1A 0.4 | 11.25 | 1.2012 | 0.335 | 0.14 | ol | 24 | 0.00403 | LV
48-AL1/8-ST1A 0.4 | 12.2 | 0.5939 | 0.3 | 0.21 | ol | 48 | 0.00403 | LV
94-AL1/15-ST1A 0.4 | 13.2 | 0.306 | 0.29 | 0.35 | ol | 94 | 0.00403 | LV
34-AL1/6-ST1A 10.0 | 9.7 | 0.8342 | 0.36 | 0.17 | ol | 34 | 0.00403 | MV
48-AL1/8-ST1A 10.0 | 10.1 | 0.5939 | 0.35 | 0.21 | ol | 48 | 0.00403 | MV
70-AL1/11-ST1A 10.0 | 10.4 | 0.4132 | 0.339 | 0.29 | ol | 70 | 0.00403 | MV
94-AL1/15-ST1A 10.0 | 10.75 | 0.306 | 0.33 | 0.35 | ol | 94 | 0.00403 | MV
122-AL1/20-ST1A 10.0 | 11.1 | 0.2376 | 0.323 | 0.41 | ol | 122 | 0.00403 | MV
149-AL1/24-ST1A 10.0 | 11.25 | 0.194 | 0.315 | 0.47 | ol | 149 | 0.00403 | MV
34-AL1/6-ST1A 20.0 | 9.15 | 0.8342 | 0.382 | 0.17 | ol | 34 | 0.00403 | MV
48-AL1/8-ST1A 20.0 | 9.5 | 0.5939 | 0.372 | 0.21 | ol | 48 | 0.00403 | MV
70-AL1/11-ST1A 20.0 | 9.7 | 0.4132 | 0.36 | 0.29 | ol | 70 | 0.00403 | MV
94-AL1/15-ST1A 20.0 | 10 | 0.306 | 0.35 | 0.35 | ol | 94 | 0.00403 | MV
122-AL1/20-ST1A 20.0 | 10.3 | 0.2376 | 0.344 | 0.41 | ol | 122 | 0.00403 | MV
149-AL1/24-ST1A 20.0 | 10.5 | 0.194 | 0.337 | 0.47 | ol | 149 | 0.00403 | MV
184-AL1/30-ST1A 20.0 | 10.75 | 0.1571 | 0.33 | 0.535 | ol | 184 | 0.00403 | MV
243-AL1/39-ST1A 20.0 | 11 | 0.1188 | 0.32 | 0.645 | ol | 243 | 0.00403 | MV
48-AL1/8-ST1A 110.0 | 8 | 0.5939 | 0.46 | 0.21 | ol | 48 | 0.00403 | HV
70-AL1/11-ST1A 110.0 | 8.4 | 0.4132 | 0.45 | 0.29 | ol | 70 | 0.00403 | HV
94-AL1/15-ST1A 110.0 | 8.65 | 0.306 | 0.44 | 0.35 | ol | 94 | 0.00403 | HV
122-AL1/20-ST1A 110.0 | 8.5 | 0.2376 | 0.43 | 0.41 | ol | 122 | 0.00403 | HV
149-AL1/24-ST1A 110.0 | 8.75 | 0.194 | 0.41 | 0.47 | ol | 149 | 0.00403 | HV
184-AL1/30-ST1A 110.0 | 8.8 | 0.1571 | 0.4 | 0.535 | ol | 184 | 0.00403 | HV
243-AL1/39-ST1A 110.0 | 9 | 0.1188 | 0.39 | 0.645 | ol | 243 | 0.00403 | HV
305-AL1/39-ST1A 110.0 | 9.2 | 0.0949 | 0.38 | 0.74 | ol | 305 | 0.00403 | HV
490-AL1/64-ST1A 110.0 | 9.75 | 0.059 | 0.37 | 0.96 | ol | 490 | 0.00403 | HV
679-AL1/86-ST1A 110.0 | 9.95 | 0.042 | 0.36 | 1.15 | ol | 679 | 0.00403 | HV
490-AL1/64-ST1A 220.0 | 10 | 0.059 | 0.285 | 0.96 | ol | 490 | 0.00403 | HV
679-AL1/86-ST1A 220.0 | 11.7 | 0.042 | 0.275 | 1.15 | ol | 679 | 0.00403 | HV
490-AL1/64-ST1A 380.0 | 11 | 0.059 | 0.253 | 0.96 | ol | 490 | 0.00403 | HV
679-AL1/86-ST1A 380.0 | 14.6 | 0.042 | 0.25 | 1.15 | ol | 679 | 0.00403 | HV

## trafo_std_types
| i0_percent | pfe_kw | vkr_percent | sn_mva | vn_lv_kv | vn_hv_kv | vk_percent | shift_degree | vector_group | tap_side | tap_neutral | tap_min | tap_max | tap_step_degree | tap_step_percent | tap_phase_shifter
160 MVA 380/110 kV | 0.06 | 60 | 0.25 | 160 | 110 | 380 | 12.2 | 0 | Yy0 | hv | 0 | -9 | 9 | 0 | 1.5 | FALSE
100 MVA 220/110 kV | 0.06 | 55 | 0.26 | 100 | 110 | 220 | 12 | 0 | Yy0 | hv | 0 | -9 | 9 | 0 | 1.5 | FALSE
63 MVA 110/20 kV | 0.04 | 22 | 0.32 | 63 | 20 | 110 | 18 | 150 | YNd5 | hv | 0 | -9 | 9 | 0 | 1.5 | FALSE
40 MVA 110/20 kV | 0.05 | 18 | 0.34 | 40 | 20 | 110 | 16.2 | 150 | YNd5 | hv | 0 | -9 | 9 | 0 | 1.5 | FALSE
25 MVA 110/20 kV | 0.07 | 14 | 0.41 | 25 | 20 | 110 | 12 | 150 | YNd5 | hv | 0 | -9 | 9 | 0 | 1.5 | FALSE
63 MVA 110/10 kV | 0.04 | 22 | 0.32 | 63 | 10 | 110 | 18 | 150 | YNd5 | hv | 0 | -9 | 9 | 0 | 1.5 | FALSE
40 MVA 110/10 kV | 0.05 | 18 | 0.34 | 40 | 10 | 110 | 16.2 | 150 | YNd5 | hv | 0 | -9 | 9 | 0 | 1.5 | FALSE
25 MVA 110/10 kV | 0.07 | 14 | 0.41 | 25 | 10 | 110 | 12 | 150 | YNd5 | hv | 0 | -9 | 9 | 0 | 1.5 | FALSE
0.25 MVA 20/0.4 kV | 0.32 | 0.8 | 1.44 | 0.25 | 0.4 | 20 | 6 | 150 | Yzn5 | hv | 0 | -2 | 2 | 0 | 2.5 | FALSE
0.4 MVA 20/0.4 kV | 0.3375 | 1.35 | 1.425 | 0.4 | 0.4 | 20 | 6 | 150 | Dyn5 | hv | 0 | -2 | 2 | 0 | 2.5 | FALSE
0.63 MVA 20/0.4 kV | 0.2619 | 1.65 | 1.206 | 0.63 | 0.4 | 20 | 6 | 150 | Dyn5 | hv | 0 | -2 | 2 | 0 | 2.5 | FALSE
0.25 MVA 10/0.4 kV | 0.24 | 0.6 | 1.2 | 0.25 | 0.4 | 10 | 4 | 150 | Dyn5 | hv | 0 | -2 | 2 | 0 | 2.5 | FALSE
0.4 MVA 10/0.4 kV | 0.2375 | 0.95 | 1.325 | 0.4 | 0.4 | 10 | 4 | 150 | Dyn5 | hv | 0 | -2 | 2 | 0 | 2.5 | FALSE
0.63 MVA 10/0.4 kV | 0.1873 | 1.18 | 1.0794 | 0.63 | 0.4 | 10 | 4 | 150 | Dyn5 | hv | 0 | -2 | 2 | 0 | 2.5 | FALSE

## trafo3w_std_types
| sn_hv_mva | sn_mv_mva | sn_lv_mva | vn_hv_kv | vn_mv_kv | vn_lv_kv | vk_hv_percent | vk_mv_percent | vk_lv_percent | vkr_hv_percent | vkr_mv_percent | vkr_lv_percent | pfe_kw | i0_percent | shift_mv_degree | shift_lv_degree | vector_group | tap_side | tap_neutral | tap_min | tap_max | tap_step_percent
63/25/38 MVA 110/20/10 kV | 63 | 25 | 38 | 110 | 20 | 10 | 10.4 | 10.4 | 10.4 | 0.28 | 0.32 | 0.35 | 35 | 0.89 | 0 | 0 | YN0yn0yn0 | hv | 0 | -10 | 10 | 1.2
63/25/38 MVA 110/10/10 kV | 63 | 25 | 38 | 110 | 10 | 10 | 10.4 | 10.4 | 10.4 | 0.28 | 0.32 | 0.35 | 35 | 0.89 | 0 | 0 | YN0yn0yn0 | hv | 0 | -10 | 10 | 1.2

## fuse_std_types
| fuse_type | i_rated_a | t_avg | t_min | t_total | x_avg | x_min | x_total
HV 100A | HV 100A | 100 | 0 | [10.0, 3.64, 0.854, 0.281, 0.1, 0.0531, 0.022, 0.01] | [10.0, 4.267, 1.21, 0.403, 0.1, 0.058, 0.022, 0.01] | 0 | [300.0, 350.0, 450.0, 550.0, 700.0, 850.0, 1200.0, 1752.0] | [600.0, 700.0, 900.0, 1150.0, 1665.0, 2000.0, 3000.0, 4313.0]
HV 10A | HV 10A | 10 | 0 | [10.0, 1675.0, 0.344, 0.156, 0.1, 0.0417, 0.0171, 0.01] | [10.0, 1.3, 0.3, 0.155, 0.1, 0.0555, 0.023, 0.01] | 0 | [30.0, 32.0, 35.0, 37.0, 39.0, 50.0, 70.0, 88.0] | [60.0, 70.0, 80.0, 87.0, 94.0, 110.0, 150.0, 216.0]
HV 125A | HV 125A | 125 | 0 | [10.0, 1.82, 0.344, 0.1, 0.0467, 0.0269, 0.01] | [10.0, 2.478, 0.426, 0.1, 0.0427, 0.0211, 0.01] | 0 | [375.0, 500.0, 700.0, 925.0, 1200.0, 1500.0, 2341.0] | [750.0, 1000.0, 1500.0, 2200.0, 3000.0, 4000.0, 5765.0]
HV 160A | HV 160A | 160 | 0 | [10.0, 4.15, 1.03, 0.198, 0.1, 0.051, 0.0172, 0.01] | [10.0, 2.3, 0.734, 0.274, 0.1, 0.046, 0.0177, 0.01] | 0 | [480.0, 550.0, 700.0, 1000.0, 1260.0, 1600.0, 2500.0, 3227.0] | [960.0, 1300.0, 1700.0, 2200.0, 2996.0, 4000.0, 6000.0, 7946.0]
HV 16A | HV 16A | 16 | 0 | [10.0, 0.352, 0.164, 0.1, 0.0649, 0.0342, 0.01] | [10.0, 2.34, 0.722, 0.181, 0.1, 0.055, 0.0296, 0.01] | 0 | [48.0, 60.0, 65.0, 71.0, 80.0, 100.0, 162.0] | [96.0, 110.0, 125.0, 150.0, 168.0, 200.0, 250.0, 398.0]
HV 200A | HV 200A | 200 | 0 | [10.0, 4.267, 1.21, 0.403, 0.1, 0.058, 0.022, 0.01] | [10.0, 3.73, 1.654, 0.328, 0.1, 0.0531, 0.019, 0.01] | 0 | [600.0, 700.0, 900.0, 1150.0, 1665.0, 2000.0, 3000.0, 4313.0] | [1200.0, 1500.0, 1800.0, 2700.0, 3960.0, 5000.0, 7500.0, 10620.0]
HV 20A | HV 20A | 20 | 0 | [10.0, 1.3, 0.3, 0.155, 0.1, 0.0555, 0.023, 0.01] | [10.0, 1.3, 0.161, 0.1, 0.0611, 0.0399, 0.0141, 0.01] | 0 | [60.0, 70.0, 80.0, 87.0, 94.0, 110.0, 150.0, 216.0] | [120.0, 150.0, 200.0, 223.0, 260.0, 300.0, 450.0, 532.0]
HV 25A | HV 25A | 25 | 0 | [10.0, 2.512, 0.833, 0.299, 0.1, 0.0372, 0.0223, 0.01] | [10.0, 3.125, 0.597, 0.198, 0.1, 0.0378, 0.022, 0.01] | 0 | [75.0, 82.0, 90.0, 100.0, 124.0, 170.0, 200.0, 289.0] | [150.0, 170.0, 210.0, 250.0, 294.0, 400.0, 500.0, 711.0]
HV 31.5A | HV 31.5A | 31.5 | 0 | [10.0, 2.34, 0.722, 0.181, 0.1, 0.055, 0.0296, 0.01] | [10.0, 2.84, 0.368, 0.164, 0.1, 0.0621, 0.0378, 0.0195, 0.01] | 0 | [95.0, 110.0, 125.0, 150.0, 165.0, 200.0, 250.0, 390.0] | [189.0, 220.0, 300.0, 350.0, 393.0, 450.0, 530.0, 700.0, 960.0]
HV 40A | HV 40A | 40 | 0 | [10.0, 1.3, 0.161, 0.1, 0.0611, 0.0399, 0.0141, 0.01] | [10.0, 2.05, 0.369, 0.198, 0.1, 0.051, 0.0298, 0.01] | 0 | [120.0, 150.0, 200.0, 223.0, 260.0, 300.0, 450.0, 532.0] | [240.0, 300.0, 400.0, 450.0, 530.0, 650.0, 800.0, 1311.0]
HV 50A | HV 50A | 50 | 0 | [10.0, 3.215, 0.597, 0.198, 0.1, 0.0378, 0.022, 0.01] | [10.0, 3.64, 0.854, 0.281, 0.1, 0.0531, 0.022, 0.01] | 0 | [150.0, 170.0, 210.0, 250.0, 294.0, 400.0, 500.0, 711.0] | [300.0, 350.0, 450.0, 550.0, 700.0, 850.0, 1200.0, 1752.0]
HV 6.3A | HV 6.3A | 6.3 | 0 | [10.0, 1.39, 0.344, 0.168, 0.1, 0.056, 0.0263, 0.01] | [10.0, 1.711, 0.516, 0.198, 0.1, 0.0634, 0.0303, 0.01] | 0 | [19.0, 19.5, 20.4, 20.8, 22.0, 25.0, 32.0, 48.0] | [38.0, 40.0, 43.0, 48.0, 53.0, 60.0, 75.0, 118.0]
HV 63A | HV 63A | 63 | 0 | [10.0, 2.84, 0.368, 0.164, 0.1, 0.0621, 0.0378, 0.0195, 0.01] | [10.0, 1.82, 0.344, 0.1, 0.0467, 0.0269, 0.01] | 0 | [189.0, 220.0, 300.0, 350.0, 393.0, 450.0, 530.0, 700.0, 961.0] | [378.0, 500.0, 700.0, 934.0, 1200.0, 1500.0, 2366.0]
HV 80A | HV 80A | 80 | 0 | [10.0, 2.05, 0.369, 0.198, 0.1, 0.051, 0.0298, 0.01] | [10.0, 4.15, 1.03, 0.198, 0.1, 0.051, 0.0172, 0.01] | 0 | [240.0, 300.0, 400.0, 450.0, 530.0, 650.0, 800.0, 1311.0] | [480.0, 550.0, 700.0, 1000.0, 1260.0, 1600.0, 2500.0, 3227.0]
Siemens NH-1-100 | Siemens NH-1-100 | 100 | [5400.0, 2000.0, 400.0, 20.0, 1.0, 0.2, 0.012, 0.004] | 0 | 0 | [150.0, 190.0, 250.0, 430.0, 900.0, 1250.0, 2700.0, 3600.0] | 0 | 0
Siemens NH-1-125 | Siemens NH-1-125 | 125 | [4800.0, 120.0, 7.0, 0.1, 0.004] | 0 | 0 | [180.0, 400.0, 740.0, 2000.0, 4250.0] | 0 | 0
Siemens NH-1-16 | Siemens NH-1-16 | 16 | [4000.0, 400.0, 2.0, 0.1, 0.04, 0.01] | 0 | 0 | [26.0, 35.0, 75.0, 150.0, 200.0, 300.0] | 0 | 0
Siemens NH-1-160 | Siemens NH-1-160 | 160 | [4800.0, 120.0, 7.0, 0.1, 0.004] | 0 | 0 | [210.0, 500.0, 900.0, 2300.0, 5000.0] | 0 | 0
Siemens NH-1-25 | Siemens NH-1-25 | 25 | [4000.0, 1000.0, 10.0, 0.2, 0.02, 0.01] | 0 | 0 | [40.0, 50.0, 100.0, 210.0, 400.0, 500.0] | 0 | 0
Siemens NH-1-50 | Siemens NH-1-50 | 50 | [4000.0, 40.0, 4.0, 1.0, 0.02, 0.01] | 0 | 0 | [86.0, 200.0, 300.0, 400.0, 1000.0, 1280.0] | 0 | 0
Siemens NH-1-63 | Siemens NH-1-63 | 63 | [4000.0, 100.0, 10.0, 2.0, 0.04, 0.01] | 0 | 0 | [100.0, 200.0, 300.0, 400.0, 1000.0, 1500.0] | 0 | 0
Siemens NH-1-80 | Siemens NH-1-80 | 80 | [4800.0, 120.0, 7.0, 0.1, 0.01] | 0 | 0 | [150.58, 250.0, 450.0, 1150.0, 2470.0] | 0 | 0
Siemens NH-2-1000 | Siemens NH-2-1000 | 1000 | [4800.0, 120.0, 7.0, 0.1, 0.004] | 0 | 0 | [1900.0, 3500.0, 8400.0, 24000.0, 52000.0] | 0 | 0
Siemens NH-2-200 | Siemens NH-2-200 | 200 | [4800.0, 120.0, 7.0, 0.1, 0.004] | 0 | 0 | [280.0, 650.0, 1200.0, 3000.0, 7000.0] | 0 | 0
Siemens NH-2-224 | Siemens NH-2-224 | 224 | [4800.0, 120.0, 7.0, 0.2, 0.04, 0.004] | 0 | 0 | [400.0, 750.0, 1453.0, 3025.0, 4315.0, 7600.0] | 0 | 0
Siemens NH-2-250 | Siemens NH-2-250 | 250 | [4800.0, 120.0, 7.0, 0.1, 0.004] | 0 | 0 | [450.0, 800.0, 1650.0, 4000.0, 8500.0] | 0 | 0
Siemens NH-2-315 | Siemens NH-2-315 | 315 | [4800.0, 120.0, 7.0, 0.1, 0.004] | 0 | 0 | [550.0, 920.0, 1900.0, 5000.0, 11000.0] | 0 | 0
Siemens NH-2-355 | Siemens NH-2-355 | 355 | [4800.0, 120.0, 6.0, 0.1, 0.004] | 0 | 0 | [650.0, 1116.27, 2350.0, 5840.0, 12790.0] | 0 | 0
Siemens NH-2-400 | Siemens NH-2-400 | 400 | [4800.0, 120.0, 7.0, 0.1, 0.004] | 0 | 0 | [720.0, 1350.0, 2800.0, 6500.0, 15000.0] | 0 | 0
Siemens NH-2-425 | Siemens NH-2-425 | 425 | [4800.0, 120.0, 7.0, 0.1, 0.004] | 0 | 0 | [850.0, 1500.0, 3050.0, 7500.0, 16500.0] | 0 | 0
Siemens NH-2-630 | Siemens NH-2-630 | 630 | [4800.0, 120.0, 7.0, 0.1, 0.004] | 0 | 0 | [1200.0, 2000.0, 4800.0, 12000.0, 26000.0] | 0 | 0

## dtypes
| element | column | dtype
0 | bus | name | object
1 | bus | vn_kv | float64
2 | bus | type | object
3 | bus | zone | object
4 | bus | in_service | bool
5 | load | name | object
6 | load | bus | uint32
7 | load | p_mw | float64
8 | load | q_mvar | float64
9 | load | const_z_percent | float64
10 | load | const_i_percent | float64
11 | load | sn_mva | float64
12 | load | scaling | float64
13 | load | in_service | bool
14 | load | type | object
15 | ext_grid | name | object
16 | ext_grid | bus | uint32
17 | ext_grid | vm_pu | float64
18 | ext_grid | va_degree | float64
19 | ext_grid | slack_weight | float64
20 | ext_grid | in_service | bool
21 | line | name | object
22 | line | std_type | object
23 | line | from_bus | uint32
24 | line | to_bus | uint32
25 | line | length_km | float64
26 | line | r_ohm_per_km | float64
27 | line | x_ohm_per_km | float64
28 | line | c_nf_per_km | float64
29 | line | g_us_per_km | float64
30 | line | max_i_ka | float64
31 | line | df | float64
32 | line | parallel | uint32
33 | line | type | object
34 | line | in_service | bool
35 | trafo | name | object
36 | trafo | std_type | object
37 | trafo | hv_bus | uint32
38 | trafo | lv_bus | uint32
39 | trafo | sn_mva | float64
40 | trafo | vn_hv_kv | float64
41 | trafo | vn_lv_kv | float64
42 | trafo | vk_percent | float64
43 | trafo | vkr_percent | float64
44 | trafo | pfe_kw | float64
45 | trafo | i0_percent | float64
46 | trafo | shift_degree | float64
47 | trafo | tap_side | object
48 | trafo | tap_neutral | int32
49 | trafo | tap_min | int32
50 | trafo | tap_max | int32
51 | trafo | tap_step_percent | float64
52 | trafo | tap_step_degree | float64
53 | trafo | tap_pos | int32
54 | trafo | tap_phase_shifter | bool
55 | trafo | parallel | uint32
56 | trafo | df | float64
57 | trafo | in_service | bool
58 | line_geodata | coords | object
59 | bus_geodata | x | float64
60 | bus_geodata | y | float64
61 | bus_geodata | coords | object

## parameters
| version | format_version | converged | OPF_converged | name | f_hz | sn_mva
0 | 2.14.6 | 2.14.0 | FALSE | FALSE |  | 50 | 1