## bus
| name | vn_kv | type | zone | in_service
0 | bus_LV_5486-2_0_6_node_0 | 0.4 | n |  | TRUE
1 | bus_LV_5486-2_0_6_node_1 | 0.4 | n |  | TRUE
2 | bus_LV_5486-2_0_6_node_2 | 0.4 | n |  | TRUE
3 | bus_LV_5486-2_0_6_node_62 | 0.4 | n |  | TRUE
4 | bus_LV_5486-2_0_6_node_60 | 0.4 | n |  | TRUE
5 | bus_LV_5486-2_0_6_node_3 | 0.4 | n |  | TRUE
6 | bus_LV_5486-2_0_6_node_56 | 0.4 | n |  | TRUE
7 | bus_LV_5486-2_0_6_node_35 | 0.4 | n |  | TRUE
8 | bus_LV_5486-2_0_6_node_67 | 0.4 | n |  | TRUE
9 | bus_LV_5486-2_0_6_node_58 | 0.4 | n |  | TRUE
10 | bus_LV_5486-2_0_6_node_34 | 0.4 | n |  | TRUE
11 | bus_LV_5486-2_0_6_node_57 | 0.4 | n |  | TRUE
12 | bus_LV_5486-2_0_6_node_4 | 0.4 | n |  | TRUE
13 | bus_LV_5486-2_0_6_node_5 | 0.4 | n |  | TRUE
14 | bus_LV_5486-2_0_6_node_28 | 0.4 | n |  | TRUE
15 | bus_LV_5486-2_0_6_node_6 | 0.4 | n |  | TRUE
16 | bus_LV_5486-2_0_6_node_29 | 0.4 | n |  | TRUE
17 | bus_LV_5486-2_0_6_node_7 | 0.4 | n |  | TRUE
18 | bus_LV_5486-2_0_6_node_70 | 0.4 | n |  | TRUE
19 | bus_LV_5486-2_0_6_node_25 | 0.4 | n |  | TRUE
20 | bus_LV_5486-2_0_6_node_71 | 0.4 | n |  | TRUE
21 | bus_LV_5486-2_0_6_node_43 | 0.4 | n |  | TRUE
22 | bus_LV_5486-2_0_6_node_23 | 0.4 | n |  | TRUE
23 | bus_LV_5486-2_0_6_node_8 | 0.4 | n |  | TRUE
24 | bus_LV_5486-2_0_6_node_9 | 0.4 | n |  | TRUE
25 | bus_LV_5486-2_0_6_node_10 | 0.4 | n |  | TRUE
26 | bus_LV_5486-2_0_6_node_11 | 0.4 | n |  | TRUE
27 | bus_LV_5486-2_0_6_node_12 | 0.4 | n |  | TRUE
28 | bus_LV_5486-2_0_6_node_13 | 0.4 | n |  | TRUE
29 | bus_LV_5486-2_0_6_node_14 | 0.4 | n |  | TRUE
30 | bus_LV_5486-2_0_6_node_15 | 0.4 | n |  | TRUE
31 | bus_LV_5486-2_0_6_node_31 | 0.4 | n |  | TRUE
32 | bus_LV_5486-2_0_6_node_75 | 0.4 | n |  | TRUE
33 | bus_LV_5486-2_0_6_node_72 | 0.4 | n |  | TRUE
34 | bus_LV_5486-2_0_6_node_21 | 0.4 | n |  | TRUE
35 | bus_LV_5486-2_0_6_node_37 | 0.4 | n |  | TRUE
36 | bus_LV_5486-2_0_6_node_30 | 0.4 | n |  | TRUE
37 | bus_LV_5486-2_0_6_node_69 | 0.4 | n |  | TRUE
38 | bus_LV_5486-2_0_6_node_73 | 0.4 | n |  | TRUE
39 | bus_LV_5486-2_0_6_node_16 | 0.4 | n |  | TRUE
40 | bus_LV_5486-2_0_6_node_17 | 0.4 | n |  | TRUE
41 | bus_LV_5486-2_0_6_node_18 | 0.4 | n |  | TRUE
42 | bus_LV_5486-2_0_6_node_19 | 0.4 | n |  | TRUE
43 | bus_LV_5486-2_0_6_node_20 | 0.4 | n |  | TRUE
44 | bus_LV_5486-2_0_6_node_22 | 0.4 | n |  | TRUE
45 | bus_LV_5486-2_0_6_node_24 | 0.4 | n |  | TRUE
46 | bus_LV_5486-2_0_6_node_26 | 0.4 | n |  | TRUE
47 | bus_LV_5486-2_0_6_node_27 | 0.4 | n |  | TRUE
48 | bus_LV_5486-2_0_6_node_101 | 0.4 | n |  | TRUE
49 | bus_LV_5486-2_0_6_node_65 | 0.4 | n |  | TRUE
50 | bus_LV_5486-2_0_6_node_66 | 0.4 | n |  | TRUE
51 | bus_LV_5486-2_0_6_node_102 | 0.4 | n |  | TRUE
52 | bus_LV_5486-2_0_6_node_90 | 0.4 | n |  | TRUE
53 | bus_LV_5486-2_0_6_node_39 | 0.4 | n |  | TRUE
54 | bus_LV_5486-2_0_6_node_36 | 0.4 | n |  | TRUE
55 | bus_LV_5486-2_0_6_node_32 | 0.4 | n |  | TRUE
56 | bus_LV_5486-2_0_6_node_33 | 0.4 | n |  | TRUE
57 | bus_LV_5486-2_0_6_node_68 | 0.4 | n |  | TRUE
58 | bus_LV_5486-2_0_6_node_64 | 0.4 | n |  | TRUE
59 | bus_LV_5486-2_0_6_node_38 | 0.4 | n |  | TRUE
60 | bus_LV_5486-2_0_6_node_40 | 0.4 | n |  | TRUE
61 | bus_LV_5486-2_0_6_node_41 | 0.4 | n |  | TRUE
62 | bus_LV_5486-2_0_6_node_42 | 0.4 | n |  | TRUE
63 | bus_LV_5486-2_0_6_node_44 | 0.4 | n |  | TRUE
64 | bus_LV_5486-2_0_6_node_93 | 0.4 | n |  | TRUE
65 | bus_LV_5486-2_0_6_node_94 | 0.4 | n |  | TRUE
66 | bus_LV_5486-2_0_6_node_45 | 0.4 | n |  | TRUE
67 | bus_LV_5486-2_0_6_node_46 | 0.4 | n |  | TRUE
68 | bus_LV_5486-2_0_6_node_47 | 0.4 | n |  | TRUE
69 | bus_LV_5486-2_0_6_node_49 | 0.4 | n |  | TRUE
70 | bus_LV_5486-2_0_6_node_88 | 0.4 | n |  | TRUE
71 | bus_LV_5486-2_0_6_node_53 | 0.4 | n |  | TRUE
72 | bus_LV_5486-2_0_6_node_55 | 0.4 | n |  | TRUE
73 | bus_LV_5486-2_0_6_node_51 | 0.4 | n |  | TRUE
74 | bus_LV_5486-2_0_6_node_87 | 0.4 | n |  | TRUE
75 | bus_LV_5486-2_0_6_node_89 | 0.4 | n |  | TRUE
76 | bus_LV_5486-2_0_6_node_86 | 0.4 | n |  | TRUE
77 | bus_LV_5486-2_0_6_node_50 | 0.4 | n |  | TRUE
78 | bus_LV_5486-2_0_6_node_52 | 0.4 | n |  | TRUE
79 | bus_LV_5486-2_0_6_node_54 | 0.4 | n |  | TRUE
80 | bus_LV_5486-2_0_6_node_98 | 0.4 | n |  | TRUE
81 | bus_LV_5486-2_0_6_node_74 | 0.4 | n |  | TRUE
82 | bus_LV_5486-2_0_6_node_135 | 0.4 | n |  | TRUE
83 | bus_LV_5486-2_0_6_node_76 | 0.4 | n |  | TRUE
84 | bus_LV_5486-2_0_6_node_77 | 0.4 | n |  | TRUE
85 | bus_LV_5486-2_0_6_node_59 | 0.4 | n |  | TRUE
86 | bus_LV_5486-2_0_6_node_61 | 0.4 | n |  | TRUE
87 | bus_LV_5486-2_0_6_node_63 | 0.4 | n |  | TRUE
88 | bus_LV_5486-2_0_6_node_147 | 0.4 | n |  | TRUE
89 | bus_LV_5486-2_0_6_node_148 | 0.4 | n |  | TRUE
90 | bus_LV_5486-2_0_6_node_107 | 0.4 | n |  | TRUE
91 | bus_LV_5486-2_0_6_node_92 | 0.4 | n |  | TRUE
92 | bus_LV_5486-2_0_6_node_123 | 0.4 | n |  | TRUE
93 | bus_LV_5486-2_0_6_node_118 | 0.4 | n |  | TRUE
94 | bus_LV_5486-2_0_6_node_82 | 0.4 | n |  | TRUE
95 | bus_LV_5486-2_0_6_node_124 | 0.4 | n |  | TRUE
96 | bus_LV_5486-2_0_6_node_116 | 0.4 | n |  | TRUE
97 | bus_LV_5486-2_0_6_node_80 | 0.4 | n |  | TRUE
98 | bus_LV_5486-2_0_6_node_78 | 0.4 | n |  | TRUE
99 | bus_LV_5486-2_0_6_node_79 | 0.4 | n |  | TRUE
100 | bus_LV_5486-2_0_6_node_81 | 0.4 | n |  | TRUE
101 | bus_LV_5486-2_0_6_node_83 | 0.4 | n |  | TRUE
102 | bus_LV_5486-2_0_6_node_84 | 0.4 | n |  | TRUE
103 | bus_LV_5486-2_0_6_node_85 | 0.4 | n |  | TRUE
104 | bus_LV_5486-2_0_6_node_128 | 0.4 | n |  | TRUE
105 | bus_LV_5486-2_0_6_node_129 | 0.4 | n |  | TRUE
106 | bus_LV_5486-2_0_6_node_91 | 0.4 | n |  | TRUE
107 | bus_LV_5486-2_0_6_node_103 | 0.4 | n |  | TRUE
108 | bus_LV_5486-2_0_6_node_104 | 0.4 | n |  | TRUE
109 | bus_LV_5486-2_0_6_node_95 | 0.4 | n |  | TRUE
110 | bus_LV_5486-2_0_6_node_96 | 0.4 | n |  | TRUE
111 | bus_LV_5486-2_0_6_node_97 | 0.4 | n |  | TRUE
112 | bus_LV_5486-2_0_6_node_121 | 0.4 | n |  | TRUE
113 | bus_LV_5486-2_0_6_node_99 | 0.4 | n |  | TRUE
114 | bus_LV_5486-2_0_6_node_100 | 0.4 | n |  | TRUE
115 | bus_LV_5486-2_0_6_node_132 | 0.4 | n |  | TRUE
116 | bus_LV_5486-2_0_6_node_127 | 0.4 | n |  | TRUE
117 | bus_LV_5486-2_0_6_node_105 | 0.4 | n |  | TRUE
118 | bus_LV_5486-2_0_6_node_106 | 0.4 | n |  | TRUE
119 | bus_LV_5486-2_0_6_node_134 | 0.4 | n |  | TRUE
120 | bus_LV_5486-2_0_6_node_133 | 0.4 | n |  | TRUE
121 | bus_LV_5486-2_0_6_node_108 | 0.4 | n |  | TRUE
122 | bus_LV_5486-2_0_6_node_109 | 0.4 | n |  | TRUE
123 | bus_LV_5486-2_0_6_node_111 | 0.4 | n |  | TRUE
124 | bus_LV_5486-2_0_6_node_110 | 0.4 | n |  | TRUE
125 | bus_LV_5486-2_0_6_node_112 | 0.4 | n |  | TRUE
126 | bus_LV_5486-2_0_6_node_113 | 0.4 | n |  | TRUE
127 | bus_LV_5486-2_0_6_node_114 | 0.4 | n |  | TRUE
128 | bus_LV_5486-2_0_6_node_122 | 0.4 | n |  | TRUE
129 | bus_LV_5486-2_0_6_node_117 | 0.4 | n |  | TRUE
130 | bus_LV_5486-2_0_6_node_136 | 0.4 | n |  | TRUE
131 | bus_LV_5486-2_0_6_node_141 | 0.4 | n |  | TRUE
132 | bus_LV_5486-2_0_6_node_119 | 0.4 | n |  | TRUE
133 | bus_LV_5486-2_0_6_node_115 | 0.4 | n |  | TRUE
134 | bus_LV_5486-2_0_6_node_120 | 0.4 | n |  | TRUE
135 | bus_LV_5486-2_0_6_node_125 | 0.4 | n |  | TRUE
136 | bus_LV_5486-2_0_6_node_137 | 0.4 | n |  | TRUE
137 | bus_LV_5486-2_0_6_node_142 | 0.4 | n |  | TRUE
138 | bus_LV_5486-2_0_6_node_130 | 0.4 | n |  | TRUE
139 | bus_LV_5486-2_0_6_node_131 | 0.4 | n |  | TRUE
140 | bus_LV_5486-2_0_6_node_138 | 0.4 | n |  | TRUE
141 | bus_LV_5486-2_0_6_node_139 | 0.4 | n |  | TRUE
142 | bus_LV_5486-2_0_6_node_140 | 0.4 | n |  | TRUE
143 | bus_LV_5486-2_0_6_node_143 | 0.4 | n |  | TRUE
144 | bus_LV_5486-2_0_6_node_144 | 0.4 | n |  | TRUE
145 | bus_LV_5486-2_0_6_node_145 | 0.4 | n |  | TRUE
146 | bus_MV_312_0_node_8 | 20 | n |  | TRUE

## load
| name | bus | p_mw | q_mvar | const_z_percent | const_i_percent | sn_mva | scaling | in_service | type
0 | LV_5486-2_0_6_load_0 | 0 | 0.010591 | 0.0026544 | 0 | 0 |  | 1 | TRUE | wye
1 | LV_5486-2_0_6_load_1 | 1 | 0.008281 | 0.0020754 | 0 | 0 |  | 1 | TRUE | wye
2 | LV_5486-2_0_6_load_2 | 2 | 0.0013476 | 0.00033774 | 0 | 0 |  | 1 | TRUE | wye
3 | LV_5486-2_0_6_load_62 | 3 | 0.0013166 | 0.00032997 | 0 | 0 |  | 1 | TRUE | wye
4 | LV_5486-2_0_6_load_60 | 4 | 0.0019182 | 0.00048075 | 0 | 0 |  | 1 | TRUE | wye
5 | LV_5486-2_0_6_load_35 | 7 | 0.0055647 | 0.0013946 | 0 | 0 |  | 1 | TRUE | wye
6 | LV_5486-2_0_6_load_58 | 9 | 0.008044 | 0.002016 | 0 | 0 |  | 1 | TRUE | wye
7 | LV_5486-2_0_6_load_34 | 10 | 0.0029568 | 0.00074105 | 0 | 0 |  | 1 | TRUE | wye
8 | LV_5486-2_0_6_load_57 | 11 | 0.014973 | 0.0037527 | 0 | 0 |  | 1 | TRUE | wye
9 | LV_5486-2_0_6_load_4 | 12 | 0.0018405 | 0.00046127 | 0 | 0 |  | 1 | TRUE | wye
10 | LV_5486-2_0_6_load_5 | 13 | 0.0020601 | 0.0005163 | 0 | 0 |  | 1 | TRUE | wye
11 | LV_5486-2_0_6_load_6 | 15 | 0.00082449 | 0.00020664 | 0 | 0 |  | 1 | TRUE | wye
12 | LV_5486-2_0_6_load_29 | 16 | 0.0016219 | 0.00040649 | 0 | 0 |  | 1 | TRUE | wye
13 | LV_5486-2_0_6_load_25 | 19 | 0.0047709 | 0.0011957 | 0 | 0 |  | 1 | TRUE | wye
14 | LV_5486-2_0_6_load_71 | 20 | 0.0019506 | 0.00048888 | 0 | 0 |  | 1 | TRUE | wye
15 | LV_5486-2_0_6_load_23 | 22 | 0.00037546 | 9.4099e-05 | 0 | 0 |  | 1 | TRUE | wye
16 | LV_5486-2_0_6_load_8 | 23 | 0.0079348 | 0.0019886 | 0 | 0 |  | 1 | TRUE | wye
17 | LV_5486-2_0_6_load_9 | 24 | 0.0028522 | 0.00071482 | 0 | 0 |  | 1 | TRUE | wye
18 | LV_5486-2_0_6_load_10 | 25 | 0.0019803 | 0.0004963 | 0 | 0 |  | 1 | TRUE | wye
19 | LV_5486-2_0_6_load_12 | 27 | 0.0033951 | 0.00085088 | 0 | 0 |  | 1 | TRUE | wye
20 | LV_5486-2_0_6_load_13 | 28 | 0.0025087 | 0.00062874 | 0 | 0 |  | 1 | TRUE | wye
21 | LV_5486-2_0_6_load_15 | 30 | 0.0013601 | 0.00034088 | 0 | 0 |  | 1 | TRUE | wye
22 | LV_5486-2_0_6_load_72 | 33 | 0.00209 | 0.00052381 | 0 | 0 |  | 1 | TRUE | wye
23 | LV_5486-2_0_6_load_21 | 34 | 0.003321 | 0.00083232 | 0 | 0 |  | 1 | TRUE | wye
24 | LV_5486-2_0_6_load_30 | 36 | 0.0029087 | 0.00072898 | 0 | 0 |  | 1 | TRUE | wye
25 | LV_5486-2_0_6_load_69 | 37 | 0.0063054 | 0.0015803 | 0 | 0 |  | 1 | TRUE | wye
26 | LV_5486-2_0_6_load_73 | 38 | 0.0044418 | 0.0011132 | 0 | 0 |  | 1 | TRUE | wye
27 | LV_5486-2_0_6_load_16 | 39 | 0.0015408 | 0.00038617 | 0 | 0 |  | 1 | TRUE | wye
28 | LV_5486-2_0_6_load_17 | 40 | 0.0014827 | 0.0003716 | 0 | 0 |  | 1 | TRUE | wye
29 | LV_5486-2_0_6_load_18 | 41 | 0.0019453 | 0.00048753 | 0 | 0 |  | 1 | TRUE | wye
30 | LV_5486-2_0_6_load_19 | 42 | 0.0024813 | 0.00062186 | 0 | 0 |  | 1 | TRUE | wye
31 | LV_5486-2_0_6_load_20 | 43 | 0.0037931 | 0.00095064 | 0 | 0 |  | 1 | TRUE | wye
32 | LV_5486-2_0_6_load_22 | 44 | 0.00033188 | 8.3177e-05 | 0 | 0 |  | 1 | TRUE | wye
33 | LV_5486-2_0_6_load_26 | 46 | 0.00035025 | 8.778e-05 | 0 | 0 |  | 1 | TRUE | wye
34 | LV_5486-2_0_6_load_27 | 47 | 0.00030713 | 7.6974e-05 | 0 | 0 |  | 1 | TRUE | wye
35 | LV_5486-2_0_6_load_101 | 48 | 0.0018104 | 0.00045373 | 0 | 0 |  | 1 | TRUE | wye
36 | LV_5486-2_0_6_load_66 | 50 | 0.00046894 | 0.00011753 | 0 | 0 |  | 1 | TRUE | wye
37 | LV_5486-2_0_6_load_102 | 51 | 0.0020649 | 0.00051752 | 0 | 0 |  | 1 | TRUE | wye
38 | LV_5486-2_0_6_load_90 | 52 | 0.00060961 | 0.00015278 | 0 | 0 |  | 1 | TRUE | wye
39 | LV_5486-2_0_6_load_39 | 53 | 0.0034582 | 0.0008667 | 0 | 0 |  | 1 | TRUE | wye
40 | LV_5486-2_0_6_load_36 | 54 | 0.0034665 | 0.00086879 | 0 | 0 |  | 1 | TRUE | wye
41 | LV_5486-2_0_6_load_32 | 55 | 0.0023291 | 0.00058373 | 0 | 0 |  | 1 | TRUE | wye
42 | LV_5486-2_0_6_load_33 | 56 | 0.0062023 | 0.0015544 | 0 | 0 |  | 1 | TRUE | wye
43 | LV_5486-2_0_6_load_68 | 57 | 0.0054839 | 0.0013744 | 0 | 0 |  | 1 | TRUE | wye
44 | LV_5486-2_0_6_load_40 | 60 | 0.0036891 | 0.00092457 | 0 | 0 |  | 1 | TRUE | wye
45 | LV_5486-2_0_6_load_41 | 61 | 0.0026117 | 0.00065456 | 0 | 0 |  | 1 | TRUE | wye
46 | LV_5486-2_0_6_load_42 | 62 | 0.002892 | 0.00072481 | 0 | 0 |  | 1 | TRUE | wye
47 | LV_5486-2_0_6_load_44 | 63 | 0.0026455 | 0.00066301 | 0 | 0 |  | 1 | TRUE | wye
48 | LV_5486-2_0_6_load_93 | 64 | 0.0019207 | 0.00048136 | 0 | 0 |  | 1 | TRUE | wye
49 | LV_5486-2_0_6_load_45 | 66 | 0.014371 | 0.0036016 | 0 | 0 |  | 1 | TRUE | wye
50 | LV_5486-2_0_6_load_47 | 68 | 0.0042332 | 0.0010609 | 0 | 0 |  | 1 | TRUE | wye
51 | LV_5486-2_0_6_load_51 | 73 | 0.010673 | 0.002675 | 0 | 0 |  | 1 | TRUE | wye
52 | LV_5486-2_0_6_load_89 | 75 | 0.001935 | 0.00048495 | 0 | 0 |  | 1 | TRUE | wye
53 | LV_5486-2_0_6_load_86 | 76 | 0.0024362 | 0.00061057 | 0 | 0 |  | 1 | TRUE | wye
54 | LV_5486-2_0_6_load_50 | 77 | 0.010954 | 0.0027452 | 0 | 0 |  | 1 | TRUE | wye
55 | LV_5486-2_0_6_load_52 | 78 | 0.00033221 | 8.3258e-05 | 0 | 0 |  | 1 | TRUE | wye
56 | LV_5486-2_0_6_load_54 | 79 | 0.0057028 | 0.0014293 | 0 | 0 |  | 1 | TRUE | wye
57 | LV_5486-2_0_6_load_98 | 80 | 0.0035361 | 0.00088623 | 0 | 0 |  | 1 | TRUE | wye
58 | LV_5486-2_0_6_load_135 | 82 | 0.0045956 | 0.0011518 | 0 | 0 |  | 1 | TRUE | wye
59 | LV_5486-2_0_6_load_59 | 85 | 0.003294 | 0.00082555 | 0 | 0 |  | 1 | TRUE | wye
60 | LV_5486-2_0_6_load_61 | 86 | 0.0072715 | 0.0018224 | 0 | 0 |  | 1 | TRUE | wye
61 | LV_5486-2_0_6_load_63 | 87 | 0.0025686 | 0.00064375 | 0 | 0 |  | 1 | TRUE | wye
62 | LV_5486-2_0_6_load_147 | 88 | 0.031992 | 0.0080181 | 0 | 0 |  | 1 | TRUE | wye
63 | LV_5486-2_0_6_load_107 | 90 | 0.0019432 | 0.000487 | 0 | 0 |  | 1 | TRUE | wye
64 | LV_5486-2_0_6_load_92 | 91 | 0.0025098 | 0.00062902 | 0 | 0 |  | 1 | TRUE | wye
65 | LV_5486-2_0_6_load_123 | 92 | 0.0033051 | 0.00082833 | 0 | 0 |  | 1 | TRUE | wye
66 | LV_5486-2_0_6_load_118 | 93 | 0.00086067 | 0.0002157 | 0 | 0 |  | 1 | TRUE | wye
67 | LV_5486-2_0_6_load_82 | 94 | 0.00375 | 0.00093984 | 0 | 0 |  | 1 | TRUE | wye
68 | LV_5486-2_0_6_load_124 | 95 | 0.0011739 | 0.00029421 | 0 | 0 |  | 1 | TRUE | wye
69 | LV_5486-2_0_6_load_116 | 96 | 0.0026991 | 0.00067645 | 0 | 0 |  | 1 | TRUE | wye
70 | LV_5486-2_0_6_load_78 | 98 | 0.0061641 | 0.0015449 | 0 | 0 |  | 1 | TRUE | wye
71 | LV_5486-2_0_6_load_79 | 99 | 0.0038012 | 0.00095267 | 0 | 0 |  | 1 | TRUE | wye
72 | LV_5486-2_0_6_load_81 | 100 | 0.0033836 | 0.00084802 | 0 | 0 |  | 1 | TRUE | wye
73 | LV_5486-2_0_6_load_83 | 101 | 0.0007928 | 0.00019869 | 0 | 0 |  | 1 | TRUE | wye
74 | LV_5486-2_0_6_load_84 | 102 | 0.0033043 | 0.00082813 | 0 | 0 |  | 1 | TRUE | wye
75 | LV_5486-2_0_6_load_128 | 104 | 0.0019452 | 0.00048751 | 0 | 0 |  | 1 | TRUE | wye
76 | LV_5486-2_0_6_load_129 | 105 | 0.0027084 | 0.0006788 | 0 | 0 |  | 1 | TRUE | wye
77 | LV_5486-2_0_6_load_91 | 106 | 0.0031711 | 0.00079476 | 0 | 0 |  | 1 | TRUE | wye
78 | LV_5486-2_0_6_load_103 | 107 | 0.00033674 | 8.4394e-05 | 0 | 0 |  | 1 | TRUE | wye
79 | LV_5486-2_0_6_load_104 | 108 | 0.0017261 | 0.0004326 | 0 | 0 |  | 1 | TRUE | wye
80 | LV_5486-2_0_6_load_95 | 109 | 0.0015789 | 0.00039572 | 0 | 0 |  | 1 | TRUE | wye
81 | LV_5486-2_0_6_load_96 | 110 | 0.00056364 | 0.00014126 | 0 | 0 |  | 1 | TRUE | wye
82 | LV_5486-2_0_6_load_97 | 111 | 0.0043665 | 0.0010944 | 0 | 0 |  | 1 | TRUE | wye
83 | LV_5486-2_0_6_load_99 | 113 | 0.016237 | 0.0040694 | 0 | 0 |  | 1 | TRUE | wye
84 | LV_5486-2_0_6_load_100 | 114 | 0.07601 | 0.01905 | 0 | 0 |  | 1 | TRUE | wye
85 | LV_5486-2_0_6_load_132 | 115 | 0.011107 | 0.0027837 | 0 | 0 |  | 1 | TRUE | wye
86 | LV_5486-2_0_6_load_127 | 116 | 0.0068165 | 0.0017084 | 0 | 0 |  | 1 | TRUE | wye
87 | LV_5486-2_0_6_load_134 | 119 | 0.00023219 | 5.8191e-05 | 0 | 0 |  | 1 | TRUE | wye
88 | LV_5486-2_0_6_load_133 | 120 | 0.0009147 | 0.00022924 | 0 | 0 |  | 1 | TRUE | wye
89 | LV_5486-2_0_6_load_108 | 121 | 0.0056273 | 0.0014103 | 0 | 0 |  | 1 | TRUE | wye
90 | LV_5486-2_0_6_load_109 | 122 | 0.001264 | 0.00031679 | 0 | 0 |  | 1 | TRUE | wye
91 | LV_5486-2_0_6_load_111 | 123 | 0.004433 | 0.001111 | 0 | 0 |  | 1 | TRUE | wye
92 | LV_5486-2_0_6_load_110 | 124 | 0.0034808 | 0.00087238 | 0 | 0 |  | 1 | TRUE | wye
93 | LV_5486-2_0_6_load_112 | 125 | 0.0037024 | 0.00092791 | 0 | 0 |  | 1 | TRUE | wye
94 | LV_5486-2_0_6_load_114 | 127 | 0.0079351 | 0.0019887 | 0 | 0 |  | 1 | TRUE | wye
95 | LV_5486-2_0_6_load_122 | 128 | 0.0049081 | 0.0012301 | 0 | 0 |  | 1 | TRUE | wye
96 | LV_5486-2_0_6_load_136 | 130 | 0.0063617 | 0.0015944 | 0 | 0 |  | 1 | TRUE | wye
97 | LV_5486-2_0_6_load_141 | 131 | 0.0022943 | 0.00057499 | 0 | 0 |  | 1 | TRUE | wye
98 | LV_5486-2_0_6_load_119 | 132 | 0.0029393 | 0.00073666 | 0 | 0 |  | 1 | TRUE | wye
99 | LV_5486-2_0_6_load_115 | 133 | 0.001714 | 0.00042957 | 0 | 0 |  | 1 | TRUE | wye
100 | LV_5486-2_0_6_load_130 | 138 | 0.00084603 | 0.00021203 | 0 | 0 |  | 1 | TRUE | wye
101 | LV_5486-2_0_6_load_131 | 139 | 0.0055695 | 0.0013958 | 0 | 0 |  | 1 | TRUE | wye
102 | LV_5486-2_0_6_load_138 | 140 | 0.012301 | 0.0030829 | 0 | 0 |  | 1 | TRUE | wye
103 | LV_5486-2_0_6_load_139 | 141 | 0.0027054 | 0.00067803 | 0 | 0 |  | 1 | TRUE | wye
104 | LV_5486-2_0_6_load_140 | 142 | 0.011257 | 0.0028212 | 0 | 0 |  | 1 | TRUE | wye
105 | LV_5486-2_0_6_load_144 | 144 | 0.00097293 | 0.00024384 | 0 | 0 |  | 1 | TRUE | wye
106 | LV_5486-2_0_6_load_145 | 145 | 0.00088622 | 0.00022211 | 0 | 0 |  | 1 | TRUE | wye

## ext_grid
| name | bus | vm_pu | va_degree | slack_weight | in_service
0 |  | 33 | 1 | 0 | 1 | TRUE

## line
| name | std_type | from_bus | to_bus | length_km | r_ohm_per_km | x_ohm_per_km | c_nf_per_km | g_us_per_km | max_i_ka | df | parallel | type | in_service
0 | LV_5486-2_0_6_line_0 |  | 0 | 1 | 0.040731 | 0.125 | 0.08 | 261 | 0 | 0.364 | 1 | 1 | cs | TRUE
1 | LV_5486-2_0_6_line_1 |  | 1 | 2 | 0.068821 | 0.125 | 0.08 | 261 | 0 | 0.364 | 1 | 1 | cs | TRUE
2 | LV_5486-2_0_6_line_2 |  | 2 | 5 | 0.022747 | 0.125 | 0.08 | 261 | 0 | 0.364 | 1 | 1 | cs | TRUE
3 | LV_5486-2_0_6_line_3 |  | 3 | 4 | 0.0039427 | 0.125 | 0.08 | 261 | 0 | 0.364 | 1 | 1 | cs | TRUE
4 | LV_5486-2_0_6_line_4 |  | 4 | 85 | 0.015176 | 0.125 | 0.08 | 261 | 0 | 0.364 | 1 | 1 | cs | TRUE
5 | LV_5486-2_0_6_line_5 |  | 5 | 6 | 0.043838 | 0.125 | 0.08 | 261 | 0 | 0.364 | 1 | 1 | cs | TRUE
6 | LV_5486-2_0_6_line_6 |  | 6 | 11 | 0.057057 | 0.125 | 0.08 | 261 | 0 | 0.364 | 1 | 1 | cs | TRUE
7 | LV_5486-2_0_6_line_7 |  | 6 | 9 | 0.016604 | 0.125 | 0.08 | 261 | 0 | 0.364 | 1 | 1 | cs | TRUE
8 | LV_5486-2_0_6_line_8 |  | 7 | 8 | 0.044899 | 0.125 | 0.08 | 261 | 0 | 0.364 | 1 | 1 | cs | TRUE
9 | LV_5486-2_0_6_line_9 |  | 7 | 9 | 0.0836 | 0.125 | 0.08 | 261 | 0 | 0.364 | 1 | 1 | cs | TRUE
10 | LV_5486-2_0_6_line_10 |  | 7 | 10 | 0.030924 | 0.125 | 0.08 | 261 | 0 | 0.364 | 1 | 1 | cs | TRUE
11 | LV_5486-2_0_6_line_11 |  | 8 | 57 | 0.03037 | 0.125 | 0.08 | 261 | 0 | 0.364 | 1 | 1 | cs | TRUE
12 | LV_5486-2_0_6_line_12 |  | 8 | 58 | 0.052006 | 0.125 | 0.08 | 261 | 0 | 0.364 | 1 | 1 | cs | TRUE
13 | LV_5486-2_0_6_line_13 |  | 10 | 56 | 0.014374 | 0.125 | 0.08 | 261 | 0 | 0.364 | 1 | 1 | cs | TRUE
14 | LV_5486-2_0_6_line_14 |  | 12 | 13 | 0.0056779 | 0.125 | 0.08 | 261 | 0 | 0.364 | 1 | 3 | cs | TRUE
15 | LV_5486-2_0_6_line_15 |  | 12 | 14 | 0.11508 | 0.125 | 0.08 | 261 | 0 | 0.364 | 1 | 3 | cs | TRUE
16 | LV_5486-2_0_6_line_16 |  | 13 | 15 | 0.013675 | 0.125 | 0.08 | 261 | 0 | 0.364 | 1 | 3 | cs | TRUE
17 | LV_5486-2_0_6_line_17 |  | 14 | 16 | 0.034937 | 0.125 | 0.08 | 261 | 0 | 0.364 | 1 | 3 | cs | TRUE
18 | LV_5486-2_0_6_line_18 |  | 15 | 17 | 0.013056 | 0.125 | 0.08 | 261 | 0 | 0.364 | 1 | 3 | cs | TRUE
19 | LV_5486-2_0_6_line_19 |  | 16 | 48 | 0.054387 | 0.125 | 0.08 | 261 | 0 | 0.364 | 1 | 3 | cs | TRUE
20 | LV_5486-2_0_6_line_20 |  | 17 | 18 | 0.008938 | 0.125 | 0.08 | 261 | 0 | 0.364 | 1 | 3 | cs | TRUE
21 | LV_5486-2_0_6_line_21 |  | 17 | 19 | 0.033491 | 0.125 | 0.08 | 261 | 0 | 0.364 | 1 | 1 | cs | TRUE
22 | LV_5486-2_0_6_line_22 |  | 18 | 20 | 0.016791 | 0.125 | 0.08 | 261 | 0 | 0.364 | 1 | 1 | cs | TRUE
23 | LV_5486-2_0_6_line_23 |  | 18 | 21 | 0.032479 | 0.125 | 0.08 | 261 | 0 | 0.364 | 1 | 3 | cs | TRUE
24 | LV_5486-2_0_6_line_24 |  | 19 | 22 | 0.039277 | 0.125 | 0.08 | 261 | 0 | 0.364 | 1 | 1 | cs | TRUE
25 | LV_5486-2_0_6_line_25 |  | 20 | 91 | 0.0062166 | 0.125 | 0.08 | 261 | 0 | 0.364 | 1 | 1 | cs | TRUE
26 | LV_5486-2_0_6_line_26 |  | 21 | 64 | 0.019064 | 0.125 | 0.08 | 261 | 0 | 0.364 | 1 | 1 | cs | TRUE
27 | LV_5486-2_0_6_line_27 |  | 21 | 53 | 0.01148 | 0.125 | 0.08 | 261 | 0 | 0.364 | 1 | 3 | cs | TRUE
28 | LV_5486-2_0_6_line_28 |  | 22 | 44 | 0.019866 | 0.125 | 0.08 | 261 | 0 | 0.364 | 1 | 1 | cs | TRUE
29 | LV_5486-2_0_6_line_29 |  | 23 | 24 | 0.0025613 | 0.125 | 0.08 | 261 | 0 | 0.364 | 1 | 1 | cs | TRUE
30 | LV_5486-2_0_6_line_30 |  | 23 | 25 | 0.047909 | 0.125 | 0.08 | 261 | 0 | 0.364 | 1 | 1 | cs | TRUE
31 | LV_5486-2_0_6_line_31 |  | 24 | 26 | 0.021742 | 0.125 | 0.08 | 261 | 0 | 0.364 | 1 | 1 | cs | TRUE
32 | LV_5486-2_0_6_line_32 |  | 25 | 27 | 0.005859 | 0.125 | 0.08 | 261 | 0 | 0.364 | 1 | 1 | cs | TRUE
33 | LV_5486-2_0_6_line_33 |  | 26 | 28 | 0.032691 | 0.125 | 0.08 | 261 | 0 | 0.364 | 1 | 3 | cs | TRUE
34 | LV_5486-2_0_6_line_34 |  | 26 | 29 | 0.032191 | 0.125 | 0.08 | 261 | 0 | 0.364 | 1 | 3 | cs | TRUE
35 | LV_5486-2_0_6_line_35 |  | 27 | 30 | 0.0086759 | 0.125 | 0.08 | 261 | 0 | 0.364 | 1 | 1 | cs | TRUE
36 | LV_5486-2_0_6_line_36 |  | 28 | 31 | 0.026648 | 0.125 | 0.08 | 261 | 0 | 0.364 | 1 | 3 | cs | TRUE
37 | LV_5486-2_0_6_line_37 |  | 29 | 32 | 0.046711 | 0.125 | 0.08 | 261 | 0 | 0.364 | 1 | 1 | cs | TRUE
38 | LV_5486-2_0_6_line_38 |  | 29 | 33 | 0.019562 | 0.125 | 0.08 | 261 | 0 | 0.364 | 1 | 3 | cs | TRUE
39 | LV_5486-2_0_6_line_39 |  | 30 | 34 | 0.0041181 | 0.125 | 0.08 | 261 | 0 | 0.364 | 1 | 1 | cs | TRUE
40 | LV_5486-2_0_6_line_40 |  | 31 | 35 | 0.023702 | 0.125 | 0.08 | 261 | 0 | 0.364 | 1 | 3 | cs | TRUE
41 | LV_5486-2_0_6_line_41 |  | 31 | 36 | 0.020395 | 0.125 | 0.08 | 261 | 0 | 0.364 | 1 | 1 | cs | TRUE
42 | LV_5486-2_0_6_line_42 |  | 32 | 37 | 0.026399 | 0.125 | 0.08 | 261 | 0 | 0.364 | 1 | 1 | cs | TRUE
43 | LV_5486-2_0_6_line_43 |  | 33 | 38 | 0.053965 | 0.125 | 0.08 | 261 | 0 | 0.364 | 1 | 3 | cs | TRUE
44 | LV_5486-2_0_6_line_44 |  | 35 | 53 | 0.024667 | 0.125 | 0.08 | 261 | 0 | 0.364 | 1 | 3 | cs | TRUE
45 | LV_5486-2_0_6_line_45 |  | 35 | 54 | 0.015515 | 0.125 | 0.08 | 261 | 0 | 0.364 | 1 | 1 | cs | TRUE
46 | LV_5486-2_0_6_line_46 |  | 36 | 43 | 0.0013457 | 0.125 | 0.08 | 261 | 0 | 0.364 | 1 | 1 | cs | TRUE
47 | LV_5486-2_0_6_line_47 |  | 37 | 57 | 0.0011132 | 0.125 | 0.08 | 261 | 0 | 0.364 | 1 | 1 | cs | TRUE
48 | LV_5486-2_0_6_line_48 |  | 38 | 81 | 0.032639 | 0.125 | 0.08 | 261 | 0 | 0.364 | 1 | 3 | cs | TRUE
49 | LV_5486-2_0_6_line_49 |  | 39 | 40 | 0.0041968 | 0.125 | 0.08 | 261 | 0 | 0.364 | 1 | 1 | cs | TRUE
50 | LV_5486-2_0_6_line_50 |  | 39 | 41 | 0.024763 | 0.125 | 0.08 | 261 | 0 | 0.364 | 1 | 1 | cs | TRUE
51 | LV_5486-2_0_6_line_51 |  | 40 | 42 | 0.013969 | 0.125 | 0.08 | 261 | 0 | 0.364 | 1 | 1 | cs | TRUE
52 | LV_5486-2_0_6_line_52 |  | 42 | 43 | 0.025865 | 0.125 | 0.08 | 261 | 0 | 0.364 | 1 | 1 | cs | TRUE
53 | LV_5486-2_0_6_line_53 |  | 44 | 45 | 0.038964 | 0.125 | 0.08 | 261 | 0 | 0.364 | 1 | 1 | cs | TRUE
54 | LV_5486-2_0_6_line_54 |  | 45 | 46 | 0.020264 | 0.125 | 0.08 | 261 | 0 | 0.364 | 1 | 1 | cs | TRUE
55 | LV_5486-2_0_6_line_55 |  | 46 | 47 | 0.023767 | 0.125 | 0.08 | 261 | 0 | 0.364 | 1 | 1 | cs | TRUE
56 | LV_5486-2_0_6_line_56 |  | 47 | 49 | 0.010434 | 0.125 | 0.08 | 261 | 0 | 0.364 | 1 | 1 | cs | TRUE
57 | LV_5486-2_0_6_line_57 |  | 48 | 51 | 0.17991 | 0.125 | 0.08 | 261 | 0 | 0.364 | 1 | 2 | cs | TRUE
58 | LV_5486-2_0_6_line_58 |  | 48 | 52 | 0.14523 | 0.125 | 0.08 | 261 | 0 | 0.364 | 1 | 1 | cs | TRUE
59 | LV_5486-2_0_6_line_59 |  | 49 | 50 | 0.02226 | 0.125 | 0.08 | 261 | 0 | 0.364 | 1 | 1 | cs | TRUE
60 | LV_5486-2_0_6_line_60 |  | 50 | 76 | 0.032488 | 0.125 | 0.08 | 261 | 0 | 0.364 | 1 | 1 | cs | TRUE
61 | LV_5486-2_0_6_line_61 |  | 51 | 90 | 0.17305 | 0.125 | 0.08 | 261 | 0 | 0.364 | 1 | 1 | cs | TRUE
62 | LV_5486-2_0_6_line_62 |  | 52 | 106 | 0.029988 | 0.125 | 0.08 | 261 | 0 | 0.364 | 1 | 1 | cs | TRUE
63 | LV_5486-2_0_6_line_63 |  | 54 | 59 | 0.026206 | 0.125 | 0.08 | 261 | 0 | 0.364 | 1 | 1 | cs | TRUE
64 | LV_5486-2_0_6_line_64 |  | 55 | 56 | 0.021983 | 0.125 | 0.08 | 261 | 0 | 0.364 | 1 | 1 | cs | TRUE
65 | LV_5486-2_0_6_line_65 |  | 58 | 87 | 0.02501 | 0.125 | 0.08 | 261 | 0 | 0.364 | 1 | 1 | cs | TRUE
66 | LV_5486-2_0_6_line_66 |  | 59 | 60 | 0.012874 | 0.125 | 0.08 | 261 | 0 | 0.364 | 1 | 1 | cs | TRUE
67 | LV_5486-2_0_6_line_67 |  | 59 | 61 | 0.012034 | 0.125 | 0.08 | 261 | 0 | 0.364 | 1 | 1 | cs | TRUE
68 | LV_5486-2_0_6_line_68 |  | 59 | 62 | 0.036343 | 0.125 | 0.08 | 261 | 0 | 0.364 | 1 | 1 | cs | TRUE
69 | LV_5486-2_0_6_line_69 |  | 62 | 63 | 0.0067326 | 0.125 | 0.08 | 261 | 0 | 0.364 | 1 | 1 | cs | TRUE
70 | LV_5486-2_0_6_line_70 |  | 64 | 65 | 0.040212 | 0.125 | 0.08 | 261 | 0 | 0.364 | 1 | 1 | cs | TRUE
71 | LV_5486-2_0_6_line_71 |  | 65 | 109 | 0.00791 | 0.125 | 0.08 | 261 | 0 | 0.364 | 1 | 1 | cs | TRUE
72 | LV_5486-2_0_6_line_72 |  | 65 | 110 | 0.0082127 | 0.125 | 0.08 | 261 | 0 | 0.364 | 1 | 1 | cs | TRUE
73 | LV_5486-2_0_6_line_73 |  | 66 | 67 | 0.057456 | 0.125 | 0.08 | 261 | 0 | 0.364 | 1 | 1 | cs | TRUE
74 | LV_5486-2_0_6_line_74 |  | 67 | 68 | 0.032132 | 0.125 | 0.08 | 261 | 0 | 0.364 | 1 | 1 | cs | TRUE
75 | LV_5486-2_0_6_line_75 |  | 68 | 69 | 0.0028942 | 0.125 | 0.08 | 261 | 0 | 0.364 | 1 | 1 | cs | TRUE
76 | LV_5486-2_0_6_line_76 |  | 69 | 70 | 0.028846 | 0.125 | 0.08 | 261 | 0 | 0.364 | 1 | 1 | cs | TRUE
77 | LV_5486-2_0_6_line_77 |  | 70 | 74 | 0.024947 | 0.125 | 0.08 | 261 | 0 | 0.364 | 1 | 1 | cs | TRUE
78 | LV_5486-2_0_6_line_78 |  | 71 | 72 | 0.031218 | 0.125 | 0.08 | 261 | 0 | 0.364 | 1 | 1 | cs | TRUE
79 | LV_5486-2_0_6_line_79 |  | 71 | 73 | 0.020653 | 0.125 | 0.08 | 261 | 0 | 0.364 | 1 | 1 | cs | TRUE
80 | LV_5486-2_0_6_line_80 |  | 72 | 80 | 0.015489 | 0.125 | 0.08 | 261 | 0 | 0.364 | 1 | 1 | cs | TRUE
81 | LV_5486-2_0_6_line_81 |  | 72 | 81 | 0.038811 | 0.125 | 0.08 | 261 | 0 | 0.364 | 1 | 1 | cs | TRUE
82 | LV_5486-2_0_6_line_82 |  | 73 | 77 | 0.0033772 | 0.125 | 0.08 | 261 | 0 | 0.364 | 1 | 1 | cs | TRUE
83 | LV_5486-2_0_6_line_83 |  | 74 | 75 | 0.020119 | 0.125 | 0.08 | 261 | 0 | 0.364 | 1 | 1 | cs | TRUE
84 | LV_5486-2_0_6_line_84 |  | 74 | 76 | 0.012656 | 0.125 | 0.08 | 261 | 0 | 0.364 | 1 | 1 | cs | TRUE
85 | LV_5486-2_0_6_line_85 |  | 77 | 78 | 0.010281 | 0.125 | 0.08 | 261 | 0 | 0.364 | 1 | 1 | cs | TRUE
86 | LV_5486-2_0_6_line_86 |  | 78 | 79 | 0.020964 | 0.125 | 0.08 | 261 | 0 | 0.364 | 1 | 1 | cs | TRUE
87 | LV_5486-2_0_6_line_87 |  | 80 | 82 | 0.001834 | 0.125 | 0.08 | 261 | 0 | 0.364 | 1 | 1 | cs | TRUE
88 | LV_5486-2_0_6_line_88 |  | 81 | 83 | 0.036683 | 0.125 | 0.08 | 261 | 0 | 0.364 | 1 | 3 | cs | TRUE
89 | LV_5486-2_0_6_line_89 |  | 81 | 84 | 0.01681 | 0.125 | 0.08 | 261 | 0 | 0.364 | 1 | 1 | cs | TRUE
90 | LV_5486-2_0_6_line_90 |  | 82 | 112 | 0.044031 | 0.125 | 0.08 | 261 | 0 | 0.364 | 1 | 1 | cs | TRUE
91 | LV_5486-2_0_6_line_91 |  | 83 | 92 | 0.013639 | 0.125 | 0.08 | 261 | 0 | 0.364 | 1 | 1 | cs | TRUE
92 | LV_5486-2_0_6_line_92 |  | 83 | 93 | 0.027293 | 0.125 | 0.08 | 261 | 0 | 0.364 | 1 | 3 | cs | TRUE
93 | LV_5486-2_0_6_line_93 |  | 84 | 94 | 0.008208 | 0.125 | 0.08 | 261 | 0 | 0.364 | 1 | 1 | cs | TRUE
94 | LV_5486-2_0_6_line_94 |  | 85 | 86 | 0.014538 | 0.125 | 0.08 | 261 | 0 | 0.364 | 1 | 1 | cs | TRUE
95 | LV_5486-2_0_6_line_95 |  | 86 | 87 | 0.034428 | 0.125 | 0.08 | 261 | 0 | 0.364 | 1 | 1 | cs | TRUE
96 | LV_5486-2_0_6_line_96 |  | 88 | 89 | 0.01828 | 0.125 | 0.08 | 261 | 0 | 0.364 | 1 | 1 | cs | TRUE
97 | LV_5486-2_0_6_line_97 |  | 89 | 90 | 0.23311 | 0.125 | 0.08 | 261 | 0 | 0.364 | 1 | 1 | cs | TRUE
98 | LV_5486-2_0_6_line_98 |  | 92 | 95 | 0.006815 | 0.125 | 0.08 | 261 | 0 | 0.364 | 1 | 1 | cs | TRUE
99 | LV_5486-2_0_6_line_99 |  | 93 | 96 | 0.0067379 | 0.125 | 0.08 | 261 | 0 | 0.364 | 1 | 3 | cs | TRUE
100 | LV_5486-2_0_6_line_100 |  | 94 | 97 | 0.024555 | 0.125 | 0.08 | 261 | 0 | 0.364 | 1 | 1 | cs | TRUE
101 | LV_5486-2_0_6_line_101 |  | 95 | 138 | 0.0056953 | 0.125 | 0.08 | 261 | 0 | 0.364 | 1 | 1 | cs | TRUE
102 | LV_5486-2_0_6_line_102 |  | 96 | 133 | 0.019405 | 0.125 | 0.08 | 261 | 0 | 0.364 | 1 | 3 | cs | TRUE
103 | LV_5486-2_0_6_line_103 |  | 97 | 101 | 0.011591 | 0.125 | 0.08 | 261 | 0 | 0.364 | 1 | 1 | cs | TRUE
104 | LV_5486-2_0_6_line_104 |  | 97 | 98 | 0.018457 | 0.125 | 0.08 | 261 | 0 | 0.364 | 1 | 1 | cs | TRUE
105 | LV_5486-2_0_6_line_105 |  | 98 | 99 | 0.040566 | 0.125 | 0.08 | 261 | 0 | 0.364 | 1 | 1 | cs | TRUE
106 | LV_5486-2_0_6_line_106 |  | 99 | 100 | 0.04559 | 0.125 | 0.08 | 261 | 0 | 0.364 | 1 | 1 | cs | TRUE
107 | LV_5486-2_0_6_line_107 |  | 100 | 102 | 0.06588 | 0.125 | 0.08 | 261 | 0 | 0.364 | 1 | 1 | cs | TRUE
108 | LV_5486-2_0_6_line_108 |  | 101 | 103 | 0.011696 | 0.125 | 0.08 | 261 | 0 | 0.364 | 1 | 1 | cs | TRUE
109 | LV_5486-2_0_6_line_109 |  | 103 | 104 | 0.024494 | 0.125 | 0.08 | 261 | 0 | 0.364 | 1 | 1 | cs | TRUE
110 | LV_5486-2_0_6_line_110 |  | 104 | 105 | 0.0095893 | 0.125 | 0.08 | 261 | 0 | 0.364 | 1 | 1 | cs | TRUE
111 | LV_5486-2_0_6_line_111 |  | 106 | 107 | 0.031127 | 0.125 | 0.08 | 261 | 0 | 0.364 | 1 | 1 | cs | TRUE
112 | LV_5486-2_0_6_line_112 |  | 107 | 108 | 0.023301 | 0.125 | 0.08 | 261 | 0 | 0.364 | 1 | 1 | cs | TRUE
113 | LV_5486-2_0_6_line_113 |  | 108 | 117 | 0.12134 | 0.125 | 0.08 | 261 | 0 | 0.364 | 1 | 1 | cs | TRUE
114 | LV_5486-2_0_6_line_114 |  | 110 | 111 | 0.00052601 | 0.125 | 0.08 | 261 | 0 | 0.364 | 1 | 1 | cs | TRUE
115 | LV_5486-2_0_6_line_115 |  | 112 | 130 | 0.01731 | 0.125 | 0.08 | 261 | 0 | 0.364 | 1 | 1 | cs | TRUE
116 | LV_5486-2_0_6_line_116 |  | 112 | 126 | 0.017805 | 0.125 | 0.08 | 261 | 0 | 0.364 | 1 | 1 | cs | TRUE
117 | LV_5486-2_0_6_line_117 |  | 113 | 114 | 0.031855 | 0.125 | 0.08 | 261 | 0 | 0.364 | 1 | 1 | cs | TRUE
118 | LV_5486-2_0_6_line_118 |  | 113 | 115 | 0.16543 | 0.125 | 0.08 | 261 | 0 | 0.364 | 1 | 2 | cs | TRUE
119 | LV_5486-2_0_6_line_119 |  | 115 | 116 | 0.018032 | 0.125 | 0.08 | 261 | 0 | 0.364 | 1 | 3 | cs | TRUE
120 | LV_5486-2_0_6_line_120 |  | 116 | 135 | 0.071637 | 0.125 | 0.08 | 261 | 0 | 0.364 | 1 | 3 | cs | TRUE
121 | LV_5486-2_0_6_line_121 |  | 117 | 118 | 0.077434 | 0.125 | 0.08 | 261 | 0 | 0.364 | 1 | 1 | cs | TRUE
122 | LV_5486-2_0_6_line_122 |  | 118 | 119 | 0.012628 | 0.125 | 0.08 | 261 | 0 | 0.364 | 1 | 1 | cs | TRUE
123 | LV_5486-2_0_6_line_123 |  | 118 | 120 | 0.020617 | 0.125 | 0.08 | 261 | 0 | 0.364 | 1 | 1 | cs | TRUE
124 | LV_5486-2_0_6_line_124 |  | 121 | 122 | 0.0101 | 0.125 | 0.08 | 261 | 0 | 0.364 | 1 | 1 | cs | TRUE
125 | LV_5486-2_0_6_line_125 |  | 122 | 123 | 0.022165 | 0.125 | 0.08 | 261 | 0 | 0.364 | 1 | 1 | cs | TRUE
126 | LV_5486-2_0_6_line_126 |  | 123 | 126 | 0.014426 | 0.125 | 0.08 | 261 | 0 | 0.364 | 1 | 1 | cs | TRUE
127 | LV_5486-2_0_6_line_127 |  | 124 | 125 | 0.00060232 | 0.125 | 0.08 | 261 | 0 | 0.364 | 1 | 1 | cs | TRUE
128 | LV_5486-2_0_6_line_128 |  | 125 | 127 | 0.0028837 | 0.125 | 0.08 | 261 | 0 | 0.364 | 1 | 1 | cs | TRUE
129 | LV_5486-2_0_6_line_129 |  | 126 | 128 | 0.012967 | 0.125 | 0.08 | 261 | 0 | 0.364 | 1 | 1 | cs | TRUE
130 | LV_5486-2_0_6_line_130 |  | 127 | 129 | 0.022522 | 0.125 | 0.08 | 261 | 0 | 0.364 | 1 | 1 | cs | TRUE
131 | LV_5486-2_0_6_line_131 |  | 128 | 131 | 0.018082 | 0.125 | 0.08 | 261 | 0 | 0.364 | 1 | 1 | cs | TRUE
132 | LV_5486-2_0_6_line_132 |  | 129 | 132 | 0.004115 | 0.125 | 0.08 | 261 | 0 | 0.364 | 1 | 3 | cs | TRUE
133 | LV_5486-2_0_6_line_133 |  | 129 | 133 | 0.013175 | 0.125 | 0.08 | 261 | 0 | 0.364 | 1 | 3 | cs | TRUE
134 | LV_5486-2_0_6_line_134 |  | 130 | 136 | 0.0038582 | 0.125 | 0.08 | 261 | 0 | 0.364 | 1 | 1 | cs | TRUE
135 | LV_5486-2_0_6_line_135 |  | 131 | 137 | 0.024904 | 0.125 | 0.08 | 261 | 0 | 0.364 | 1 | 1 | cs | TRUE
136 | LV_5486-2_0_6_line_136 |  | 132 | 134 | 0.030891 | 0.125 | 0.08 | 261 | 0 | 0.364 | 1 | 3 | cs | TRUE
137 | LV_5486-2_0_6_line_137 |  | 134 | 135 | 0.060888 | 0.125 | 0.08 | 261 | 0 | 0.364 | 1 | 3 | cs | TRUE
138 | LV_5486-2_0_6_line_138 |  | 136 | 140 | 0.0053876 | 0.125 | 0.08 | 261 | 0 | 0.364 | 1 | 1 | cs | TRUE
139 | LV_5486-2_0_6_line_139 |  | 136 | 141 | 0.053085 | 0.125 | 0.08 | 261 | 0 | 0.364 | 1 | 1 | cs | TRUE
140 | LV_5486-2_0_6_line_140 |  | 137 | 143 | 0.004566 | 0.125 | 0.08 | 261 | 0 | 0.364 | 1 | 1 | cs | TRUE
141 | LV_5486-2_0_6_line_141 |  | 138 | 139 | 0.0077944 | 0.125 | 0.08 | 261 | 0 | 0.364 | 1 | 1 | cs | TRUE
142 | LV_5486-2_0_6_line_142 |  | 140 | 142 | 0.013384 | 0.125 | 0.08 | 261 | 0 | 0.364 | 1 | 1 | cs | TRUE
143 | LV_5486-2_0_6_line_143 |  | 143 | 144 | 0.04893 | 0.125 | 0.08 | 261 | 0 | 0.364 | 1 | 1 | cs | TRUE
144 | LV_5486-2_0_6_line_144 |  | 144 | 145 | 0.017066 | 0.125 | 0.08 | 261 | 0 | 0.364 | 1 | 1 | cs | TRUE

## trafo
| name | std_type | hv_bus | lv_bus | sn_mva | vn_hv_kv | vn_lv_kv | vk_percent | vkr_percent | pfe_kw | i0_percent | shift_degree | tap_side | tap_neutral | tap_min | tap_max | tap_step_percent | tap_step_degree | tap_pos | tap_phase_shifter | parallel | df | in_service
0 | LV_5486-2_0_6_trafo_72 | 0.63 MVA 20/0.4 kV | 146 | 33 | 0.63 | 20 | 0.4 | 6 | 1.206 | 1.65 | 0.2619 | 150 | hv | 0 | -2 | 2 | 2.5 | 0 | 0 | FALSE | 1 | 1 | TRUE

## line_geodata
| x0 | y0 | x1 | y1 | x2 | y2 | x3 | y3 | x4 | y4 | x5 | y5 | x6 | y6 | x7 | y7
0 | 2521865.1917 | 1163970.4689 | 2521859.3369 | 1163930.1607
1 | 2521836.7651 | 1163866.5166 | 2521844.9384 | 1163876.2503 | 2521855.7184 | 1163905.2489 | 2521859.3369 | 1163930.1607
2 | 2521815.7927 | 1163863.3557 | 2521819.9837 | 1163862.256 | 2521833.8665 | 1163863.0646 | 2521836.7651 | 1163866.5166
3 | 2521730.9485 | 1163999.1985 | 2521729.1033 | 1163995.7143
4 | 2521722.0009 | 1163982.3026 | 2521729.1033 | 1163995.7143
5 | 2521775.0943 | 1163879.7398 | 2521808.1361 | 1163865.3788 | 2521815.7927 | 1163863.3557
6 | 2521775.0943 | 1163879.7398 | 2521773.2011 | 1163873.7722 | 2521762.5784 | 1163846.8839 | 2521782.0372 | 1163836.8665
7 | 2521775.0943 | 1163879.7398 | 2521759.8666 | 1163886.3587
8 | 2521649.1625 | 1163879.5933 | 2521683.9921 | 1163851.2585
9 | 2521683.9921 | 1163851.2585 | 2521759.8666 | 1163886.3587
10 | 2521683.9921 | 1163851.2585 | 2521694.8289 | 1163842.4425 | 2521685.9024 | 1163828.0293
11 | 2521649.1625 | 1163879.5933 | 2521642.1056 | 1163870.6358 | 2521629.5416 | 1163856.4274
12 | 2521649.1625 | 1163879.5933 | 2521681.3855 | 1163920.4743
13 | 2521685.9024 | 1163828.0293 | 2521678.3339 | 1163815.8089
14 | 2521408.2066 | 1163937.6181 | 2521412.5534 | 1163933.9653
15 | 2521408.2066 | 1163937.6181 | 2521414.9411 | 1164052.5
16 | 2521422.4447 | 1163924.536 | 2521415.2582 | 1163931.6923 | 2521412.5534 | 1163933.9653
17 | 2521414.9411 | 1164052.5 | 2521421.7747 | 1164063.6948 | 2521423.0356 | 1164073.4061 | 2521414.6286 | 1164082.0087
18 | 2521431.6965 | 1163915.3232 | 2521422.4447 | 1163924.536
19 | 2521419.3866 | 1164116.4567 | 2521401.3096 | 1164101.2401 | 2521397.0112 | 1164094.1256 | 2521401.1297 | 1164087.5123 | 2521414.0108 | 1164082.6408 | 2521414.6286 | 1164082.0087
20 | 2521431.6965 | 1163915.3232 | 2521439.7301 | 1163919.287
21 | 2521431.6965 | 1163915.3232 | 2521419.1549 | 1163901.1124 | 2521412.8231 | 1163898.416 | 2521405.8558 | 1163901.5868 | 2521405.8558 | 1163901.5868
22 | 2521439.7301 | 1163919.287 | 2521441.6632 | 1163924.1868 | 2521448.9726 | 1163933.0963
23 | 2521439.7301 | 1163919.287 | 2521448.0909 | 1163914.3192 | 2521464.9096 | 1163898.9124
24 | 2521405.8558 | 1163901.5868 | 2521382.4457 | 1163921.9497 | 2521376.2612 | 1163927.4096
25 | 2521450.896 | 1163939.0079 | 2521448.9726 | 1163933.0963
26 | 2521464.9096 | 1163898.9124 | 2521477.0383 | 1163913.6212
27 | 2521464.9096 | 1163898.9124 | 2521473.5366 | 1163891.3389
28 | 2521376.2612 | 1163927.4096 | 2521361.3681 | 1163940.5578
29 | 2521571.0869 | 1163840.0887 | 2521569.446 | 1163838.122
30 | 2521586.5157 | 1163875.7813 | 2521594.7148 | 1163868.4089 | 2521571.0869 | 1163840.0887
31 | 2521555.5171 | 1163821.4271 | 2521569.446 | 1163838.122
32 | 2521586.5157 | 1163875.7813 | 2521582.1589 | 1163879.6988
33 | 2521555.5171 | 1163821.4271 | 2521530.6516 | 1163842.6504
34 | 2521580.3113 | 1163800.8134 | 2521555.5171 | 1163821.4271
35 | 2521575.7076 | 1163885.4997 | 2521582.1589 | 1163879.6988
36 | 2521510.3826 | 1163859.9505 | 2521530.6516 | 1163842.6504
37 | 2521580.3113 | 1163800.8134 | 2521595.1043 | 1163817.3297 | 2521611.3171 | 1163835.8176
38 | 2521580.3113 | 1163800.8134 | 2521569.2395 | 1163784.6857
39 | 2521572.6454 | 1163888.2531 | 2521575.7076 | 1163885.4997
40 | 2521492.0738 | 1163875.0654 | 2521510.3826 | 1163859.9505
41 | 2521510.3826 | 1163859.9505 | 2521523.516 | 1163875.554
42 | 2521611.3171 | 1163835.8176 | 2521628.8042 | 1163855.5935
43 | 2521569.2395 | 1163784.6857 | 2521567.2551 | 1163781.7951 | 2521543.0672 | 1163737.5116
44 | 2521492.0738 | 1163875.0654 | 2521473.5366 | 1163891.3389
45 | 2521492.0738 | 1163875.0654 | 2521481.6937 | 1163863.5342
46 | 2521524.3825 | 1163876.5836 | 2521523.516 | 1163875.554
47 | 2521629.5416 | 1163856.4274 | 2521628.8042 | 1163855.5935
48 | 2521524.5629 | 1163711.9237 | 2521530.6204 | 1163714.7239 | 2521543.0672 | 1163737.5116
49 | 2521550.034 | 1163907.0595 | 2521546.9679 | 1163909.9253
50 | 2521539.529 | 1163929.6544 | 2521536.4504 | 1163919.7555 | 2521546.9679 | 1163909.9253
51 | 2521550.034 | 1163907.0595 | 2521550.034 | 1163907.0595 | 2521541.0385 | 1163896.3722
52 | 2521524.3825 | 1163876.5836 | 2521541.0385 | 1163896.3722
53 | 2521332.1583 | 1163966.3454 | 2521361.3681 | 1163940.5578
54 | 2521332.1583 | 1163966.3454 | 2521320.9506 | 1163949.4635
55 | 2521320.9506 | 1163949.4635 | 2521312.9508 | 1163937.4137 | 2521309.1997 | 1163928.9002
56 | 2521304.9927 | 1163919.352 | 2521309.1997 | 1163928.9002
57 | 2521419.3866 | 1164116.4567 | 2521582.5168 | 1164192.3336
58 | 2521274.3568 | 1164108.8321 | 2521419.3866 | 1164116.4567
59 | 2521304.9927 | 1163919.352 | 2521310.1114 | 1163897.688
60 | 2521310.1114 | 1163897.688 | 2521317.5818 | 1163866.0706
61 | 2521582.5168 | 1164192.3336 | 2521611.3532 | 1164362.9605
62 | 2521274.3568 | 1164108.8321 | 2521260.7637 | 1164135.5626
63 | 2521464.1609 | 1163844.057 | 2521481.6937 | 1163863.5342
64 | 2521677.667 | 1163797.29 | 2521683.6372 | 1163803.6772 | 2521678.3339 | 1163815.8089 | 2521678.3339 | 1163815.8089
65 | 2521681.3855 | 1163920.4743 | 2521688.9585 | 1163932.0044 | 2521695.1162 | 1163941.3778
66 | 2521464.1609 | 1163844.057 | 2521468.4867 | 1163838.6306 | 2521468.6158 | 1163832.6921
67 | 2521464.1609 | 1163844.057 | 2521454.6834 | 1163851.5075
68 | 2521464.1609 | 1163844.057 | 2521439.8447 | 1163817.0468
69 | 2521435.3401 | 1163812.0431 | 2521439.8447 | 1163817.0468
70 | 2521502.6205 | 1163944.6456 | 2521477.0383 | 1163913.6212
71 | 2521502.6205 | 1163944.6456 | 2521508.7439 | 1163939.6182
72 | 2521502.6205 | 1163944.6456 | 2521496.8807 | 1163950.5196
73 | 2521379.6231 | 1163822.2954 | 2521400.2112 | 1163844.939 | 2521406.0165 | 1163840.7716 | 2521418.9441 | 1163855.6449
74 | 2521379.6231 | 1163822.2954 | 2521350.9602 | 1163836.817
75 | 2521348.3784 | 1163838.125 | 2521350.9602 | 1163836.817
76 | 2521348.3784 | 1163838.125 | 2521320.9722 | 1163828.8899
77 | 2521317.5352 | 1163853.5938 | 2521320.9722 | 1163828.8899
78 | 2521472.6973 | 1163757.1059 | 2521484.372 | 1163748.9596 | 2521497.7943 | 1163738.5558
79 | 2521472.6973 | 1163757.1059 | 2521486.1268 | 1163772.7971
80 | 2521497.7943 | 1163738.5558 | 2521491.1461 | 1163731.005 | 2521487.4621 | 1163727.0178
81 | 2521524.5629 | 1163711.9237 | 2521522.1253 | 1163718.8262 | 2521517.4163 | 1163724.2465 | 2521515.5975 | 1163726.3381 | 2521497.7943 | 1163738.5558
82 | 2521488.3227 | 1163775.3628 | 2521486.1268 | 1163772.7971
83 | 2521317.5352 | 1163853.5938 | 2521300.5717 | 1163864.4119
84 | 2521317.5352 | 1163853.5938 | 2521318.5708 | 1163861.885 | 2521317.5818 | 1163866.0706
85 | 2521495.0078 | 1163783.1737 | 2521488.3227 | 1163775.3628
86 | 2521502.1144 | 1163802.3474 | 2521498.7591 | 1163797.066 | 2521496.758 | 1163785.2186 | 2521495.0078 | 1163783.1737
87 | 2521486.2175 | 1163725.6707 | 2521487.4621 | 1163727.0178
88 | 2521516.6695 | 1163676.5285 | 2521521.8307 | 1163691.0361 | 2521523.6838 | 1163696.2483 | 2521524.8503 | 1163705.783 | 2521524.5629 | 1163711.9237
89 | 2521524.5629 | 1163711.9237 | 2521524.8503 | 1163705.783 | 2521535.5107 | 1163705.588
90 | 2521451.7716 | 1163698.7347 | 2521475.8309 | 1163714.4291 | 2521486.2175 | 1163725.6707
91 | 2521516.6695 | 1163676.5285 | 2521503.6704 | 1163680.6565
92 | 2521516.6695 | 1163676.5285 | 2521506.1822 | 1163651.3304
93 | 2521535.5107 | 1163705.588 | 2521543.63 | 1163704.3844
94 | 2521722.0009 | 1163982.3026 | 2521722.0009 | 1163982.3026 | 2521714.0189 | 1163970.1521
95 | 2521714.0189 | 1163970.1521 | 2521695.1162 | 1163941.3778
96 | 2521839.749 | 1164316.3064 | 2521845.7032 | 1164314.7613 | 2521857.5899 | 1164312.3496
97 | 2521611.3532 | 1164362.9605 | 2521839.749 | 1164316.3064
98 | 2521503.6704 | 1163680.6565 | 2521503.6704 | 1163680.6565 | 2521497.7129 | 1163683.9659
99 | 2521506.1822 | 1163651.3304 | 2521505.8502 | 1163650.5327 | 2521504.0103 | 1163644.9544
100 | 2521567.9195 | 1163700.7839 | 2521543.63 | 1163704.3844
101 | 2521492.7342 | 1163686.7315 | 2521497.7129 | 1163683.9659
102 | 2521497.932 | 1163626.5255 | 2521504.0103 | 1163644.9544
103 | 2521567.9195 | 1163700.7839 | 2521576.0199 | 1163692.4939
104 | 2521567.9195 | 1163700.7839 | 2521586.1278 | 1163697.7636
105 | 2521586.1278 | 1163697.7636 | 2521593.1664 | 1163696.5961 | 2521607.2868 | 1163696.8007 | 2521626.0497 | 1163701.3599
106 | 2521669.1164 | 1163716.0688 | 2521639.4161 | 1163704.6079 | 2521626.0497 | 1163701.3599
107 | 2521669.1164 | 1163716.0688 | 2521693.563 | 1163725.5023 | 2521719.6492 | 1163738.6697 | 2521726.4221 | 1163746.635
108 | 2521584.1942 | 1163684.1283 | 2521576.0199 | 1163692.4939
109 | 2521584.1942 | 1163684.1283 | 2521598.8257 | 1163671.8522 | 2521603.1496 | 1163668.6254
110 | 2521610.8347 | 1163662.8902 | 2521603.1496 | 1163668.6254
111 | 2521246.6553 | 1164163.3084 | 2521255.3992 | 1164146.1119 | 2521260.7637 | 1164135.5626
112 | 2521236.0943 | 1164184.0784 | 2521246.6553 | 1164163.3084
113 | 2521236.0943 | 1164184.0784 | 2521181.098 | 1164292.2387
114 | 2521496.5131 | 1163950.8958 | 2521496.8807 | 1163950.5196
115 | 2521451.7716 | 1163698.7347 | 2521444.8257 | 1163714.5898
116 | 2521435.3783 | 1163691.6785 | 2521451.7716 | 1163698.7347
117 | 2521684.1981 | 1163448.5364 | 2521697.9528 | 1163459.0795 | 2521709.8787 | 1163467.3691
118 | 2521552.4318 | 1163548.5646 | 2521684.1981 | 1163448.5364
119 | 2521552.4318 | 1163548.5646 | 2521543.8258 | 1163556.5039 | 2521539.7876 | 1163559.3472 | 2521538.4058 | 1163559.259
120 | 2521475.3158 | 1163528.7614 | 2521483.384 | 1163535.9155 | 2521523.7487 | 1163558.3229 | 2521538.4058 | 1163559.259
121 | 2521181.098 | 1164292.2387 | 2521110.8853 | 1164259.1641
122 | 2521110.8853 | 1164259.1641 | 2521108.577 | 1164271.5791
123 | 2521110.8853 | 1164259.1641 | 2521117.689 | 1164239.7023
124 | 2521440.0633 | 1163656.5403 | 2521446.2885 | 1163664.494
125 | 2521446.2885 | 1163664.494 | 2521453.0528 | 1163673.1364 | 2521445.3319 | 1163681.2362
126 | 2521435.3783 | 1163691.6785 | 2521445.3319 | 1163681.2362
127 | 2521470.1834 | 1163624.8946 | 2521470.7305 | 1163624.6426
128 | 2521473.3496 | 1163623.4361 | 2521470.7305 | 1163624.6426
129 | 2521435.3783 | 1163691.6785 | 2521422.9576 | 1163687.9532
130 | 2521493.8053 | 1163614.0135 | 2521473.3496 | 1163623.4361
131 | 2521405.6381 | 1163682.7587 | 2521422.9576 | 1163687.9532
132 | 2521493.8053 | 1163614.0135 | 2521491.3851 | 1163610.6854
133 | 2521493.8053 | 1163614.0135 | 2521497.932 | 1163626.5255
134 | 2521443.2775 | 1163718.1238 | 2521444.8257 | 1163714.5898
135 | 2521381.7836 | 1163675.6042 | 2521405.6381 | 1163682.7587
136 | 2521472.9763 | 1163585.8807 | 2521480.8795 | 1163596.2389 | 2521491.3851 | 1163610.6854
137 | 2521475.3158 | 1163528.7614 | 2521468.2472 | 1163549.9773 | 2521465.9688 | 1163557.9228 | 2521464.8251 | 1163563.0074 | 2521464.336 | 1163567.194 | 2521465.7483 | 1163573.846 | 2521469.0626 | 1163579.4948 | 2521472.9763 | 1163585.8807
138 | 2521443.2775 | 1163718.1238 | 2521442.5278 | 1163723.4589
139 | 2521401.9024 | 1163743.658 | 2521409.6686 | 1163740.0653 | 2521430.5834 | 1163737.3344 | 2521434.0411 | 1163734.632 | 2521439.8306 | 1163721.6487 | 2521443.2775 | 1163718.1238
140 | 2521381.7836 | 1163675.6042 | 2521377.3999 | 1163674.283
141 | 2521492.7342 | 1163686.7315 | 2521485.9205 | 1163690.5165
142 | 2521437.4273 | 1163735.8329 | 2521442.5278 | 1163723.4589
143 | 2521377.3999 | 1163674.283 | 2521363.1818 | 1163721.1019
144 | 2521363.1818 | 1163721.1019 | 2521358.2227 | 1163737.4315

## bus_geodata
| x | y | coords
0 | 2521865.1917 | 1163970.4689
1 | 2521859.3368 | 1163930.1607
2 | 2521836.7651 | 1163866.5166
3 | 2521730.9485 | 1163999.1985
4 | 2521729.1033 | 1163995.7143
5 | 2521815.7927 | 1163863.3557
6 | 2521775.0943 | 1163879.7398
7 | 2521683.9921 | 1163851.2585
8 | 2521649.1625 | 1163879.5933
9 | 2521759.8666 | 1163886.3587
10 | 2521685.9024 | 1163828.0293
11 | 2521782.0372 | 1163836.8665
12 | 2521408.2066 | 1163937.6181
13 | 2521412.5534 | 1163933.9653
14 | 2521414.9411 | 1164052.5
15 | 2521422.4447 | 1163924.536
16 | 2521414.6286 | 1164082.0087
17 | 2521431.6965 | 1163915.3232
18 | 2521439.7301 | 1163919.287
19 | 2521405.8558 | 1163901.5868
20 | 2521448.9726 | 1163933.0963
21 | 2521464.9096 | 1163898.9124
22 | 2521376.2612 | 1163927.4096
23 | 2521571.0869 | 1163840.0887
24 | 2521569.446 | 1163838.122
25 | 2521586.5157 | 1163875.7813
26 | 2521555.5171 | 1163821.4271
27 | 2521582.1589 | 1163879.6988
28 | 2521530.6516 | 1163842.6504
29 | 2521580.3113 | 1163800.8134
30 | 2521575.7076 | 1163885.4997
31 | 2521510.3826 | 1163859.9505
32 | 2521611.3171 | 1163835.8176
33 | 2521569.2395 | 1163784.6857
34 | 2521572.6454 | 1163888.2531
35 | 2521492.0738 | 1163875.0654
36 | 2521523.516 | 1163875.554
37 | 2521628.8042 | 1163855.5935
38 | 2521543.0672 | 1163737.5116
39 | 2521546.9679 | 1163909.9252
40 | 2521550.034 | 1163907.0595
41 | 2521539.529 | 1163929.6544
42 | 2521541.0385 | 1163896.3722
43 | 2521524.3825 | 1163876.5836
44 | 2521361.3681 | 1163940.5578
45 | 2521332.1583 | 1163966.3454
46 | 2521320.9506 | 1163949.4635
47 | 2521309.1997 | 1163928.9002
48 | 2521419.3866 | 1164116.4567
49 | 2521304.9927 | 1163919.352
50 | 2521310.1114 | 1163897.688
51 | 2521582.5168 | 1164192.3336
52 | 2521274.3568 | 1164108.8321
53 | 2521473.5366 | 1163891.3389
54 | 2521481.6937 | 1163863.5342
55 | 2521677.667 | 1163797.29
56 | 2521678.3339 | 1163815.8089
57 | 2521629.5416 | 1163856.4274
58 | 2521681.3855 | 1163920.4743
59 | 2521464.1609 | 1163844.057
60 | 2521468.6158 | 1163832.6921
61 | 2521454.6834 | 1163851.5075
62 | 2521439.8447 | 1163817.0468
63 | 2521435.3401 | 1163812.0431
64 | 2521477.0383 | 1163913.6212
65 | 2521502.6205 | 1163944.6456
66 | 2521418.9441 | 1163855.6449
67 | 2521379.6231 | 1163822.2954
68 | 2521350.9602 | 1163836.817
69 | 2521348.3784 | 1163838.125
70 | 2521320.9722 | 1163828.8899
71 | 2521472.6973 | 1163757.1059
72 | 2521497.7943 | 1163738.5558
73 | 2521486.1268 | 1163772.7971
74 | 2521317.5352 | 1163853.5938
75 | 2521300.5717 | 1163864.4119
76 | 2521317.5818 | 1163866.0706
77 | 2521488.3227 | 1163775.3628
78 | 2521495.0078 | 1163783.1737
79 | 2521502.1144 | 1163802.3474
80 | 2521487.4621 | 1163727.0178
81 | 2521524.5629 | 1163711.9237
82 | 2521486.2175 | 1163725.6707
83 | 2521516.6695 | 1163676.5285
84 | 2521535.5107 | 1163705.588
85 | 2521722.0009 | 1163982.3026
86 | 2521714.0189 | 1163970.1521
87 | 2521695.1162 | 1163941.3778
88 | 2521857.5899 | 1164312.3496
89 | 2521839.749 | 1164316.3064
90 | 2521611.3532 | 1164362.9605
91 | 2521450.896 | 1163939.0079
92 | 2521503.6704 | 1163680.6565
93 | 2521506.1822 | 1163651.3304
94 | 2521543.63 | 1163704.3844
95 | 2521497.7129 | 1163683.9659
96 | 2521504.0103 | 1163644.9544
97 | 2521567.9195 | 1163700.7839
98 | 2521586.1278 | 1163697.7636
99 | 2521626.0497 | 1163701.3599
100 | 2521669.1164 | 1163716.0688
101 | 2521576.0199 | 1163692.4939
102 | 2521726.4221 | 1163746.635
103 | 2521584.1942 | 1163684.1283
104 | 2521603.1496 | 1163668.6254
105 | 2521610.8347 | 1163662.8902
106 | 2521260.7637 | 1164135.5626
107 | 2521246.6553 | 1164163.3084
108 | 2521236.0943 | 1164184.0784
109 | 2521508.7439 | 1163939.6182
110 | 2521496.8807 | 1163950.5196
111 | 2521496.5131 | 1163950.8958
112 | 2521451.7716 | 1163698.7347
113 | 2521684.1981 | 1163448.5364
114 | 2521709.8787 | 1163467.3691
115 | 2521552.4318 | 1163548.5646
116 | 2521538.4058 | 1163559.259
117 | 2521181.098 | 1164292.2387
118 | 2521110.8853 | 1164259.1641
119 | 2521108.577 | 1164271.5791
120 | 2521117.689 | 1164239.7023
121 | 2521440.0632 | 1163656.5403
122 | 2521446.2885 | 1163664.494
123 | 2521445.3319 | 1163681.2362
124 | 2521470.1834 | 1163624.8946
125 | 2521470.7305 | 1163624.6426
126 | 2521435.3783 | 1163691.6785
127 | 2521473.3496 | 1163623.4361
128 | 2521422.9576 | 1163687.9532
129 | 2521493.8053 | 1163614.0135
130 | 2521444.8257 | 1163714.5898
131 | 2521405.6381 | 1163682.7587
132 | 2521491.3851 | 1163610.6854
133 | 2521497.932 | 1163626.5255
134 | 2521472.9763 | 1163585.8807
135 | 2521475.3158 | 1163528.7614
136 | 2521443.2775 | 1163718.1238
137 | 2521381.7836 | 1163675.6042
138 | 2521492.7342 | 1163686.7315
139 | 2521485.9205 | 1163690.5165
140 | 2521442.5278 | 1163723.4589
141 | 2521401.9024 | 1163743.658
142 | 2521437.4272 | 1163735.8329
143 | 2521377.3999 | 1163674.283
144 | 2521363.1818 | 1163721.1019
145 | 2521358.2227 | 1163737.4315
146 | 2521580.3113 | 1163800.8134

## line_std_types
| c_nf_per_km | r_ohm_per_km | x_ohm_per_km | max_i_ka | type | q_mm2 | alpha | voltage_rating
NAYY 4x50 SE | 210 | 0.642 | 0.083 | 0.142 | cs | 50 | 0.00403 | LV
NAYY 4x120 SE | 264 | 0.225 | 0.08 | 0.242 | cs | 120 | 0.00403 | LV
NAYY 4x150 SE | 261 | 0.208 | 0.08 | 0.27 | cs | 150 | 0.00403 | LV
NA2XS2Y 1x95 RM/25 12/20 kV | 216 | 0.313 | 0.132 | 0.252 | cs | 95 | 0.00403 | MV
NA2XS2Y 1x185 RM/25 12/20 kV | 273 | 0.161 | 0.117 | 0.362 | cs | 185 | 0.00403 | MV
NA2XS2Y 1x240 RM/25 12/20 kV | 304 | 0.122 | 0.112 | 0.421 | cs | 240 | 0.00403 | MV
NA2XS2Y 1x95 RM/25 6/10 kV | 315 | 0.313 | 0.123 | 0.249 | cs | 95 | 0.00403 | MV
NA2XS2Y 1x185 RM/25 6/10 kV | 406 | 0.161 | 0.11 | 0.358 | cs | 185 | 0.00403 | MV
NA2XS2Y 1x240 RM/25 6/10 kV | 456 | 0.122 | 0.105 | 0.416 | cs | 240 | 0.00403 | MV
NA2XS2Y 1x150 RM/25 12/20 kV | 250 | 0.206 | 0.116 | 0.319 | cs | 150 | 0.00403 | MV
NA2XS2Y 1x120 RM/25 12/20 kV | 230 | 0.253 | 0.119 | 0.283 | cs | 120 | 0.00403 | MV
NA2XS2Y 1x70 RM/25 12/20 kV | 190 | 0.443 | 0.132 | 0.22 | cs | 70 | 0.00403 | MV
NA2XS2Y 1x150 RM/25 6/10 kV | 360 | 0.206 | 0.11 | 0.315 | cs | 150 | 0.00403 | MV
NA2XS2Y 1x120 RM/25 6/10 kV | 340 | 0.253 | 0.113 | 0.28 | cs | 120 | 0.00403 | MV
NA2XS2Y 1x70 RM/25 6/10 kV | 280 | 0.443 | 0.123 | 0.217 | cs | 70 | 0.00403 | MV
N2XS(FL)2Y 1x120 RM/35 64/110 kV | 112 | 0.153 | 0.166 | 0.366 | cs | 120 | 0.00393 | HV
N2XS(FL)2Y 1x185 RM/35 64/110 kV | 125 | 0.099 | 0.156 | 0.457 | cs | 185 | 0.00393 | HV
N2XS(FL)2Y 1x240 RM/35 64/110 kV | 135 | 0.075 | 0.149 | 0.526 | cs | 240 | 0.00393 | HV
N2XS(FL)2Y 1x300 RM/35 64/110 kV | 144 | 0.06 | 0.144 | 0.588 | cs | 300 | 0.00393 | HV
15-AL1/3-ST1A 0.4 | 11 | 1.8769 | 0.35 | 0.105 | ol | 16 | 0.00403 | LV
24-AL1/4-ST1A 0.4 | 11.25 | 1.2012 | 0.335 | 0.14 | ol | 24 | 0.00403 | LV
48-AL1/8-ST1A 0.4 | 12.2 | 0.5939 | 0.3 | 0.21 | ol | 48 | 0.00403 | LV
94-AL1/15-ST1A 0.4 | 13.2 | 0.306 | 0.29 | 0.35 | ol | 94 | 0.00403 | LV
34-AL1/6-ST1A 10.0 | 9.7 | 0.8342 | 0.36 | 0.17 | ol | 34 | 0.00403 | MV
48-AL1/8-ST1A 10.0 | 10.1 | 0.5939 | 0.35 | 0.21 | ol | 48 | 0.00403 | MV
70-AL1/11-ST1A 10.0 | 10.4 | 0.4132 | 0.339 | 0.29 | ol | 70 | 0.00403 | MV
94-AL1/15-ST1A 10.0 | 10.75 | 0.306 | 0.33 | 0.35 | ol | 94 | 0.00403 | MV
122-AL1/20-ST1A 10.0 | 11.1 | 0.2376 | 0.323 | 0.41 | ol | 122 | 0.00403 | MV
149-AL1/24-ST1A 10.0 | 11.25 | 0.194 | 0.315 | 0.47 | ol | 149 | 0.00403 | MV
34-AL1/6-ST1A 20.0 | 9.15 | 0.8342 | 0.382 | 0.17 | ol | 34 | 0.00403 | MV
48-AL1/8-ST1A 20.0 | 9.5 | 0.5939 | 0.372 | 0.21 | ol | 48 | 0.00403 | MV
70-AL1/11-ST1A 20.0 | 9.7 | 0.4132 | 0.36 | 0.29 | ol | 70 | 0.00403 | MV
94-AL1/15-ST1A 20.0 | 10 | 0.306 | 0.35 | 0.35 | ol | 94 | 0.00403 | MV
122-AL1/20-ST1A 20.0 | 10.3 | 0.2376 | 0.344 | 0.41 | ol | 122 | 0.00403 | MV
149-AL1/24-ST1A 20.0 | 10.5 | 0.194 | 0.337 | 0.47 | ol | 149 | 0.00403 | MV
184-AL1/30-ST1A 20.0 | 10.75 | 0.1571 | 0.33 | 0.535 | ol | 184 | 0.00403 | MV
243-AL1/39-ST1A 20.0 | 11 | 0.1188 | 0.32 | 0.645 | ol | 243 | 0.00403 | MV
48-AL1/8-ST1A 110.0 | 8 | 0.5939 | 0.46 | 0.21 | ol | 48 | 0.00403 | HV
70-AL1/11-ST1A 110.0 | 8.4 | 0.4132 | 0.45 | 0.29 | ol | 70 | 0.00403 | HV
94-AL1/15-ST1A 110.0 | 8.65 | 0.306 | 0.44 | 0.35 | ol | 94 | 0.00403 | HV
122-AL1/20-ST1A 110.0 | 8.5 | 0.2376 | 0.43 | 0.41 | ol | 122 | 0.00403 | HV
149-AL1/24-ST1A 110.0 | 8.75 | 0.194 | 0.41 | 0.47 | ol | 149 | 0.00403 | HV
184-AL1/30-ST1A 110.0 | 8.8 | 0.1571 | 0.4 | 0.535 | ol | 184 | 0.00403 | HV
243-AL1/39-ST1A 110.0 | 9 | 0.1188 | 0.39 | 0.645 | ol | 243 | 0.00403 | HV
305-AL1/39-ST1A 110.0 | 9.2 | 0.0949 | 0.38 | 0.74 | ol | 305 | 0.00403 | HV
490-AL1/64-ST1A 110.0 | 9.75 | 0.059 | 0.37 | 0.96 | ol | 490 | 0.00403 | HV
679-AL1/86-ST1A 110.0 | 9.95 | 0.042 | 0.36 | 1.15 | ol | 679 | 0.00403 | HV
490-AL1/64-ST1A 220.0 | 10 | 0.059 | 0.285 | 0.96 | ol | 490 | 0.00403 | HV
679-AL1/86-ST1A 220.0 | 11.7 | 0.042 | 0.275 | 1.15 | ol | 679 | 0.00403 | HV
490-AL1/64-ST1A 380.0 | 11 | 0.059 | 0.253 | 0.96 | ol | 490 | 0.00403 | HV
679-AL1/86-ST1A 380.0 | 14.6 | 0.042 | 0.25 | 1.15 | ol | 679 | 0.00403 | HV

## trafo_std_types
| i0_percent | pfe_kw | vkr_percent | sn_mva | vn_lv_kv | vn_hv_kv | vk_percent | shift_degree | vector_group | tap_side | tap_neutral | tap_min | tap_max | tap_step_degree | tap_step_percent | tap_phase_shifter
160 MVA 380/110 kV | 0.06 | 60 | 0.25 | 160 | 110 | 380 | 12.2 | 0 | Yy0 | hv | 0 | -9 | 9 | 0 | 1.5 | FALSE
100 MVA 220/110 kV | 0.06 | 55 | 0.26 | 100 | 110 | 220 | 12 | 0 | Yy0 | hv | 0 | -9 | 9 | 0 | 1.5 | FALSE
63 MVA 110/20 kV | 0.04 | 22 | 0.32 | 63 | 20 | 110 | 18 | 150 | YNd5 | hv | 0 | -9 | 9 | 0 | 1.5 | FALSE
40 MVA 110/20 kV | 0.05 | 18 | 0.34 | 40 | 20 | 110 | 16.2 | 150 | YNd5 | hv | 0 | -9 | 9 | 0 | 1.5 | FALSE
25 MVA 110/20 kV | 0.07 | 14 | 0.41 | 25 | 20 | 110 | 12 | 150 | YNd5 | hv | 0 | -9 | 9 | 0 | 1.5 | FALSE
63 MVA 110/10 kV | 0.04 | 22 | 0.32 | 63 | 10 | 110 | 18 | 150 | YNd5 | hv | 0 | -9 | 9 | 0 | 1.5 | FALSE
40 MVA 110/10 kV | 0.05 | 18 | 0.34 | 40 | 10 | 110 | 16.2 | 150 | YNd5 | hv | 0 | -9 | 9 | 0 | 1.5 | FALSE
25 MVA 110/10 kV | 0.07 | 14 | 0.41 | 25 | 10 | 110 | 12 | 150 | YNd5 | hv | 0 | -9 | 9 | 0 | 1.5 | FALSE
0.25 MVA 20/0.4 kV | 0.32 | 0.8 | 1.44 | 0.25 | 0.4 | 20 | 6 | 150 | Yzn5 | hv | 0 | -2 | 2 | 0 | 2.5 | FALSE
0.4 MVA 20/0.4 kV | 0.3375 | 1.35 | 1.425 | 0.4 | 0.4 | 20 | 6 | 150 | Dyn5 | hv | 0 | -2 | 2 | 0 | 2.5 | FALSE
0.63 MVA 20/0.4 kV | 0.2619 | 1.65 | 1.206 | 0.63 | 0.4 | 20 | 6 | 150 | Dyn5 | hv | 0 | -2 | 2 | 0 | 2.5 | FALSE
0.25 MVA 10/0.4 kV | 0.24 | 0.6 | 1.2 | 0.25 | 0.4 | 10 | 4 | 150 | Dyn5 | hv | 0 | -2 | 2 | 0 | 2.5 | FALSE
0.4 MVA 10/0.4 kV | 0.2375 | 0.95 | 1.325 | 0.4 | 0.4 | 10 | 4 | 150 | Dyn5 | hv | 0 | -2 | 2 | 0 | 2.5 | FALSE
0.63 MVA 10/0.4 kV | 0.1873 | 1.18 | 1.0794 | 0.63 | 0.4 | 10 | 4 | 150 | Dyn5 | hv | 0 | -2 | 2 | 0 | 2.5 | FALSE

## trafo3w_std_types
| sn_hv_mva | sn_mv_mva | sn_lv_mva | vn_hv_kv | vn_mv_kv | vn_lv_kv | vk_hv_percent | vk_mv_percent | vk_lv_percent | vkr_hv_percent | vkr_mv_percent | vkr_lv_percent | pfe_kw | i0_percent | shift_mv_degree | shift_lv_degree | vector_group | tap_side | tap_neutral | tap_min | tap_max | tap_step_percent
63/25/38 MVA 110/20/10 kV | 63 | 25 | 38 | 110 | 20 | 10 | 10.4 | 10.4 | 10.4 | 0.28 | 0.32 | 0.35 | 35 | 0.89 | 0 | 0 | YN0yn0yn0 | hv | 0 | -10 | 10 | 1.2
63/25/38 MVA 110/10/10 kV | 63 | 25 | 38 | 110 | 10 | 10 | 10.4 | 10.4 | 10.4 | 0.28 | 0.32 | 0.35 | 35 | 0.89 | 0 | 0 | YN0yn0yn0 | hv | 0 | -10 | 10 | 1.2

## fuse_std_types
| fuse_type | i_rated_a | t_avg | t_min | t_total | x_avg | x_min | x_total
HV 100A | HV 100A | 100 | 0 | [10.0, 3.64, 0.854, 0.281, 0.1, 0.0531, 0.022, 0.01] | [10.0, 4.267, 1.21, 0.403, 0.1, 0.058, 0.022, 0.01] | 0 | [300.0, 350.0, 450.0, 550.0, 700.0, 850.0, 1200.0, 1752.0] | [600.0, 700.0, 900.0, 1150.0, 1665.0, 2000.0, 3000.0, 4313.0]
HV 10A | HV 10A | 10 | 0 | [10.0, 1675.0, 0.344, 0.156, 0.1, 0.0417, 0.0171, 0.01] | [10.0, 1.3, 0.3, 0.155, 0.1, 0.0555, 0.023, 0.01] | 0 | [30.0, 32.0, 35.0, 37.0, 39.0, 50.0, 70.0, 88.0] | [60.0, 70.0, 80.0, 87.0, 94.0, 110.0, 150.0, 216.0]
HV 125A | HV 125A | 125 | 0 | [10.0, 1.82, 0.344, 0.1, 0.0467, 0.0269, 0.01] | [10.0, 2.478, 0.426, 0.1, 0.0427, 0.0211, 0.01] | 0 | [375.0, 500.0, 700.0, 925.0, 1200.0, 1500.0, 2341.0] | [750.0, 1000.0, 1500.0, 2200.0, 3000.0, 4000.0, 5765.0]
HV 160A | HV 160A | 160 | 0 | [10.0, 4.15, 1.03, 0.198, 0.1, 0.051, 0.0172, 0.01] | [10.0, 2.3, 0.734, 0.274, 0.1, 0.046, 0.0177, 0.01] | 0 | [480.0, 550.0, 700.0, 1000.0, 1260.0, 1600.0, 2500.0, 3227.0] | [960.0, 1300.0, 1700.0, 2200.0, 2996.0, 4000.0, 6000.0, 7946.0]
HV 16A | HV 16A | 16 | 0 | [10.0, 0.352, 0.164, 0.1, 0.0649, 0.0342, 0.01] | [10.0, 2.34, 0.722, 0.181, 0.1, 0.055, 0.0296, 0.01] | 0 | [48.0, 60.0, 65.0, 71.0, 80.0, 100.0, 162.0] | [96.0, 110.0, 125.0, 150.0, 168.0, 200.0, 250.0, 398.0]
HV 200A | HV 200A | 200 | 0 | [10.0, 4.267, 1.21, 0.403, 0.1, 0.058, 0.022, 0.01] | [10.0, 3.73, 1.654, 0.328, 0.1, 0.0531, 0.019, 0.01] | 0 | [600.0, 700.0, 900.0, 1150.0, 1665.0, 2000.0, 3000.0, 4313.0] | [1200.0, 1500.0, 1800.0, 2700.0, 3960.0, 5000.0, 7500.0, 10620.0]
HV 20A | HV 20A | 20 | 0 | [10.0, 1.3, 0.3, 0.155, 0.1, 0.0555, 0.023, 0.01] | [10.0, 1.3, 0.161, 0.1, 0.0611, 0.0399, 0.0141, 0.01] | 0 | [60.0, 70.0, 80.0, 87.0, 94.0, 110.0, 150.0, 216.0] | [120.0, 150.0, 200.0, 223.0, 260.0, 300.0, 450.0, 532.0]
HV 25A | HV 25A | 25 | 0 | [10.0, 2.512, 0.833, 0.299, 0.1, 0.0372, 0.0223, 0.01] | [10.0, 3.125, 0.597, 0.198, 0.1, 0.0378, 0.022, 0.01] | 0 | [75.0, 82.0, 90.0, 100.0, 124.0, 170.0, 200.0, 289.0] | [150.0, 170.0, 210.0, 250.0, 294.0, 400.0, 500.0, 711.0]
HV 31.5A | HV 31.5A | 31.5 | 0 | [10.0, 2.34, 0.722, 0.181, 0.1, 0.055, 0.0296, 0.01] | [10.0, 2.84, 0.368, 0.164, 0.1, 0.0621, 0.0378, 0.0195, 0.01] | 0 | [95.0, 110.0, 125.0, 150.0, 165.0, 200.0, 250.0, 390.0] | [189.0, 220.0, 300.0, 350.0, 393.0, 450.0, 530.0, 700.0, 960.0]
HV 40A | HV 40A | 40 | 0 | [10.0, 1.3, 0.161, 0.1, 0.0611, 0.0399, 0.0141, 0.01] | [10.0, 2.05, 0.369, 0.198, 0.1, 0.051, 0.0298, 0.01] | 0 | [120.0, 150.0, 200.0, 223.0, 260.0, 300.0, 450.0, 532.0] | [240.0, 300.0, 400.0, 450.0, 530.0, 650.0, 800.0, 1311.0]
HV 50A | HV 50A | 50 | 0 | [10.0, 3.215, 0.597, 0.198, 0.1, 0.0378, 0.022, 0.01] | [10.0, 3.64, 0.854, 0.281, 0.1, 0.0531, 0.022, 0.01] | 0 | [150.0, 170.0, 210.0, 250.0, 294.0, 400.0, 500.0, 711.0] | [300.0, 350.0, 450.0, 550.0, 700.0, 850.0, 1200.0, 1752.0]
HV 6.3A | HV 6.3A | 6.3 | 0 | [10.0, 1.39, 0.344, 0.168, 0.1, 0.056, 0.0263, 0.01] | [10.0, 1.711, 0.516, 0.198, 0.1, 0.0634, 0.0303, 0.01] | 0 | [19.0, 19.5, 20.4, 20.8, 22.0, 25.0, 32.0, 48.0] | [38.0, 40.0, 43.0, 48.0, 53.0, 60.0, 75.0, 118.0]
HV 63A | HV 63A | 63 | 0 | [10.0, 2.84, 0.368, 0.164, 0.1, 0.0621, 0.0378, 0.0195, 0.01] | [10.0, 1.82, 0.344, 0.1, 0.0467, 0.0269, 0.01] | 0 | [189.0, 220.0, 300.0, 350.0, 393.0, 450.0, 530.0, 700.0, 961.0] | [378.0, 500.0, 700.0, 934.0, 1200.0, 1500.0, 2366.0]
HV 80A | HV 80A | 80 | 0 | [10.0, 2.05, 0.369, 0.198, 0.1, 0.051, 0.0298, 0.01] | [10.0, 4.15, 1.03, 0.198, 0.1, 0.051, 0.0172, 0.01] | 0 | [240.0, 300.0, 400.0, 450.0, 530.0, 650.0, 800.0, 1311.0] | [480.0, 550.0, 700.0, 1000.0, 1260.0, 1600.0, 2500.0, 3227.0]
Siemens NH-1-100 | Siemens NH-1-100 | 100 | [5400.0, 2000.0, 400.0, 20.0, 1.0, 0.2, 0.012, 0.004] | 0 | 0 | [150.0, 190.0, 250.0, 430.0, 900.0, 1250.0, 2700.0, 3600.0] | 0 | 0
Siemens NH-1-125 | Siemens NH-1-125 | 125 | [4800.0, 120.0, 7.0, 0.1, 0.004] | 0 | 0 | [180.0, 400.0, 740.0, 2000.0, 4250.0] | 0 | 0
Siemens NH-1-16 | Siemens NH-1-16 | 16 | [4000.0, 400.0, 2.0, 0.1, 0.04, 0.01] | 0 | 0 | [26.0, 35.0, 75.0, 150.0, 200.0, 300.0] | 0 | 0
Siemens NH-1-160 | Siemens NH-1-160 | 160 | [4800.0, 120.0, 7.0, 0.1, 0.004] | 0 | 0 | [210.0, 500.0, 900.0, 2300.0, 5000.0] | 0 | 0
Siemens NH-1-25 | Siemens NH-1-25 | 25 | [4000.0, 1000.0, 10.0, 0.2, 0.02, 0.01] | 0 | 0 | [40.0, 50.0, 100.0, 210.0, 400.0, 500.0] | 0 | 0
Siemens NH-1-50 | Siemens NH-1-50 | 50 | [4000.0, 40.0, 4.0, 1.0, 0.02, 0.01] | 0 | 0 | [86.0, 200.0, 300.0, 400.0, 1000.0, 1280.0] | 0 | 0
Siemens NH-1-63 | Siemens NH-1-63 | 63 | [4000.0, 100.0, 10.0, 2.0, 0.04, 0.01] | 0 | 0 | [100.0, 200.0, 300.0, 400.0, 1000.0, 1500.0] | 0 | 0
Siemens NH-1-80 | Siemens NH-1-80 | 80 | [4800.0, 120.0, 7.0, 0.1, 0.01] | 0 | 0 | [150.58, 250.0, 450.0, 1150.0, 2470.0] | 0 | 0
Siemens NH-2-1000 | Siemens NH-2-1000 | 1000 | [4800.0, 120.0, 7.0, 0.1, 0.004] | 0 | 0 | [1900.0, 3500.0, 8400.0, 24000.0, 52000.0] | 0 | 0
Siemens NH-2-200 | Siemens NH-2-200 | 200 | [4800.0, 120.0, 7.0, 0.1, 0.004] | 0 | 0 | [280.0, 650.0, 1200.0, 3000.0, 7000.0] | 0 | 0
Siemens NH-2-224 | Siemens NH-2-224 | 224 | [4800.0, 120.0, 7.0, 0.2, 0.04, 0.004] | 0 | 0 | [400.0, 750.0, 1453.0, 3025.0, 4315.0, 7600.0] | 0 | 0
Siemens NH-2-250 | Siemens NH-2-250 | 250 | [4800.0, 120.0, 7.0, 0.1, 0.004] | 0 | 0 | [450.0, 800.0, 1650.0, 4000.0, 8500.0] | 0 | 0
Siemens NH-2-315 | Siemens NH-2-315 | 315 | [4800.0, 120.0, 7.0, 0.1, 0.004] | 0 | 0 | [550.0, 920.0, 1900.0, 5000.0, 11000.0] | 0 | 0
Siemens NH-2-355 | Siemens NH-2-355 | 355 | [4800.0, 120.0, 6.0, 0.1, 0.004] | 0 | 0 | [650.0, 1116.27, 2350.0, 5840.0, 12790.0] | 0 | 0
Siemens NH-2-400 | Siemens NH-2-400 | 400 | [4800.0, 120.0, 7.0, 0.1, 0.004] | 0 | 0 | [720.0, 1350.0, 2800.0, 6500.0, 15000.0] | 0 | 0
Siemens NH-2-425 | Siemens NH-2-425 | 425 | [4800.0, 120.0, 7.0, 0.1, 0.004] | 0 | 0 | [850.0, 1500.0, 3050.0, 7500.0, 16500.0] | 0 | 0
Siemens NH-2-630 | Siemens NH-2-630 | 630 | [4800.0, 120.0, 7.0, 0.1, 0.004] | 0 | 0 | [1200.0, 2000.0, 4800.0, 12000.0, 26000.0] | 0 | 0

## dtypes
| element | column | dtype
0 | bus | name | object
1 | bus | vn_kv | float64
2 | bus | type | object
3 | bus | zone | object
4 | bus | in_service | bool
5 | load | name | object
6 | load | bus | uint32
7 | load | p_mw | float64
8 | load | q_mvar | float64
9 | load | const_z_percent | float64
10 | load | const_i_percent | float64
11 | load | sn_mva | float64
12 | load | scaling | float64
13 | load | in_service | bool
14 | load | type | object
15 | ext_grid | name | object
16 | ext_grid | bus | uint32
17 | ext_grid | vm_pu | float64
18 | ext_grid | va_degree | float64
19 | ext_grid | slack_weight | float64
20 | ext_grid | in_service | bool
21 | line | name | object
22 | line | std_type | object
23 | line | from_bus | uint32
24 | line | to_bus | uint32
25 | line | length_km | float64
26 | line | r_ohm_per_km | float64
27 | line | x_ohm_per_km | float64
28 | line | c_nf_per_km | float64
29 | line | g_us_per_km | float64
30 | line | max_i_ka | float64
31 | line | df | float64
32 | line | parallel | uint32
33 | line | type | object
34 | line | in_service | bool
35 | trafo | name | object
36 | trafo | std_type | object
37 | trafo | hv_bus | uint32
38 | trafo | lv_bus | uint32
39 | trafo | sn_mva | float64
40 | trafo | vn_hv_kv | float64
41 | trafo | vn_lv_kv | float64
42 | trafo | vk_percent | float64
43 | trafo | vkr_percent | float64
44 | trafo | pfe_kw | float64
45 | trafo | i0_percent | float64
46 | trafo | shift_degree | float64
47 | trafo | tap_side | object
48 | trafo | tap_neutral | int32
49 | trafo | tap_min | int32
50 | trafo | tap_max | int32
51 | trafo | tap_step_percent | float64
52 | trafo | tap_step_degree | float64
53 | trafo | tap_pos | int32
54 | trafo | tap_phase_shifter | bool
55 | trafo | parallel | uint32
56 | trafo | df | float64
57 | trafo | in_service | bool
58 | line_geodata | coords | object
59 | bus_geodata | x | float64
60 | bus_geodata | y | float64
61 | bus_geodata | coords | object

## parameters
| version | format_version | converged | OPF_converged | name | f_hz | sn_mva
0 | 2.14.6 | 2.14.0 | FALSE | FALSE |  | 50 | 1