## bus
| name | vn_kv | type | zone | in_service
0 | bus_LV_5702-4_0_8_node_0 | 0.4 | n |  | TRUE
1 | bus_LV_5702-4_0_8_node_1 | 0.4 | n |  | TRUE
2 | bus_LV_5702-4_0_8_node_4 | 0.4 | n |  | TRUE
3 | bus_LV_5702-4_0_8_node_5 | 0.4 | n |  | TRUE
4 | bus_LV_5702-4_0_8_node_6 | 0.4 | n |  | TRUE
5 | bus_LV_5702-4_0_8_node_102 | 0.4 | n |  | TRUE
6 | bus_LV_5702-4_0_8_node_76 | 0.4 | n |  | TRUE
7 | bus_LV_5702-4_0_8_node_65 | 0.4 | n |  | TRUE
8 | bus_LV_5702-4_0_8_node_8 | 0.4 | n |  | TRUE
9 | bus_LV_5702-4_0_8_node_3 | 0.4 | n |  | TRUE
10 | bus_LV_5702-4_0_8_node_109 | 0.4 | n |  | TRUE
11 | bus_LV_5702-4_0_8_node_75 | 0.4 | n |  | TRUE
12 | bus_LV_5702-4_0_8_node_7 | 0.4 | n |  | TRUE
13 | bus_LV_5702-4_0_8_node_104 | 0.4 | n |  | TRUE
14 | bus_LV_5702-4_0_8_node_103 | 0.4 | n |  | TRUE
15 | bus_LV_5702-4_0_8_node_9 | 0.4 | n |  | TRUE
16 | bus_LV_5702-4_0_8_node_10 | 0.4 | n |  | TRUE
17 | bus_LV_5702-4_0_8_node_11 | 0.4 | n |  | TRUE
18 | bus_LV_5702-4_0_8_node_129 | 0.4 | n |  | TRUE
19 | bus_LV_5702-4_0_8_node_126 | 0.4 | n |  | TRUE
20 | bus_LV_5702-4_0_8_node_95 | 0.4 | n |  | TRUE
21 | bus_LV_5702-4_0_8_node_132 | 0.4 | n |  | TRUE
22 | bus_LV_5702-4_0_8_node_127 | 0.4 | n |  | TRUE
23 | bus_LV_5702-4_0_8_node_130 | 0.4 | n |  | TRUE
24 | bus_LV_5702-4_0_8_node_93 | 0.4 | n |  | TRUE
25 | bus_LV_5702-4_0_8_node_12 | 0.4 | n |  | TRUE
26 | bus_LV_5702-4_0_8_node_13 | 0.4 | n |  | TRUE
27 | bus_LV_5702-4_0_8_node_14 | 0.4 | n |  | TRUE
28 | bus_LV_5702-4_0_8_node_15 | 0.4 | n |  | TRUE
29 | bus_LV_5702-4_0_8_node_16 | 0.4 | n |  | TRUE
30 | bus_LV_5702-4_0_8_node_17 | 0.4 | n |  | TRUE
31 | bus_LV_5702-4_0_8_node_18 | 0.4 | n |  | TRUE
32 | bus_LV_5702-4_0_8_node_31 | 0.4 | n |  | TRUE
33 | bus_LV_5702-4_0_8_node_138 | 0.4 | n |  | TRUE
34 | bus_LV_5702-4_0_8_node_19 | 0.4 | n |  | TRUE
35 | bus_LV_5702-4_0_8_node_20 | 0.4 | n |  | TRUE
36 | bus_LV_5702-4_0_8_node_21 | 0.4 | n |  | TRUE
37 | bus_LV_5702-4_0_8_node_22 | 0.4 | n |  | TRUE
38 | bus_LV_5702-4_0_8_node_24 | 0.4 | n |  | TRUE
39 | bus_LV_5702-4_0_8_node_25 | 0.4 | n |  | TRUE
40 | bus_LV_5702-4_0_8_node_26 | 0.4 | n |  | TRUE
41 | bus_LV_5702-4_0_8_node_27 | 0.4 | n |  | TRUE
42 | bus_LV_5702-4_0_8_node_23 | 0.4 | n |  | TRUE
43 | bus_LV_5702-4_0_8_node_54 | 0.4 | n |  | TRUE
44 | bus_LV_5702-4_0_8_node_53 | 0.4 | n |  | TRUE
45 | bus_LV_5702-4_0_8_node_47 | 0.4 | n |  | TRUE
46 | bus_LV_5702-4_0_8_node_51 | 0.4 | n |  | TRUE
47 | bus_LV_5702-4_0_8_node_28 | 0.4 | n |  | TRUE
48 | bus_LV_5702-4_0_8_node_61 | 0.4 | n |  | TRUE
49 | bus_LV_5702-4_0_8_node_45 | 0.4 | n |  | TRUE
50 | bus_LV_5702-4_0_8_node_50 | 0.4 | n |  | TRUE
51 | bus_LV_5702-4_0_8_node_29 | 0.4 | n |  | TRUE
52 | bus_LV_5702-4_0_8_node_30 | 0.4 | n |  | TRUE
53 | bus_LV_5702-4_0_8_node_58 | 0.4 | n |  | TRUE
54 | bus_LV_5702-4_0_8_node_55 | 0.4 | n |  | TRUE
55 | bus_LV_5702-4_0_8_node_56 | 0.4 | n |  | TRUE
56 | bus_LV_5702-4_0_8_node_33 | 0.4 | n |  | TRUE
57 | bus_LV_5702-4_0_8_node_36 | 0.4 | n |  | TRUE
58 | bus_LV_5702-4_0_8_node_38 | 0.4 | n |  | TRUE
59 | bus_LV_5702-4_0_8_node_34 | 0.4 | n |  | TRUE
60 | bus_LV_5702-4_0_8_node_35 | 0.4 | n |  | TRUE
61 | bus_LV_5702-4_0_8_node_37 | 0.4 | n |  | TRUE
62 | bus_LV_5702-4_0_8_node_39 | 0.4 | n |  | TRUE
63 | bus_LV_5702-4_0_8_node_43 | 0.4 | n |  | TRUE
64 | bus_LV_5702-4_0_8_node_41 | 0.4 | n |  | TRUE
65 | bus_LV_5702-4_0_8_node_40 | 0.4 | n |  | TRUE
66 | bus_LV_5702-4_0_8_node_42 | 0.4 | n |  | TRUE
67 | bus_LV_5702-4_0_8_node_44 | 0.4 | n |  | TRUE
68 | bus_LV_5702-4_0_8_node_140 | 0.4 | n |  | TRUE
69 | bus_LV_5702-4_0_8_node_139 | 0.4 | n |  | TRUE
70 | bus_LV_5702-4_0_8_node_46 | 0.4 | n |  | TRUE
71 | bus_LV_5702-4_0_8_node_48 | 0.4 | n |  | TRUE
72 | bus_LV_5702-4_0_8_node_49 | 0.4 | n |  | TRUE
73 | bus_LV_5702-4_0_8_node_52 | 0.4 | n |  | TRUE
74 | bus_LV_5702-4_0_8_node_62 | 0.4 | n |  | TRUE
75 | bus_LV_5702-4_0_8_node_141 | 0.4 | n |  | TRUE
76 | bus_LV_5702-4_0_8_node_57 | 0.4 | n |  | TRUE
77 | bus_LV_5702-4_0_8_node_59 | 0.4 | n |  | TRUE
78 | bus_LV_5702-4_0_8_node_60 | 0.4 | n |  | TRUE
79 | bus_LV_5702-4_0_8_node_69 | 0.4 | n |  | TRUE
80 | bus_LV_5702-4_0_8_node_77 | 0.4 | n |  | TRUE
81 | bus_LV_5702-4_0_8_node_115 | 0.4 | n |  | TRUE
82 | bus_LV_5702-4_0_8_node_70 | 0.4 | n |  | TRUE
83 | bus_LV_5702-4_0_8_node_79 | 0.4 | n |  | TRUE
84 | bus_LV_5702-4_0_8_node_63 | 0.4 | n |  | TRUE
85 | bus_LV_5702-4_0_8_node_64 | 0.4 | n |  | TRUE
86 | bus_LV_5702-4_0_8_node_66 | 0.4 | n |  | TRUE
87 | bus_LV_5702-4_0_8_node_67 | 0.4 | n |  | TRUE
88 | bus_LV_5702-4_0_8_node_68 | 0.4 | n |  | TRUE
89 | bus_LV_5702-4_0_8_node_72 | 0.4 | n |  | TRUE
90 | bus_LV_5702-4_0_8_node_71 | 0.4 | n |  | TRUE
91 | bus_LV_5702-4_0_8_node_85 | 0.4 | n |  | TRUE
92 | bus_LV_5702-4_0_8_node_87 | 0.4 | n |  | TRUE
93 | bus_LV_5702-4_0_8_node_73 | 0.4 | n |  | TRUE
94 | bus_LV_5702-4_0_8_node_74 | 0.4 | n |  | TRUE
95 | bus_LV_5702-4_0_8_node_92 | 0.4 | n |  | TRUE
96 | bus_LV_5702-4_0_8_node_117 | 0.4 | n |  | TRUE
97 | bus_LV_5702-4_0_8_node_116 | 0.4 | n |  | TRUE
98 | bus_LV_5702-4_0_8_node_80 | 0.4 | n |  | TRUE
99 | bus_LV_5702-4_0_8_node_81 | 0.4 | n |  | TRUE
100 | bus_LV_5702-4_0_8_node_82 | 0.4 | n |  | TRUE
101 | bus_LV_5702-4_0_8_node_83 | 0.4 | n |  | TRUE
102 | bus_LV_5702-4_0_8_node_84 | 0.4 | n |  | TRUE
103 | bus_LV_5702-4_0_8_node_86 | 0.4 | n |  | TRUE
104 | bus_LV_5702-4_0_8_node_113 | 0.4 | n |  | TRUE
105 | bus_LV_5702-4_0_8_node_96 | 0.4 | n |  | TRUE
106 | bus_LV_5702-4_0_8_node_110 | 0.4 | n |  | TRUE
107 | bus_LV_5702-4_0_8_node_88 | 0.4 | n |  | TRUE
108 | bus_LV_5702-4_0_8_node_89 | 0.4 | n |  | TRUE
109 | bus_LV_5702-4_0_8_node_90 | 0.4 | n |  | TRUE
110 | bus_LV_5702-4_0_8_node_91 | 0.4 | n |  | TRUE
111 | bus_LV_5702-4_0_8_node_125 | 0.4 | n |  | TRUE
112 | bus_LV_5702-4_0_8_node_124 | 0.4 | n |  | TRUE
113 | bus_LV_5702-4_0_8_node_122 | 0.4 | n |  | TRUE
114 | bus_LV_5702-4_0_8_node_94 | 0.4 | n |  | TRUE
115 | bus_LV_5702-4_0_8_node_131 | 0.4 | n |  | TRUE
116 | bus_LV_5702-4_0_8_node_97 | 0.4 | n |  | TRUE
117 | bus_LV_5702-4_0_8_node_98 | 0.4 | n |  | TRUE
118 | bus_LV_5702-4_0_8_node_99 | 0.4 | n |  | TRUE
119 | bus_LV_5702-4_0_8_node_100 | 0.4 | n |  | TRUE
120 | bus_LV_5702-4_0_8_node_101 | 0.4 | n |  | TRUE
121 | bus_LV_5702-4_0_8_node_105 | 0.4 | n |  | TRUE
122 | bus_LV_5702-4_0_8_node_106 | 0.4 | n |  | TRUE
123 | bus_LV_5702-4_0_8_node_111 | 0.4 | n |  | TRUE
124 | bus_LV_5702-4_0_8_node_107 | 0.4 | n |  | TRUE
125 | bus_LV_5702-4_0_8_node_112 | 0.4 | n |  | TRUE
126 | bus_LV_5702-4_0_8_node_108 | 0.4 | n |  | TRUE
127 | bus_LV_5702-4_0_8_node_114 | 0.4 | n |  | TRUE
128 | bus_LV_5702-4_0_8_node_118 | 0.4 | n |  | TRUE
129 | bus_LV_5702-4_0_8_node_119 | 0.4 | n |  | TRUE
130 | bus_LV_5702-4_0_8_node_120 | 0.4 | n |  | TRUE
131 | bus_LV_5702-4_0_8_node_121 | 0.4 | n |  | TRUE
132 | bus_LV_5702-4_0_8_node_123 | 0.4 | n |  | TRUE
133 | bus_LV_5702-4_0_8_node_133 | 0.4 | n |  | TRUE
134 | bus_LV_5702-4_0_8_node_128 | 0.4 | n |  | TRUE
135 | bus_LV_5702-4_0_8_node_135 | 0.4 | n |  | TRUE
136 | bus_LV_5702-4_0_8_node_136 | 0.4 | n |  | TRUE
137 | bus_LV_5702-4_0_8_node_137 | 0.4 | n |  | TRUE
138 | bus_MV_314_0_node_7 | 20 | n |  | TRUE

## load
| name | bus | p_mw | q_mvar | const_z_percent | const_i_percent | sn_mva | scaling | in_service | type
0 | LV_5702-4_0_8_load_0 | 0 | 0.015572 | 0.0039027 | 0 | 0 |  | 1 | TRUE | wye
1 | LV_5702-4_0_8_load_5 | 3 | 0.0062812 | 0.0015742 | 0 | 0 |  | 1 | TRUE | wye
2 | LV_5702-4_0_8_load_6 | 4 | 0.039022 | 0.00978 | 0 | 0 |  | 1 | TRUE | wye
3 | LV_5702-4_0_8_load_102 | 5 | 0.0093496 | 0.0023432 | 0 | 0 |  | 1 | TRUE | wye
4 | LV_5702-4_0_8_load_76 | 6 | 0.003261 | 0.00081728 | 0 | 0 |  | 1 | TRUE | wye
5 | LV_5702-4_0_8_load_65 | 7 | 0.020324 | 0.0050938 | 0 | 0 |  | 1 | TRUE | wye
6 | LV_5702-4_0_8_load_3 | 9 | 0.003063 | 0.00076766 | 0 | 0 |  | 1 | TRUE | wye
7 | LV_5702-4_0_8_load_109 | 10 | 0.0042359 | 0.0010616 | 0 | 0 |  | 1 | TRUE | wye
8 | LV_5702-4_0_8_load_75 | 11 | 0.0032952 | 0.00082586 | 0 | 0 |  | 1 | TRUE | wye
9 | LV_5702-4_0_8_load_7 | 12 | 0.0067253 | 0.0016855 | 0 | 0 |  | 1 | TRUE | wye
10 | LV_5702-4_0_8_load_104 | 13 | 0.017275 | 0.0043296 | 0 | 0 |  | 1 | TRUE | wye
11 | LV_5702-4_0_8_load_103 | 14 | 0.028681 | 0.0071882 | 0 | 0 |  | 1 | TRUE | wye
12 | LV_5702-4_0_8_load_11 | 17 | 0.0026912 | 0.00067448 | 0 | 0 |  | 1 | TRUE | wye
13 | LV_5702-4_0_8_load_129 | 18 | 0.0042562 | 0.0010667 | 0 | 0 |  | 1 | TRUE | wye
14 | LV_5702-4_0_8_load_126 | 19 | 0.001271 | 0.00031854 | 0 | 0 |  | 1 | TRUE | wye
15 | LV_5702-4_0_8_load_95 | 20 | 0.0079095 | 0.0019823 | 0 | 0 |  | 1 | TRUE | wye
16 | LV_5702-4_0_8_load_127 | 22 | 0.0041053 | 0.0010289 | 0 | 0 |  | 1 | TRUE | wye
17 | LV_5702-4_0_8_load_130 | 23 | 0.0018868 | 0.00047287 | 0 | 0 |  | 1 | TRUE | wye
18 | LV_5702-4_0_8_load_12 | 25 | 0.0044386 | 0.0011124 | 0 | 0 |  | 1 | TRUE | wye
19 | LV_5702-4_0_8_load_13 | 26 | 0.0033094 | 0.00082942 | 0 | 0 |  | 1 | TRUE | wye
20 | LV_5702-4_0_8_load_14 | 27 | 0.0026585 | 0.00066629 | 0 | 0 |  | 1 | TRUE | wye
21 | LV_5702-4_0_8_load_15 | 28 | 0.0019855 | 0.00049761 | 0 | 0 |  | 1 | TRUE | wye
22 | LV_5702-4_0_8_load_16 | 29 | 0.0044324 | 0.0011109 | 0 | 0 |  | 1 | TRUE | wye
23 | LV_5702-4_0_8_load_17 | 30 | 0.0026579 | 0.00066612 | 0 | 0 |  | 1 | TRUE | wye
24 | LV_5702-4_0_8_load_18 | 31 | 0.0028507 | 0.00071445 | 0 | 0 |  | 1 | TRUE | wye
25 | LV_5702-4_0_8_load_31 | 32 | 0.0019289 | 0.00048343 | 0 | 0 |  | 1 | TRUE | wye
26 | LV_5702-4_0_8_load_138 | 33 | 0.0011965 | 0.00029987 | 0 | 0 |  | 1 | TRUE | wye
27 | LV_5702-4_0_8_load_19 | 34 | 0.0034222 | 0.00085768 | 0 | 0 |  | 1 | TRUE | wye
28 | LV_5702-4_0_8_load_22 | 37 | 0.003413 | 0.00085537 | 0 | 0 |  | 1 | TRUE | wye
29 | LV_5702-4_0_8_load_25 | 39 | 0.0043222 | 0.0010833 | 0 | 0 |  | 1 | TRUE | wye
30 | LV_5702-4_0_8_load_26 | 40 | 0.0036012 | 0.00090254 | 0 | 0 |  | 1 | TRUE | wye
31 | LV_5702-4_0_8_load_27 | 41 | 0.0031772 | 0.00079629 | 0 | 0 |  | 1 | TRUE | wye
32 | LV_5702-4_0_8_load_54 | 43 | 0.002396 | 0.0006005 | 0 | 0 |  | 1 | TRUE | wye
33 | LV_5702-4_0_8_load_53 | 44 | 0.0014951 | 0.0003747 | 0 | 0 |  | 1 | TRUE | wye
34 | LV_5702-4_0_8_load_47 | 45 | 0.0046397 | 0.0011628 | 0 | 0 |  | 1 | TRUE | wye
35 | LV_5702-4_0_8_load_51 | 46 | 0.0031469 | 0.00078868 | 0 | 0 |  | 1 | TRUE | wye
36 | LV_5702-4_0_8_load_45 | 49 | 0.018188 | 0.0045584 | 0 | 0 |  | 1 | TRUE | wye
37 | LV_5702-4_0_8_load_50 | 50 | 0.003146 | 0.00078846 | 0 | 0 |  | 1 | TRUE | wye
38 | LV_5702-4_0_8_load_30 | 52 | 0.0013301 | 0.00033336 | 0 | 0 |  | 1 | TRUE | wye
39 | LV_5702-4_0_8_load_58 | 53 | 0.0063612 | 0.0015943 | 0 | 0 |  | 1 | TRUE | wye
40 | LV_5702-4_0_8_load_55 | 54 | 0.0017088 | 0.00042827 | 0 | 0 |  | 1 | TRUE | wye
41 | LV_5702-4_0_8_load_56 | 55 | 0.0047151 | 0.0011817 | 0 | 0 |  | 1 | TRUE | wye
42 | LV_5702-4_0_8_load_33 | 56 | 0.005652 | 0.0014165 | 0 | 0 |  | 1 | TRUE | wye
43 | LV_5702-4_0_8_load_34 | 59 | 0.001271 | 0.00031855 | 0 | 0 |  | 1 | TRUE | wye
44 | LV_5702-4_0_8_load_35 | 60 | 0.0014443 | 0.00036197 | 0 | 0 |  | 1 | TRUE | wye
45 | LV_5702-4_0_8_load_37 | 61 | 0.0024197 | 0.00060643 | 0 | 0 |  | 1 | TRUE | wye
46 | LV_5702-4_0_8_load_39 | 62 | 0.002565 | 0.00064284 | 0 | 0 |  | 1 | TRUE | wye
47 | LV_5702-4_0_8_load_43 | 63 | 0.0066194 | 0.001659 | 0 | 0 |  | 1 | TRUE | wye
48 | LV_5702-4_0_8_load_41 | 64 | 0.0066219 | 0.0016596 | 0 | 0 |  | 1 | TRUE | wye
49 | LV_5702-4_0_8_load_40 | 65 | 0.0029686 | 0.000744 | 0 | 0 |  | 1 | TRUE | wye
50 | LV_5702-4_0_8_load_42 | 66 | 0.0019676 | 0.00049314 | 0 | 0 |  | 1 | TRUE | wye
51 | LV_5702-4_0_8_load_139 | 69 | 0.0021823 | 0.00054695 | 0 | 0 |  | 1 | TRUE | wye
52 | LV_5702-4_0_8_load_46 | 70 | 0.003144 | 0.00078797 | 0 | 0 |  | 1 | TRUE | wye
53 | LV_5702-4_0_8_load_48 | 71 | 0.0031469 | 0.00078868 | 0 | 0 |  | 1 | TRUE | wye
54 | LV_5702-4_0_8_load_49 | 72 | 0.0019655 | 0.00049261 | 0 | 0 |  | 1 | TRUE | wye
55 | LV_5702-4_0_8_load_52 | 73 | 0.0021815 | 0.00054673 | 0 | 0 |  | 1 | TRUE | wye
56 | LV_5702-4_0_8_load_141 | 75 | 0.0014838 | 0.00037188 | 0 | 0 |  | 1 | TRUE | wye
57 | LV_5702-4_0_8_load_59 | 77 | 0.0034746 | 0.00087081 | 0 | 0 |  | 1 | TRUE | wye
58 | LV_5702-4_0_8_load_69 | 79 | 0.0024551 | 0.00061532 | 0 | 0 |  | 1 | TRUE | wye
59 | LV_5702-4_0_8_load_115 | 81 | 0.0048964 | 0.0012272 | 0 | 0 |  | 1 | TRUE | wye
60 | LV_5702-4_0_8_load_70 | 82 | 0.0012966 | 0.00032496 | 0 | 0 |  | 1 | TRUE | wye
61 | LV_5702-4_0_8_load_79 | 83 | 0.0057855 | 0.00145 | 0 | 0 |  | 1 | TRUE | wye
62 | LV_5702-4_0_8_load_63 | 84 | 0.0023319 | 0.00058443 | 0 | 0 |  | 1 | TRUE | wye
63 | LV_5702-4_0_8_load_64 | 85 | 0.010685 | 0.0026779 | 0 | 0 |  | 1 | TRUE | wye
64 | LV_5702-4_0_8_load_67 | 87 | 0.0083551 | 0.002094 | 0 | 0 |  | 1 | TRUE | wye
65 | LV_5702-4_0_8_load_68 | 88 | 0.012076 | 0.0030264 | 0 | 0 |  | 1 | TRUE | wye
66 | LV_5702-4_0_8_load_72 | 89 | 0.017414 | 0.0043643 | 0 | 0 |  | 1 | TRUE | wye
67 | LV_5702-4_0_8_load_71 | 90 | 0.0097601 | 0.0024461 | 0 | 0 |  | 1 | TRUE | wye
68 | LV_5702-4_0_8_load_85 | 91 | 0.0025436 | 0.00063749 | 0 | 0 |  | 1 | TRUE | wye
69 | LV_5702-4_0_8_load_87 | 92 | 0.0021409 | 0.00053656 | 0 | 0 |  | 1 | TRUE | wye
70 | LV_5702-4_0_8_load_74 | 94 | 0.013933 | 0.003492 | 0 | 0 |  | 1 | TRUE | wye
71 | LV_5702-4_0_8_load_92 | 95 | 0.007469 | 0.0018719 | 0 | 0 |  | 1 | TRUE | wye
72 | LV_5702-4_0_8_load_117 | 96 | 0.0019603 | 0.00049129 | 0 | 0 |  | 1 | TRUE | wye
73 | LV_5702-4_0_8_load_116 | 97 | 0.0019576 | 0.00049061 | 0 | 0 |  | 1 | TRUE | wye
74 | LV_5702-4_0_8_load_80 | 98 | 0.0026861 | 0.0006732 | 0 | 0 |  | 1 | TRUE | wye
75 | LV_5702-4_0_8_load_81 | 99 | 0.0021154 | 0.00053018 | 0 | 0 |  | 1 | TRUE | wye
76 | LV_5702-4_0_8_load_82 | 100 | 0.0020033 | 0.00050208 | 0 | 0 |  | 1 | TRUE | wye
77 | LV_5702-4_0_8_load_83 | 101 | 0.0010662 | 0.00026721 | 0 | 0 |  | 1 | TRUE | wye
78 | LV_5702-4_0_8_load_84 | 102 | 0.0014864 | 0.00037253 | 0 | 0 |  | 1 | TRUE | wye
79 | LV_5702-4_0_8_load_86 | 103 | 0.0023853 | 0.00059782 | 0 | 0 |  | 1 | TRUE | wye
80 | LV_5702-4_0_8_load_113 | 104 | 0.0020449 | 0.0005125 | 0 | 0 |  | 1 | TRUE | wye
81 | LV_5702-4_0_8_load_96 | 105 | 0.0015628 | 0.00039168 | 0 | 0 |  | 1 | TRUE | wye
82 | LV_5702-4_0_8_load_110 | 106 | 0.0015222 | 0.00038149 | 0 | 0 |  | 1 | TRUE | wye
83 | LV_5702-4_0_8_load_88 | 107 | 0.0005887 | 0.00014754 | 0 | 0 |  | 1 | TRUE | wye
84 | LV_5702-4_0_8_load_90 | 109 | 0.0098694 | 0.0024735 | 0 | 0 |  | 1 | TRUE | wye
85 | LV_5702-4_0_8_load_125 | 111 | 0.011545 | 0.0028933 | 0 | 0 |  | 1 | TRUE | wye
86 | LV_5702-4_0_8_load_124 | 112 | 0.0021461 | 0.00053785 | 0 | 0 |  | 1 | TRUE | wye
87 | LV_5702-4_0_8_load_94 | 114 | 0.038702 | 0.0096997 | 0 | 0 |  | 1 | TRUE | wye
88 | LV_5702-4_0_8_load_131 | 115 | 0.0057062 | 0.0014301 | 0 | 0 |  | 1 | TRUE | wye
89 | LV_5702-4_0_8_load_97 | 116 | 0.0022697 | 0.00056883 | 0 | 0 |  | 1 | TRUE | wye
90 | LV_5702-4_0_8_load_98 | 117 | 0.0024048 | 0.0006027 | 0 | 0 |  | 1 | TRUE | wye
91 | LV_5702-4_0_8_load_99 | 118 | 0.003186 | 0.00079849 | 0 | 0 |  | 1 | TRUE | wye
92 | LV_5702-4_0_8_load_101 | 120 | 0.0024569 | 0.00061575 | 0 | 0 |  | 1 | TRUE | wye
93 | LV_5702-4_0_8_load_105 | 121 | 0.00092614 | 0.00023211 | 0 | 0 |  | 1 | TRUE | wye
94 | LV_5702-4_0_8_load_106 | 122 | 0.0049043 | 0.0012291 | 0 | 0 |  | 1 | TRUE | wye
95 | LV_5702-4_0_8_load_111 | 123 | 0.0026529 | 0.00066489 | 0 | 0 |  | 1 | TRUE | wye
96 | LV_5702-4_0_8_load_107 | 124 | 0.00096588 | 0.00024207 | 0 | 0 |  | 1 | TRUE | wye
97 | LV_5702-4_0_8_load_112 | 125 | 0.0028023 | 0.00070231 | 0 | 0 |  | 1 | TRUE | wye
98 | LV_5702-4_0_8_load_108 | 126 | 0.0020736 | 0.0005197 | 0 | 0 |  | 1 | TRUE | wye
99 | LV_5702-4_0_8_load_118 | 128 | 0.0065006 | 0.0016292 | 0 | 0 |  | 1 | TRUE | wye
100 | LV_5702-4_0_8_load_119 | 129 | 0.0032887 | 0.00082422 | 0 | 0 |  | 1 | TRUE | wye
101 | LV_5702-4_0_8_load_120 | 130 | 0.0041911 | 0.0010504 | 0 | 0 |  | 1 | TRUE | wye
102 | LV_5702-4_0_8_load_121 | 131 | 0.006191 | 0.0015516 | 0 | 0 |  | 1 | TRUE | wye
103 | LV_5702-4_0_8_load_123 | 132 | 0.0023773 | 0.0005958 | 0 | 0 |  | 1 | TRUE | wye
104 | LV_5702-4_0_8_load_133 | 133 | 0.0031823 | 0.00079757 | 0 | 0 |  | 1 | TRUE | wye
105 | LV_5702-4_0_8_load_128 | 134 | 0.0034164 | 0.00085624 | 0 | 0 |  | 1 | TRUE | wye
106 | LV_5702-4_0_8_load_135 | 135 | 0.0073676 | 0.0018465 | 0 | 0 |  | 1 | TRUE | wye
107 | LV_5702-4_0_8_load_136 | 136 | 0.008538 | 0.0021398 | 0 | 0 |  | 1 | TRUE | wye
108 | LV_5702-4_0_8_load_137 | 137 | 0.00361 | 0.00090475 | 0 | 0 |  | 1 | TRUE | wye

## ext_grid
| name | bus | vm_pu | va_degree | slack_weight | in_service
0 |  | 11 | 1 | 0 | 1 | TRUE

## line
| name | std_type | from_bus | to_bus | length_km | r_ohm_per_km | x_ohm_per_km | c_nf_per_km | g_us_per_km | max_i_ka | df | parallel | type | in_service
0 | LV_5702-4_0_8_line_0 |  | 0 | 1 | 0.0484 | 0.125 | 0.08 | 261 | 0 | 0.364 | 1 | 1 | cs | TRUE
1 | LV_5702-4_0_8_line_1 |  | 1 | 2 | 0.026009 | 0.125 | 0.08 | 261 | 0 | 0.364 | 1 | 4 | cs | TRUE
2 | LV_5702-4_0_8_line_2 |  | 1 | 3 | 0.014643 | 0.125 | 0.08 | 261 | 0 | 0.364 | 1 | 1 | cs | TRUE
3 | LV_5702-4_0_8_line_3 |  | 1 | 4 | 0.037031 | 0.125 | 0.08 | 261 | 0 | 0.364 | 1 | 4 | cs | TRUE
4 | LV_5702-4_0_8_line_4 |  | 2 | 5 | 0.013691 | 0.125 | 0.08 | 261 | 0 | 0.364 | 1 | 1 | cs | TRUE
5 | LV_5702-4_0_8_line_5 |  | 2 | 6 | 0.028997 | 0.125 | 0.08 | 261 | 0 | 0.364 | 1 | 4 | cs | TRUE
6 | LV_5702-4_0_8_line_6 |  | 3 | 7 | 0.016875 | 0.125 | 0.08 | 261 | 0 | 0.364 | 1 | 1 | cs | TRUE
7 | LV_5702-4_0_8_line_7 |  | 4 | 8 | 0.051328 | 0.125 | 0.08 | 261 | 0 | 0.364 | 1 | 4 | cs | TRUE
8 | LV_5702-4_0_8_line_8 |  | 4 | 9 | 0.048847 | 0.125 | 0.08 | 261 | 0 | 0.364 | 1 | 1 | cs | TRUE
9 | LV_5702-4_0_8_line_9 |  | 5 | 10 | 0.03392 | 0.125 | 0.08 | 261 | 0 | 0.364 | 1 | 1 | cs | TRUE
10 | LV_5702-4_0_8_line_10 |  | 6 | 11 | 0.042488 | 0.125 | 0.08 | 261 | 0 | 0.364 | 1 | 4 | cs | TRUE
11 | LV_5702-4_0_8_line_11 |  | 8 | 12 | 0.053838 | 0.125 | 0.08 | 261 | 0 | 0.364 | 1 | 4 | cs | TRUE
12 | LV_5702-4_0_8_line_12 |  | 11 | 80 | 0.017663 | 0.125 | 0.08 | 261 | 0 | 0.364 | 1 | 4 | cs | TRUE
13 | LV_5702-4_0_8_line_13 |  | 12 | 13 | 0.043863 | 0.125 | 0.08 | 261 | 0 | 0.364 | 1 | 4 | cs | TRUE
14 | LV_5702-4_0_8_line_14 |  | 13 | 14 | 0.013218 | 0.125 | 0.08 | 261 | 0 | 0.364 | 1 | 4 | cs | TRUE
15 | LV_5702-4_0_8_line_15 |  | 14 | 114 | 0.028935 | 0.125 | 0.08 | 261 | 0 | 0.364 | 1 | 4 | cs | TRUE
16 | LV_5702-4_0_8_line_16 |  | 15 | 16 | 0.020149 | 0.125 | 0.08 | 261 | 0 | 0.364 | 1 | 2 | cs | TRUE
17 | LV_5702-4_0_8_line_17 |  | 15 | 17 | 0.0055901 | 0.125 | 0.08 | 261 | 0 | 0.364 | 1 | 2 | cs | TRUE
18 | LV_5702-4_0_8_line_18 |  | 16 | 18 | 0.0065619 | 0.125 | 0.08 | 261 | 0 | 0.364 | 1 | 1 | cs | TRUE
19 | LV_5702-4_0_8_line_19 |  | 16 | 19 | 0.010499 | 0.125 | 0.08 | 261 | 0 | 0.364 | 1 | 1 | cs | TRUE
20 | LV_5702-4_0_8_line_20 |  | 17 | 20 | 0.01042 | 0.125 | 0.08 | 261 | 0 | 0.364 | 1 | 3 | cs | TRUE
21 | LV_5702-4_0_8_line_21 |  | 18 | 21 | 0.010978 | 0.125 | 0.08 | 261 | 0 | 0.364 | 1 | 1 | cs | TRUE
22 | LV_5702-4_0_8_line_22 |  | 19 | 22 | 0.0091688 | 0.125 | 0.08 | 261 | 0 | 0.364 | 1 | 1 | cs | TRUE
23 | LV_5702-4_0_8_line_23 |  | 20 | 23 | 0.01072 | 0.125 | 0.08 | 261 | 0 | 0.364 | 1 | 1 | cs | TRUE
24 | LV_5702-4_0_8_line_24 |  | 20 | 24 | 0.022731 | 0.125 | 0.08 | 261 | 0 | 0.364 | 1 | 4 | cs | TRUE
25 | LV_5702-4_0_8_line_25 |  | 21 | 133 | 0.012176 | 0.125 | 0.08 | 261 | 0 | 0.364 | 1 | 1 | cs | TRUE
26 | LV_5702-4_0_8_line_26 |  | 21 | 111 | 0.0044611 | 0.125 | 0.08 | 261 | 0 | 0.364 | 1 | 1 | cs | TRUE
27 | LV_5702-4_0_8_line_27 |  | 22 | 134 | 0.0066728 | 0.125 | 0.08 | 261 | 0 | 0.364 | 1 | 1 | cs | TRUE
28 | LV_5702-4_0_8_line_28 |  | 23 | 115 | 0.012933 | 0.125 | 0.08 | 261 | 0 | 0.364 | 1 | 1 | cs | TRUE
29 | LV_5702-4_0_8_line_29 |  | 24 | 114 | 0.030344 | 0.125 | 0.08 | 261 | 0 | 0.364 | 1 | 4 | cs | TRUE
30 | LV_5702-4_0_8_line_30 |  | 24 | 95 | 0.023363 | 0.125 | 0.08 | 261 | 0 | 0.364 | 1 | 4 | cs | TRUE
31 | LV_5702-4_0_8_line_31 |  | 25 | 26 | 0.026727 | 0.125 | 0.08 | 261 | 0 | 0.364 | 1 | 1 | cs | TRUE
32 | LV_5702-4_0_8_line_32 |  | 25 | 27 | 0.0033899 | 0.125 | 0.08 | 261 | 0 | 0.364 | 1 | 1 | cs | TRUE
33 | LV_5702-4_0_8_line_33 |  | 26 | 28 | 0.00088213 | 0.125 | 0.08 | 261 | 0 | 0.364 | 1 | 1 | cs | TRUE
34 | LV_5702-4_0_8_line_34 |  | 27 | 29 | 0.026755 | 0.125 | 0.08 | 261 | 0 | 0.364 | 1 | 1 | cs | TRUE
35 | LV_5702-4_0_8_line_35 |  | 29 | 30 | 0.0049881 | 0.125 | 0.08 | 261 | 0 | 0.364 | 1 | 1 | cs | TRUE
36 | LV_5702-4_0_8_line_36 |  | 30 | 31 | 0.043449 | 0.125 | 0.08 | 261 | 0 | 0.364 | 1 | 1 | cs | TRUE
37 | LV_5702-4_0_8_line_37 |  | 31 | 32 | 0.02183 | 0.125 | 0.08 | 261 | 0 | 0.364 | 1 | 1 | cs | TRUE
38 | LV_5702-4_0_8_line_38 |  | 32 | 33 | 0.059299 | 0.125 | 0.08 | 261 | 0 | 0.364 | 1 | 1 | cs | TRUE
39 | LV_5702-4_0_8_line_39 |  | 33 | 52 | 0.016255 | 0.125 | 0.08 | 261 | 0 | 0.364 | 1 | 1 | cs | TRUE
40 | LV_5702-4_0_8_line_40 |  | 34 | 35 | 0.065751 | 0.125 | 0.08 | 261 | 0 | 0.364 | 1 | 1 | cs | TRUE
41 | LV_5702-4_0_8_line_41 |  | 34 | 36 | 0.032043 | 0.125 | 0.08 | 261 | 0 | 0.364 | 1 | 1 | cs | TRUE
42 | LV_5702-4_0_8_line_42 |  | 35 | 37 | 0.049674 | 0.125 | 0.08 | 261 | 0 | 0.364 | 1 | 1 | cs | TRUE
43 | LV_5702-4_0_8_line_43 |  | 35 | 38 | 0.047185 | 0.125 | 0.08 | 261 | 0 | 0.364 | 1 | 1 | cs | TRUE
44 | LV_5702-4_0_8_line_44 |  | 36 | 39 | 0.0055274 | 0.125 | 0.08 | 261 | 0 | 0.364 | 1 | 1 | cs | TRUE
45 | LV_5702-4_0_8_line_45 |  | 36 | 40 | 0.01744 | 0.125 | 0.08 | 261 | 0 | 0.364 | 1 | 1 | cs | TRUE
46 | LV_5702-4_0_8_line_46 |  | 37 | 41 | 0.048546 | 0.125 | 0.08 | 261 | 0 | 0.364 | 1 | 1 | cs | TRUE
47 | LV_5702-4_0_8_line_47 |  | 38 | 45 | 0.023981 | 0.125 | 0.08 | 261 | 0 | 0.364 | 1 | 1 | cs | TRUE
48 | LV_5702-4_0_8_line_48 |  | 38 | 44 | 0.03691 | 0.125 | 0.08 | 261 | 0 | 0.364 | 1 | 1 | cs | TRUE
49 | LV_5702-4_0_8_line_49 |  | 40 | 46 | 0.017576 | 0.125 | 0.08 | 261 | 0 | 0.364 | 1 | 1 | cs | TRUE
50 | LV_5702-4_0_8_line_50 |  | 41 | 47 | 0.0094983 | 0.125 | 0.08 | 261 | 0 | 0.364 | 1 | 2 | cs | TRUE
51 | LV_5702-4_0_8_line_51 |  | 42 | 43 | 0.030534 | 0.125 | 0.08 | 261 | 0 | 0.364 | 1 | 1 | cs | TRUE
52 | LV_5702-4_0_8_line_52 |  | 42 | 44 | 0.0096347 | 0.125 | 0.08 | 261 | 0 | 0.364 | 1 | 1 | cs | TRUE
53 | LV_5702-4_0_8_line_53 |  | 43 | 48 | 0.0056695 | 0.125 | 0.08 | 261 | 0 | 0.364 | 1 | 1 | cs | TRUE
54 | LV_5702-4_0_8_line_54 |  | 45 | 49 | 0.016386 | 0.125 | 0.08 | 261 | 0 | 0.364 | 1 | 1 | cs | TRUE
55 | LV_5702-4_0_8_line_55 |  | 46 | 50 | 0.011034 | 0.125 | 0.08 | 261 | 0 | 0.364 | 1 | 1 | cs | TRUE
56 | LV_5702-4_0_8_line_56 |  | 47 | 51 | 0.009583 | 0.125 | 0.08 | 261 | 0 | 0.364 | 1 | 3 | cs | TRUE
57 | LV_5702-4_0_8_line_57 |  | 47 | 52 | 0.084998 | 0.125 | 0.08 | 261 | 0 | 0.364 | 1 | 1 | cs | TRUE
58 | LV_5702-4_0_8_line_58 |  | 48 | 74 | 0.060494 | 0.125 | 0.08 | 261 | 0 | 0.364 | 1 | 1 | cs | TRUE
59 | LV_5702-4_0_8_line_59 |  | 48 | 75 | 0.066768 | 0.125 | 0.08 | 261 | 0 | 0.364 | 1 | 1 | cs | TRUE
60 | LV_5702-4_0_8_line_60 |  | 49 | 70 | 0.049012 | 0.125 | 0.08 | 261 | 0 | 0.364 | 1 | 1 | cs | TRUE
61 | LV_5702-4_0_8_line_61 |  | 51 | 53 | 0.051802 | 0.125 | 0.08 | 261 | 0 | 0.364 | 1 | 1 | cs | TRUE
62 | LV_5702-4_0_8_line_62 |  | 51 | 54 | 0.052689 | 0.125 | 0.08 | 261 | 0 | 0.364 | 1 | 4 | cs | TRUE
63 | LV_5702-4_0_8_line_63 |  | 54 | 55 | 0.0014515 | 0.125 | 0.08 | 261 | 0 | 0.364 | 1 | 4 | cs | TRUE
64 | LV_5702-4_0_8_line_64 |  | 55 | 76 | 0.027591 | 0.125 | 0.08 | 261 | 0 | 0.364 | 1 | 4 | cs | TRUE
65 | LV_5702-4_0_8_line_65 |  | 56 | 57 | 0.011351 | 0.125 | 0.08 | 261 | 0 | 0.364 | 1 | 1 | cs | TRUE
66 | LV_5702-4_0_8_line_66 |  | 57 | 58 | 0.003741 | 0.125 | 0.08 | 261 | 0 | 0.364 | 1 | 1 | cs | TRUE
67 | LV_5702-4_0_8_line_67 |  | 57 | 59 | 0.010325 | 0.125 | 0.08 | 261 | 0 | 0.364 | 1 | 1 | cs | TRUE
68 | LV_5702-4_0_8_line_68 |  | 58 | 63 | 0.012462 | 0.125 | 0.08 | 261 | 0 | 0.364 | 1 | 1 | cs | TRUE
69 | LV_5702-4_0_8_line_69 |  | 59 | 60 | 0.011785 | 0.125 | 0.08 | 261 | 0 | 0.364 | 1 | 1 | cs | TRUE
70 | LV_5702-4_0_8_line_70 |  | 60 | 61 | 0.049875 | 0.125 | 0.08 | 261 | 0 | 0.364 | 1 | 1 | cs | TRUE
71 | LV_5702-4_0_8_line_71 |  | 61 | 62 | 0.014202 | 0.125 | 0.08 | 261 | 0 | 0.364 | 1 | 1 | cs | TRUE
72 | LV_5702-4_0_8_line_72 |  | 63 | 64 | 0.0090107 | 0.125 | 0.08 | 261 | 0 | 0.364 | 1 | 1 | cs | TRUE
73 | LV_5702-4_0_8_line_73 |  | 64 | 65 | 0.0087461 | 0.125 | 0.08 | 261 | 0 | 0.364 | 1 | 1 | cs | TRUE
74 | LV_5702-4_0_8_line_74 |  | 65 | 66 | 0.010949 | 0.125 | 0.08 | 261 | 0 | 0.364 | 1 | 1 | cs | TRUE
75 | LV_5702-4_0_8_line_75 |  | 66 | 67 | 0.024573 | 0.125 | 0.08 | 261 | 0 | 0.364 | 1 | 1 | cs | TRUE
76 | LV_5702-4_0_8_line_76 |  | 67 | 68 | 0.022285 | 0.125 | 0.08 | 261 | 0 | 0.364 | 1 | 1 | cs | TRUE
77 | LV_5702-4_0_8_line_77 |  | 68 | 69 | 0.0071868 | 0.125 | 0.08 | 261 | 0 | 0.364 | 1 | 1 | cs | TRUE
78 | LV_5702-4_0_8_line_78 |  | 69 | 73 | 0.02134 | 0.125 | 0.08 | 261 | 0 | 0.364 | 1 | 1 | cs | TRUE
79 | LV_5702-4_0_8_line_79 |  | 70 | 71 | 0.036942 | 0.125 | 0.08 | 261 | 0 | 0.364 | 1 | 1 | cs | TRUE
80 | LV_5702-4_0_8_line_80 |  | 71 | 72 | 0.029143 | 0.125 | 0.08 | 261 | 0 | 0.364 | 1 | 1 | cs | TRUE
81 | LV_5702-4_0_8_line_81 |  | 72 | 73 | 0.0011715 | 0.125 | 0.08 | 261 | 0 | 0.364 | 1 | 1 | cs | TRUE
82 | LV_5702-4_0_8_line_82 |  | 74 | 84 | 0.054153 | 0.125 | 0.08 | 261 | 0 | 0.364 | 1 | 1 | cs | TRUE
83 | LV_5702-4_0_8_line_83 |  | 76 | 77 | 0.018471 | 0.125 | 0.08 | 261 | 0 | 0.364 | 1 | 1 | cs | TRUE
84 | LV_5702-4_0_8_line_84 |  | 76 | 78 | 0.013065 | 0.125 | 0.08 | 261 | 0 | 0.364 | 1 | 4 | cs | TRUE
85 | LV_5702-4_0_8_line_85 |  | 77 | 79 | 0.022626 | 0.125 | 0.08 | 261 | 0 | 0.364 | 1 | 1 | cs | TRUE
86 | LV_5702-4_0_8_line_86 |  | 78 | 80 | 0.033758 | 0.125 | 0.08 | 261 | 0 | 0.364 | 1 | 4 | cs | TRUE
87 | LV_5702-4_0_8_line_87 |  | 78 | 81 | 0.019568 | 0.125 | 0.08 | 261 | 0 | 0.364 | 1 | 1 | cs | TRUE
88 | LV_5702-4_0_8_line_88 |  | 79 | 82 | 0.018802 | 0.125 | 0.08 | 261 | 0 | 0.364 | 1 | 1 | cs | TRUE
89 | LV_5702-4_0_8_line_89 |  | 80 | 83 | 0.014734 | 0.125 | 0.08 | 261 | 0 | 0.364 | 1 | 1 | cs | TRUE
90 | LV_5702-4_0_8_line_90 |  | 82 | 91 | 0.015971 | 0.125 | 0.08 | 261 | 0 | 0.364 | 1 | 1 | cs | TRUE
91 | LV_5702-4_0_8_line_91 |  | 83 | 96 | 0.025777 | 0.125 | 0.08 | 261 | 0 | 0.364 | 1 | 1 | cs | TRUE
92 | LV_5702-4_0_8_line_92 |  | 85 | 86 | 0.0053481 | 0.125 | 0.08 | 261 | 0 | 0.364 | 1 | 1 | cs | TRUE
93 | LV_5702-4_0_8_line_93 |  | 86 | 87 | 0.019734 | 0.125 | 0.08 | 261 | 0 | 0.364 | 1 | 1 | cs | TRUE
94 | LV_5702-4_0_8_line_94 |  | 86 | 88 | 0.041365 | 0.125 | 0.08 | 261 | 0 | 0.364 | 1 | 1 | cs | TRUE
95 | LV_5702-4_0_8_line_95 |  | 87 | 89 | 0.017302 | 0.125 | 0.08 | 261 | 0 | 0.364 | 1 | 1 | cs | TRUE
96 | LV_5702-4_0_8_line_96 |  | 89 | 90 | 0.0064563 | 0.125 | 0.08 | 261 | 0 | 0.364 | 1 | 1 | cs | TRUE
97 | LV_5702-4_0_8_line_97 |  | 90 | 93 | 0.022468 | 0.125 | 0.08 | 261 | 0 | 0.364 | 1 | 1 | cs | TRUE
98 | LV_5702-4_0_8_line_98 |  | 91 | 92 | 0.013722 | 0.125 | 0.08 | 261 | 0 | 0.364 | 1 | 1 | cs | TRUE
99 | LV_5702-4_0_8_line_99 |  | 92 | 106 | 0.02144 | 0.125 | 0.08 | 261 | 0 | 0.364 | 1 | 1 | cs | TRUE
100 | LV_5702-4_0_8_line_100 |  | 93 | 94 | 0.018097 | 0.125 | 0.08 | 261 | 0 | 0.364 | 1 | 2 | cs | TRUE
101 | LV_5702-4_0_8_line_101 |  | 94 | 95 | 0.022153 | 0.125 | 0.08 | 261 | 0 | 0.364 | 1 | 2 | cs | TRUE
102 | LV_5702-4_0_8_line_102 |  | 96 | 97 | 0.024837 | 0.125 | 0.08 | 261 | 0 | 0.364 | 1 | 1 | cs | TRUE
103 | LV_5702-4_0_8_line_103 |  | 97 | 125 | 0.022153 | 0.125 | 0.08 | 261 | 0 | 0.364 | 1 | 1 | cs | TRUE
104 | LV_5702-4_0_8_line_104 |  | 98 | 99 | 0.01571 | 0.125 | 0.08 | 261 | 0 | 0.364 | 1 | 1 | cs | TRUE
105 | LV_5702-4_0_8_line_105 |  | 98 | 100 | 0.022666 | 0.125 | 0.08 | 261 | 0 | 0.364 | 1 | 1 | cs | TRUE
106 | LV_5702-4_0_8_line_106 |  | 99 | 101 | 0.015469 | 0.125 | 0.08 | 261 | 0 | 0.364 | 1 | 1 | cs | TRUE
107 | LV_5702-4_0_8_line_107 |  | 100 | 102 | 0.012545 | 0.125 | 0.08 | 261 | 0 | 0.364 | 1 | 1 | cs | TRUE
108 | LV_5702-4_0_8_line_108 |  | 101 | 103 | 0.029448 | 0.125 | 0.08 | 261 | 0 | 0.364 | 1 | 1 | cs | TRUE
109 | LV_5702-4_0_8_line_109 |  | 102 | 104 | 0.0091875 | 0.125 | 0.08 | 261 | 0 | 0.364 | 1 | 1 | cs | TRUE
110 | LV_5702-4_0_8_line_110 |  | 103 | 105 | 0.0016871 | 0.125 | 0.08 | 261 | 0 | 0.364 | 1 | 1 | cs | TRUE
111 | LV_5702-4_0_8_line_111 |  | 105 | 106 | 0.024979 | 0.125 | 0.08 | 261 | 0 | 0.364 | 1 | 1 | cs | TRUE
112 | LV_5702-4_0_8_line_112 |  | 107 | 108 | 0.011001 | 0.125 | 0.08 | 261 | 0 | 0.364 | 1 | 1 | cs | TRUE
113 | LV_5702-4_0_8_line_113 |  | 108 | 109 | 0.019064 | 0.125 | 0.08 | 261 | 0 | 0.364 | 1 | 1 | cs | TRUE
114 | LV_5702-4_0_8_line_114 |  | 108 | 110 | 0.070113 | 0.125 | 0.08 | 261 | 0 | 0.364 | 1 | 1 | cs | TRUE
115 | LV_5702-4_0_8_line_115 |  | 110 | 111 | 0.014949 | 0.125 | 0.08 | 261 | 0 | 0.364 | 1 | 1 | cs | TRUE
116 | LV_5702-4_0_8_line_116 |  | 110 | 112 | 0.022029 | 0.125 | 0.08 | 261 | 0 | 0.364 | 1 | 1 | cs | TRUE
117 | LV_5702-4_0_8_line_117 |  | 112 | 113 | 0.020854 | 0.125 | 0.08 | 261 | 0 | 0.364 | 1 | 1 | cs | TRUE
118 | LV_5702-4_0_8_line_118 |  | 113 | 130 | 0.012114 | 0.125 | 0.08 | 261 | 0 | 0.364 | 1 | 1 | cs | TRUE
119 | LV_5702-4_0_8_line_119 |  | 116 | 117 | 0.009019 | 0.125 | 0.08 | 261 | 0 | 0.364 | 1 | 1 | cs | TRUE
120 | LV_5702-4_0_8_line_120 |  | 116 | 118 | 0.025314 | 0.125 | 0.08 | 261 | 0 | 0.364 | 1 | 1 | cs | TRUE
121 | LV_5702-4_0_8_line_121 |  | 117 | 119 | 0.035676 | 0.125 | 0.08 | 261 | 0 | 0.364 | 1 | 1 | cs | TRUE
122 | LV_5702-4_0_8_line_122 |  | 118 | 120 | 0.0040485 | 0.125 | 0.08 | 261 | 0 | 0.364 | 1 | 1 | cs | TRUE
123 | LV_5702-4_0_8_line_123 |  | 119 | 121 | 0.024683 | 0.125 | 0.08 | 261 | 0 | 0.364 | 1 | 1 | cs | TRUE
124 | LV_5702-4_0_8_line_124 |  | 119 | 122 | 0.015077 | 0.125 | 0.08 | 261 | 0 | 0.364 | 1 | 1 | cs | TRUE
125 | LV_5702-4_0_8_line_125 |  | 120 | 123 | 0.026076 | 0.125 | 0.08 | 261 | 0 | 0.364 | 1 | 1 | cs | TRUE
126 | LV_5702-4_0_8_line_126 |  | 121 | 124 | 0.020812 | 0.125 | 0.08 | 261 | 0 | 0.364 | 1 | 1 | cs | TRUE
127 | LV_5702-4_0_8_line_127 |  | 123 | 125 | 0.0042287 | 0.125 | 0.08 | 261 | 0 | 0.364 | 1 | 1 | cs | TRUE
128 | LV_5702-4_0_8_line_128 |  | 124 | 126 | 0.0082489 | 0.125 | 0.08 | 261 | 0 | 0.364 | 1 | 1 | cs | TRUE
129 | LV_5702-4_0_8_line_129 |  | 126 | 127 | 0.0027541 | 0.125 | 0.08 | 261 | 0 | 0.364 | 1 | 1 | cs | TRUE
130 | LV_5702-4_0_8_line_130 |  | 127 | 128 | 0.012023 | 0.125 | 0.08 | 261 | 0 | 0.364 | 1 | 1 | cs | TRUE
131 | LV_5702-4_0_8_line_131 |  | 129 | 130 | 0.014633 | 0.125 | 0.08 | 261 | 0 | 0.364 | 1 | 1 | cs | TRUE
132 | LV_5702-4_0_8_line_132 |  | 129 | 131 | 0.035308 | 0.125 | 0.08 | 261 | 0 | 0.364 | 1 | 1 | cs | TRUE
133 | LV_5702-4_0_8_line_133 |  | 131 | 132 | 0.035362 | 0.125 | 0.08 | 261 | 0 | 0.364 | 1 | 1 | cs | TRUE
134 | LV_5702-4_0_8_line_134 |  | 133 | 135 | 0.013348 | 0.125 | 0.08 | 261 | 0 | 0.364 | 1 | 1 | cs | TRUE
135 | LV_5702-4_0_8_line_135 |  | 135 | 136 | 0.037204 | 0.125 | 0.08 | 261 | 0 | 0.364 | 1 | 1 | cs | TRUE
136 | LV_5702-4_0_8_line_136 |  | 136 | 137 | 0.034485 | 0.125 | 0.08 | 261 | 0 | 0.364 | 1 | 1 | cs | TRUE

## trafo
| name | std_type | hv_bus | lv_bus | sn_mva | vn_hv_kv | vn_lv_kv | vk_percent | vkr_percent | pfe_kw | i0_percent | shift_degree | tap_side | tap_neutral | tap_min | tap_max | tap_step_percent | tap_step_degree | tap_pos | tap_phase_shifter | parallel | df | in_service
0 | LV_5702-4_0_8_trafo_75 | 0.63 MVA 20/0.4 kV | 138 | 11 | 0.63 | 20 | 0.4 | 6 | 1.206 | 1.65 | 0.2619 | 150 | hv | 0 | -2 | 2 | 2.5 | 0 | 0 | FALSE | 1 | 1 | TRUE

## line_geodata
| x0 | y0 | x1 | y1 | x2 | y2 | x3 | y3 | x4 | y4 | x5 | y5 | x6 | y6 | x7 | y7 | x8 | y8
0 | 2505572.3725 | 1146271.8903 | 2505574.9414 | 1146276.475 | 2505579.5625 | 1146285.5191 | 2505593.0194 | 1146315.6374
1 | 2505547.4 | 1146264.8665 | 2505558.3028 | 1146269.3093 | 2505572.3725 | 1146271.8903
2 | 2505572.3725 | 1146271.8903 | 2505564.0157 | 1146259.8662
3 | 2505572.3725 | 1146271.8903 | 2505577.3541 | 1146271.5897 | 2505585.4511 | 1146276.9216 | 2505597.643 | 1146280.288 | 2505607.1061 | 1146282.4056
4 | 2505547.4 | 1146264.8665 | 2505547.475 | 1146272.092 | 2505549.5755 | 1146278.2059
5 | 2505547.4 | 1146264.8665 | 2505543.6223 | 1146263.5472 | 2505531.7171 | 1146259.3648 | 2505524.401 | 1146256.8002 | 2505519.9976 | 1146255.3874
6 | 2505554.2432 | 1146246.1099 | 2505558.7974 | 1146252.3579 | 2505564.0157 | 1146259.8662
7 | 2505607.1061 | 1146282.4056 | 2505628.8624 | 1146235.9161
8 | 2505607.1061 | 1146282.4056 | 2505654.685 | 1146293.4638
9 | 2505549.5755 | 1146278.2059 | 2505560.5968 | 1146310.2853
10 | 2505478.4235 | 1146247.7349 | 2505491.5168 | 1146248.9226 | 2505504.6792 | 1146250.4725 | 2505519.9976 | 1146255.3874
11 | 2505628.8624 | 1146235.9161 | 2505620.4277 | 1146224.2411 | 2505597.7483 | 1146191.9804
12 | 2505460.9495 | 1146248.1686 | 2505467.6962 | 1146246.7619 | 2505478.4235 | 1146247.7349
13 | 2505567.7664 | 1146159.9638 | 2505597.7483 | 1146191.9804
14 | 2505567.7664 | 1146159.9638 | 2505560.0081 | 1146149.2622
15 | 2505540.4206 | 1146129.8406 | 2505545.5009 | 1146137.0184 | 2505552.2478 | 1146138.558 | 2505560.0081 | 1146149.2622
16 | 2505557.5995 | 1146088.399 | 2505575.3504 | 1146078.7703
17 | 2505557.5995 | 1146088.399 | 2505552.6175 | 1146090.9344
18 | 2505575.3504 | 1146078.7703 | 2505581.0483 | 1146075.5156
19 | 2505575.3504 | 1146078.7703 | 2505580.7604 | 1146087.7679
20 | 2505543.3305 | 1146095.6606 | 2505552.6175 | 1146090.9344
21 | 2505590.5804 | 1146070.0707 | 2505581.0483 | 1146075.5156
22 | 2505580.7604 | 1146087.7679 | 2505585.4851 | 1146095.6257
23 | 2505543.3305 | 1146095.6606 | 2505538.216 | 1146086.2393
24 | 2505522.6594 | 1146105.2463 | 2505543.3305 | 1146095.6606
25 | 2505590.5804 | 1146070.0707 | 2505586.0469 | 1146058.7702
26 | 2505590.5804 | 1146070.0707 | 2505594.5645 | 1146068.0636
27 | 2505588.9236 | 1146101.3443 | 2505585.4851 | 1146095.6257
28 | 2505538.216 | 1146086.2393 | 2505536.3046 | 1146082.7185 | 2505532.3962 | 1146074.6925
29 | 2505522.6594 | 1146105.2463 | 2505525.9279 | 1146109.3642 | 2505540.4206 | 1146129.8406
30 | 2505522.6594 | 1146105.2463 | 2505521.5152 | 1146105.7757 | 2505502.8324 | 1146117.5857
31 | 2505395.5748 | 1146557.7264 | 2505398.763 | 1146567.7847 | 2505403.836 | 1146583.144
32 | 2505395.5748 | 1146557.7264 | 2505394.5504 | 1146554.495
33 | 2505403.836 | 1146583.144 | 2505404.1127 | 1146583.9816
34 | 2505386.4661 | 1146528.9907 | 2505394.5504 | 1146554.495
35 | 2505384.9588 | 1146524.2357 | 2505386.4661 | 1146528.9907
36 | 2505398.3499 | 1146493.5149 | 2505384.2356 | 1146499.4046 | 2505378.7398 | 1146504.6163 | 2505384.9588 | 1146524.2357
37 | 2505398.3499 | 1146493.5149 | 2505408.683 | 1146489.2031 | 2505405.4988 | 1146479.0575
38 | 2505405.4988 | 1146479.0575 | 2505387.742 | 1146422.4796
39 | 2505382.8744 | 1146406.97 | 2505387.742 | 1146422.4796
40 | 2505281.1618 | 1146401.6433 | 2505282.8164 | 1146390.1102 | 2505289.8274 | 1146336.4662
41 | 2505293.9799 | 1146304.6936 | 2505289.8274 | 1146336.4662
42 | 2505281.1618 | 1146401.6433 | 2505286.1306 | 1146400.5422 | 2505320.8673 | 1146372.5938
43 | 2505255.8763 | 1146430.3586 | 2505271.8557 | 1146427.3721 | 2505278.5633 | 1146425.4543 | 2505281.1618 | 1146401.6433
44 | 2505293.9799 | 1146304.6936 | 2505294.4695 | 1146299.188
45 | 2505293.9799 | 1146304.6936 | 2505277.7472 | 1146311.0697
46 | 2505320.8673 | 1146372.5938 | 2505335.0505 | 1146361.1822 | 2505339.0618 | 1146356.8388 | 2505343.1621 | 1146350.8262 | 2505348.103 | 1146341.5984 | 2505350.8059 | 1146335.4848
47 | 2505255.8763 | 1146430.3586 | 2505243.8274 | 1146414.6053 | 2505242.012 | 1146410.8754
48 | 2505255.8763 | 1146430.3586 | 2505266.0928 | 1146444.4065 | 2505275.8091 | 1146461.3593
49 | 2505261.3866 | 1146317.4927 | 2505270.3319 | 1146313.9824 | 2505277.7472 | 1146311.0697
50 | 2505354.6466 | 1146326.7977 | 2505350.8059 | 1146335.4848
51 | 2505280.6045 | 1146469.7158 | 2505283.9574 | 1146485.5394 | 2505286.8051 | 1146495.1338 | 2505288.1745 | 1146499.2641
52 | 2505280.6045 | 1146469.7158 | 2505276.5442 | 1146462.642 | 2505275.8091 | 1146461.3593
53 | 2505289.9587 | 1146504.6455 | 2505288.1745 | 1146499.2641
54 | 2505234.8405 | 1146396.1418 | 2505242.012 | 1146410.8754
55 | 2505251.115 | 1146321.5218 | 2505253.2124 | 1146320.7003 | 2505261.3866 | 1146317.4927
56 | 2505354.6466 | 1146326.7977 | 2505357.1672 | 1146317.5524
57 | 2505354.6466 | 1146326.7977 | 2505382.2354 | 1146404.9339 | 2505382.8744 | 1146406.97
58 | 2505289.9587 | 1146504.6455 | 2505296.3344 | 1146509.9485 | 2505305.7492 | 1146522.3747 | 2505323.5632 | 1146544.697 | 2505328.2006 | 1146551.3504
59 | 2505289.9587 | 1146504.6455 | 2505233.2884 | 1146539.9499
60 | 2505234.8405 | 1146396.1418 | 2505233.7043 | 1146393.8075 | 2505223.3344 | 1146365.1532 | 2505216.5751 | 1146350.7146
61 | 2505334.6137 | 1146270.9007 | 2505355.571 | 1146314.2533 | 2505357.1672 | 1146317.5524
62 | 2505357.1672 | 1146317.5524 | 2505360.4007 | 1146309.6746 | 2505363.5313 | 1146304.0441 | 2505366.3095 | 1146298.964 | 2505369.9512 | 1146295.5381 | 2505373.9016 | 1146292.6965 | 2505381.7281 | 1146288.1374 | 2505389.2536 | 1146284.4724 | 2505393.4304 | 1146282.436
63 | 2505393.4304 | 1146282.436 | 2505394.7351 | 1146281.7999
64 | 2505418.2993 | 1146267.6169 | 2505405.9361 | 1146276.3387 | 2505394.7351 | 1146281.7999
65 | 2505248.7599 | 1146225.7791 | 2505259.5106 | 1146222.1353
66 | 2505245.2223 | 1146227.0244 | 2505248.7599 | 1146225.7791
67 | 2505248.7599 | 1146225.7791 | 2505246.4526 | 1146221.2349 | 2505244.0912 | 1146216.5695
68 | 2505245.2223 | 1146227.0244 | 2505233.3492 | 1146230.8116
69 | 2505244.0912 | 1146216.5695 | 2505240.7749 | 1146210.0174 | 2505238.7668 | 1146206.0558
70 | 2505238.7668 | 1146206.0558 | 2505229.4199 | 1146187.6157 | 2505232.1387 | 1146184.6267 | 2505235.8417 | 1146182.6561 | 2505238.6813 | 1146181.9665 | 2505240.8931 | 1146181.9095 | 2505256.4249 | 1146184.9734
71 | 2505269.7685 | 1146182.0441 | 2505267.2957 | 1146183.0948 | 2505260.8313 | 1146185.8426 | 2505256.4249 | 1146184.9734
72 | 2505224.7646 | 1146233.5498 | 2505233.3492 | 1146230.8116
73 | 2505224.7646 | 1146233.5498 | 2505221.8296 | 1146234.486 | 2505216.2747 | 1146235.5995
74 | 2505205.539 | 1146237.7491 | 2505213.2822 | 1146236.1994 | 2505216.2747 | 1146235.5995
75 | 2505181.4441 | 1146242.5712 | 2505205.539 | 1146237.7491
76 | 2505181.4441 | 1146242.5712 | 2505178.2729 | 1146250.0035 | 2505175.8813 | 1146264.0052
77 | 2505175.8813 | 1146264.0052 | 2505178.9417 | 1146270.5078
78 | 2505188.0295 | 1146289.8162 | 2505178.9417 | 1146270.5078
79 | 2505216.5751 | 1146350.7146 | 2505200.9123 | 1146317.2573
80 | 2505188.5284 | 1146290.8762 | 2505194.8558 | 1146304.32 | 2505200.9123 | 1146317.2573
81 | 2505188.5284 | 1146290.8762 | 2505188.0295 | 1146289.8162
82 | 2505328.2006 | 1146551.3504 | 2505328.0601 | 1146539.4898 | 2505325.4514 | 1146526.0337 | 2505312.5912 | 1146500.5047
83 | 2505418.2993 | 1146267.6169 | 2505423.598 | 1146285.3117
84 | 2505429.7312 | 1146261.2335 | 2505418.2993 | 1146267.6169
85 | 2505423.598 | 1146285.3117 | 2505426.0268 | 1146293.4224 | 2505428.4515 | 1146301.5337 | 2505430.0832 | 1146306.9887
86 | 2505460.9495 | 1146248.1686 | 2505429.7312 | 1146261.2335
87 | 2505429.7312 | 1146261.2335 | 2505433.0245 | 1146248.3517 | 2505434.4226 | 1146242.4706 | 2505434.4564 | 1146242.2465
88 | 2505430.0832 | 1146306.9887 | 2505431.3545 | 1146311.2385 | 2505431.6542 | 1146312.2233 | 2505435.4797 | 1146324.9997
89 | 2505460.9495 | 1146248.1686 | 2505462.6755 | 1146251.4213 | 2505465.8316 | 1146262.0126
90 | 2505435.4797 | 1146324.9997 | 2505440.0608 | 1146340.2996
91 | 2505473.4254 | 1146286.6411 | 2505471.4756 | 1146280.9567 | 2505470.2995 | 1146277.0061 | 2505465.8316 | 1146262.0126
92 | 2505512.8901 | 1146192.097 | 2505513.986 | 1146193.3917 | 2505516.3225 | 1146196.1983
93 | 2505512.8901 | 1146192.097 | 2505500.1438 | 1146177.0314
94 | 2505512.8901 | 1146192.097 | 2505520.4173 | 1146189.0214 | 2505528.4407 | 1146188.1839 | 2505535.6534 | 1146188.0707 | 2505541.9593 | 1146195.7765 | 2505545.3269 | 1146200.3375 | 2505546.6623 | 1146202.2424
95 | 2505500.1438 | 1146177.0314 | 2505490.6573 | 1146165.8187 | 2505488.9879 | 1146163.8059
96 | 2505484.8663 | 1146158.8365 | 2505488.9879 | 1146163.8059
97 | 2505470.5226 | 1146141.5422 | 2505484.8663 | 1146158.8365
98 | 2505443.9921 | 1146353.4461 | 2505440.9547 | 1146343.285 | 2505440.0608 | 1146340.2996
99 | 2505450.1394 | 1146373.9856 | 2505444.0443 | 1146353.6206 | 2505443.9921 | 1146353.4461
100 | 2505470.5226 | 1146141.5422 | 2505484.8604 | 1146130.5003
101 | 2505502.8324 | 1146117.5857 | 2505496.1207 | 1146121.8284 | 2505484.8604 | 1146130.5003
102 | 2505488.6178 | 1146304.1828 | 2505487.0417 | 1146303.4816 | 2505477.867 | 1146298.5115 | 2505475.0828 | 1146291.4731 | 2505473.4254 | 1146286.6411
103 | 2505488.6178 | 1146304.1828 | 2505492.8832 | 1146306.0804 | 2505495.4508 | 1146307.6411 | 2505498.0927 | 1146311.0017 | 2505501.1433 | 1146320.7399
104 | 2505477.035 | 1146457.0079 | 2505474.5281 | 1146449.8451 | 2505471.8449 | 1146442.1803
105 | 2505477.035 | 1146457.0079 | 2505481.8962 | 1146470.8978 | 2505484.522 | 1146478.4013
106 | 2505471.8449 | 1146442.1803 | 2505468.8653 | 1146433.6686 | 2505466.7344 | 1146427.58
107 | 2505488.6647 | 1146490.2429 | 2505488.098 | 1146488.6224 | 2505487.7119 | 1146487.5166 | 2505484.522 | 1146478.4013
108 | 2505466.7344 | 1146427.58 | 2505465.1812 | 1146423.1422 | 2505462.9207 | 1146416.6737 | 2505459.7341 | 1146406.0284 | 2505457.7909 | 1146399.5301
109 | 2505491.6939 | 1146498.9166 | 2505491.3076 | 1146497.7998 | 2505488.6647 | 1146490.2429
110 | 2505457.3075 | 1146397.9138 | 2505457.7909 | 1146399.5301
111 | 2505450.1394 | 1146373.9856 | 2505453.4502 | 1146385.0476 | 2505457.196 | 1146397.5409 | 2505457.3075 | 1146397.9138
112 | 2505623.1012 | 1146117.4342 | 2505632.4581 | 1146111.6484
113 | 2505623.1012 | 1146117.4342 | 2505633.1 | 1146111.2515 | 2505640.4023 | 1146110.9702
114 | 2505607.9152 | 1146061.338 | 2505621.7216 | 1146084.8248 | 2505613.2671 | 1146091.0055 | 2505610.8539 | 1146092.9223 | 2505609.7662 | 1146095.0962 | 2505609.2919 | 1146097.1827 | 2505609.8058 | 1146100.0653 | 2505623.1012 | 1146117.4342
115 | 2505607.9152 | 1146061.338 | 2505594.5645 | 1146068.0636
116 | 2505607.9152 | 1146061.338 | 2505623.3587 | 1146051.5456 | 2505626.537 | 1146049.5688
117 | 2505644.2456 | 1146038.5548 | 2505626.537 | 1146049.5688
118 | 2505644.2456 | 1146038.5548 | 2505638.7882 | 1146027.7397
119 | 2505519.2795 | 1146377.5814 | 2505520.7752 | 1146382.1113 | 2505522.0958 | 1146386.1494
120 | 2505519.2795 | 1146377.5814 | 2505513.701 | 1146360.687 | 2505511.466 | 1146353.5045
121 | 2505549.1146 | 1146395.6416 | 2505541.327 | 1146397.287 | 2505532.1304 | 1146399.2324 | 2505529.2794 | 1146399.1882 | 2505526.869 | 1146397.8475 | 2505524.8265 | 1146394.4997 | 2505522.0958 | 1146386.1494
122 | 2505510.2631 | 1146349.6389 | 2505511.466 | 1146353.5045
123 | 2505549.1146 | 1146395.6416 | 2505553.1276 | 1146412.4444 | 2505555.3562 | 1146419.5084
124 | 2505549.1146 | 1146395.6416 | 2505563.685 | 1146391.7642
125 | 2505510.2631 | 1146349.6389 | 2505510.0276 | 1146348.8819 | 2505509.0687 | 1146346.0396 | 2505502.4074 | 1146324.7752
126 | 2505555.3562 | 1146419.5084 | 2505560.1535 | 1146434.7145 | 2505561.6189 | 1146439.3563
127 | 2505502.4074 | 1146324.7752 | 2505501.1433 | 1146320.7399
128 | 2505561.6189 | 1146439.3563 | 2505564.1024 | 1146447.2225
129 | 2505564.9315 | 1146449.8487 | 2505564.1024 | 1146447.2225
130 | 2505564.9315 | 1146449.8487 | 2505566.1075 | 1146454.2885 | 2505566.1082 | 1146456.2898 | 2505565.8168 | 1146461.7087
131 | 2505632.1961 | 1146014.676 | 2505638.7882 | 1146027.7397
132 | 2505632.1961 | 1146014.676 | 2505626.7288 | 1146003.8415 | 2505625.5631 | 1146001.525 | 2505623.2234 | 1145997.3591 | 2505621.2338 | 1145995.4224 | 2505617.8093 | 1145993.6084 | 2505615.0297 | 1145992.7403 | 2505613.0531 | 1145992.1264 | 2505609.095 | 1145990.8237
133 | 2505609.095 | 1145990.8237 | 2505606.4111 | 1145989.9403 | 2505602.6467 | 1145987.5201 | 2505599.948 | 1145984.9497 | 2505597.2307 | 1145981.6903 | 2505592.326 | 1145975.6413 | 2505585.9484 | 1145965.12
134 | 2505583.0422 | 1146045.8414 | 2505583.9971 | 1146053.0079 | 2505585.399 | 1146057.1552 | 2505586.0469 | 1146058.7702
135 | 2505583.0422 | 1146045.8414 | 2505582.8736 | 1146044.576 | 2505581.2872 | 1146035.0395 | 2505578.9697 | 1146025.4255 | 2505574.3951 | 1146013.4789 | 2505572.7536 | 1146010.2992
136 | 2505572.7536 | 1146010.2992 | 2505564.8702 | 1145995.0281 | 2505556.105 | 1145980.1143

## bus_geodata
| x | y | coords
0 | 2505593.0194 | 1146315.6374
1 | 2505572.3725 | 1146271.8903
2 | 2505547.4 | 1146264.8665
3 | 2505564.0157 | 1146259.8662
4 | 2505607.1061 | 1146282.4056
5 | 2505549.5755 | 1146278.2059
6 | 2505519.9976 | 1146255.3874
7 | 2505554.2432 | 1146246.1099
8 | 2505628.8624 | 1146235.9161
9 | 2505654.685 | 1146293.4638
10 | 2505560.5968 | 1146310.2853
11 | 2505478.4235 | 1146247.7349
12 | 2505597.7483 | 1146191.9804
13 | 2505567.7664 | 1146159.9638
14 | 2505560.0081 | 1146149.2622
15 | 2505557.5995 | 1146088.399
16 | 2505575.3504 | 1146078.7703
17 | 2505552.6175 | 1146090.9344
18 | 2505581.0483 | 1146075.5156
19 | 2505580.7604 | 1146087.7679
20 | 2505543.3305 | 1146095.6606
21 | 2505590.5804 | 1146070.0707
22 | 2505585.4851 | 1146095.6257
23 | 2505538.216 | 1146086.2393
24 | 2505522.6594 | 1146105.2463
25 | 2505395.5748 | 1146557.7264
26 | 2505403.836 | 1146583.144
27 | 2505394.5504 | 1146554.495
28 | 2505404.1127 | 1146583.9816
29 | 2505386.4661 | 1146528.9907
30 | 2505384.9588 | 1146524.2357
31 | 2505398.3499 | 1146493.5149
32 | 2505405.4988 | 1146479.0575
33 | 2505387.742 | 1146422.4796
34 | 2505289.8274 | 1146336.4662
35 | 2505281.1618 | 1146401.6433
36 | 2505293.9799 | 1146304.6936
37 | 2505320.8673 | 1146372.5938
38 | 2505255.8763 | 1146430.3586
39 | 2505294.4695 | 1146299.188
40 | 2505277.7472 | 1146311.0697
41 | 2505350.8059 | 1146335.4848
42 | 2505280.6045 | 1146469.7158
43 | 2505288.1745 | 1146499.2641
44 | 2505275.8091 | 1146461.3593
45 | 2505242.012 | 1146410.8754
46 | 2505261.3866 | 1146317.4927
47 | 2505354.6466 | 1146326.7977
48 | 2505289.9587 | 1146504.6455
49 | 2505234.8405 | 1146396.1418
50 | 2505251.115 | 1146321.5218
51 | 2505357.1672 | 1146317.5524
52 | 2505382.8744 | 1146406.97
53 | 2505334.6137 | 1146270.9007
54 | 2505393.4304 | 1146282.436
55 | 2505394.7351 | 1146281.7999
56 | 2505259.5106 | 1146222.1353
57 | 2505248.7599 | 1146225.7791
58 | 2505245.2223 | 1146227.0244
59 | 2505244.0912 | 1146216.5695
60 | 2505238.7668 | 1146206.0558
61 | 2505256.4249 | 1146184.9734
62 | 2505269.7685 | 1146182.0441
63 | 2505233.3492 | 1146230.8116
64 | 2505224.7646 | 1146233.5498
65 | 2505216.2747 | 1146235.5995
66 | 2505205.539 | 1146237.7491
67 | 2505181.4441 | 1146242.5712
68 | 2505175.8813 | 1146264.0052
69 | 2505178.9417 | 1146270.5078
70 | 2505216.5751 | 1146350.7146
71 | 2505200.9123 | 1146317.2573
72 | 2505188.5284 | 1146290.8762
73 | 2505188.0295 | 1146289.8162
74 | 2505328.2006 | 1146551.3504
75 | 2505233.2884 | 1146539.9499
76 | 2505418.2993 | 1146267.6169
77 | 2505423.598 | 1146285.3117
78 | 2505429.7312 | 1146261.2335
79 | 2505430.0832 | 1146306.9887
80 | 2505460.9495 | 1146248.1686
81 | 2505434.4564 | 1146242.2465
82 | 2505435.4797 | 1146324.9997
83 | 2505465.8316 | 1146262.0126
84 | 2505312.5912 | 1146500.5047
85 | 2505516.3225 | 1146196.1983
86 | 2505512.8901 | 1146192.097
87 | 2505500.1438 | 1146177.0314
88 | 2505546.6623 | 1146202.2424
89 | 2505488.9879 | 1146163.8059
90 | 2505484.8663 | 1146158.8365
91 | 2505440.0608 | 1146340.2996
92 | 2505443.9921 | 1146353.4461
93 | 2505470.5226 | 1146141.5422
94 | 2505484.8604 | 1146130.5003
95 | 2505502.8324 | 1146117.5857
96 | 2505473.4254 | 1146286.6411
97 | 2505488.6178 | 1146304.1828
98 | 2505477.035 | 1146457.0079
99 | 2505471.8449 | 1146442.1803
100 | 2505484.522 | 1146478.4013
101 | 2505466.7344 | 1146427.58
102 | 2505488.6647 | 1146490.2429
103 | 2505457.7909 | 1146399.5301
104 | 2505491.6939 | 1146498.9166
105 | 2505457.3075 | 1146397.9138
106 | 2505450.1394 | 1146373.9856
107 | 2505632.4581 | 1146111.6484
108 | 2505623.1012 | 1146117.4342
109 | 2505640.4023 | 1146110.9702
110 | 2505607.9152 | 1146061.338
111 | 2505594.5645 | 1146068.0636
112 | 2505626.537 | 1146049.5688
113 | 2505644.2456 | 1146038.5548
114 | 2505540.4206 | 1146129.8406
115 | 2505532.3962 | 1146074.6925
116 | 2505519.2795 | 1146377.5814
117 | 2505522.0958 | 1146386.1494
118 | 2505511.466 | 1146353.5045
119 | 2505549.1146 | 1146395.6416
120 | 2505510.2631 | 1146349.6389
121 | 2505555.3562 | 1146419.5084
122 | 2505563.685 | 1146391.7642
123 | 2505502.4074 | 1146324.7752
124 | 2505561.6189 | 1146439.3563
125 | 2505501.1433 | 1146320.7399
126 | 2505564.1024 | 1146447.2225
127 | 2505564.9315 | 1146449.8487
128 | 2505565.8168 | 1146461.7087
129 | 2505632.1961 | 1146014.676
130 | 2505638.7882 | 1146027.7397
131 | 2505609.095 | 1145990.8237
132 | 2505585.9484 | 1145965.12
133 | 2505586.0469 | 1146058.7702
134 | 2505588.9236 | 1146101.3443
135 | 2505583.0422 | 1146045.8414
136 | 2505572.7536 | 1146010.2992
137 | 2505556.105 | 1145980.1143
138 | 2505460.9495 | 1146248.1686

## line_std_types
| c_nf_per_km | r_ohm_per_km | x_ohm_per_km | max_i_ka | type | q_mm2 | alpha | voltage_rating
NAYY 4x50 SE | 210 | 0.642 | 0.083 | 0.142 | cs | 50 | 0.00403 | LV
NAYY 4x120 SE | 264 | 0.225 | 0.08 | 0.242 | cs | 120 | 0.00403 | LV
NAYY 4x150 SE | 261 | 0.208 | 0.08 | 0.27 | cs | 150 | 0.00403 | LV
NA2XS2Y 1x95 RM/25 12/20 kV | 216 | 0.313 | 0.132 | 0.252 | cs | 95 | 0.00403 | MV
NA2XS2Y 1x185 RM/25 12/20 kV | 273 | 0.161 | 0.117 | 0.362 | cs | 185 | 0.00403 | MV
NA2XS2Y 1x240 RM/25 12/20 kV | 304 | 0.122 | 0.112 | 0.421 | cs | 240 | 0.00403 | MV
NA2XS2Y 1x95 RM/25 6/10 kV | 315 | 0.313 | 0.123 | 0.249 | cs | 95 | 0.00403 | MV
NA2XS2Y 1x185 RM/25 6/10 kV | 406 | 0.161 | 0.11 | 0.358 | cs | 185 | 0.00403 | MV
NA2XS2Y 1x240 RM/25 6/10 kV | 456 | 0.122 | 0.105 | 0.416 | cs | 240 | 0.00403 | MV
NA2XS2Y 1x150 RM/25 12/20 kV | 250 | 0.206 | 0.116 | 0.319 | cs | 150 | 0.00403 | MV
NA2XS2Y 1x120 RM/25 12/20 kV | 230 | 0.253 | 0.119 | 0.283 | cs | 120 | 0.00403 | MV
NA2XS2Y 1x70 RM/25 12/20 kV | 190 | 0.443 | 0.132 | 0.22 | cs | 70 | 0.00403 | MV
NA2XS2Y 1x150 RM/25 6/10 kV | 360 | 0.206 | 0.11 | 0.315 | cs | 150 | 0.00403 | MV
NA2XS2Y 1x120 RM/25 6/10 kV | 340 | 0.253 | 0.113 | 0.28 | cs | 120 | 0.00403 | MV
NA2XS2Y 1x70 RM/25 6/10 kV | 280 | 0.443 | 0.123 | 0.217 | cs | 70 | 0.00403 | MV
N2XS(FL)2Y 1x120 RM/35 64/110 kV | 112 | 0.153 | 0.166 | 0.366 | cs | 120 | 0.00393 | HV
N2XS(FL)2Y 1x185 RM/35 64/110 kV | 125 | 0.099 | 0.156 | 0.457 | cs | 185 | 0.00393 | HV
N2XS(FL)2Y 1x240 RM/35 64/110 kV | 135 | 0.075 | 0.149 | 0.526 | cs | 240 | 0.00393 | HV
N2XS(FL)2Y 1x300 RM/35 64/110 kV | 144 | 0.06 | 0.144 | 0.588 | cs | 300 | 0.00393 | HV
15-AL1/3-ST1A 0.4 | 11 | 1.8769 | 0.35 | 0.105 | ol | 16 | 0.00403 | LV
24-AL1/4-ST1A 0.4 | 11.25 | 1.2012 | 0.335 | 0.14 | ol | 24 | 0.00403 | LV
48-AL1/8-ST1A 0.4 | 12.2 | 0.5939 | 0.3 | 0.21 | ol | 48 | 0.00403 | LV
94-AL1/15-ST1A 0.4 | 13.2 | 0.306 | 0.29 | 0.35 | ol | 94 | 0.00403 | LV
34-AL1/6-ST1A 10.0 | 9.7 | 0.8342 | 0.36 | 0.17 | ol | 34 | 0.00403 | MV
48-AL1/8-ST1A 10.0 | 10.1 | 0.5939 | 0.35 | 0.21 | ol | 48 | 0.00403 | MV
70-AL1/11-ST1A 10.0 | 10.4 | 0.4132 | 0.339 | 0.29 | ol | 70 | 0.00403 | MV
94-AL1/15-ST1A 10.0 | 10.75 | 0.306 | 0.33 | 0.35 | ol | 94 | 0.00403 | MV
122-AL1/20-ST1A 10.0 | 11.1 | 0.2376 | 0.323 | 0.41 | ol | 122 | 0.00403 | MV
149-AL1/24-ST1A 10.0 | 11.25 | 0.194 | 0.315 | 0.47 | ol | 149 | 0.00403 | MV
34-AL1/6-ST1A 20.0 | 9.15 | 0.8342 | 0.382 | 0.17 | ol | 34 | 0.00403 | MV
48-AL1/8-ST1A 20.0 | 9.5 | 0.5939 | 0.372 | 0.21 | ol | 48 | 0.00403 | MV
70-AL1/11-ST1A 20.0 | 9.7 | 0.4132 | 0.36 | 0.29 | ol | 70 | 0.00403 | MV
94-AL1/15-ST1A 20.0 | 10 | 0.306 | 0.35 | 0.35 | ol | 94 | 0.00403 | MV
122-AL1/20-ST1A 20.0 | 10.3 | 0.2376 | 0.344 | 0.41 | ol | 122 | 0.00403 | MV
149-AL1/24-ST1A 20.0 | 10.5 | 0.194 | 0.337 | 0.47 | ol | 149 | 0.00403 | MV
184-AL1/30-ST1A 20.0 | 10.75 | 0.1571 | 0.33 | 0.535 | ol | 184 | 0.00403 | MV
243-AL1/39-ST1A 20.0 | 11 | 0.1188 | 0.32 | 0.645 | ol | 243 | 0.00403 | MV
48-AL1/8-ST1A 110.0 | 8 | 0.5939 | 0.46 | 0.21 | ol | 48 | 0.00403 | HV
70-AL1/11-ST1A 110.0 | 8.4 | 0.4132 | 0.45 | 0.29 | ol | 70 | 0.00403 | HV
94-AL1/15-ST1A 110.0 | 8.65 | 0.306 | 0.44 | 0.35 | ol | 94 | 0.00403 | HV
122-AL1/20-ST1A 110.0 | 8.5 | 0.2376 | 0.43 | 0.41 | ol | 122 | 0.00403 | HV
149-AL1/24-ST1A 110.0 | 8.75 | 0.194 | 0.41 | 0.47 | ol | 149 | 0.00403 | HV
184-AL1/30-ST1A 110.0 | 8.8 | 0.1571 | 0.4 | 0.535 | ol | 184 | 0.00403 | HV
243-AL1/39-ST1A 110.0 | 9 | 0.1188 | 0.39 | 0.645 | ol | 243 | 0.00403 | HV
305-AL1/39-ST1A 110.0 | 9.2 | 0.0949 | 0.38 | 0.74 | ol | 305 | 0.00403 | HV
490-AL1/64-ST1A 110.0 | 9.75 | 0.059 | 0.37 | 0.96 | ol | 490 | 0.00403 | HV
679-AL1/86-ST1A 110.0 | 9.95 | 0.042 | 0.36 | 1.15 | ol | 679 | 0.00403 | HV
490-AL1/64-ST1A 220.0 | 10 | 0.059 | 0.285 | 0.96 | ol | 490 | 0.00403 | HV
679-AL1/86-ST1A 220.0 | 11.7 | 0.042 | 0.275 | 1.15 | ol | 679 | 0.00403 | HV
490-AL1/64-ST1A 380.0 | 11 | 0.059 | 0.253 | 0.96 | ol | 490 | 0.00403 | HV
679-AL1/86-ST1A 380.0 | 14.6 | 0.042 | 0.25 | 1.15 | ol | 679 | 0.00403 | HV

## trafo_std_types
| i0_percent | pfe_kw | vkr_percent | sn_mva | vn_lv_kv | vn_hv_kv | vk_percent | shift_degree | vector_group | tap_side | tap_neutral | tap_min | tap_max | tap_step_degree | tap_step_percent | tap_phase_shifter
160 MVA 380/110 kV | 0.06 | 60 | 0.25 | 160 | 110 | 380 | 12.2 | 0 | Yy0 | hv | 0 | -9 | 9 | 0 | 1.5 | FALSE
100 MVA 220/110 kV | 0.06 | 55 | 0.26 | 100 | 110 | 220 | 12 | 0 | Yy0 | hv | 0 | -9 | 9 | 0 | 1.5 | FALSE
63 MVA 110/20 kV | 0.04 | 22 | 0.32 | 63 | 20 | 110 | 18 | 150 | YNd5 | hv | 0 | -9 | 9 | 0 | 1.5 | FALSE
40 MVA 110/20 kV | 0.05 | 18 | 0.34 | 40 | 20 | 110 | 16.2 | 150 | YNd5 | hv | 0 | -9 | 9 | 0 | 1.5 | FALSE
25 MVA 110/20 kV | 0.07 | 14 | 0.41 | 25 | 20 | 110 | 12 | 150 | YNd5 | hv | 0 | -9 | 9 | 0 | 1.5 | FALSE
63 MVA 110/10 kV | 0.04 | 22 | 0.32 | 63 | 10 | 110 | 18 | 150 | YNd5 | hv | 0 | -9 | 9 | 0 | 1.5 | FALSE
40 MVA 110/10 kV | 0.05 | 18 | 0.34 | 40 | 10 | 110 | 16.2 | 150 | YNd5 | hv | 0 | -9 | 9 | 0 | 1.5 | FALSE
25 MVA 110/10 kV | 0.07 | 14 | 0.41 | 25 | 10 | 110 | 12 | 150 | YNd5 | hv | 0 | -9 | 9 | 0 | 1.5 | FALSE
0.25 MVA 20/0.4 kV | 0.32 | 0.8 | 1.44 | 0.25 | 0.4 | 20 | 6 | 150 | Yzn5 | hv | 0 | -2 | 2 | 0 | 2.5 | FALSE
0.4 MVA 20/0.4 kV | 0.3375 | 1.35 | 1.425 | 0.4 | 0.4 | 20 | 6 | 150 | Dyn5 | hv | 0 | -2 | 2 | 0 | 2.5 | FALSE
0.63 MVA 20/0.4 kV | 0.2619 | 1.65 | 1.206 | 0.63 | 0.4 | 20 | 6 | 150 | Dyn5 | hv | 0 | -2 | 2 | 0 | 2.5 | FALSE
0.25 MVA 10/0.4 kV | 0.24 | 0.6 | 1.2 | 0.25 | 0.4 | 10 | 4 | 150 | Dyn5 | hv | 0 | -2 | 2 | 0 | 2.5 | FALSE
0.4 MVA 10/0.4 kV | 0.2375 | 0.95 | 1.325 | 0.4 | 0.4 | 10 | 4 | 150 | Dyn5 | hv | 0 | -2 | 2 | 0 | 2.5 | FALSE
0.63 MVA 10/0.4 kV | 0.1873 | 1.18 | 1.0794 | 0.63 | 0.4 | 10 | 4 | 150 | Dyn5 | hv | 0 | -2 | 2 | 0 | 2.5 | FALSE

## trafo3w_std_types
| sn_hv_mva | sn_mv_mva | sn_lv_mva | vn_hv_kv | vn_mv_kv | vn_lv_kv | vk_hv_percent | vk_mv_percent | vk_lv_percent | vkr_hv_percent | vkr_mv_percent | vkr_lv_percent | pfe_kw | i0_percent | shift_mv_degree | shift_lv_degree | vector_group | tap_side | tap_neutral | tap_min | tap_max | tap_step_percent
63/25/38 MVA 110/20/10 kV | 63 | 25 | 38 | 110 | 20 | 10 | 10.4 | 10.4 | 10.4 | 0.28 | 0.32 | 0.35 | 35 | 0.89 | 0 | 0 | YN0yn0yn0 | hv | 0 | -10 | 10 | 1.2
63/25/38 MVA 110/10/10 kV | 63 | 25 | 38 | 110 | 10 | 10 | 10.4 | 10.4 | 10.4 | 0.28 | 0.32 | 0.35 | 35 | 0.89 | 0 | 0 | YN0yn0yn0 | hv | 0 | -10 | 10 | 1.2

## fuse_std_types
| fuse_type | i_rated_a | t_avg | t_min | t_total | x_avg | x_min | x_total
HV 100A | HV 100A | 100 | 0 | [10.0, 3.64, 0.854, 0.281, 0.1, 0.0531, 0.022, 0.01] | [10.0, 4.267, 1.21, 0.403, 0.1, 0.058, 0.022, 0.01] | 0 | [300.0, 350.0, 450.0, 550.0, 700.0, 850.0, 1200.0, 1752.0] | [600.0, 700.0, 900.0, 1150.0, 1665.0, 2000.0, 3000.0, 4313.0]
HV 10A | HV 10A | 10 | 0 | [10.0, 1675.0, 0.344, 0.156, 0.1, 0.0417, 0.0171, 0.01] | [10.0, 1.3, 0.3, 0.155, 0.1, 0.0555, 0.023, 0.01] | 0 | [30.0, 32.0, 35.0, 37.0, 39.0, 50.0, 70.0, 88.0] | [60.0, 70.0, 80.0, 87.0, 94.0, 110.0, 150.0, 216.0]
HV 125A | HV 125A | 125 | 0 | [10.0, 1.82, 0.344, 0.1, 0.0467, 0.0269, 0.01] | [10.0, 2.478, 0.426, 0.1, 0.0427, 0.0211, 0.01] | 0 | [375.0, 500.0, 700.0, 925.0, 1200.0, 1500.0, 2341.0] | [750.0, 1000.0, 1500.0, 2200.0, 3000.0, 4000.0, 5765.0]
HV 160A | HV 160A | 160 | 0 | [10.0, 4.15, 1.03, 0.198, 0.1, 0.051, 0.0172, 0.01] | [10.0, 2.3, 0.734, 0.274, 0.1, 0.046, 0.0177, 0.01] | 0 | [480.0, 550.0, 700.0, 1000.0, 1260.0, 1600.0, 2500.0, 3227.0] | [960.0, 1300.0, 1700.0, 2200.0, 2996.0, 4000.0, 6000.0, 7946.0]
HV 16A | HV 16A | 16 | 0 | [10.0, 0.352, 0.164, 0.1, 0.0649, 0.0342, 0.01] | [10.0, 2.34, 0.722, 0.181, 0.1, 0.055, 0.0296, 0.01] | 0 | [48.0, 60.0, 65.0, 71.0, 80.0, 100.0, 162.0] | [96.0, 110.0, 125.0, 150.0, 168.0, 200.0, 250.0, 398.0]
HV 200A | HV 200A | 200 | 0 | [10.0, 4.267, 1.21, 0.403, 0.1, 0.058, 0.022, 0.01] | [10.0, 3.73, 1.654, 0.328, 0.1, 0.0531, 0.019, 0.01] | 0 | [600.0, 700.0, 900.0, 1150.0, 1665.0, 2000.0, 3000.0, 4313.0] | [1200.0, 1500.0, 1800.0, 2700.0, 3960.0, 5000.0, 7500.0, 10620.0]
HV 20A | HV 20A | 20 | 0 | [10.0, 1.3, 0.3, 0.155, 0.1, 0.0555, 0.023, 0.01] | [10.0, 1.3, 0.161, 0.1, 0.0611, 0.0399, 0.0141, 0.01] | 0 | [60.0, 70.0, 80.0, 87.0, 94.0, 110.0, 150.0, 216.0] | [120.0, 150.0, 200.0, 223.0, 260.0, 300.0, 450.0, 532.0]
HV 25A | HV 25A | 25 | 0 | [10.0, 2.512, 0.833, 0.299, 0.1, 0.0372, 0.0223, 0.01] | [10.0, 3.125, 0.597, 0.198, 0.1, 0.0378, 0.022, 0.01] | 0 | [75.0, 82.0, 90.0, 100.0, 124.0, 170.0, 200.0, 289.0] | [150.0, 170.0, 210.0, 250.0, 294.0, 400.0, 500.0, 711.0]
HV 31.5A | HV 31.5A | 31.5 | 0 | [10.0, 2.34, 0.722, 0.181, 0.1, 0.055, 0.0296, 0.01] | [10.0, 2.84, 0.368, 0.164, 0.1, 0.0621, 0.0378, 0.0195, 0.01] | 0 | [95.0, 110.0, 125.0, 150.0, 165.0, 200.0, 250.0, 390.0] | [189.0, 220.0, 300.0, 350.0, 393.0, 450.0, 530.0, 700.0, 960.0]
HV 40A | HV 40A | 40 | 0 | [10.0, 1.3, 0.161, 0.1, 0.0611, 0.0399, 0.0141, 0.01] | [10.0, 2.05, 0.369, 0.198, 0.1, 0.051, 0.0298, 0.01] | 0 | [120.0, 150.0, 200.0, 223.0, 260.0, 300.0, 450.0, 532.0] | [240.0, 300.0, 400.0, 450.0, 530.0, 650.0, 800.0, 1311.0]
HV 50A | HV 50A | 50 | 0 | [10.0, 3.215, 0.597, 0.198, 0.1, 0.0378, 0.022, 0.01] | [10.0, 3.64, 0.854, 0.281, 0.1, 0.0531, 0.022, 0.01] | 0 | [150.0, 170.0, 210.0, 250.0, 294.0, 400.0, 500.0, 711.0] | [300.0, 350.0, 450.0, 550.0, 700.0, 850.0, 1200.0, 1752.0]
HV 6.3A | HV 6.3A | 6.3 | 0 | [10.0, 1.39, 0.344, 0.168, 0.1, 0.056, 0.0263, 0.01] | [10.0, 1.711, 0.516, 0.198, 0.1, 0.0634, 0.0303, 0.01] | 0 | [19.0, 19.5, 20.4, 20.8, 22.0, 25.0, 32.0, 48.0] | [38.0, 40.0, 43.0, 48.0, 53.0, 60.0, 75.0, 118.0]
HV 63A | HV 63A | 63 | 0 | [10.0, 2.84, 0.368, 0.164, 0.1, 0.0621, 0.0378, 0.0195, 0.01] | [10.0, 1.82, 0.344, 0.1, 0.0467, 0.0269, 0.01] | 0 | [189.0, 220.0, 300.0, 350.0, 393.0, 450.0, 530.0, 700.0, 961.0] | [378.0, 500.0, 700.0, 934.0, 1200.0, 1500.0, 2366.0]
HV 80A | HV 80A | 80 | 0 | [10.0, 2.05, 0.369, 0.198, 0.1, 0.051, 0.0298, 0.01] | [10.0, 4.15, 1.03, 0.198, 0.1, 0.051, 0.0172, 0.01] | 0 | [240.0, 300.0, 400.0, 450.0, 530.0, 650.0, 800.0, 1311.0] | [480.0, 550.0, 700.0, 1000.0, 1260.0, 1600.0, 2500.0, 3227.0]
Siemens NH-1-100 | Siemens NH-1-100 | 100 | [5400.0, 2000.0, 400.0, 20.0, 1.0, 0.2, 0.012, 0.004] | 0 | 0 | [150.0, 190.0, 250.0, 430.0, 900.0, 1250.0, 2700.0, 3600.0] | 0 | 0
Siemens NH-1-125 | Siemens NH-1-125 | 125 | [4800.0, 120.0, 7.0, 0.1, 0.004] | 0 | 0 | [180.0, 400.0, 740.0, 2000.0, 4250.0] | 0 | 0
Siemens NH-1-16 | Siemens NH-1-16 | 16 | [4000.0, 400.0, 2.0, 0.1, 0.04, 0.01] | 0 | 0 | [26.0, 35.0, 75.0, 150.0, 200.0, 300.0] | 0 | 0
Siemens NH-1-160 | Siemens NH-1-160 | 160 | [4800.0, 120.0, 7.0, 0.1, 0.004] | 0 | 0 | [210.0, 500.0, 900.0, 2300.0, 5000.0] | 0 | 0
Siemens NH-1-25 | Siemens NH-1-25 | 25 | [4000.0, 1000.0, 10.0, 0.2, 0.02, 0.01] | 0 | 0 | [40.0, 50.0, 100.0, 210.0, 400.0, 500.0] | 0 | 0
Siemens NH-1-50 | Siemens NH-1-50 | 50 | [4000.0, 40.0, 4.0, 1.0, 0.02, 0.01] | 0 | 0 | [86.0, 200.0, 300.0, 400.0, 1000.0, 1280.0] | 0 | 0
Siemens NH-1-63 | Siemens NH-1-63 | 63 | [4000.0, 100.0, 10.0, 2.0, 0.04, 0.01] | 0 | 0 | [100.0, 200.0, 300.0, 400.0, 1000.0, 1500.0] | 0 | 0
Siemens NH-1-80 | Siemens NH-1-80 | 80 | [4800.0, 120.0, 7.0, 0.1, 0.01] | 0 | 0 | [150.58, 250.0, 450.0, 1150.0, 2470.0] | 0 | 0
Siemens NH-2-1000 | Siemens NH-2-1000 | 1000 | [4800.0, 120.0, 7.0, 0.1, 0.004] | 0 | 0 | [1900.0, 3500.0, 8400.0, 24000.0, 52000.0] | 0 | 0
Siemens NH-2-200 | Siemens NH-2-200 | 200 | [4800.0, 120.0, 7.0, 0.1, 0.004] | 0 | 0 | [280.0, 650.0, 1200.0, 3000.0, 7000.0] | 0 | 0
Siemens NH-2-224 | Siemens NH-2-224 | 224 | [4800.0, 120.0, 7.0, 0.2, 0.04, 0.004] | 0 | 0 | [400.0, 750.0, 1453.0, 3025.0, 4315.0, 7600.0] | 0 | 0
Siemens NH-2-250 | Siemens NH-2-250 | 250 | [4800.0, 120.0, 7.0, 0.1, 0.004] | 0 | 0 | [450.0, 800.0, 1650.0, 4000.0, 8500.0] | 0 | 0
Siemens NH-2-315 | Siemens NH-2-315 | 315 | [4800.0, 120.0, 7.0, 0.1, 0.004] | 0 | 0 | [550.0, 920.0, 1900.0, 5000.0, 11000.0] | 0 | 0
Siemens NH-2-355 | Siemens NH-2-355 | 355 | [4800.0, 120.0, 6.0, 0.1, 0.004] | 0 | 0 | [650.0, 1116.27, 2350.0, 5840.0, 12790.0] | 0 | 0
Siemens NH-2-400 | Siemens NH-2-400 | 400 | [4800.0, 120.0, 7.0, 0.1, 0.004] | 0 | 0 | [720.0, 1350.0, 2800.0, 6500.0, 15000.0] | 0 | 0
Siemens NH-2-425 | Siemens NH-2-425 | 425 | [4800.0, 120.0, 7.0, 0.1, 0.004] | 0 | 0 | [850.0, 1500.0, 3050.0, 7500.0, 16500.0] | 0 | 0
Siemens NH-2-630 | Siemens NH-2-630 | 630 | [4800.0, 120.0, 7.0, 0.1, 0.004] | 0 | 0 | [1200.0, 2000.0, 4800.0, 12000.0, 26000.0] | 0 | 0

## dtypes
| element | column | dtype
0 | bus | name | object
1 | bus | vn_kv | float64
2 | bus | type | object
3 | bus | zone | object
4 | bus | in_service | bool
5 | load | name | object
6 | load | bus | uint32
7 | load | p_mw | float64
8 | load | q_mvar | float64
9 | load | const_z_percent | float64
10 | load | const_i_percent | float64
11 | load | sn_mva | float64
12 | load | scaling | float64
13 | load | in_service | bool
14 | load | type | object
15 | ext_grid | name | object
16 | ext_grid | bus | uint32
17 | ext_grid | vm_pu | float64
18 | ext_grid | va_degree | float64
19 | ext_grid | slack_weight | float64
20 | ext_grid | in_service | bool
21 | line | name | object
22 | line | std_type | object
23 | line | from_bus | uint32
24 | line | to_bus | uint32
25 | line | length_km | float64
26 | line | r_ohm_per_km | float64
27 | line | x_ohm_per_km | float64
28 | line | c_nf_per_km | float64
29 | line | g_us_per_km | float64
30 | line | max_i_ka | float64
31 | line | df | float64
32 | line | parallel | uint32
33 | line | type | object
34 | line | in_service | bool
35 | trafo | name | object
36 | trafo | std_type | object
37 | trafo | hv_bus | uint32
38 | trafo | lv_bus | uint32
39 | trafo | sn_mva | float64
40 | trafo | vn_hv_kv | float64
41 | trafo | vn_lv_kv | float64
42 | trafo | vk_percent | float64
43 | trafo | vkr_percent | float64
44 | trafo | pfe_kw | float64
45 | trafo | i0_percent | float64
46 | trafo | shift_degree | float64
47 | trafo | tap_side | object
48 | trafo | tap_neutral | int32
49 | trafo | tap_min | int32
50 | trafo | tap_max | int32
51 | trafo | tap_step_percent | float64
52 | trafo | tap_step_degree | float64
53 | trafo | tap_pos | int32
54 | trafo | tap_phase_shifter | bool
55 | trafo | parallel | uint32
56 | trafo | df | float64
57 | trafo | in_service | bool
58 | line_geodata | coords | object
59 | bus_geodata | x | float64
60 | bus_geodata | y | float64
61 | bus_geodata | coords | object

## parameters
| version | format_version | converged | OPF_converged | name | f_hz | sn_mva
0 | 2.14.6 | 2.14.0 | FALSE | FALSE |  | 50 | 1