## bus
| name | vn_kv | type | zone | in_service
0 | bus_LV_5719-3_2_3_node_26 | 0.4 | n |  | TRUE
1 | bus_LV_5719-3_2_3_node_27 | 0.4 | n |  | TRUE
2 | bus_LV_5719-3_2_3_node_28 | 0.4 | n |  | TRUE
3 | bus_LV_5719-3_2_3_node_30 | 0.4 | n |  | TRUE
4 | bus_LV_5719-3_2_3_node_31 | 0.4 | n |  | TRUE
5 | bus_LV_5719-3_2_3_node_53 | 0.4 | n |  | TRUE
6 | bus_LV_5719-3_2_3_node_52 | 0.4 | n |  | TRUE
7 | bus_LV_5719-3_2_3_node_64 | 0.4 | n |  | TRUE
8 | bus_LV_5719-3_2_3_node_32 | 0.4 | n |  | TRUE
9 | bus_LV_5719-3_2_3_node_33 | 0.4 | n |  | TRUE
10 | bus_LV_5719-3_2_3_node_34 | 0.4 | n |  | TRUE
11 | bus_LV_5719-3_2_3_node_62 | 0.4 | n |  | TRUE
12 | bus_LV_5719-3_2_3_node_35 | 0.4 | n |  | TRUE
13 | bus_LV_5719-3_2_3_node_36 | 0.4 | n |  | TRUE
14 | bus_LV_5719-3_2_3_node_37 | 0.4 | n |  | TRUE
15 | bus_LV_5719-3_2_3_node_38 | 0.4 | n |  | TRUE
16 | bus_LV_5719-3_2_3_node_39 | 0.4 | n |  | TRUE
17 | bus_LV_5719-3_2_3_node_40 | 0.4 | n |  | TRUE
18 | bus_LV_5719-3_2_3_node_41 | 0.4 | n |  | TRUE
19 | bus_LV_5719-3_2_3_node_44 | 0.4 | n |  | TRUE
20 | bus_LV_5719-3_2_3_node_111 | 0.4 | n |  | TRUE
21 | bus_LV_5719-3_2_3_node_112 | 0.4 | n |  | TRUE
22 | bus_LV_5719-3_2_3_node_126 | 0.4 | n |  | TRUE
23 | bus_LV_5719-3_2_3_node_42 | 0.4 | n |  | TRUE
24 | bus_LV_5719-3_2_3_node_43 | 0.4 | n |  | TRUE
25 | bus_LV_5719-3_2_3_node_45 | 0.4 | n |  | TRUE
26 | bus_LV_5719-3_2_3_node_108 | 0.4 | n |  | TRUE
27 | bus_LV_5719-3_2_3_node_46 | 0.4 | n |  | TRUE
28 | bus_LV_5719-3_2_3_node_48 | 0.4 | n |  | TRUE
29 | bus_LV_5719-3_2_3_node_50 | 0.4 | n |  | TRUE
30 | bus_LV_5719-3_2_3_node_49 | 0.4 | n |  | TRUE
31 | bus_LV_5719-3_2_3_node_54 | 0.4 | n |  | TRUE
32 | bus_LV_5719-3_2_3_node_51 | 0.4 | n |  | TRUE
33 | bus_LV_5719-3_2_3_node_93 | 0.4 | n |  | TRUE
34 | bus_LV_5719-3_2_3_node_55 | 0.4 | n |  | TRUE
35 | bus_LV_5719-3_2_3_node_56 | 0.4 | n |  | TRUE
36 | bus_LV_5719-3_2_3_node_109 | 0.4 | n |  | TRUE
37 | bus_LV_5719-3_2_3_node_57 | 0.4 | n |  | TRUE
38 | bus_LV_5719-3_2_3_node_58 | 0.4 | n |  | TRUE
39 | bus_LV_5719-3_2_3_node_59 | 0.4 | n |  | TRUE
40 | bus_LV_5719-3_2_3_node_60 | 0.4 | n |  | TRUE
41 | bus_LV_5719-3_2_3_node_61 | 0.4 | n |  | TRUE
42 | bus_LV_5719-3_2_3_node_63 | 0.4 | n |  | TRUE
43 | bus_LV_5719-3_2_3_node_98 | 0.4 | n |  | TRUE
44 | bus_LV_5719-3_2_3_node_65 | 0.4 | n |  | TRUE
45 | bus_LV_5719-3_2_3_node_66 | 0.4 | n |  | TRUE
46 | bus_LV_5719-3_2_3_node_67 | 0.4 | n |  | TRUE
47 | bus_LV_5719-3_2_3_node_68 | 0.4 | n |  | TRUE
48 | bus_LV_5719-3_2_3_node_69 | 0.4 | n |  | TRUE
49 | bus_LV_5719-3_2_3_node_70 | 0.4 | n |  | TRUE
50 | bus_LV_5719-3_2_3_node_71 | 0.4 | n |  | TRUE
51 | bus_LV_5719-3_2_3_node_76 | 0.4 | n |  | TRUE
52 | bus_LV_5719-3_2_3_node_73 | 0.4 | n |  | TRUE
53 | bus_LV_5719-3_2_3_node_72 | 0.4 | n |  | TRUE
54 | bus_LV_5719-3_2_3_node_74 | 0.4 | n |  | TRUE
55 | bus_LV_5719-3_2_3_node_75 | 0.4 | n |  | TRUE
56 | bus_LV_5719-3_2_3_node_77 | 0.4 | n |  | TRUE
57 | bus_LV_5719-3_2_3_node_81 | 0.4 | n |  | TRUE
58 | bus_LV_5719-3_2_3_node_78 | 0.4 | n |  | TRUE
59 | bus_LV_5719-3_2_3_node_79 | 0.4 | n |  | TRUE
60 | bus_LV_5719-3_2_3_node_80 | 0.4 | n |  | TRUE
61 | bus_LV_5719-3_2_3_node_86 | 0.4 | n |  | TRUE
62 | bus_LV_5719-3_2_3_node_82 | 0.4 | n |  | TRUE
63 | bus_LV_5719-3_2_3_node_83 | 0.4 | n |  | TRUE
64 | bus_LV_5719-3_2_3_node_84 | 0.4 | n |  | TRUE
65 | bus_LV_5719-3_2_3_node_85 | 0.4 | n |  | TRUE
66 | bus_LV_5719-3_2_3_node_89 | 0.4 | n |  | TRUE
67 | bus_LV_5719-3_2_3_node_87 | 0.4 | n |  | TRUE
68 | bus_LV_5719-3_2_3_node_88 | 0.4 | n |  | TRUE
69 | bus_LV_5719-3_2_3_node_92 | 0.4 | n |  | TRUE
70 | bus_LV_5719-3_2_3_node_90 | 0.4 | n |  | TRUE
71 | bus_LV_5719-3_2_3_node_221 | 0.4 | n |  | TRUE
72 | bus_LV_5719-3_2_3_node_95 | 0.4 | n |  | TRUE
73 | bus_LV_5719-3_2_3_node_324 | 0.4 | n |  | TRUE
74 | bus_LV_5719-3_2_3_node_97 | 0.4 | n |  | TRUE
75 | bus_LV_5719-3_2_3_node_94 | 0.4 | n |  | TRUE
76 | bus_LV_5719-3_2_3_node_96 | 0.4 | n |  | TRUE
77 | bus_LV_5719-3_2_3_node_99 | 0.4 | n |  | TRUE
78 | bus_LV_5719-3_2_3_node_102 | 0.4 | n |  | TRUE
79 | bus_LV_5719-3_2_3_node_104 | 0.4 | n |  | TRUE
80 | bus_LV_5719-3_2_3_node_100 | 0.4 | n |  | TRUE
81 | bus_LV_5719-3_2_3_node_101 | 0.4 | n |  | TRUE
82 | bus_LV_5719-3_2_3_node_103 | 0.4 | n |  | TRUE
83 | bus_LV_5719-3_2_3_node_105 | 0.4 | n |  | TRUE
84 | bus_LV_5719-3_2_3_node_106 | 0.4 | n |  | TRUE
85 | bus_LV_5719-3_2_3_node_107 | 0.4 | n |  | TRUE
86 | bus_LV_5719-3_2_3_node_110 | 0.4 | n |  | TRUE
87 | bus_LV_5719-3_2_3_node_113 | 0.4 | n |  | TRUE
88 | bus_LV_5719-3_2_3_node_115 | 0.4 | n |  | TRUE
89 | bus_LV_5719-3_2_3_node_116 | 0.4 | n |  | TRUE
90 | bus_LV_5719-3_2_3_node_117 | 0.4 | n |  | TRUE
91 | bus_LV_5719-3_2_3_node_118 | 0.4 | n |  | TRUE
92 | bus_LV_5719-3_2_3_node_124 | 0.4 | n |  | TRUE
93 | bus_LV_5719-3_2_3_node_119 | 0.4 | n |  | TRUE
94 | bus_LV_5719-3_2_3_node_120 | 0.4 | n |  | TRUE
95 | bus_LV_5719-3_2_3_node_121 | 0.4 | n |  | TRUE
96 | bus_LV_5719-3_2_3_node_122 | 0.4 | n |  | TRUE
97 | bus_LV_5719-3_2_3_node_123 | 0.4 | n |  | TRUE
98 | bus_LV_5719-3_2_3_node_125 | 0.4 | n |  | TRUE
99 | bus_LV_5719-3_2_3_node_196 | 0.4 | n |  | TRUE
100 | bus_LV_5719-3_2_3_node_197 | 0.4 | n |  | TRUE
101 | bus_LV_5719-3_2_3_node_207 | 0.4 | n |  | TRUE
102 | bus_LV_5719-3_2_3_node_200 | 0.4 | n |  | TRUE
103 | bus_LV_5719-3_2_3_node_201 | 0.4 | n |  | TRUE
104 | bus_LV_5719-3_2_3_node_202 | 0.4 | n |  | TRUE
105 | bus_LV_5719-3_2_3_node_203 | 0.4 | n |  | TRUE
106 | bus_LV_5719-3_2_3_node_208 | 0.4 | n |  | TRUE
107 | bus_LV_5719-3_2_3_node_204 | 0.4 | n |  | TRUE
108 | bus_LV_5719-3_2_3_node_205 | 0.4 | n |  | TRUE
109 | bus_LV_5719-3_2_3_node_206 | 0.4 | n |  | TRUE
110 | bus_LV_5719-3_2_3_node_209 | 0.4 | n |  | TRUE
111 | bus_LV_5719-3_2_3_node_210 | 0.4 | n |  | TRUE
112 | bus_LV_5719-3_2_3_node_222 | 0.4 | n |  | TRUE
113 | bus_LV_5719-3_2_3_node_321 | 0.4 | n |  | TRUE
114 | bus_LV_5719-3_2_3_node_322 | 0.4 | n |  | TRUE
115 | bus_LV_5719-3_2_3_node_323 | 0.4 | n |  | TRUE
116 | bus_MV_317_0_node_15 | 20 | n |  | TRUE

## load
| name | bus | p_mw | q_mvar | const_z_percent | const_i_percent | sn_mva | scaling | in_service | type
0 | LV_5719-3_2_3_load_26 | 0 | 0.0076669 | 0.0019215 | 0 | 0 |  | 1 | TRUE | wye
1 | LV_5719-3_2_3_load_27 | 1 | 0.0022913 | 0.00057425 | 0 | 0 |  | 1 | TRUE | wye
2 | LV_5719-3_2_3_load_31 | 4 | 0.0047089 | 0.0011802 | 0 | 0 |  | 1 | TRUE | wye
3 | LV_5719-3_2_3_load_53 | 5 | 0.0026217 | 0.00065705 | 0 | 0 |  | 1 | TRUE | wye
4 | LV_5719-3_2_3_load_52 | 6 | 0.0016034 | 0.00040184 | 0 | 0 |  | 1 | TRUE | wye
5 | LV_5719-3_2_3_load_64 | 7 | 0.0024024 | 0.00060209 | 0 | 0 |  | 1 | TRUE | wye
6 | LV_5719-3_2_3_load_32 | 8 | 0.0028958 | 0.00072575 | 0 | 0 |  | 1 | TRUE | wye
7 | LV_5719-3_2_3_load_33 | 9 | 0.0018289 | 0.00045837 | 0 | 0 |  | 1 | TRUE | wye
8 | LV_5719-3_2_3_load_34 | 10 | 0.0046321 | 0.0011609 | 0 | 0 |  | 1 | TRUE | wye
9 | LV_5719-3_2_3_load_35 | 12 | 0.0013682 | 0.00034289 | 0 | 0 |  | 1 | TRUE | wye
10 | LV_5719-3_2_3_load_36 | 13 | 0.0018274 | 0.00045799 | 0 | 0 |  | 1 | TRUE | wye
11 | LV_5719-3_2_3_load_41 | 18 | 0.00047903 | 0.00012006 | 0 | 0 |  | 1 | TRUE | wye
12 | LV_5719-3_2_3_load_44 | 19 | 0.00030217 | 7.5731e-05 | 0 | 0 |  | 1 | TRUE | wye
13 | LV_5719-3_2_3_load_111 | 20 | 0.0028834 | 0.00072265 | 0 | 0 |  | 1 | TRUE | wye
14 | LV_5719-3_2_3_load_112 | 21 | 0.00039017 | 9.7787e-05 | 0 | 0 |  | 1 | TRUE | wye
15 | LV_5719-3_2_3_load_126 | 22 | 0.00013531 | 3.3911e-05 | 0 | 0 |  | 1 | TRUE | wye
16 | LV_5719-3_2_3_load_42 | 23 | 0.0014798 | 0.00037086 | 0 | 0 |  | 1 | TRUE | wye
17 | LV_5719-3_2_3_load_43 | 24 | 0.001513 | 0.0003792 | 0 | 0 |  | 1 | TRUE | wye
18 | LV_5719-3_2_3_load_45 | 25 | 0.00063997 | 0.00016039 | 0 | 0 |  | 1 | TRUE | wye
19 | LV_5719-3_2_3_load_108 | 26 | 0.0013744 | 0.00034445 | 0 | 0 |  | 1 | TRUE | wye
20 | LV_5719-3_2_3_load_46 | 27 | 0.0029486 | 0.00073899 | 0 | 0 |  | 1 | TRUE | wye
21 | LV_5719-3_2_3_load_48 | 28 | 0.0015577 | 0.0003904 | 0 | 0 |  | 1 | TRUE | wye
22 | LV_5719-3_2_3_load_50 | 29 | 0.0021941 | 0.00054989 | 0 | 0 |  | 1 | TRUE | wye
23 | LV_5719-3_2_3_load_49 | 30 | 0.0058171 | 0.0014579 | 0 | 0 |  | 1 | TRUE | wye
24 | LV_5719-3_2_3_load_51 | 32 | 0.00227 | 0.00056892 | 0 | 0 |  | 1 | TRUE | wye
25 | LV_5719-3_2_3_load_56 | 35 | 0.0040587 | 0.0010172 | 0 | 0 |  | 1 | TRUE | wye
26 | LV_5719-3_2_3_load_109 | 36 | 0.0025897 | 0.00064905 | 0 | 0 |  | 1 | TRUE | wye
27 | LV_5719-3_2_3_load_57 | 37 | 0.0036576 | 0.00091669 | 0 | 0 |  | 1 | TRUE | wye
28 | LV_5719-3_2_3_load_59 | 39 | 0.003098 | 0.00077644 | 0 | 0 |  | 1 | TRUE | wye
29 | LV_5719-3_2_3_load_60 | 40 | 0.0035485 | 0.00088934 | 0 | 0 |  | 1 | TRUE | wye
30 | LV_5719-3_2_3_load_61 | 41 | 0.004987 | 0.0012498 | 0 | 0 |  | 1 | TRUE | wye
31 | LV_5719-3_2_3_load_63 | 42 | 0.0054471 | 0.0013652 | 0 | 0 |  | 1 | TRUE | wye
32 | LV_5719-3_2_3_load_98 | 43 | 0.0017834 | 0.00044695 | 0 | 0 |  | 1 | TRUE | wye
33 | LV_5719-3_2_3_load_65 | 44 | 0.004209 | 0.0010549 | 0 | 0 |  | 1 | TRUE | wye
34 | LV_5719-3_2_3_load_66 | 45 | 0.0020941 | 0.00052484 | 0 | 0 |  | 1 | TRUE | wye
35 | LV_5719-3_2_3_load_67 | 46 | 0.0021511 | 0.00053911 | 0 | 0 |  | 1 | TRUE | wye
36 | LV_5719-3_2_3_load_68 | 47 | 0.0022304 | 0.000559 | 0 | 0 |  | 1 | TRUE | wye
37 | LV_5719-3_2_3_load_69 | 48 | 0.0020288 | 0.00050845 | 0 | 0 |  | 1 | TRUE | wye
38 | LV_5719-3_2_3_load_70 | 49 | 0.0018951 | 0.00047497 | 0 | 0 |  | 1 | TRUE | wye
39 | LV_5719-3_2_3_load_76 | 51 | 0.0045476 | 0.0011397 | 0 | 0 |  | 1 | TRUE | wye
40 | LV_5719-3_2_3_load_73 | 52 | 0.0021661 | 0.00054288 | 0 | 0 |  | 1 | TRUE | wye
41 | LV_5719-3_2_3_load_72 | 53 | 0.0022254 | 0.00055773 | 0 | 0 |  | 1 | TRUE | wye
42 | LV_5719-3_2_3_load_74 | 54 | 0.0041346 | 0.0010362 | 0 | 0 |  | 1 | TRUE | wye
43 | LV_5719-3_2_3_load_75 | 55 | 0.0081035 | 0.0020309 | 0 | 0 |  | 1 | TRUE | wye
44 | LV_5719-3_2_3_load_77 | 56 | 0.0077195 | 0.0019347 | 0 | 0 |  | 1 | TRUE | wye
45 | LV_5719-3_2_3_load_81 | 57 | 0.00078711 | 0.00019727 | 0 | 0 |  | 1 | TRUE | wye
46 | LV_5719-3_2_3_load_78 | 58 | 0.0034942 | 0.00087572 | 0 | 0 |  | 1 | TRUE | wye
47 | LV_5719-3_2_3_load_79 | 59 | 0.0037821 | 0.00094789 | 0 | 0 |  | 1 | TRUE | wye
48 | LV_5719-3_2_3_load_80 | 60 | 0.00081771 | 0.00020494 | 0 | 0 |  | 1 | TRUE | wye
49 | LV_5719-3_2_3_load_82 | 62 | 0.0072409 | 0.0018147 | 0 | 0 |  | 1 | TRUE | wye
50 | LV_5719-3_2_3_load_83 | 63 | 0.00062314 | 0.00015617 | 0 | 0 |  | 1 | TRUE | wye
51 | LV_5719-3_2_3_load_84 | 64 | 0.0029406 | 0.00073698 | 0 | 0 |  | 1 | TRUE | wye
52 | LV_5719-3_2_3_load_85 | 65 | 0.002292 | 0.00057443 | 0 | 0 |  | 1 | TRUE | wye
53 | LV_5719-3_2_3_load_87 | 67 | 0.0036418 | 0.00091272 | 0 | 0 |  | 1 | TRUE | wye
54 | LV_5719-3_2_3_load_221 | 71 | 0.001394 | 0.00034936 | 0 | 0 |  | 1 | TRUE | wye
55 | LV_5719-3_2_3_load_324 | 73 | 0.0010178 | 0.00025508 | 0 | 0 |  | 1 | TRUE | wye
56 | LV_5719-3_2_3_load_94 | 75 | 0.0018436 | 0.00046204 | 0 | 0 |  | 1 | TRUE | wye
57 | LV_5719-3_2_3_load_99 | 77 | 0.0034828 | 0.00087288 | 0 | 0 |  | 1 | TRUE | wye
58 | LV_5719-3_2_3_load_102 | 78 | 0.0019487 | 0.00048839 | 0 | 0 |  | 1 | TRUE | wye
59 | LV_5719-3_2_3_load_100 | 80 | 0.0018582 | 0.00046572 | 0 | 0 |  | 1 | TRUE | wye
60 | LV_5719-3_2_3_load_101 | 81 | 0.0032748 | 0.00082073 | 0 | 0 |  | 1 | TRUE | wye
61 | LV_5719-3_2_3_load_103 | 82 | 0.0038346 | 0.00096103 | 0 | 0 |  | 1 | TRUE | wye
62 | LV_5719-3_2_3_load_105 | 83 | 0.00041399 | 0.00010376 | 0 | 0 |  | 1 | TRUE | wye
63 | LV_5719-3_2_3_load_106 | 84 | 0.00017776 | 4.4551e-05 | 0 | 0 |  | 1 | TRUE | wye
64 | LV_5719-3_2_3_load_107 | 85 | 0.00055501 | 0.0001391 | 0 | 0 |  | 1 | TRUE | wye
65 | LV_5719-3_2_3_load_110 | 86 | 0.0010815 | 0.00027104 | 0 | 0 |  | 1 | TRUE | wye
66 | LV_5719-3_2_3_load_113 | 87 | 0.00052382 | 0.00013128 | 0 | 0 |  | 1 | TRUE | wye
67 | LV_5719-3_2_3_load_115 | 88 | 0.00014718 | 3.6887e-05 | 0 | 0 |  | 1 | TRUE | wye
68 | LV_5719-3_2_3_load_116 | 89 | 0.00030038 | 7.5283e-05 | 0 | 0 |  | 1 | TRUE | wye
69 | LV_5719-3_2_3_load_117 | 90 | 0.00039546 | 9.911e-05 | 0 | 0 |  | 1 | TRUE | wye
70 | LV_5719-3_2_3_load_119 | 93 | 0.0049901 | 0.0012506 | 0 | 0 |  | 1 | TRUE | wye
71 | LV_5719-3_2_3_load_120 | 94 | 0.0019478 | 0.00048817 | 0 | 0 |  | 1 | TRUE | wye
72 | LV_5719-3_2_3_load_121 | 95 | 0.00071291 | 0.00017867 | 0 | 0 |  | 1 | TRUE | wye
73 | LV_5719-3_2_3_load_122 | 96 | 0.000491 | 0.00012306 | 0 | 0 |  | 1 | TRUE | wye
74 | LV_5719-3_2_3_load_123 | 97 | 0.0017955 | 0.00044999 | 0 | 0 |  | 1 | TRUE | wye
75 | LV_5719-3_2_3_load_197 | 100 | 0.00027216 | 6.8211e-05 | 0 | 0 |  | 1 | TRUE | wye
76 | LV_5719-3_2_3_load_200 | 102 | 0.0015823 | 0.00039657 | 0 | 0 |  | 1 | TRUE | wye
77 | LV_5719-3_2_3_load_201 | 103 | 0.00064175 | 0.00016084 | 0 | 0 |  | 1 | TRUE | wye
78 | LV_5719-3_2_3_load_202 | 104 | 0.00055752 | 0.00013973 | 0 | 0 |  | 1 | TRUE | wye
79 | LV_5719-3_2_3_load_203 | 105 | 0.00068225 | 0.00017099 | 0 | 0 |  | 1 | TRUE | wye
80 | LV_5719-3_2_3_load_208 | 106 | 0.0012832 | 0.0003216 | 0 | 0 |  | 1 | TRUE | wye
81 | LV_5719-3_2_3_load_204 | 107 | 0.0021835 | 0.00054724 | 0 | 0 |  | 1 | TRUE | wye
82 | LV_5719-3_2_3_load_205 | 108 | 0.00021844 | 5.4746e-05 | 0 | 0 |  | 1 | TRUE | wye
83 | LV_5719-3_2_3_load_206 | 109 | 0.00052945 | 0.00013269 | 0 | 0 |  | 1 | TRUE | wye
84 | LV_5719-3_2_3_load_209 | 110 | 0.0067989 | 0.001704 | 0 | 0 |  | 1 | TRUE | wye
85 | LV_5719-3_2_3_load_210 | 111 | 0.0050638 | 0.0012691 | 0 | 0 |  | 1 | TRUE | wye
86 | LV_5719-3_2_3_load_222 | 112 | 0.0033829 | 0.00084782 | 0 | 0 |  | 1 | TRUE | wye
87 | LV_5719-3_2_3_load_321 | 113 | 0.0017142 | 0.00042962 | 0 | 0 |  | 1 | TRUE | wye
88 | LV_5719-3_2_3_load_323 | 115 | 0.0038936 | 0.00097583 | 0 | 0 |  | 1 | TRUE | wye

## ext_grid
| name | bus | vm_pu | va_degree | slack_weight | in_service
0 |  | 43 | 1 | 0 | 1 | TRUE

## line
| name | std_type | from_bus | to_bus | length_km | r_ohm_per_km | x_ohm_per_km | c_nf_per_km | g_us_per_km | max_i_ka | df | parallel | type | in_service
0 | LV_5719-3_2_3_line_0 |  | 0 | 1 | 0.0014703 | 0.125 | 0.08 | 261 | 0 | 0.364 | 1 | 1 | cs | TRUE
1 | LV_5719-3_2_3_line_1 |  | 0 | 2 | 0.017862 | 0.125 | 0.08 | 261 | 0 | 0.364 | 1 | 1 | cs | TRUE
2 | LV_5719-3_2_3_line_2 |  | 2 | 3 | 0.019334 | 0.125 | 0.08 | 261 | 0 | 0.364 | 1 | 1 | cs | TRUE
3 | LV_5719-3_2_3_line_3 |  | 2 | 4 | 0.013221 | 0.125 | 0.08 | 261 | 0 | 0.364 | 1 | 1 | cs | TRUE
4 | LV_5719-3_2_3_line_4 |  | 3 | 5 | 0.0076369 | 0.125 | 0.08 | 261 | 0 | 0.364 | 1 | 1 | cs | TRUE
5 | LV_5719-3_2_3_line_5 |  | 3 | 6 | 0.017114 | 0.125 | 0.08 | 261 | 0 | 0.364 | 1 | 1 | cs | TRUE
6 | LV_5719-3_2_3_line_6 |  | 4 | 7 | 0.013283 | 0.125 | 0.08 | 261 | 0 | 0.364 | 1 | 1 | cs | TRUE
7 | LV_5719-3_2_3_line_7 |  | 5 | 33 | 0.070326 | 0.125 | 0.08 | 261 | 0 | 0.364 | 1 | 2 | cs | TRUE
8 | LV_5719-3_2_3_line_8 |  | 6 | 32 | 0.011434 | 0.125 | 0.08 | 261 | 0 | 0.364 | 1 | 1 | cs | TRUE
9 | LV_5719-3_2_3_line_9 |  | 7 | 44 | 0.0010916 | 0.125 | 0.08 | 261 | 0 | 0.364 | 1 | 1 | cs | TRUE
10 | LV_5719-3_2_3_line_10 |  | 8 | 9 | 0.042245 | 0.125 | 0.08 | 261 | 0 | 0.364 | 1 | 1 | cs | TRUE
11 | LV_5719-3_2_3_line_11 |  | 9 | 10 | 0.009371 | 0.125 | 0.08 | 261 | 0 | 0.364 | 1 | 1 | cs | TRUE
12 | LV_5719-3_2_3_line_12 |  | 10 | 11 | 0.024509 | 0.125 | 0.08 | 261 | 0 | 0.364 | 1 | 1 | cs | TRUE
13 | LV_5719-3_2_3_line_13 |  | 11 | 42 | 0.018753 | 0.125 | 0.08 | 261 | 0 | 0.364 | 1 | 1 | cs | TRUE
14 | LV_5719-3_2_3_line_14 |  | 11 | 40 | 0.0078146 | 0.125 | 0.08 | 261 | 0 | 0.364 | 1 | 1 | cs | TRUE
15 | LV_5719-3_2_3_line_15 |  | 12 | 13 | 0.042211 | 0.125 | 0.08 | 261 | 0 | 0.364 | 1 | 1 | cs | TRUE
16 | LV_5719-3_2_3_line_16 |  | 12 | 14 | 0.030701 | 0.125 | 0.08 | 261 | 0 | 0.364 | 1 | 1 | cs | TRUE
17 | LV_5719-3_2_3_line_17 |  | 13 | 15 | 0.020267 | 0.125 | 0.08 | 261 | 0 | 0.364 | 1 | 1 | cs | TRUE
18 | LV_5719-3_2_3_line_18 |  | 14 | 16 | 0.025493 | 0.125 | 0.08 | 261 | 0 | 0.364 | 1 | 1 | cs | TRUE
19 | LV_5719-3_2_3_line_19 |  | 14 | 17 | 0.019913 | 0.125 | 0.08 | 261 | 0 | 0.364 | 1 | 1 | cs | TRUE
20 | LV_5719-3_2_3_line_20 |  | 14 | 18 | 0.018949 | 0.125 | 0.08 | 261 | 0 | 0.364 | 1 | 1 | cs | TRUE
21 | LV_5719-3_2_3_line_21 |  | 15 | 19 | 0.025203 | 0.125 | 0.08 | 261 | 0 | 0.364 | 1 | 1 | cs | TRUE
22 | LV_5719-3_2_3_line_22 |  | 16 | 20 | 0.02447 | 0.125 | 0.08 | 261 | 0 | 0.364 | 1 | 1 | cs | TRUE
23 | LV_5719-3_2_3_line_23 |  | 17 | 21 | 0.021339 | 0.125 | 0.08 | 261 | 0 | 0.364 | 1 | 1 | cs | TRUE
24 | LV_5719-3_2_3_line_24 |  | 18 | 22 | 0.019742 | 0.125 | 0.08 | 261 | 0 | 0.364 | 1 | 1 | cs | TRUE
25 | LV_5719-3_2_3_line_25 |  | 19 | 23 | 0.016247 | 0.125 | 0.08 | 261 | 0 | 0.364 | 1 | 1 | cs | TRUE
26 | LV_5719-3_2_3_line_26 |  | 20 | 86 | 0.0085913 | 0.125 | 0.08 | 261 | 0 | 0.364 | 1 | 1 | cs | TRUE
27 | LV_5719-3_2_3_line_27 |  | 21 | 87 | 0.0036768 | 0.125 | 0.08 | 261 | 0 | 0.364 | 1 | 1 | cs | TRUE
28 | LV_5719-3_2_3_line_28 |  | 22 | 91 | 0.046192 | 0.125 | 0.08 | 261 | 0 | 0.364 | 1 | 1 | cs | TRUE
29 | LV_5719-3_2_3_line_29 |  | 23 | 24 | 0.015661 | 0.125 | 0.08 | 261 | 0 | 0.364 | 1 | 1 | cs | TRUE
30 | LV_5719-3_2_3_line_30 |  | 24 | 25 | 0.0095072 | 0.125 | 0.08 | 261 | 0 | 0.364 | 1 | 1 | cs | TRUE
31 | LV_5719-3_2_3_line_31 |  | 25 | 26 | 0.0017174 | 0.125 | 0.08 | 261 | 0 | 0.364 | 1 | 1 | cs | TRUE
32 | LV_5719-3_2_3_line_32 |  | 27 | 28 | 0.017452 | 0.125 | 0.08 | 261 | 0 | 0.364 | 1 | 1 | cs | TRUE
33 | LV_5719-3_2_3_line_33 |  | 28 | 29 | 0.006917 | 0.125 | 0.08 | 261 | 0 | 0.364 | 1 | 1 | cs | TRUE
34 | LV_5719-3_2_3_line_34 |  | 29 | 32 | 0.031853 | 0.125 | 0.08 | 261 | 0 | 0.364 | 1 | 1 | cs | TRUE
35 | LV_5719-3_2_3_line_35 |  | 30 | 31 | 0.039186 | 0.125 | 0.08 | 261 | 0 | 0.364 | 1 | 1 | cs | TRUE
36 | LV_5719-3_2_3_line_36 |  | 31 | 34 | 0.046233 | 0.125 | 0.08 | 261 | 0 | 0.364 | 1 | 1 | cs | TRUE
37 | LV_5719-3_2_3_line_37 |  | 31 | 35 | 0.020633 | 0.125 | 0.08 | 261 | 0 | 0.364 | 1 | 1 | cs | TRUE
38 | LV_5719-3_2_3_line_38 |  | 33 | 74 | 0.004588 | 0.125 | 0.08 | 261 | 0 | 0.364 | 1 | 1 | cs | TRUE
39 | LV_5719-3_2_3_line_39 |  | 33 | 68 | 0.049473 | 0.125 | 0.08 | 261 | 0 | 0.364 | 1 | 2 | cs | TRUE
40 | LV_5719-3_2_3_line_40 |  | 34 | 36 | 0.033947 | 0.125 | 0.08 | 261 | 0 | 0.364 | 1 | 1 | cs | TRUE
41 | LV_5719-3_2_3_line_41 |  | 35 | 37 | 0.046909 | 0.125 | 0.08 | 261 | 0 | 0.364 | 1 | 1 | cs | TRUE
42 | LV_5719-3_2_3_line_42 |  | 36 | 86 | 0.038978 | 0.125 | 0.08 | 261 | 0 | 0.364 | 1 | 1 | cs | TRUE
43 | LV_5719-3_2_3_line_43 |  | 37 | 38 | 0.0062007 | 0.125 | 0.08 | 261 | 0 | 0.364 | 1 | 1 | cs | TRUE
44 | LV_5719-3_2_3_line_44 |  | 38 | 39 | 0.029496 | 0.125 | 0.08 | 261 | 0 | 0.364 | 1 | 1 | cs | TRUE
45 | LV_5719-3_2_3_line_45 |  | 38 | 40 | 0.033678 | 0.125 | 0.08 | 261 | 0 | 0.364 | 1 | 1 | cs | TRUE
46 | LV_5719-3_2_3_line_46 |  | 39 | 41 | 0.016353 | 0.125 | 0.08 | 261 | 0 | 0.364 | 1 | 1 | cs | TRUE
47 | LV_5719-3_2_3_line_47 |  | 42 | 43 | 0.037971 | 0.125 | 0.08 | 261 | 0 | 0.364 | 1 | 1 | cs | TRUE
48 | LV_5719-3_2_3_line_48 |  | 43 | 76 | 0.042794 | 0.125 | 0.08 | 261 | 0 | 0.364 | 1 | 2 | cs | TRUE
49 | LV_5719-3_2_3_line_49 |  | 44 | 45 | 0.018171 | 0.125 | 0.08 | 261 | 0 | 0.364 | 1 | 1 | cs | TRUE
50 | LV_5719-3_2_3_line_50 |  | 45 | 46 | 0.0068311 | 0.125 | 0.08 | 261 | 0 | 0.364 | 1 | 1 | cs | TRUE
51 | LV_5719-3_2_3_line_51 |  | 46 | 47 | 0.0051293 | 0.125 | 0.08 | 261 | 0 | 0.364 | 1 | 1 | cs | TRUE
52 | LV_5719-3_2_3_line_52 |  | 47 | 48 | 0.0016625 | 0.125 | 0.08 | 261 | 0 | 0.364 | 1 | 1 | cs | TRUE
53 | LV_5719-3_2_3_line_53 |  | 48 | 49 | 0.011624 | 0.125 | 0.08 | 261 | 0 | 0.364 | 1 | 1 | cs | TRUE
54 | LV_5719-3_2_3_line_54 |  | 49 | 50 | 0.013615 | 0.125 | 0.08 | 261 | 0 | 0.364 | 1 | 1 | cs | TRUE
55 | LV_5719-3_2_3_line_55 |  | 50 | 51 | 0.017654 | 0.125 | 0.08 | 261 | 0 | 0.364 | 1 | 1 | cs | TRUE
56 | LV_5719-3_2_3_line_56 |  | 50 | 52 | 0.023372 | 0.125 | 0.08 | 261 | 0 | 0.364 | 1 | 1 | cs | TRUE
57 | LV_5719-3_2_3_line_57 |  | 51 | 57 | 0.0060453 | 0.125 | 0.08 | 261 | 0 | 0.364 | 1 | 1 | cs | TRUE
58 | LV_5719-3_2_3_line_58 |  | 52 | 53 | 0.00012468 | 0.125 | 0.08 | 261 | 0 | 0.364 | 1 | 1 | cs | TRUE
59 | LV_5719-3_2_3_line_59 |  | 53 | 54 | 0.02359 | 0.125 | 0.08 | 261 | 0 | 0.364 | 1 | 1 | cs | TRUE
60 | LV_5719-3_2_3_line_60 |  | 54 | 55 | 0.0085672 | 0.125 | 0.08 | 261 | 0 | 0.364 | 1 | 1 | cs | TRUE
61 | LV_5719-3_2_3_line_61 |  | 55 | 56 | 0.01024 | 0.125 | 0.08 | 261 | 0 | 0.364 | 1 | 1 | cs | TRUE
62 | LV_5719-3_2_3_line_62 |  | 56 | 58 | 0.009733 | 0.125 | 0.08 | 261 | 0 | 0.364 | 1 | 1 | cs | TRUE
63 | LV_5719-3_2_3_line_63 |  | 57 | 62 | 0.0042425 | 0.125 | 0.08 | 261 | 0 | 0.364 | 1 | 1 | cs | TRUE
64 | LV_5719-3_2_3_line_64 |  | 59 | 60 | 0.008285 | 0.125 | 0.08 | 261 | 0 | 0.364 | 1 | 1 | cs | TRUE
65 | LV_5719-3_2_3_line_65 |  | 60 | 61 | 0.014381 | 0.125 | 0.08 | 261 | 0 | 0.364 | 1 | 1 | cs | TRUE
66 | LV_5719-3_2_3_line_66 |  | 61 | 66 | 0.10809 | 0.125 | 0.08 | 261 | 0 | 0.364 | 1 | 1 | cs | TRUE
67 | LV_5719-3_2_3_line_67 |  | 61 | 65 | 0.014446 | 0.125 | 0.08 | 261 | 0 | 0.364 | 1 | 1 | cs | TRUE
68 | LV_5719-3_2_3_line_68 |  | 62 | 63 | 0.0092318 | 0.125 | 0.08 | 261 | 0 | 0.364 | 1 | 1 | cs | TRUE
69 | LV_5719-3_2_3_line_69 |  | 63 | 64 | 0.013241 | 0.125 | 0.08 | 261 | 0 | 0.364 | 1 | 1 | cs | TRUE
70 | LV_5719-3_2_3_line_70 |  | 64 | 65 | 0.011956 | 0.125 | 0.08 | 261 | 0 | 0.364 | 1 | 1 | cs | TRUE
71 | LV_5719-3_2_3_line_71 |  | 66 | 70 | 0.017493 | 0.125 | 0.08 | 261 | 0 | 0.364 | 1 | 1 | cs | TRUE
72 | LV_5719-3_2_3_line_72 |  | 67 | 68 | 0.029613 | 0.125 | 0.08 | 261 | 0 | 0.364 | 1 | 1 | cs | TRUE
73 | LV_5719-3_2_3_line_73 |  | 68 | 69 | 0.022227 | 0.125 | 0.08 | 261 | 0 | 0.364 | 1 | 2 | cs | TRUE
74 | LV_5719-3_2_3_line_74 |  | 69 | 72 | 0.028977 | 0.125 | 0.08 | 261 | 0 | 0.364 | 1 | 2 | cs | TRUE
75 | LV_5719-3_2_3_line_75 |  | 69 | 73 | 0.039879 | 0.125 | 0.08 | 261 | 0 | 0.364 | 1 | 1 | cs | TRUE
76 | LV_5719-3_2_3_line_76 |  | 70 | 71 | 0.046485 | 0.125 | 0.08 | 261 | 0 | 0.364 | 1 | 1 | cs | TRUE
77 | LV_5719-3_2_3_line_77 |  | 71 | 112 | 0.057733 | 0.125 | 0.08 | 261 | 0 | 0.364 | 1 | 1 | cs | TRUE
78 | LV_5719-3_2_3_line_78 |  | 72 | 75 | 0.0086789 | 0.125 | 0.08 | 261 | 0 | 0.364 | 1 | 2 | cs | TRUE
79 | LV_5719-3_2_3_line_79 |  | 73 | 111 | 0.21652 | 0.125 | 0.08 | 261 | 0 | 0.364 | 1 | 1 | cs | TRUE
80 | LV_5719-3_2_3_line_80 |  | 74 | 78 | 0.039989 | 0.125 | 0.08 | 261 | 0 | 0.364 | 1 | 1 | cs | TRUE
81 | LV_5719-3_2_3_line_81 |  | 75 | 76 | 0.06849 | 0.125 | 0.08 | 261 | 0 | 0.364 | 1 | 2 | cs | TRUE
82 | LV_5719-3_2_3_line_82 |  | 76 | 77 | 0.035301 | 0.125 | 0.08 | 261 | 0 | 0.364 | 1 | 1 | cs | TRUE
83 | LV_5719-3_2_3_line_83 |  | 77 | 79 | 0.046666 | 0.125 | 0.08 | 261 | 0 | 0.364 | 1 | 1 | cs | TRUE
84 | LV_5719-3_2_3_line_84 |  | 78 | 80 | 0.0083478 | 0.125 | 0.08 | 261 | 0 | 0.364 | 1 | 1 | cs | TRUE
85 | LV_5719-3_2_3_line_85 |  | 79 | 83 | 0.003622 | 0.125 | 0.08 | 261 | 0 | 0.364 | 1 | 1 | cs | TRUE
86 | LV_5719-3_2_3_line_86 |  | 80 | 81 | 0.010487 | 0.125 | 0.08 | 261 | 0 | 0.364 | 1 | 1 | cs | TRUE
87 | LV_5719-3_2_3_line_87 |  | 81 | 82 | 0.0037411 | 0.125 | 0.08 | 261 | 0 | 0.364 | 1 | 1 | cs | TRUE
88 | LV_5719-3_2_3_line_88 |  | 83 | 84 | 0.025922 | 0.125 | 0.08 | 261 | 0 | 0.364 | 1 | 1 | cs | TRUE
89 | LV_5719-3_2_3_line_89 |  | 84 | 85 | 0.021523 | 0.125 | 0.08 | 261 | 0 | 0.364 | 1 | 1 | cs | TRUE
90 | LV_5719-3_2_3_line_90 |  | 88 | 89 | 0.0021528 | 0.125 | 0.08 | 261 | 0 | 0.364 | 1 | 1 | cs | TRUE
91 | LV_5719-3_2_3_line_91 |  | 89 | 90 | 0.022265 | 0.125 | 0.08 | 261 | 0 | 0.364 | 1 | 1 | cs | TRUE
92 | LV_5719-3_2_3_line_92 |  | 90 | 91 | 0.019908 | 0.125 | 0.08 | 261 | 0 | 0.364 | 1 | 1 | cs | TRUE
93 | LV_5719-3_2_3_line_93 |  | 91 | 92 | 0.057377 | 0.125 | 0.08 | 261 | 0 | 0.364 | 1 | 1 | cs | TRUE
94 | LV_5719-3_2_3_line_94 |  | 92 | 98 | 0.039344 | 0.125 | 0.08 | 261 | 0 | 0.364 | 1 | 1 | cs | TRUE
95 | LV_5719-3_2_3_line_95 |  | 92 | 97 | 0.040585 | 0.125 | 0.08 | 261 | 0 | 0.364 | 1 | 1 | cs | TRUE
96 | LV_5719-3_2_3_line_96 |  | 93 | 94 | 0.0079455 | 0.125 | 0.08 | 261 | 0 | 0.364 | 1 | 1 | cs | TRUE
97 | LV_5719-3_2_3_line_97 |  | 93 | 95 | 0.018575 | 0.125 | 0.08 | 261 | 0 | 0.364 | 1 | 1 | cs | TRUE
98 | LV_5719-3_2_3_line_98 |  | 94 | 96 | 0.025938 | 0.125 | 0.08 | 261 | 0 | 0.364 | 1 | 1 | cs | TRUE
99 | LV_5719-3_2_3_line_99 |  | 95 | 97 | 0.031264 | 0.125 | 0.08 | 261 | 0 | 0.364 | 1 | 1 | cs | TRUE
100 | LV_5719-3_2_3_line_100 |  | 98 | 99 | 0.054096 | 0.125 | 0.08 | 261 | 0 | 0.364 | 1 | 1 | cs | TRUE
101 | LV_5719-3_2_3_line_101 |  | 99 | 100 | 0.015828 | 0.125 | 0.08 | 261 | 0 | 0.364 | 1 | 1 | cs | TRUE
102 | LV_5719-3_2_3_line_102 |  | 99 | 101 | 0.23698 | 0.125 | 0.08 | 261 | 0 | 0.364 | 1 | 1 | cs | TRUE
103 | LV_5719-3_2_3_line_103 |  | 101 | 106 | 0.019386 | 0.125 | 0.08 | 261 | 0 | 0.364 | 1 | 1 | cs | TRUE
104 | LV_5719-3_2_3_line_104 |  | 101 | 108 | 0.059199 | 0.125 | 0.08 | 261 | 0 | 0.364 | 1 | 1 | cs | TRUE
105 | LV_5719-3_2_3_line_105 |  | 102 | 103 | 0.011639 | 0.125 | 0.08 | 261 | 0 | 0.364 | 1 | 1 | cs | TRUE
106 | LV_5719-3_2_3_line_106 |  | 102 | 104 | 0.019064 | 0.125 | 0.08 | 261 | 0 | 0.364 | 1 | 1 | cs | TRUE
107 | LV_5719-3_2_3_line_107 |  | 103 | 105 | 0.0013103 | 0.125 | 0.08 | 261 | 0 | 0.364 | 1 | 1 | cs | TRUE
108 | LV_5719-3_2_3_line_108 |  | 105 | 106 | 0.017094 | 0.125 | 0.08 | 261 | 0 | 0.364 | 1 | 1 | cs | TRUE
109 | LV_5719-3_2_3_line_109 |  | 107 | 108 | 0.0080829 | 0.125 | 0.08 | 261 | 0 | 0.364 | 1 | 1 | cs | TRUE
110 | LV_5719-3_2_3_line_110 |  | 107 | 109 | 0.013213 | 0.125 | 0.08 | 261 | 0 | 0.364 | 1 | 1 | cs | TRUE
111 | LV_5719-3_2_3_line_111 |  | 110 | 111 | 0.033058 | 0.125 | 0.08 | 261 | 0 | 0.364 | 1 | 1 | cs | TRUE
112 | LV_5719-3_2_3_line_112 |  | 112 | 113 | 0.11734 | 0.125 | 0.08 | 261 | 0 | 0.364 | 1 | 1 | cs | TRUE
113 | LV_5719-3_2_3_line_113 |  | 113 | 114 | 0.011864 | 0.125 | 0.08 | 261 | 0 | 0.364 | 1 | 1 | cs | TRUE
114 | LV_5719-3_2_3_line_114 |  | 114 | 115 | 0.005344 | 0.125 | 0.08 | 261 | 0 | 0.364 | 1 | 1 | cs | TRUE

## trafo
| name | std_type | hv_bus | lv_bus | sn_mva | vn_hv_kv | vn_lv_kv | vk_percent | vkr_percent | pfe_kw | i0_percent | shift_degree | tap_side | tap_neutral | tap_min | tap_max | tap_step_percent | tap_step_degree | tap_pos | tap_phase_shifter | parallel | df | in_service
0 | LV_5719-3_2_3_trafo_98 | 0.63 MVA 20/0.4 kV | 116 | 43 | 0.63 | 20 | 0.4 | 6 | 1.206 | 1.65 | 0.2619 | 150 | hv | 0 | -2 | 2 | 2.5 | 0 | 0 | FALSE | 1 | 1 | TRUE

## line_geodata
| x0 | y0 | x1 | y1 | x2 | y2 | x3 | y3 | x4 | y4 | x5 | y5 | x6 | y6
0 | 2503122.0793 | 1140701.6023 | 2503121.2661 | 1140700.3774
1 | 2503131.9593 | 1140716.4832 | 2503122.0793 | 1140701.6023
2 | 2503116.2773 | 1140727.8533 | 2503131.9593 | 1140716.4832
3 | 2503131.9593 | 1140716.4832 | 2503139.5636 | 1140727.2979
4 | 2503116.2773 | 1140727.8533 | 2503120.5404 | 1140734.1896
5 | 2503116.2773 | 1140727.8533 | 2503106.7584 | 1140713.6304
6 | 2503139.5636 | 1140727.2979 | 2503147.2039 | 1140738.1639
7 | 2503159.7978 | 1140792.5381 | 2503120.5404 | 1140734.1896
8 | 2503100.3495 | 1140704.1619 | 2503102.5038 | 1140707.2732 | 2503106.7584 | 1140713.6304
9 | 2503147.8318 | 1140739.0568 | 2503147.2039 | 1140738.1639
10 | 2502962.9405 | 1140802.483 | 2502966.2025 | 1140799.8786 | 2502978.1317 | 1140791.4036 | 2502987.7012 | 1140787.2914 | 2502997.811 | 1140779.0845
11 | 2503005.0866 | 1140773.1784 | 2502997.811 | 1140779.0845
12 | 2503024.1147 | 1140757.7317 | 2503005.0866 | 1140773.1784
13 | 2503024.1147 | 1140757.7317 | 2503035.9342 | 1140772.2906
14 | 2503024.1147 | 1140757.7317 | 2503019.1911 | 1140751.6632
15 | 2502843.406 | 1140792.088 | 2502862.4196 | 1140805.7652 | 2502878.162 | 1140816.023
16 | 2502818.9508 | 1140773.5572 | 2502827.1822 | 1140780.4176 | 2502843.406 | 1140792.088
17 | 2502895.2437 | 1140826.927 | 2502890.0093 | 1140823.7427 | 2502878.162 | 1140816.023
18 | 2502818.9508 | 1140773.5572 | 2502830.7917 | 1140760.0913 | 2502835.5098 | 1140754.1449
19 | 2502818.9508 | 1140773.5572 | 2502816.5763 | 1140768.4257 | 2502812.3812 | 1140762.9344 | 2502806.7749 | 1140758.1552
20 | 2502818.9508 | 1140773.5572 | 2502805.8328 | 1140787.2313
21 | 2502895.2437 | 1140826.927 | 2502914.0203 | 1140810.1157
22 | 2502835.5098 | 1140754.1449 | 2502843.9282 | 1140743.5138 | 2502851.5592 | 1140735.7169
23 | 2502806.7749 | 1140758.1552 | 2502799.9549 | 1140754.8965 | 2502787.1431 | 1140749.8199
24 | 2502791.1761 | 1140800.4322 | 2502802.5922 | 1140790.6093 | 2502805.8328 | 1140787.2313
25 | 2502907.0936 | 1140797.6458 | 2502915.7418 | 1140808.5744 | 2502914.0203 | 1140810.1157
26 | 2502857.5685 | 1140729.577 | 2502851.5592 | 1140735.7169
27 | 2502787.1431 | 1140749.8199 | 2502783.7249 | 1140748.4654
28 | 2502753.0453 | 1140826.3639 | 2502783.8275 | 1140806.7552 | 2502791.1761 | 1140800.4322
29 | 2502907.0936 | 1140797.6458 | 2502897.3752 | 1140785.3648
30 | 2502897.3752 | 1140785.3648 | 2502891.4755 | 1140777.9095
31 | 2502890.4098 | 1140776.5628 | 2502891.4755 | 1140777.9095
32 | 2503079.0696 | 1140671.7727 | 2503071.9752 | 1140659.1012 | 2503070.9506 | 1140656.3565
33 | 2503079.0696 | 1140671.7727 | 2503080.3996 | 1140674.1416 | 2503082.6352 | 1140677.6975
34 | 2503082.6352 | 1140677.6975 | 2503088.6549 | 1140687.2725 | 2503100.3495 | 1140704.1619
35 | 2502954.4037 | 1140666.5755 | 2502969.9247 | 1140664.7912 | 2502986.8307 | 1140660.194 | 2502992.4595 | 1140657.9949
36 | 2502954.4037 | 1140666.5755 | 2502934.2051 | 1140669.6693 | 2502920.4282 | 1140673.7382 | 2502910.3371 | 1140679.3709
37 | 2502954.4037 | 1140666.5755 | 2502957.0848 | 1140674.515 | 2502964.7496 | 1140684.0747
38 | 2503155.3895 | 1140793.8542 | 2503159.7978 | 1140792.5381
39 | 2503159.7978 | 1140792.5381 | 2503162.3192 | 1140796.2999 | 2503179.7053 | 1140821.1025 | 2503189.3272 | 1140832.2103
40 | 2502910.3371 | 1140679.3709 | 2502908.6069 | 1140680.3327 | 2502885.0909 | 1140701.9873
41 | 2502994.0935 | 1140720.6727 | 2502964.7496 | 1140684.0747
42 | 2502885.0909 | 1140701.9873 | 2502879.8267 | 1140706.8349 | 2502857.5685 | 1140729.577
43 | 2502997.9723 | 1140725.5104 | 2502994.0935 | 1140720.6727
44 | 2502997.9723 | 1140725.5104 | 2502974.5889 | 1140743.4894
45 | 2502997.9723 | 1140725.5104 | 2503019.1911 | 1140751.6632
46 | 2502961.6249 | 1140753.4571 | 2502974.5889 | 1140743.4894
47 | 2503059.8665 | 1140801.77 | 2503035.9342 | 1140772.2906
48 | 2503072.153 | 1140840.2763 | 2503072.4042 | 1140834.3798 | 2503073.6423 | 1140825.2987 | 2503071.897 | 1140818.1557 | 2503068.2702 | 1140812.1215 | 2503059.8665 | 1140801.77
49 | 2503147.8318 | 1140739.0568 | 2503158.2833 | 1140753.9208
50 | 2503158.2833 | 1140753.9208 | 2503162.2125 | 1140759.5087
51 | 2503162.2125 | 1140759.5087 | 2503165.1628 | 1140763.7046
52 | 2503166.119 | 1140765.0645 | 2503165.1628 | 1140763.7046
53 | 2503166.119 | 1140765.0645 | 2503172.8048 | 1140774.573
54 | 2503180.6359 | 1140785.7102 | 2503172.8048 | 1140774.573
55 | 2503180.6359 | 1140785.7102 | 2503187.3289 | 1140794.4859 | 2503191.8029 | 1140799.3621
56 | 2503180.6359 | 1140785.7102 | 2503199.0555 | 1140771.3244
57 | 2503195.8898 | 1140803.8167 | 2503191.8029 | 1140799.3621
58 | 2503199.1538 | 1140771.2477 | 2503199.0555 | 1140771.3244
59 | 2503199.1538 | 1140771.2477 | 2503208.1062 | 1140764.2558 | 2503213.6052 | 1140763.8117 | 2503220.1289 | 1140765.3968 | 2503220.1289 | 1140765.3968
60 | 2503220.1289 | 1140765.3968 | 2503227.8733 | 1140769.0601
61 | 2503227.8733 | 1140769.0601 | 2503234.1313 | 1140772.0204 | 2503236.7314 | 1140774.0808
62 | 2503236.7314 | 1140774.0808 | 2503244.3597 | 1140780.1256
63 | 2503195.8898 | 1140803.8167 | 2503198.758 | 1140806.9428
64 | 2503254.6097 | 1140809.8149 | 2503249.9752 | 1140816.6824
65 | 2503240.7631 | 1140827.726 | 2503249.9752 | 1140816.6824
66 | 2503240.7631 | 1140827.726 | 2503324.7839 | 1140895.7194
67 | 2503240.7631 | 1140827.726 | 2503237.9948 | 1140828.6932 | 2503227.1471 | 1140824.8352
68 | 2503204.9992 | 1140813.7452 | 2503198.758 | 1140806.9428
69 | 2503204.9992 | 1140813.7452 | 2503208.5093 | 1140817.571 | 2503215.9956 | 1140820.5271
70 | 2503215.9956 | 1140820.5271 | 2503224.7151 | 1140823.9702 | 2503227.1471 | 1140824.8352
71 | 2503324.7839 | 1140895.7194 | 2503342.0865 | 1140898.6103
72 | 2503189.3272 | 1140832.2103 | 2503202.5057 | 1140845.9515 | 2503210.6849 | 1140852.6529
73 | 2503189.3272 | 1140832.2103 | 2503181.9698 | 1140839.0327 | 2503178.8154 | 1140842.2853 | 2503177.3532 | 1140845.5664 | 2503176.8956 | 1140849.6318
74 | 2503148.0011 | 1140851.3527 | 2503165.098 | 1140851 | 2503176.8956 | 1140849.6318
75 | 2503176.8956 | 1140849.6318 | 2503177.1784 | 1140854.3079 | 2503181.3852 | 1140870.1167 | 2503185.2272 | 1140883.3298 | 2503186.5688 | 1140888.2245
76 | 2503342.0865 | 1140898.6103 | 2503343.1869 | 1140894.3456 | 2503347.3256 | 1140884.8511 | 2503355.7464 | 1140854.2656
77 | 2503355.7464 | 1140854.2656 | 2503355.7838 | 1140854.13 | 2503368.9407 | 1140807.1124 | 2503371.2199 | 1140798.6448
78 | 2503148.0011 | 1140851.3527 | 2503139.3233 | 1140851.2132
79 | 2503186.5688 | 1140888.2245 | 2503125.9555 | 1141096.0916
80 | 2503155.3895 | 1140793.8542 | 2503122.2963 | 1140803.7254 | 2503119.2928 | 1140799.1717
81 | 2503072.153 | 1140840.2763 | 2503087.7848 | 1140845.4059 | 2503103.4613 | 1140849.0116 | 2503125.525 | 1140850.9915 | 2503139.3233 | 1140851.2132
82 | 2503072.153 | 1140840.2763 | 2503055.1397 | 1140836.2697 | 2503046.133 | 1140835.692 | 2503037.3713 | 1140836.4779
83 | 2502993.8394 | 1140852.7996 | 2503004.3052 | 1140848.484 | 2503015.2211 | 1140843.4608 | 2503024.7208 | 1140839.3165 | 2503037.3713 | 1140836.4779
84 | 2503119.2928 | 1140799.1717 | 2503114.6966 | 1140792.2031
85 | 2502993.8394 | 1140852.7996 | 2502990.2764 | 1140853.4503
86 | 2503114.6966 | 1140792.2031 | 2503108.9225 | 1140783.4488
87 | 2503106.8627 | 1140780.3258 | 2503108.9225 | 1140783.4488
88 | 2502990.2764 | 1140853.4503 | 2502986.2946 | 1140854.1774 | 2502977.0366 | 1140854.7046 | 2502964.4662 | 1140853.8155
89 | 2502943.5771 | 1140848.8829 | 2502944.4571 | 1140849.1702 | 2502960.7768 | 1140853.5545 | 2502964.4662 | 1140853.8155
90 | 2502722.8193 | 1140793.9416 | 2502724.2873 | 1140795.5162
91 | 2502724.2873 | 1140795.5162 | 2502739.4701 | 1140811.8022
92 | 2502753.0453 | 1140826.3639 | 2502739.4701 | 1140811.8022
93 | 2502753.0453 | 1140826.3639 | 2502749.8027 | 1140828.4286 | 2502727.7361 | 1140842.4822 | 2502704.4482 | 1140857.0893
94 | 2502670.7506 | 1140877.5571 | 2502689.3002 | 1140866.2173 | 2502704.4482 | 1140857.0893
95 | 2502704.4482 | 1140857.0893 | 2502700.8477 | 1140851.2772 | 2502684.4863 | 1140834.331 | 2502676.5445 | 1140827.9419
96 | 2502633.4717 | 1140820.6131 | 2502633.4717 | 1140820.6131 | 2502638.0995 | 1140814.1544
97 | 2502651.425 | 1140809.4296 | 2502645.0016 | 1140805.5398 | 2502642.1277 | 1140808.5325 | 2502638.0995 | 1140814.1544
98 | 2502643.8634 | 1140843.2121 | 2502640.8605 | 1140839.561 | 2502635.5668 | 1140832.242 | 2502633.0277 | 1140826.4461 | 2502633.4717 | 1140820.6131
99 | 2502651.425 | 1140809.4296 | 2502659.9513 | 1140814.5928 | 2502676.5445 | 1140827.9419
100 | 2502630.5808 | 1140913.8839 | 2502660.4672 | 1140886.0062 | 2502670.7506 | 1140877.5571
101 | 2502630.5808 | 1140913.8839 | 2502619.4482 | 1140902.632
102 | 2502630.5808 | 1140913.8839 | 2502785.1494 | 1141093.5215
103 | 2502785.1494 | 1141093.5215 | 2502780.8441 | 1141096.9152 | 2502777.2618 | 1141104.6111 | 2502775.0228 | 1141109.5418
104 | 2502785.1494 | 1141093.5215 | 2502779.652 | 1141091.6646 | 2502756.3747 | 1141081.6339 | 2502748.2743 | 1141078.585 | 2502742.2781 | 1141076.7918 | 2502735.3355 | 1141075.4363 | 2502729.31 | 1141074.7702
105 | 2502762.1133 | 1141136.6666 | 2502767.2588 | 1141126.2264
106 | 2502754.4147 | 1141154.0768 | 2502756.8065 | 1141147.4341 | 2502762.1133 | 1141136.6666
107 | 2502767.8381 | 1141125.0511 | 2502767.2588 | 1141126.2264
108 | 2502767.8381 | 1141125.0511 | 2502769.643 | 1141121.3888 | 2502775.0228 | 1141109.5418
109 | 2502721.24 | 1141074.4743 | 2502727.2622 | 1141074.5438 | 2502729.31 | 1141074.7702
110 | 2502709.2987 | 1141068.8192 | 2502721.24 | 1141074.4743
111 | 2503119.9413 | 1141128.5743 | 2503121.0405 | 1141119.5953 | 2503125.9555 | 1141096.0916
112 | 2503371.2199 | 1140798.6448 | 2503415.3643 | 1140689.9226
113 | 2503420.6138 | 1140679.2834 | 2503416.1809 | 1140688.1822 | 2503415.3643 | 1140689.9226
114 | 2503422.998 | 1140674.4978 | 2503420.6138 | 1140679.2834

## bus_geodata
| x | y | coords
0 | 2503122.0793 | 1140701.6023
1 | 2503121.2661 | 1140700.3774
2 | 2503131.9593 | 1140716.4832
3 | 2503116.2773 | 1140727.8533
4 | 2503139.5636 | 1140727.2979
5 | 2503120.5404 | 1140734.1896
6 | 2503106.7584 | 1140713.6304
7 | 2503147.2039 | 1140738.1639
8 | 2502962.9405 | 1140802.483
9 | 2502997.811 | 1140779.0845
10 | 2503005.0866 | 1140773.1784
11 | 2503024.1147 | 1140757.7317
12 | 2502843.406 | 1140792.088
13 | 2502878.162 | 1140816.023
14 | 2502818.9508 | 1140773.5572
15 | 2502895.2437 | 1140826.927
16 | 2502835.5098 | 1140754.1449
17 | 2502806.7749 | 1140758.1552
18 | 2502805.8328 | 1140787.2313
19 | 2502914.0203 | 1140810.1157
20 | 2502851.5592 | 1140735.7169
21 | 2502787.1431 | 1140749.8199
22 | 2502791.1761 | 1140800.4322
23 | 2502907.0936 | 1140797.6458
24 | 2502897.3752 | 1140785.3648
25 | 2502891.4755 | 1140777.9095
26 | 2502890.4098 | 1140776.5628
27 | 2503070.9506 | 1140656.3565
28 | 2503079.0696 | 1140671.7727
29 | 2503082.6352 | 1140677.6975
30 | 2502992.4595 | 1140657.9949
31 | 2502954.4037 | 1140666.5755
32 | 2503100.3495 | 1140704.1619
33 | 2503159.7978 | 1140792.5381
34 | 2502910.3371 | 1140679.3709
35 | 2502964.7496 | 1140684.0747
36 | 2502885.0909 | 1140701.9873
37 | 2502994.0935 | 1140720.6727
38 | 2502997.9723 | 1140725.5104
39 | 2502974.5889 | 1140743.4894
40 | 2503019.1911 | 1140751.6632
41 | 2502961.6249 | 1140753.4571
42 | 2503035.9342 | 1140772.2906
43 | 2503059.8665 | 1140801.77
44 | 2503147.8318 | 1140739.0568
45 | 2503158.2833 | 1140753.9208
46 | 2503162.2125 | 1140759.5087
47 | 2503165.1628 | 1140763.7046
48 | 2503166.119 | 1140765.0645
49 | 2503172.8048 | 1140774.573
50 | 2503180.6359 | 1140785.7102
51 | 2503191.8029 | 1140799.3621
52 | 2503199.0555 | 1140771.3244
53 | 2503199.1538 | 1140771.2477
54 | 2503220.1289 | 1140765.3968
55 | 2503227.8733 | 1140769.0601
56 | 2503236.7314 | 1140774.0808
57 | 2503195.8898 | 1140803.8167
58 | 2503244.3597 | 1140780.1256
59 | 2503254.6097 | 1140809.8149
60 | 2503249.9752 | 1140816.6824
61 | 2503240.7631 | 1140827.726
62 | 2503198.758 | 1140806.9428
63 | 2503204.9992 | 1140813.7452
64 | 2503215.9956 | 1140820.5271
65 | 2503227.1471 | 1140824.8352
66 | 2503324.7839 | 1140895.7194
67 | 2503210.6849 | 1140852.6529
68 | 2503189.3272 | 1140832.2103
69 | 2503176.8956 | 1140849.6318
70 | 2503342.0865 | 1140898.6103
71 | 2503355.7464 | 1140854.2656
72 | 2503148.0011 | 1140851.3527
73 | 2503186.5688 | 1140888.2245
74 | 2503155.3895 | 1140793.8542
75 | 2503139.3233 | 1140851.2132
76 | 2503072.153 | 1140840.2763
77 | 2503037.3713 | 1140836.4779
78 | 2503119.2928 | 1140799.1717
79 | 2502993.8394 | 1140852.7996
80 | 2503114.6966 | 1140792.2031
81 | 2503108.9225 | 1140783.4488
82 | 2503106.8627 | 1140780.3258
83 | 2502990.2764 | 1140853.4503
84 | 2502964.4662 | 1140853.8155
85 | 2502943.5771 | 1140848.8829
86 | 2502857.5685 | 1140729.577
87 | 2502783.7249 | 1140748.4654
88 | 2502722.8193 | 1140793.9416
89 | 2502724.2873 | 1140795.5162
90 | 2502739.4701 | 1140811.8022
91 | 2502753.0453 | 1140826.3639
92 | 2502704.4482 | 1140857.0893
93 | 2502638.0995 | 1140814.1544
94 | 2502633.4717 | 1140820.6131
95 | 2502651.425 | 1140809.4296
96 | 2502643.8634 | 1140843.2121
97 | 2502676.5445 | 1140827.9419
98 | 2502670.7506 | 1140877.5571
99 | 2502630.5808 | 1140913.8839
100 | 2502619.4482 | 1140902.632
101 | 2502785.1494 | 1141093.5215
102 | 2502762.1133 | 1141136.6666
103 | 2502767.2588 | 1141126.2264
104 | 2502754.4147 | 1141154.0768
105 | 2502767.8381 | 1141125.0511
106 | 2502775.0228 | 1141109.5418
107 | 2502721.24 | 1141074.4743
108 | 2502729.31 | 1141074.7702
109 | 2502709.2987 | 1141068.8192
110 | 2503119.9413 | 1141128.5743
111 | 2503125.9555 | 1141096.0916
112 | 2503371.2199 | 1140798.6448
113 | 2503415.3643 | 1140689.9226
114 | 2503420.6138 | 1140679.2834
115 | 2503422.998 | 1140674.4978
116 | 2503072.153 | 1140840.2763

## line_std_types
| c_nf_per_km | r_ohm_per_km | x_ohm_per_km | max_i_ka | type | q_mm2 | alpha | voltage_rating
NAYY 4x50 SE | 210 | 0.642 | 0.083 | 0.142 | cs | 50 | 0.00403 | LV
NAYY 4x120 SE | 264 | 0.225 | 0.08 | 0.242 | cs | 120 | 0.00403 | LV
NAYY 4x150 SE | 261 | 0.208 | 0.08 | 0.27 | cs | 150 | 0.00403 | LV
NA2XS2Y 1x95 RM/25 12/20 kV | 216 | 0.313 | 0.132 | 0.252 | cs | 95 | 0.00403 | MV
NA2XS2Y 1x185 RM/25 12/20 kV | 273 | 0.161 | 0.117 | 0.362 | cs | 185 | 0.00403 | MV
NA2XS2Y 1x240 RM/25 12/20 kV | 304 | 0.122 | 0.112 | 0.421 | cs | 240 | 0.00403 | MV
NA2XS2Y 1x95 RM/25 6/10 kV | 315 | 0.313 | 0.123 | 0.249 | cs | 95 | 0.00403 | MV
NA2XS2Y 1x185 RM/25 6/10 kV | 406 | 0.161 | 0.11 | 0.358 | cs | 185 | 0.00403 | MV
NA2XS2Y 1x240 RM/25 6/10 kV | 456 | 0.122 | 0.105 | 0.416 | cs | 240 | 0.00403 | MV
NA2XS2Y 1x150 RM/25 12/20 kV | 250 | 0.206 | 0.116 | 0.319 | cs | 150 | 0.00403 | MV
NA2XS2Y 1x120 RM/25 12/20 kV | 230 | 0.253 | 0.119 | 0.283 | cs | 120 | 0.00403 | MV
NA2XS2Y 1x70 RM/25 12/20 kV | 190 | 0.443 | 0.132 | 0.22 | cs | 70 | 0.00403 | MV
NA2XS2Y 1x150 RM/25 6/10 kV | 360 | 0.206 | 0.11 | 0.315 | cs | 150 | 0.00403 | MV
NA2XS2Y 1x120 RM/25 6/10 kV | 340 | 0.253 | 0.113 | 0.28 | cs | 120 | 0.00403 | MV
NA2XS2Y 1x70 RM/25 6/10 kV | 280 | 0.443 | 0.123 | 0.217 | cs | 70 | 0.00403 | MV
N2XS(FL)2Y 1x120 RM/35 64/110 kV | 112 | 0.153 | 0.166 | 0.366 | cs | 120 | 0.00393 | HV
N2XS(FL)2Y 1x185 RM/35 64/110 kV | 125 | 0.099 | 0.156 | 0.457 | cs | 185 | 0.00393 | HV
N2XS(FL)2Y 1x240 RM/35 64/110 kV | 135 | 0.075 | 0.149 | 0.526 | cs | 240 | 0.00393 | HV
N2XS(FL)2Y 1x300 RM/35 64/110 kV | 144 | 0.06 | 0.144 | 0.588 | cs | 300 | 0.00393 | HV
15-AL1/3-ST1A 0.4 | 11 | 1.8769 | 0.35 | 0.105 | ol | 16 | 0.00403 | LV
24-AL1/4-ST1A 0.4 | 11.25 | 1.2012 | 0.335 | 0.14 | ol | 24 | 0.00403 | LV
48-AL1/8-ST1A 0.4 | 12.2 | 0.5939 | 0.3 | 0.21 | ol | 48 | 0.00403 | LV
94-AL1/15-ST1A 0.4 | 13.2 | 0.306 | 0.29 | 0.35 | ol | 94 | 0.00403 | LV
34-AL1/6-ST1A 10.0 | 9.7 | 0.8342 | 0.36 | 0.17 | ol | 34 | 0.00403 | MV
48-AL1/8-ST1A 10.0 | 10.1 | 0.5939 | 0.35 | 0.21 | ol | 48 | 0.00403 | MV
70-AL1/11-ST1A 10.0 | 10.4 | 0.4132 | 0.339 | 0.29 | ol | 70 | 0.00403 | MV
94-AL1/15-ST1A 10.0 | 10.75 | 0.306 | 0.33 | 0.35 | ol | 94 | 0.00403 | MV
122-AL1/20-ST1A 10.0 | 11.1 | 0.2376 | 0.323 | 0.41 | ol | 122 | 0.00403 | MV
149-AL1/24-ST1A 10.0 | 11.25 | 0.194 | 0.315 | 0.47 | ol | 149 | 0.00403 | MV
34-AL1/6-ST1A 20.0 | 9.15 | 0.8342 | 0.382 | 0.17 | ol | 34 | 0.00403 | MV
48-AL1/8-ST1A 20.0 | 9.5 | 0.5939 | 0.372 | 0.21 | ol | 48 | 0.00403 | MV
70-AL1/11-ST1A 20.0 | 9.7 | 0.4132 | 0.36 | 0.29 | ol | 70 | 0.00403 | MV
94-AL1/15-ST1A 20.0 | 10 | 0.306 | 0.35 | 0.35 | ol | 94 | 0.00403 | MV
122-AL1/20-ST1A 20.0 | 10.3 | 0.2376 | 0.344 | 0.41 | ol | 122 | 0.00403 | MV
149-AL1/24-ST1A 20.0 | 10.5 | 0.194 | 0.337 | 0.47 | ol | 149 | 0.00403 | MV
184-AL1/30-ST1A 20.0 | 10.75 | 0.1571 | 0.33 | 0.535 | ol | 184 | 0.00403 | MV
243-AL1/39-ST1A 20.0 | 11 | 0.1188 | 0.32 | 0.645 | ol | 243 | 0.00403 | MV
48-AL1/8-ST1A 110.0 | 8 | 0.5939 | 0.46 | 0.21 | ol | 48 | 0.00403 | HV
70-AL1/11-ST1A 110.0 | 8.4 | 0.4132 | 0.45 | 0.29 | ol | 70 | 0.00403 | HV
94-AL1/15-ST1A 110.0 | 8.65 | 0.306 | 0.44 | 0.35 | ol | 94 | 0.00403 | HV
122-AL1/20-ST1A 110.0 | 8.5 | 0.2376 | 0.43 | 0.41 | ol | 122 | 0.00403 | HV
149-AL1/24-ST1A 110.0 | 8.75 | 0.194 | 0.41 | 0.47 | ol | 149 | 0.00403 | HV
184-AL1/30-ST1A 110.0 | 8.8 | 0.1571 | 0.4 | 0.535 | ol | 184 | 0.00403 | HV
243-AL1/39-ST1A 110.0 | 9 | 0.1188 | 0.39 | 0.645 | ol | 243 | 0.00403 | HV
305-AL1/39-ST1A 110.0 | 9.2 | 0.0949 | 0.38 | 0.74 | ol | 305 | 0.00403 | HV
490-AL1/64-ST1A 110.0 | 9.75 | 0.059 | 0.37 | 0.96 | ol | 490 | 0.00403 | HV
679-AL1/86-ST1A 110.0 | 9.95 | 0.042 | 0.36 | 1.15 | ol | 679 | 0.00403 | HV
490-AL1/64-ST1A 220.0 | 10 | 0.059 | 0.285 | 0.96 | ol | 490 | 0.00403 | HV
679-AL1/86-ST1A 220.0 | 11.7 | 0.042 | 0.275 | 1.15 | ol | 679 | 0.00403 | HV
490-AL1/64-ST1A 380.0 | 11 | 0.059 | 0.253 | 0.96 | ol | 490 | 0.00403 | HV
679-AL1/86-ST1A 380.0 | 14.6 | 0.042 | 0.25 | 1.15 | ol | 679 | 0.00403 | HV

## trafo_std_types
| i0_percent | pfe_kw | vkr_percent | sn_mva | vn_lv_kv | vn_hv_kv | vk_percent | shift_degree | vector_group | tap_side | tap_neutral | tap_min | tap_max | tap_step_degree | tap_step_percent | tap_phase_shifter
160 MVA 380/110 kV | 0.06 | 60 | 0.25 | 160 | 110 | 380 | 12.2 | 0 | Yy0 | hv | 0 | -9 | 9 | 0 | 1.5 | FALSE
100 MVA 220/110 kV | 0.06 | 55 | 0.26 | 100 | 110 | 220 | 12 | 0 | Yy0 | hv | 0 | -9 | 9 | 0 | 1.5 | FALSE
63 MVA 110/20 kV | 0.04 | 22 | 0.32 | 63 | 20 | 110 | 18 | 150 | YNd5 | hv | 0 | -9 | 9 | 0 | 1.5 | FALSE
40 MVA 110/20 kV | 0.05 | 18 | 0.34 | 40 | 20 | 110 | 16.2 | 150 | YNd5 | hv | 0 | -9 | 9 | 0 | 1.5 | FALSE
25 MVA 110/20 kV | 0.07 | 14 | 0.41 | 25 | 20 | 110 | 12 | 150 | YNd5 | hv | 0 | -9 | 9 | 0 | 1.5 | FALSE
63 MVA 110/10 kV | 0.04 | 22 | 0.32 | 63 | 10 | 110 | 18 | 150 | YNd5 | hv | 0 | -9 | 9 | 0 | 1.5 | FALSE
40 MVA 110/10 kV | 0.05 | 18 | 0.34 | 40 | 10 | 110 | 16.2 | 150 | YNd5 | hv | 0 | -9 | 9 | 0 | 1.5 | FALSE
25 MVA 110/10 kV | 0.07 | 14 | 0.41 | 25 | 10 | 110 | 12 | 150 | YNd5 | hv | 0 | -9 | 9 | 0 | 1.5 | FALSE
0.25 MVA 20/0.4 kV | 0.32 | 0.8 | 1.44 | 0.25 | 0.4 | 20 | 6 | 150 | Yzn5 | hv | 0 | -2 | 2 | 0 | 2.5 | FALSE
0.4 MVA 20/0.4 kV | 0.3375 | 1.35 | 1.425 | 0.4 | 0.4 | 20 | 6 | 150 | Dyn5 | hv | 0 | -2 | 2 | 0 | 2.5 | FALSE
0.63 MVA 20/0.4 kV | 0.2619 | 1.65 | 1.206 | 0.63 | 0.4 | 20 | 6 | 150 | Dyn5 | hv | 0 | -2 | 2 | 0 | 2.5 | FALSE
0.25 MVA 10/0.4 kV | 0.24 | 0.6 | 1.2 | 0.25 | 0.4 | 10 | 4 | 150 | Dyn5 | hv | 0 | -2 | 2 | 0 | 2.5 | FALSE
0.4 MVA 10/0.4 kV | 0.2375 | 0.95 | 1.325 | 0.4 | 0.4 | 10 | 4 | 150 | Dyn5 | hv | 0 | -2 | 2 | 0 | 2.5 | FALSE
0.63 MVA 10/0.4 kV | 0.1873 | 1.18 | 1.0794 | 0.63 | 0.4 | 10 | 4 | 150 | Dyn5 | hv | 0 | -2 | 2 | 0 | 2.5 | FALSE

## trafo3w_std_types
| sn_hv_mva | sn_mv_mva | sn_lv_mva | vn_hv_kv | vn_mv_kv | vn_lv_kv | vk_hv_percent | vk_mv_percent | vk_lv_percent | vkr_hv_percent | vkr_mv_percent | vkr_lv_percent | pfe_kw | i0_percent | shift_mv_degree | shift_lv_degree | vector_group | tap_side | tap_neutral | tap_min | tap_max | tap_step_percent
63/25/38 MVA 110/20/10 kV | 63 | 25 | 38 | 110 | 20 | 10 | 10.4 | 10.4 | 10.4 | 0.28 | 0.32 | 0.35 | 35 | 0.89 | 0 | 0 | YN0yn0yn0 | hv | 0 | -10 | 10 | 1.2
63/25/38 MVA 110/10/10 kV | 63 | 25 | 38 | 110 | 10 | 10 | 10.4 | 10.4 | 10.4 | 0.28 | 0.32 | 0.35 | 35 | 0.89 | 0 | 0 | YN0yn0yn0 | hv | 0 | -10 | 10 | 1.2

## fuse_std_types
| fuse_type | i_rated_a | t_avg | t_min | t_total | x_avg | x_min | x_total
HV 100A | HV 100A | 100 | 0 | [10.0, 3.64, 0.854, 0.281, 0.1, 0.0531, 0.022, 0.01] | [10.0, 4.267, 1.21, 0.403, 0.1, 0.058, 0.022, 0.01] | 0 | [300.0, 350.0, 450.0, 550.0, 700.0, 850.0, 1200.0, 1752.0] | [600.0, 700.0, 900.0, 1150.0, 1665.0, 2000.0, 3000.0, 4313.0]
HV 10A | HV 10A | 10 | 0 | [10.0, 1675.0, 0.344, 0.156, 0.1, 0.0417, 0.0171, 0.01] | [10.0, 1.3, 0.3, 0.155, 0.1, 0.0555, 0.023, 0.01] | 0 | [30.0, 32.0, 35.0, 37.0, 39.0, 50.0, 70.0, 88.0] | [60.0, 70.0, 80.0, 87.0, 94.0, 110.0, 150.0, 216.0]
HV 125A | HV 125A | 125 | 0 | [10.0, 1.82, 0.344, 0.1, 0.0467, 0.0269, 0.01] | [10.0, 2.478, 0.426, 0.1, 0.0427, 0.0211, 0.01] | 0 | [375.0, 500.0, 700.0, 925.0, 1200.0, 1500.0, 2341.0] | [750.0, 1000.0, 1500.0, 2200.0, 3000.0, 4000.0, 5765.0]
HV 160A | HV 160A | 160 | 0 | [10.0, 4.15, 1.03, 0.198, 0.1, 0.051, 0.0172, 0.01] | [10.0, 2.3, 0.734, 0.274, 0.1, 0.046, 0.0177, 0.01] | 0 | [480.0, 550.0, 700.0, 1000.0, 1260.0, 1600.0, 2500.0, 3227.0] | [960.0, 1300.0, 1700.0, 2200.0, 2996.0, 4000.0, 6000.0, 7946.0]
HV 16A | HV 16A | 16 | 0 | [10.0, 0.352, 0.164, 0.1, 0.0649, 0.0342, 0.01] | [10.0, 2.34, 0.722, 0.181, 0.1, 0.055, 0.0296, 0.01] | 0 | [48.0, 60.0, 65.0, 71.0, 80.0, 100.0, 162.0] | [96.0, 110.0, 125.0, 150.0, 168.0, 200.0, 250.0, 398.0]
HV 200A | HV 200A | 200 | 0 | [10.0, 4.267, 1.21, 0.403, 0.1, 0.058, 0.022, 0.01] | [10.0, 3.73, 1.654, 0.328, 0.1, 0.0531, 0.019, 0.01] | 0 | [600.0, 700.0, 900.0, 1150.0, 1665.0, 2000.0, 3000.0, 4313.0] | [1200.0, 1500.0, 1800.0, 2700.0, 3960.0, 5000.0, 7500.0, 10620.0]
HV 20A | HV 20A | 20 | 0 | [10.0, 1.3, 0.3, 0.155, 0.1, 0.0555, 0.023, 0.01] | [10.0, 1.3, 0.161, 0.1, 0.0611, 0.0399, 0.0141, 0.01] | 0 | [60.0, 70.0, 80.0, 87.0, 94.0, 110.0, 150.0, 216.0] | [120.0, 150.0, 200.0, 223.0, 260.0, 300.0, 450.0, 532.0]
HV 25A | HV 25A | 25 | 0 | [10.0, 2.512, 0.833, 0.299, 0.1, 0.0372, 0.0223, 0.01] | [10.0, 3.125, 0.597, 0.198, 0.1, 0.0378, 0.022, 0.01] | 0 | [75.0, 82.0, 90.0, 100.0, 124.0, 170.0, 200.0, 289.0] | [150.0, 170.0, 210.0, 250.0, 294.0, 400.0, 500.0, 711.0]
HV 31.5A | HV 31.5A | 31.5 | 0 | [10.0, 2.34, 0.722, 0.181, 0.1, 0.055, 0.0296, 0.01] | [10.0, 2.84, 0.368, 0.164, 0.1, 0.0621, 0.0378, 0.0195, 0.01] | 0 | [95.0, 110.0, 125.0, 150.0, 165.0, 200.0, 250.0, 390.0] | [189.0, 220.0, 300.0, 350.0, 393.0, 450.0, 530.0, 700.0, 960.0]
HV 40A | HV 40A | 40 | 0 | [10.0, 1.3, 0.161, 0.1, 0.0611, 0.0399, 0.0141, 0.01] | [10.0, 2.05, 0.369, 0.198, 0.1, 0.051, 0.0298, 0.01] | 0 | [120.0, 150.0, 200.0, 223.0, 260.0, 300.0, 450.0, 532.0] | [240.0, 300.0, 400.0, 450.0, 530.0, 650.0, 800.0, 1311.0]
HV 50A | HV 50A | 50 | 0 | [10.0, 3.215, 0.597, 0.198, 0.1, 0.0378, 0.022, 0.01] | [10.0, 3.64, 0.854, 0.281, 0.1, 0.0531, 0.022, 0.01] | 0 | [150.0, 170.0, 210.0, 250.0, 294.0, 400.0, 500.0, 711.0] | [300.0, 350.0, 450.0, 550.0, 700.0, 850.0, 1200.0, 1752.0]
HV 6.3A | HV 6.3A | 6.3 | 0 | [10.0, 1.39, 0.344, 0.168, 0.1, 0.056, 0.0263, 0.01] | [10.0, 1.711, 0.516, 0.198, 0.1, 0.0634, 0.0303, 0.01] | 0 | [19.0, 19.5, 20.4, 20.8, 22.0, 25.0, 32.0, 48.0] | [38.0, 40.0, 43.0, 48.0, 53.0, 60.0, 75.0, 118.0]
HV 63A | HV 63A | 63 | 0 | [10.0, 2.84, 0.368, 0.164, 0.1, 0.0621, 0.0378, 0.0195, 0.01] | [10.0, 1.82, 0.344, 0.1, 0.0467, 0.0269, 0.01] | 0 | [189.0, 220.0, 300.0, 350.0, 393.0, 450.0, 530.0, 700.0, 961.0] | [378.0, 500.0, 700.0, 934.0, 1200.0, 1500.0, 2366.0]
HV 80A | HV 80A | 80 | 0 | [10.0, 2.05, 0.369, 0.198, 0.1, 0.051, 0.0298, 0.01] | [10.0, 4.15, 1.03, 0.198, 0.1, 0.051, 0.0172, 0.01] | 0 | [240.0, 300.0, 400.0, 450.0, 530.0, 650.0, 800.0, 1311.0] | [480.0, 550.0, 700.0, 1000.0, 1260.0, 1600.0, 2500.0, 3227.0]
Siemens NH-1-100 | Siemens NH-1-100 | 100 | [5400.0, 2000.0, 400.0, 20.0, 1.0, 0.2, 0.012, 0.004] | 0 | 0 | [150.0, 190.0, 250.0, 430.0, 900.0, 1250.0, 2700.0, 3600.0] | 0 | 0
Siemens NH-1-125 | Siemens NH-1-125 | 125 | [4800.0, 120.0, 7.0, 0.1, 0.004] | 0 | 0 | [180.0, 400.0, 740.0, 2000.0, 4250.0] | 0 | 0
Siemens NH-1-16 | Siemens NH-1-16 | 16 | [4000.0, 400.0, 2.0, 0.1, 0.04, 0.01] | 0 | 0 | [26.0, 35.0, 75.0, 150.0, 200.0, 300.0] | 0 | 0
Siemens NH-1-160 | Siemens NH-1-160 | 160 | [4800.0, 120.0, 7.0, 0.1, 0.004] | 0 | 0 | [210.0, 500.0, 900.0, 2300.0, 5000.0] | 0 | 0
Siemens NH-1-25 | Siemens NH-1-25 | 25 | [4000.0, 1000.0, 10.0, 0.2, 0.02, 0.01] | 0 | 0 | [40.0, 50.0, 100.0, 210.0, 400.0, 500.0] | 0 | 0
Siemens NH-1-50 | Siemens NH-1-50 | 50 | [4000.0, 40.0, 4.0, 1.0, 0.02, 0.01] | 0 | 0 | [86.0, 200.0, 300.0, 400.0, 1000.0, 1280.0] | 0 | 0
Siemens NH-1-63 | Siemens NH-1-63 | 63 | [4000.0, 100.0, 10.0, 2.0, 0.04, 0.01] | 0 | 0 | [100.0, 200.0, 300.0, 400.0, 1000.0, 1500.0] | 0 | 0
Siemens NH-1-80 | Siemens NH-1-80 | 80 | [4800.0, 120.0, 7.0, 0.1, 0.01] | 0 | 0 | [150.58, 250.0, 450.0, 1150.0, 2470.0] | 0 | 0
Siemens NH-2-1000 | Siemens NH-2-1000 | 1000 | [4800.0, 120.0, 7.0, 0.1, 0.004] | 0 | 0 | [1900.0, 3500.0, 8400.0, 24000.0, 52000.0] | 0 | 0
Siemens NH-2-200 | Siemens NH-2-200 | 200 | [4800.0, 120.0, 7.0, 0.1, 0.004] | 0 | 0 | [280.0, 650.0, 1200.0, 3000.0, 7000.0] | 0 | 0
Siemens NH-2-224 | Siemens NH-2-224 | 224 | [4800.0, 120.0, 7.0, 0.2, 0.04, 0.004] | 0 | 0 | [400.0, 750.0, 1453.0, 3025.0, 4315.0, 7600.0] | 0 | 0
Siemens NH-2-250 | Siemens NH-2-250 | 250 | [4800.0, 120.0, 7.0, 0.1, 0.004] | 0 | 0 | [450.0, 800.0, 1650.0, 4000.0, 8500.0] | 0 | 0
Siemens NH-2-315 | Siemens NH-2-315 | 315 | [4800.0, 120.0, 7.0, 0.1, 0.004] | 0 | 0 | [550.0, 920.0, 1900.0, 5000.0, 11000.0] | 0 | 0
Siemens NH-2-355 | Siemens NH-2-355 | 355 | [4800.0, 120.0, 6.0, 0.1, 0.004] | 0 | 0 | [650.0, 1116.27, 2350.0, 5840.0, 12790.0] | 0 | 0
Siemens NH-2-400 | Siemens NH-2-400 | 400 | [4800.0, 120.0, 7.0, 0.1, 0.004] | 0 | 0 | [720.0, 1350.0, 2800.0, 6500.0, 15000.0] | 0 | 0
Siemens NH-2-425 | Siemens NH-2-425 | 425 | [4800.0, 120.0, 7.0, 0.1, 0.004] | 0 | 0 | [850.0, 1500.0, 3050.0, 7500.0, 16500.0] | 0 | 0
Siemens NH-2-630 | Siemens NH-2-630 | 630 | [4800.0, 120.0, 7.0, 0.1, 0.004] | 0 | 0 | [1200.0, 2000.0, 4800.0, 12000.0, 26000.0] | 0 | 0

## dtypes
| element | column | dtype
0 | bus | name | object
1 | bus | vn_kv | float64
2 | bus | type | object
3 | bus | zone | object
4 | bus | in_service | bool
5 | load | name | object
6 | load | bus | uint32
7 | load | p_mw | float64
8 | load | q_mvar | float64
9 | load | const_z_percent | float64
10 | load | const_i_percent | float64
11 | load | sn_mva | float64
12 | load | scaling | float64
13 | load | in_service | bool
14 | load | type | object
15 | ext_grid | name | object
16 | ext_grid | bus | uint32
17 | ext_grid | vm_pu | float64
18 | ext_grid | va_degree | float64
19 | ext_grid | slack_weight | float64
20 | ext_grid | in_service | bool
21 | line | name | object
22 | line | std_type | object
23 | line | from_bus | uint32
24 | line | to_bus | uint32
25 | line | length_km | float64
26 | line | r_ohm_per_km | float64
27 | line | x_ohm_per_km | float64
28 | line | c_nf_per_km | float64
29 | line | g_us_per_km | float64
30 | line | max_i_ka | float64
31 | line | df | float64
32 | line | parallel | uint32
33 | line | type | object
34 | line | in_service | bool
35 | trafo | name | object
36 | trafo | std_type | object
37 | trafo | hv_bus | uint32
38 | trafo | lv_bus | uint32
39 | trafo | sn_mva | float64
40 | trafo | vn_hv_kv | float64
41 | trafo | vn_lv_kv | float64
42 | trafo | vk_percent | float64
43 | trafo | vkr_percent | float64
44 | trafo | pfe_kw | float64
45 | trafo | i0_percent | float64
46 | trafo | shift_degree | float64
47 | trafo | tap_side | object
48 | trafo | tap_neutral | int32
49 | trafo | tap_min | int32
50 | trafo | tap_max | int32
51 | trafo | tap_step_percent | float64
52 | trafo | tap_step_degree | float64
53 | trafo | tap_pos | int32
54 | trafo | tap_phase_shifter | bool
55 | trafo | parallel | uint32
56 | trafo | df | float64
57 | trafo | in_service | bool
58 | line_geodata | coords | object
59 | bus_geodata | x | float64
60 | bus_geodata | y | float64
61 | bus_geodata | coords | object

## parameters
| version | format_version | converged | OPF_converged | name | f_hz | sn_mva
0 | 2.14.6 | 2.14.0 | FALSE | FALSE |  | 50 | 1