## bus
| name | vn_kv | type | zone | in_service
0 | bus_LV_5730-1_0_3_node_0 | 0.4 | n |  | TRUE
1 | bus_LV_5730-1_0_3_node_1 | 0.4 | n |  | TRUE
2 | bus_LV_5730-1_0_3_node_181 | 0.4 | n |  | TRUE
3 | bus_LV_5730-1_0_3_node_180 | 0.4 | n |  | TRUE
4 | bus_LV_5730-1_0_3_node_2 | 0.4 | n |  | TRUE
5 | bus_LV_5730-1_0_3_node_3 | 0.4 | n |  | TRUE
6 | bus_LV_5730-1_0_3_node_4 | 0.4 | n |  | TRUE
7 | bus_LV_5730-1_0_3_node_5 | 0.4 | n |  | TRUE
8 | bus_LV_5730-1_0_3_node_6 | 0.4 | n |  | TRUE
9 | bus_LV_5730-1_0_3_node_7 | 0.4 | n |  | TRUE
10 | bus_LV_5730-1_0_3_node_13 | 0.4 | n |  | TRUE
11 | bus_LV_5730-1_0_3_node_11 | 0.4 | n |  | TRUE
12 | bus_LV_5730-1_0_3_node_167 | 0.4 | n |  | TRUE
13 | bus_LV_5730-1_0_3_node_164 | 0.4 | n |  | TRUE
14 | bus_LV_5730-1_0_3_node_9 | 0.4 | n |  | TRUE
15 | bus_LV_5730-1_0_3_node_8 | 0.4 | n |  | TRUE
16 | bus_LV_5730-1_0_3_node_10 | 0.4 | n |  | TRUE
17 | bus_LV_5730-1_0_3_node_12 | 0.4 | n |  | TRUE
18 | bus_LV_5730-1_0_3_node_27 | 0.4 | n |  | TRUE
19 | bus_LV_5730-1_0_3_node_28 | 0.4 | n |  | TRUE
20 | bus_LV_5730-1_0_3_node_174 | 0.4 | n |  | TRUE
21 | bus_LV_5730-1_0_3_node_204 | 0.4 | n |  | TRUE
22 | bus_LV_5730-1_0_3_node_165 | 0.4 | n |  | TRUE
23 | bus_LV_5730-1_0_3_node_14 | 0.4 | n |  | TRUE
24 | bus_LV_5730-1_0_3_node_15 | 0.4 | n |  | TRUE
25 | bus_LV_5730-1_0_3_node_16 | 0.4 | n |  | TRUE
26 | bus_LV_5730-1_0_3_node_17 | 0.4 | n |  | TRUE
27 | bus_LV_5730-1_0_3_node_19 | 0.4 | n |  | TRUE
28 | bus_LV_5730-1_0_3_node_18 | 0.4 | n |  | TRUE
29 | bus_LV_5730-1_0_3_node_135 | 0.4 | n |  | TRUE
30 | bus_LV_5730-1_0_3_node_21 | 0.4 | n |  | TRUE
31 | bus_LV_5730-1_0_3_node_20 | 0.4 | n |  | TRUE
32 | bus_LV_5730-1_0_3_node_132 | 0.4 | n |  | TRUE
33 | bus_LV_5730-1_0_3_node_23 | 0.4 | n |  | TRUE
34 | bus_LV_5730-1_0_3_node_24 | 0.4 | n |  | TRUE
35 | bus_LV_5730-1_0_3_node_22 | 0.4 | n |  | TRUE
36 | bus_LV_5730-1_0_3_node_26 | 0.4 | n |  | TRUE
37 | bus_LV_5730-1_0_3_node_25 | 0.4 | n |  | TRUE
38 | bus_LV_5730-1_0_3_node_163 | 0.4 | n |  | TRUE
39 | bus_LV_5730-1_0_3_node_160 | 0.4 | n |  | TRUE
40 | bus_LV_5730-1_0_3_node_194 | 0.4 | n |  | TRUE
41 | bus_LV_5730-1_0_3_node_161 | 0.4 | n |  | TRUE
42 | bus_LV_5730-1_0_3_node_169 | 0.4 | n |  | TRUE
43 | bus_LV_5730-1_0_3_node_168 | 0.4 | n |  | TRUE
44 | bus_LV_5730-1_0_3_node_170 | 0.4 | n |  | TRUE
45 | bus_LV_5730-1_0_3_node_86 | 0.4 | n |  | TRUE
46 | bus_LV_5730-1_0_3_node_87 | 0.4 | n |  | TRUE
47 | bus_LV_5730-1_0_3_node_88 | 0.4 | n |  | TRUE
48 | bus_LV_5730-1_0_3_node_89 | 0.4 | n |  | TRUE
49 | bus_LV_5730-1_0_3_node_95 | 0.4 | n |  | TRUE
50 | bus_LV_5730-1_0_3_node_96 | 0.4 | n |  | TRUE
51 | bus_LV_5730-1_0_3_node_101 | 0.4 | n |  | TRUE
52 | bus_LV_5730-1_0_3_node_97 | 0.4 | n |  | TRUE
53 | bus_LV_5730-1_0_3_node_90 | 0.4 | n |  | TRUE
54 | bus_LV_5730-1_0_3_node_91 | 0.4 | n |  | TRUE
55 | bus_LV_5730-1_0_3_node_92 | 0.4 | n |  | TRUE
56 | bus_LV_5730-1_0_3_node_93 | 0.4 | n |  | TRUE
57 | bus_LV_5730-1_0_3_node_94 | 0.4 | n |  | TRUE
58 | bus_LV_5730-1_0_3_node_195 | 0.4 | n |  | TRUE
59 | bus_LV_5730-1_0_3_node_196 | 0.4 | n |  | TRUE
60 | bus_LV_5730-1_0_3_node_100 | 0.4 | n |  | TRUE
61 | bus_LV_5730-1_0_3_node_98 | 0.4 | n |  | TRUE
62 | bus_LV_5730-1_0_3_node_99 | 0.4 | n |  | TRUE
63 | bus_LV_5730-1_0_3_node_106 | 0.4 | n |  | TRUE
64 | bus_LV_5730-1_0_3_node_108 | 0.4 | n |  | TRUE
65 | bus_LV_5730-1_0_3_node_103 | 0.4 | n |  | TRUE
66 | bus_LV_5730-1_0_3_node_102 | 0.4 | n |  | TRUE
67 | bus_LV_5730-1_0_3_node_104 | 0.4 | n |  | TRUE
68 | bus_LV_5730-1_0_3_node_105 | 0.4 | n |  | TRUE
69 | bus_LV_5730-1_0_3_node_107 | 0.4 | n |  | TRUE
70 | bus_LV_5730-1_0_3_node_109 | 0.4 | n |  | TRUE
71 | bus_LV_5730-1_0_3_node_110 | 0.4 | n |  | TRUE
72 | bus_LV_5730-1_0_3_node_111 | 0.4 | n |  | TRUE
73 | bus_LV_5730-1_0_3_node_112 | 0.4 | n |  | TRUE
74 | bus_LV_5730-1_0_3_node_113 | 0.4 | n |  | TRUE
75 | bus_LV_5730-1_0_3_node_114 | 0.4 | n |  | TRUE
76 | bus_LV_5730-1_0_3_node_115 | 0.4 | n |  | TRUE
77 | bus_LV_5730-1_0_3_node_116 | 0.4 | n |  | TRUE
78 | bus_LV_5730-1_0_3_node_117 | 0.4 | n |  | TRUE
79 | bus_LV_5730-1_0_3_node_118 | 0.4 | n |  | TRUE
80 | bus_LV_5730-1_0_3_node_119 | 0.4 | n |  | TRUE
81 | bus_LV_5730-1_0_3_node_120 | 0.4 | n |  | TRUE
82 | bus_LV_5730-1_0_3_node_123 | 0.4 | n |  | TRUE
83 | bus_LV_5730-1_0_3_node_121 | 0.4 | n |  | TRUE
84 | bus_LV_5730-1_0_3_node_134 | 0.4 | n |  | TRUE
85 | bus_LV_5730-1_0_3_node_141 | 0.4 | n |  | TRUE
86 | bus_LV_5730-1_0_3_node_125 | 0.4 | n |  | TRUE
87 | bus_LV_5730-1_0_3_node_126 | 0.4 | n |  | TRUE
88 | bus_LV_5730-1_0_3_node_127 | 0.4 | n |  | TRUE
89 | bus_LV_5730-1_0_3_node_128 | 0.4 | n |  | TRUE
90 | bus_LV_5730-1_0_3_node_129 | 0.4 | n |  | TRUE
91 | bus_LV_5730-1_0_3_node_208 | 0.4 | n |  | TRUE
92 | bus_LV_5730-1_0_3_node_130 | 0.4 | n |  | TRUE
93 | bus_LV_5730-1_0_3_node_131 | 0.4 | n |  | TRUE
94 | bus_LV_5730-1_0_3_node_133 | 0.4 | n |  | TRUE
95 | bus_LV_5730-1_0_3_node_137 | 0.4 | n |  | TRUE
96 | bus_LV_5730-1_0_3_node_138 | 0.4 | n |  | TRUE
97 | bus_LV_5730-1_0_3_node_136 | 0.4 | n |  | TRUE
98 | bus_LV_5730-1_0_3_node_139 | 0.4 | n |  | TRUE
99 | bus_LV_5730-1_0_3_node_143 | 0.4 | n |  | TRUE
100 | bus_LV_5730-1_0_3_node_152 | 0.4 | n |  | TRUE
101 | bus_LV_5730-1_0_3_node_150 | 0.4 | n |  | TRUE
102 | bus_LV_5730-1_0_3_node_142 | 0.4 | n |  | TRUE
103 | bus_LV_5730-1_0_3_node_140 | 0.4 | n |  | TRUE
104 | bus_LV_5730-1_0_3_node_147 | 0.4 | n |  | TRUE
105 | bus_LV_5730-1_0_3_node_148 | 0.4 | n |  | TRUE
106 | bus_LV_5730-1_0_3_node_162 | 0.4 | n |  | TRUE
107 | bus_LV_5730-1_0_3_node_144 | 0.4 | n |  | TRUE
108 | bus_LV_5730-1_0_3_node_145 | 0.4 | n |  | TRUE
109 | bus_LV_5730-1_0_3_node_146 | 0.4 | n |  | TRUE
110 | bus_LV_5730-1_0_3_node_149 | 0.4 | n |  | TRUE
111 | bus_LV_5730-1_0_3_node_154 | 0.4 | n |  | TRUE
112 | bus_LV_5730-1_0_3_node_158 | 0.4 | n |  | TRUE
113 | bus_LV_5730-1_0_3_node_151 | 0.4 | n |  | TRUE
114 | bus_LV_5730-1_0_3_node_159 | 0.4 | n |  | TRUE
115 | bus_LV_5730-1_0_3_node_153 | 0.4 | n |  | TRUE
116 | bus_LV_5730-1_0_3_node_197 | 0.4 | n |  | TRUE
117 | bus_LV_5730-1_0_3_node_156 | 0.4 | n |  | TRUE
118 | bus_LV_5730-1_0_3_node_155 | 0.4 | n |  | TRUE
119 | bus_LV_5730-1_0_3_node_157 | 0.4 | n |  | TRUE
120 | bus_LV_5730-1_0_3_node_193 | 0.4 | n |  | TRUE
121 | bus_LV_5730-1_0_3_node_191 | 0.4 | n |  | TRUE
122 | bus_LV_5730-1_0_3_node_190 | 0.4 | n |  | TRUE
123 | bus_LV_5730-1_0_3_node_166 | 0.4 | n |  | TRUE
124 | bus_LV_5730-1_0_3_node_171 | 0.4 | n |  | TRUE
125 | bus_LV_5730-1_0_3_node_182 | 0.4 | n |  | TRUE
126 | bus_LV_5730-1_0_3_node_172 | 0.4 | n |  | TRUE
127 | bus_LV_5730-1_0_3_node_202 | 0.4 | n |  | TRUE
128 | bus_LV_5730-1_0_3_node_203 | 0.4 | n |  | TRUE
129 | bus_LV_5730-1_0_3_node_205 | 0.4 | n |  | TRUE
130 | bus_LV_5730-1_0_3_node_206 | 0.4 | n |  | TRUE
131 | bus_LV_5730-1_0_3_node_183 | 0.4 | n |  | TRUE
132 | bus_LV_5730-1_0_3_node_173 | 0.4 | n |  | TRUE
133 | bus_LV_5730-1_0_3_node_175 | 0.4 | n |  | TRUE
134 | bus_LV_5730-1_0_3_node_176 | 0.4 | n |  | TRUE
135 | bus_LV_5730-1_0_3_node_177 | 0.4 | n |  | TRUE
136 | bus_LV_5730-1_0_3_node_178 | 0.4 | n |  | TRUE
137 | bus_LV_5730-1_0_3_node_179 | 0.4 | n |  | TRUE
138 | bus_LV_5730-1_0_3_node_184 | 0.4 | n |  | TRUE
139 | bus_LV_5730-1_0_3_node_185 | 0.4 | n |  | TRUE
140 | bus_LV_5730-1_0_3_node_186 | 0.4 | n |  | TRUE
141 | bus_LV_5730-1_0_3_node_187 | 0.4 | n |  | TRUE
142 | bus_LV_5730-1_0_3_node_188 | 0.4 | n |  | TRUE
143 | bus_LV_5730-1_0_3_node_189 | 0.4 | n |  | TRUE
144 | bus_LV_5730-1_0_3_node_192 | 0.4 | n |  | TRUE
145 | bus_MV_314_0_node_45 | 20 | n |  | TRUE

## load
| name | bus | p_mw | q_mvar | const_z_percent | const_i_percent | sn_mva | scaling | in_service | type
0 | LV_5730-1_0_3_load_0 | 0 | 0.0011344 | 0.0002843 | 0 | 0 |  | 1 | TRUE | wye
1 | LV_5730-1_0_3_load_181 | 2 | 0.00035388 | 8.8691e-05 | 0 | 0 |  | 1 | TRUE | wye
2 | LV_5730-1_0_3_load_180 | 3 | 0.00034954 | 8.7603e-05 | 0 | 0 |  | 1 | TRUE | wye
3 | LV_5730-1_0_3_load_2 | 4 | 0.0028841 | 0.00072283 | 0 | 0 |  | 1 | TRUE | wye
4 | LV_5730-1_0_3_load_6 | 8 | 0.0035083 | 0.00087927 | 0 | 0 |  | 1 | TRUE | wye
5 | LV_5730-1_0_3_load_7 | 9 | 0.0037111 | 0.0009301 | 0 | 0 |  | 1 | TRUE | wye
6 | LV_5730-1_0_3_load_11 | 11 | 0.0038485 | 0.00096451 | 0 | 0 |  | 1 | TRUE | wye
7 | LV_5730-1_0_3_load_164 | 13 | 0.0034991 | 0.00087697 | 0 | 0 |  | 1 | TRUE | wye
8 | LV_5730-1_0_3_load_9 | 14 | 0.00099483 | 0.00024933 | 0 | 0 |  | 1 | TRUE | wye
9 | LV_5730-1_0_3_load_8 | 15 | 0.0027056 | 0.00067808 | 0 | 0 |  | 1 | TRUE | wye
10 | LV_5730-1_0_3_load_10 | 16 | 0.00082869 | 0.00020769 | 0 | 0 |  | 1 | TRUE | wye
11 | LV_5730-1_0_3_load_12 | 17 | 0.0026191 | 0.00065641 | 0 | 0 |  | 1 | TRUE | wye
12 | LV_5730-1_0_3_load_27 | 18 | 0.0012012 | 0.00030104 | 0 | 0 |  | 1 | TRUE | wye
13 | LV_5730-1_0_3_load_28 | 19 | 0.0008422 | 0.00021107 | 0 | 0 |  | 1 | TRUE | wye
14 | LV_5730-1_0_3_load_174 | 20 | 0.0003905 | 9.7869e-05 | 0 | 0 |  | 1 | TRUE | wye
15 | LV_5730-1_0_3_load_165 | 22 | 0.00060863 | 0.00015254 | 0 | 0 |  | 1 | TRUE | wye
16 | LV_5730-1_0_3_load_14 | 23 | 0.0035325 | 0.00088532 | 0 | 0 |  | 1 | TRUE | wye
17 | LV_5730-1_0_3_load_17 | 26 | 0.0022704 | 0.00056901 | 0 | 0 |  | 1 | TRUE | wye
18 | LV_5730-1_0_3_load_19 | 27 | 0.0025604 | 0.0006417 | 0 | 0 |  | 1 | TRUE | wye
19 | LV_5730-1_0_3_load_18 | 28 | 0.004466 | 0.0011193 | 0 | 0 |  | 1 | TRUE | wye
20 | LV_5730-1_0_3_load_135 | 29 | 0.0042092 | 0.0010549 | 0 | 0 |  | 1 | TRUE | wye
21 | LV_5730-1_0_3_load_20 | 31 | 0.0044422 | 0.0011133 | 0 | 0 |  | 1 | TRUE | wye
22 | LV_5730-1_0_3_load_132 | 32 | 0.0045003 | 0.0011279 | 0 | 0 |  | 1 | TRUE | wye
23 | LV_5730-1_0_3_load_24 | 34 | 0.0028958 | 0.00072575 | 0 | 0 |  | 1 | TRUE | wye
24 | LV_5730-1_0_3_load_22 | 35 | 0.0047131 | 0.0011812 | 0 | 0 |  | 1 | TRUE | wye
25 | LV_5730-1_0_3_load_25 | 37 | 0.0057132 | 0.0014319 | 0 | 0 |  | 1 | TRUE | wye
26 | LV_5730-1_0_3_load_163 | 38 | 0.0052301 | 0.0013108 | 0 | 0 |  | 1 | TRUE | wye
27 | LV_5730-1_0_3_load_194 | 40 | 0.0030203 | 0.00075695 | 0 | 0 |  | 1 | TRUE | wye
28 | LV_5730-1_0_3_load_169 | 42 | 0.0014878 | 0.00037288 | 0 | 0 |  | 1 | TRUE | wye
29 | LV_5730-1_0_3_load_170 | 44 | 0.0035231 | 0.00088297 | 0 | 0 |  | 1 | TRUE | wye
30 | LV_5730-1_0_3_load_86 | 45 | 0.0025246 | 0.00063271 | 0 | 0 |  | 1 | TRUE | wye
31 | LV_5730-1_0_3_load_87 | 46 | 0.00082455 | 0.00020665 | 0 | 0 |  | 1 | TRUE | wye
32 | LV_5730-1_0_3_load_88 | 47 | 0.0028156 | 0.00070565 | 0 | 0 |  | 1 | TRUE | wye
33 | LV_5730-1_0_3_load_95 | 49 | 0.0022925 | 0.00057454 | 0 | 0 |  | 1 | TRUE | wye
34 | LV_5730-1_0_3_load_96 | 50 | 0.0029149 | 0.00073055 | 0 | 0 |  | 1 | TRUE | wye
35 | LV_5730-1_0_3_load_101 | 51 | 0.0017429 | 0.00043682 | 0 | 0 |  | 1 | TRUE | wye
36 | LV_5730-1_0_3_load_97 | 52 | 0.001946 | 0.00048771 | 0 | 0 |  | 1 | TRUE | wye
37 | LV_5730-1_0_3_load_90 | 53 | 0.0049087 | 0.0012302 | 0 | 0 |  | 1 | TRUE | wye
38 | LV_5730-1_0_3_load_91 | 54 | 0.002221 | 0.00055663 | 0 | 0 |  | 1 | TRUE | wye
39 | LV_5730-1_0_3_load_92 | 55 | 0.004391 | 0.0011005 | 0 | 0 |  | 1 | TRUE | wye
40 | LV_5730-1_0_3_load_93 | 56 | 0.002955 | 0.00074059 | 0 | 0 |  | 1 | TRUE | wye
41 | LV_5730-1_0_3_load_94 | 57 | 0.004216 | 0.0010566 | 0 | 0 |  | 1 | TRUE | wye
42 | LV_5730-1_0_3_load_195 | 58 | 0.0040982 | 0.0010271 | 0 | 0 |  | 1 | TRUE | wye
43 | LV_5730-1_0_3_load_196 | 59 | 0.00069006 | 0.00017295 | 0 | 0 |  | 1 | TRUE | wye
44 | LV_5730-1_0_3_load_100 | 60 | 0.0027486 | 0.00068886 | 0 | 0 |  | 1 | TRUE | wye
45 | LV_5730-1_0_3_load_98 | 61 | 0.0019687 | 0.00049341 | 0 | 0 |  | 1 | TRUE | wye
46 | LV_5730-1_0_3_load_108 | 64 | 0.00067612 | 0.00016945 | 0 | 0 |  | 1 | TRUE | wye
47 | LV_5730-1_0_3_load_102 | 66 | 0.0014861 | 0.00037245 | 0 | 0 |  | 1 | TRUE | wye
48 | LV_5730-1_0_3_load_104 | 67 | 0.0012751 | 0.00031956 | 0 | 0 |  | 1 | TRUE | wye
49 | LV_5730-1_0_3_load_105 | 68 | 0.0016592 | 0.00041583 | 0 | 0 |  | 1 | TRUE | wye
50 | LV_5730-1_0_3_load_107 | 69 | 0.0020943 | 0.00052488 | 0 | 0 |  | 1 | TRUE | wye
51 | LV_5730-1_0_3_load_109 | 70 | 0.001953 | 0.00048948 | 0 | 0 |  | 1 | TRUE | wye
52 | LV_5730-1_0_3_load_110 | 71 | 0.0018263 | 0.00045771 | 0 | 0 |  | 1 | TRUE | wye
53 | LV_5730-1_0_3_load_111 | 72 | 0.0025199 | 0.00063156 | 0 | 0 |  | 1 | TRUE | wye
54 | LV_5730-1_0_3_load_112 | 73 | 0.0030793 | 0.00077173 | 0 | 0 |  | 1 | TRUE | wye
55 | LV_5730-1_0_3_load_114 | 75 | 0.0026998 | 0.00067665 | 0 | 0 |  | 1 | TRUE | wye
56 | LV_5730-1_0_3_load_115 | 76 | 0.0081589 | 0.0020448 | 0 | 0 |  | 1 | TRUE | wye
57 | LV_5730-1_0_3_load_116 | 77 | 0.0025231 | 0.00063234 | 0 | 0 |  | 1 | TRUE | wye
58 | LV_5730-1_0_3_load_117 | 78 | 0.0033536 | 0.0008405 | 0 | 0 |  | 1 | TRUE | wye
59 | LV_5730-1_0_3_load_120 | 81 | 0.0039774 | 0.00099682 | 0 | 0 |  | 1 | TRUE | wye
60 | LV_5730-1_0_3_load_123 | 82 | 0.0053597 | 0.0013433 | 0 | 0 |  | 1 | TRUE | wye
61 | LV_5730-1_0_3_load_121 | 83 | 0.0039515 | 0.00099033 | 0 | 0 |  | 1 | TRUE | wye
62 | LV_5730-1_0_3_load_141 | 85 | 0.0057796 | 0.0014485 | 0 | 0 |  | 1 | TRUE | wye
63 | LV_5730-1_0_3_load_125 | 86 | 0.0012723 | 0.00031886 | 0 | 0 |  | 1 | TRUE | wye
64 | LV_5730-1_0_3_load_126 | 87 | 0.0013037 | 0.00032673 | 0 | 0 |  | 1 | TRUE | wye
65 | LV_5730-1_0_3_load_208 | 91 | 0.0011528 | 0.00028891 | 0 | 0 |  | 1 | TRUE | wye
66 | LV_5730-1_0_3_load_130 | 92 | 0.0012779 | 0.00032028 | 0 | 0 |  | 1 | TRUE | wye
67 | LV_5730-1_0_3_load_138 | 96 | 0.0052097 | 0.0013057 | 0 | 0 |  | 1 | TRUE | wye
68 | LV_5730-1_0_3_load_136 | 97 | 0.0049262 | 0.0012346 | 0 | 0 |  | 1 | TRUE | wye
69 | LV_5730-1_0_3_load_139 | 98 | 0.0055982 | 0.001403 | 0 | 0 |  | 1 | TRUE | wye
70 | LV_5730-1_0_3_load_152 | 100 | 0.0052013 | 0.0013036 | 0 | 0 |  | 1 | TRUE | wye
71 | LV_5730-1_0_3_load_150 | 101 | 0.0061474 | 0.0015407 | 0 | 0 |  | 1 | TRUE | wye
72 | LV_5730-1_0_3_load_147 | 104 | 0.0021641 | 0.00054237 | 0 | 0 |  | 1 | TRUE | wye
73 | LV_5730-1_0_3_load_148 | 105 | 0.0047847 | 0.0011992 | 0 | 0 |  | 1 | TRUE | wye
74 | LV_5730-1_0_3_load_162 | 106 | 0.004405 | 0.001104 | 0 | 0 |  | 1 | TRUE | wye
75 | LV_5730-1_0_3_load_144 | 107 | 0.0024753 | 0.00062036 | 0 | 0 |  | 1 | TRUE | wye
76 | LV_5730-1_0_3_load_145 | 108 | 0.0021134 | 0.00052966 | 0 | 0 |  | 1 | TRUE | wye
77 | LV_5730-1_0_3_load_149 | 110 | 0.0020175 | 0.00050563 | 0 | 0 |  | 1 | TRUE | wye
78 | LV_5730-1_0_3_load_159 | 114 | 0.0068395 | 0.0017141 | 0 | 0 |  | 1 | TRUE | wye
79 | LV_5730-1_0_3_load_153 | 115 | 0.0043098 | 0.0010801 | 0 | 0 |  | 1 | TRUE | wye
80 | LV_5730-1_0_3_load_197 | 116 | 0.0016278 | 0.00040797 | 0 | 0 |  | 1 | TRUE | wye
81 | LV_5730-1_0_3_load_156 | 117 | 0.003164 | 0.00079298 | 0 | 0 |  | 1 | TRUE | wye
82 | LV_5730-1_0_3_load_155 | 118 | 0.0066064 | 0.0016557 | 0 | 0 |  | 1 | TRUE | wye
83 | LV_5730-1_0_3_load_157 | 119 | 0.0043317 | 0.0010856 | 0 | 0 |  | 1 | TRUE | wye
84 | LV_5730-1_0_3_load_193 | 120 | 0.0020888 | 0.0005235 | 0 | 0 |  | 1 | TRUE | wye
85 | LV_5730-1_0_3_load_191 | 121 | 0.0031182 | 0.00078149 | 0 | 0 |  | 1 | TRUE | wye
86 | LV_5730-1_0_3_load_166 | 123 | 0.0008973 | 0.00022488 | 0 | 0 |  | 1 | TRUE | wye
87 | LV_5730-1_0_3_load_171 | 124 | 0.00060765 | 0.00015229 | 0 | 0 |  | 1 | TRUE | wye
88 | LV_5730-1_0_3_load_182 | 125 | 0.0025523 | 0.00063966 | 0 | 0 |  | 1 | TRUE | wye
89 | LV_5730-1_0_3_load_172 | 126 | 0.00064611 | 0.00016193 | 0 | 0 |  | 1 | TRUE | wye
90 | LV_5730-1_0_3_load_202 | 127 | 0.0020544 | 0.00051488 | 0 | 0 |  | 1 | TRUE | wye
91 | LV_5730-1_0_3_load_203 | 128 | 0.00075019 | 0.00018802 | 0 | 0 |  | 1 | TRUE | wye
92 | LV_5730-1_0_3_load_205 | 129 | 0.0039454 | 0.00098881 | 0 | 0 |  | 1 | TRUE | wye
93 | LV_5730-1_0_3_load_206 | 130 | 0.0012098 | 0.0003032 | 0 | 0 |  | 1 | TRUE | wye
94 | LV_5730-1_0_3_load_183 | 131 | 0.00085567 | 0.00021445 | 0 | 0 |  | 1 | TRUE | wye
95 | LV_5730-1_0_3_load_173 | 132 | 0.00039256 | 9.8384e-05 | 0 | 0 |  | 1 | TRUE | wye
96 | LV_5730-1_0_3_load_176 | 134 | 0.00042329 | 0.00010609 | 0 | 0 |  | 1 | TRUE | wye
97 | LV_5730-1_0_3_load_177 | 135 | 0.00063107 | 0.00015816 | 0 | 0 |  | 1 | TRUE | wye
98 | LV_5730-1_0_3_load_178 | 136 | 0.00037924 | 9.5047e-05 | 0 | 0 |  | 1 | TRUE | wye
99 | LV_5730-1_0_3_load_184 | 138 | 0.0025801 | 0.00064664 | 0 | 0 |  | 1 | TRUE | wye
100 | LV_5730-1_0_3_load_185 | 139 | 0.00086745 | 0.0002174 | 0 | 0 |  | 1 | TRUE | wye
101 | LV_5730-1_0_3_load_186 | 140 | 0.0021819 | 0.00054684 | 0 | 0 |  | 1 | TRUE | wye
102 | LV_5730-1_0_3_load_187 | 141 | 0.0035745 | 0.00089586 | 0 | 0 |  | 1 | TRUE | wye
103 | LV_5730-1_0_3_load_188 | 142 | 0.0037593 | 0.00094216 | 0 | 0 |  | 1 | TRUE | wye
104 | LV_5730-1_0_3_load_189 | 143 | 0.0034737 | 0.0008706 | 0 | 0 |  | 1 | TRUE | wye
105 | LV_5730-1_0_3_load_192 | 144 | 0.0027472 | 0.00068851 | 0 | 0 |  | 1 | TRUE | wye

## ext_grid
| name | bus | vm_pu | va_degree | slack_weight | in_service
0 |  | 115 | 1 | 0 | 1 | TRUE

## line
| name | std_type | from_bus | to_bus | length_km | r_ohm_per_km | x_ohm_per_km | c_nf_per_km | g_us_per_km | max_i_ka | df | parallel | type | in_service
0 | LV_5730-1_0_3_line_0 |  | 0 | 1 | 0.014693 | 0.125 | 0.08 | 261 | 0 | 0.364 | 1 | 1 | cs | TRUE
1 | LV_5730-1_0_3_line_1 |  | 1 | 2 | 0.091485 | 0.125 | 0.08 | 261 | 0 | 0.364 | 1 | 1 | cs | TRUE
2 | LV_5730-1_0_3_line_2 |  | 2 | 3 | 0.0095458 | 0.125 | 0.08 | 261 | 0 | 0.364 | 1 | 1 | cs | TRUE
3 | LV_5730-1_0_3_line_3 |  | 3 | 137 | 0.0082991 | 0.125 | 0.08 | 261 | 0 | 0.364 | 1 | 1 | cs | TRUE
4 | LV_5730-1_0_3_line_4 |  | 4 | 5 | 0.087153 | 0.125 | 0.08 | 261 | 0 | 0.364 | 1 | 1 | cs | TRUE
5 | LV_5730-1_0_3_line_5 |  | 4 | 6 | 0.016712 | 0.125 | 0.08 | 261 | 0 | 0.364 | 1 | 1 | cs | TRUE
6 | LV_5730-1_0_3_line_6 |  | 5 | 7 | 0.080619 | 0.125 | 0.08 | 261 | 0 | 0.364 | 1 | 1 | cs | TRUE
7 | LV_5730-1_0_3_line_7 |  | 6 | 8 | 0.027746 | 0.125 | 0.08 | 261 | 0 | 0.364 | 1 | 1 | cs | TRUE
8 | LV_5730-1_0_3_line_8 |  | 6 | 9 | 0.019958 | 0.125 | 0.08 | 261 | 0 | 0.364 | 1 | 1 | cs | TRUE
9 | LV_5730-1_0_3_line_9 |  | 7 | 10 | 0.039944 | 0.125 | 0.08 | 261 | 0 | 0.364 | 1 | 1 | cs | TRUE
10 | LV_5730-1_0_3_line_10 |  | 7 | 11 | 0.053757 | 0.125 | 0.08 | 261 | 0 | 0.364 | 1 | 2 | cs | TRUE
11 | LV_5730-1_0_3_line_11 |  | 10 | 12 | 0.060792 | 0.125 | 0.08 | 261 | 0 | 0.364 | 1 | 1 | cs | TRUE
12 | LV_5730-1_0_3_line_12 |  | 10 | 13 | 0.030778 | 0.125 | 0.08 | 261 | 0 | 0.364 | 1 | 1 | cs | TRUE
13 | LV_5730-1_0_3_line_13 |  | 11 | 14 | 0.021236 | 0.125 | 0.08 | 261 | 0 | 0.364 | 1 | 3 | cs | TRUE
14 | LV_5730-1_0_3_line_14 |  | 12 | 20 | 0.015113 | 0.125 | 0.08 | 261 | 0 | 0.364 | 1 | 1 | cs | TRUE
15 | LV_5730-1_0_3_line_15 |  | 12 | 21 | 0.15332 | 0.125 | 0.08 | 261 | 0 | 0.364 | 1 | 1 | cs | TRUE
16 | LV_5730-1_0_3_line_16 |  | 13 | 22 | 0.0004258 | 0.125 | 0.08 | 261 | 0 | 0.364 | 1 | 1 | cs | TRUE
17 | LV_5730-1_0_3_line_17 |  | 14 | 15 | 0.0032723 | 0.125 | 0.08 | 261 | 0 | 0.364 | 1 | 3 | cs | TRUE
18 | LV_5730-1_0_3_line_18 |  | 15 | 16 | 0.0066821 | 0.125 | 0.08 | 261 | 0 | 0.364 | 1 | 3 | cs | TRUE
19 | LV_5730-1_0_3_line_19 |  | 16 | 17 | 0.02199 | 0.125 | 0.08 | 261 | 0 | 0.364 | 1 | 3 | cs | TRUE
20 | LV_5730-1_0_3_line_20 |  | 17 | 18 | 0.003472 | 0.125 | 0.08 | 261 | 0 | 0.364 | 1 | 3 | cs | TRUE
21 | LV_5730-1_0_3_line_21 |  | 18 | 19 | 0.010731 | 0.125 | 0.08 | 261 | 0 | 0.364 | 1 | 3 | cs | TRUE
22 | LV_5730-1_0_3_line_22 |  | 19 | 43 | 0.01475 | 0.125 | 0.08 | 261 | 0 | 0.364 | 1 | 3 | cs | TRUE
23 | LV_5730-1_0_3_line_23 |  | 20 | 126 | 0.0058091 | 0.125 | 0.08 | 261 | 0 | 0.364 | 1 | 1 | cs | TRUE
24 | LV_5730-1_0_3_line_24 |  | 21 | 129 | 0.033288 | 0.125 | 0.08 | 261 | 0 | 0.364 | 1 | 1 | cs | TRUE
25 | LV_5730-1_0_3_line_25 |  | 21 | 128 | 0.021107 | 0.125 | 0.08 | 261 | 0 | 0.364 | 1 | 1 | cs | TRUE
26 | LV_5730-1_0_3_line_26 |  | 22 | 123 | 0.026347 | 0.125 | 0.08 | 261 | 0 | 0.364 | 1 | 1 | cs | TRUE
27 | LV_5730-1_0_3_line_27 |  | 23 | 24 | 0.058411 | 0.125 | 0.08 | 261 | 0 | 0.364 | 1 | 1 | cs | TRUE
28 | LV_5730-1_0_3_line_28 |  | 24 | 25 | 0.017196 | 0.125 | 0.08 | 261 | 0 | 0.364 | 1 | 3 | cs | TRUE
29 | LV_5730-1_0_3_line_29 |  | 24 | 26 | 0.020499 | 0.125 | 0.08 | 261 | 0 | 0.364 | 1 | 3 | cs | TRUE
30 | LV_5730-1_0_3_line_30 |  | 25 | 27 | 0.0173 | 0.125 | 0.08 | 261 | 0 | 0.364 | 1 | 3 | cs | TRUE
31 | LV_5730-1_0_3_line_31 |  | 25 | 28 | 0.028769 | 0.125 | 0.08 | 261 | 0 | 0.364 | 1 | 1 | cs | TRUE
32 | LV_5730-1_0_3_line_32 |  | 26 | 29 | 0.025887 | 0.125 | 0.08 | 261 | 0 | 0.364 | 1 | 3 | cs | TRUE
33 | LV_5730-1_0_3_line_33 |  | 27 | 30 | 0.030537 | 0.125 | 0.08 | 261 | 0 | 0.364 | 1 | 3 | cs | TRUE
34 | LV_5730-1_0_3_line_34 |  | 27 | 31 | 0.022338 | 0.125 | 0.08 | 261 | 0 | 0.364 | 1 | 1 | cs | TRUE
35 | LV_5730-1_0_3_line_35 |  | 29 | 32 | 0.059236 | 0.125 | 0.08 | 261 | 0 | 0.364 | 1 | 3 | cs | TRUE
36 | LV_5730-1_0_3_line_36 |  | 30 | 33 | 0.038173 | 0.125 | 0.08 | 261 | 0 | 0.364 | 1 | 3 | cs | TRUE
37 | LV_5730-1_0_3_line_37 |  | 30 | 34 | 0.023063 | 0.125 | 0.08 | 261 | 0 | 0.364 | 1 | 1 | cs | TRUE
38 | LV_5730-1_0_3_line_38 |  | 30 | 35 | 0.017778 | 0.125 | 0.08 | 261 | 0 | 0.364 | 1 | 1 | cs | TRUE
39 | LV_5730-1_0_3_line_39 |  | 32 | 90 | 0.043363 | 0.125 | 0.08 | 261 | 0 | 0.364 | 1 | 3 | cs | TRUE
40 | LV_5730-1_0_3_line_40 |  | 33 | 36 | 0.017554 | 0.125 | 0.08 | 261 | 0 | 0.364 | 1 | 3 | cs | TRUE
41 | LV_5730-1_0_3_line_41 |  | 33 | 37 | 0.016444 | 0.125 | 0.08 | 261 | 0 | 0.364 | 1 | 1 | cs | TRUE
42 | LV_5730-1_0_3_line_42 |  | 34 | 38 | 0.017856 | 0.125 | 0.08 | 261 | 0 | 0.364 | 1 | 1 | cs | TRUE
43 | LV_5730-1_0_3_line_43 |  | 36 | 39 | 0.023732 | 0.125 | 0.08 | 261 | 0 | 0.364 | 1 | 1 | cs | TRUE
44 | LV_5730-1_0_3_line_44 |  | 36 | 40 | 0.02052 | 0.125 | 0.08 | 261 | 0 | 0.364 | 1 | 3 | cs | TRUE
45 | LV_5730-1_0_3_line_45 |  | 39 | 41 | 0.006398 | 0.125 | 0.08 | 261 | 0 | 0.364 | 1 | 1 | cs | TRUE
46 | LV_5730-1_0_3_line_46 |  | 40 | 42 | 0.010804 | 0.125 | 0.08 | 261 | 0 | 0.364 | 1 | 3 | cs | TRUE
47 | LV_5730-1_0_3_line_47 |  | 41 | 120 | 0.027405 | 0.125 | 0.08 | 261 | 0 | 0.364 | 1 | 1 | cs | TRUE
48 | LV_5730-1_0_3_line_48 |  | 41 | 121 | 0.011404 | 0.125 | 0.08 | 261 | 0 | 0.364 | 1 | 1 | cs | TRUE
49 | LV_5730-1_0_3_line_49 |  | 42 | 43 | 0.012312 | 0.125 | 0.08 | 261 | 0 | 0.364 | 1 | 3 | cs | TRUE
50 | LV_5730-1_0_3_line_50 |  | 43 | 44 | 0.039774 | 0.125 | 0.08 | 261 | 0 | 0.364 | 1 | 1 | cs | TRUE
51 | LV_5730-1_0_3_line_51 |  | 45 | 46 | 0.0049864 | 0.125 | 0.08 | 261 | 0 | 0.364 | 1 | 1 | cs | TRUE
52 | LV_5730-1_0_3_line_52 |  | 46 | 47 | 0.039553 | 0.125 | 0.08 | 261 | 0 | 0.364 | 1 | 1 | cs | TRUE
53 | LV_5730-1_0_3_line_53 |  | 47 | 48 | 0.016835 | 0.125 | 0.08 | 261 | 0 | 0.364 | 1 | 1 | cs | TRUE
54 | LV_5730-1_0_3_line_54 |  | 48 | 49 | 0.026155 | 0.125 | 0.08 | 261 | 0 | 0.364 | 1 | 1 | cs | TRUE
55 | LV_5730-1_0_3_line_55 |  | 48 | 50 | 0.017487 | 0.125 | 0.08 | 261 | 0 | 0.364 | 1 | 1 | cs | TRUE
56 | LV_5730-1_0_3_line_56 |  | 49 | 51 | 0.044191 | 0.125 | 0.08 | 261 | 0 | 0.364 | 1 | 1 | cs | TRUE
57 | LV_5730-1_0_3_line_57 |  | 50 | 52 | 0.019455 | 0.125 | 0.08 | 261 | 0 | 0.364 | 1 | 1 | cs | TRUE
58 | LV_5730-1_0_3_line_58 |  | 51 | 62 | 0.019138 | 0.125 | 0.08 | 261 | 0 | 0.364 | 1 | 1 | cs | TRUE
59 | LV_5730-1_0_3_line_59 |  | 52 | 60 | 0.039548 | 0.125 | 0.08 | 261 | 0 | 0.364 | 1 | 1 | cs | TRUE
60 | LV_5730-1_0_3_line_60 |  | 53 | 54 | 0.027229 | 0.125 | 0.08 | 261 | 0 | 0.364 | 1 | 1 | cs | TRUE
61 | LV_5730-1_0_3_line_61 |  | 53 | 55 | 0.027542 | 0.125 | 0.08 | 261 | 0 | 0.364 | 1 | 1 | cs | TRUE
62 | LV_5730-1_0_3_line_62 |  | 55 | 56 | 0.0052247 | 0.125 | 0.08 | 261 | 0 | 0.364 | 1 | 1 | cs | TRUE
63 | LV_5730-1_0_3_line_63 |  | 56 | 57 | 0.033322 | 0.125 | 0.08 | 261 | 0 | 0.364 | 1 | 1 | cs | TRUE
64 | LV_5730-1_0_3_line_64 |  | 57 | 58 | 0.015324 | 0.125 | 0.08 | 261 | 0 | 0.364 | 1 | 1 | cs | TRUE
65 | LV_5730-1_0_3_line_65 |  | 58 | 59 | 0.0022087 | 0.125 | 0.08 | 261 | 0 | 0.364 | 1 | 1 | cs | TRUE
66 | LV_5730-1_0_3_line_66 |  | 59 | 116 | 0.013867 | 0.125 | 0.08 | 261 | 0 | 0.364 | 1 | 1 | cs | TRUE
67 | LV_5730-1_0_3_line_67 |  | 60 | 63 | 0.01961 | 0.125 | 0.08 | 261 | 0 | 0.364 | 1 | 1 | cs | TRUE
68 | LV_5730-1_0_3_line_68 |  | 61 | 62 | 0.020172 | 0.125 | 0.08 | 261 | 0 | 0.364 | 1 | 1 | cs | TRUE
69 | LV_5730-1_0_3_line_69 |  | 63 | 64 | 0.013532 | 0.125 | 0.08 | 261 | 0 | 0.364 | 1 | 1 | cs | TRUE
70 | LV_5730-1_0_3_line_70 |  | 63 | 65 | 0.039521 | 0.125 | 0.08 | 261 | 0 | 0.364 | 1 | 1 | cs | TRUE
71 | LV_5730-1_0_3_line_71 |  | 64 | 70 | 0.0070243 | 0.125 | 0.08 | 261 | 0 | 0.364 | 1 | 1 | cs | TRUE
72 | LV_5730-1_0_3_line_72 |  | 65 | 68 | 0.0077594 | 0.125 | 0.08 | 261 | 0 | 0.364 | 1 | 1 | cs | TRUE
73 | LV_5730-1_0_3_line_73 |  | 65 | 66 | 0.020377 | 0.125 | 0.08 | 261 | 0 | 0.364 | 1 | 1 | cs | TRUE
74 | LV_5730-1_0_3_line_74 |  | 66 | 67 | 0.00010683 | 0.125 | 0.08 | 261 | 0 | 0.364 | 1 | 1 | cs | TRUE
75 | LV_5730-1_0_3_line_75 |  | 68 | 69 | 0.023415 | 0.125 | 0.08 | 261 | 0 | 0.364 | 1 | 1 | cs | TRUE
76 | LV_5730-1_0_3_line_76 |  | 70 | 71 | 0.0062161 | 0.125 | 0.08 | 261 | 0 | 0.364 | 1 | 1 | cs | TRUE
77 | LV_5730-1_0_3_line_77 |  | 71 | 72 | 0.031221 | 0.125 | 0.08 | 261 | 0 | 0.364 | 1 | 1 | cs | TRUE
78 | LV_5730-1_0_3_line_78 |  | 72 | 73 | 0.0027795 | 0.125 | 0.08 | 261 | 0 | 0.364 | 1 | 1 | cs | TRUE
79 | LV_5730-1_0_3_line_79 |  | 73 | 74 | 0.021924 | 0.125 | 0.08 | 261 | 0 | 0.364 | 1 | 1 | cs | TRUE
80 | LV_5730-1_0_3_line_80 |  | 74 | 75 | 0.014257 | 0.125 | 0.08 | 261 | 0 | 0.364 | 1 | 1 | cs | TRUE
81 | LV_5730-1_0_3_line_81 |  | 74 | 76 | 0.040345 | 0.125 | 0.08 | 261 | 0 | 0.364 | 1 | 1 | cs | TRUE
82 | LV_5730-1_0_3_line_82 |  | 75 | 77 | 0.0071492 | 0.125 | 0.08 | 261 | 0 | 0.364 | 1 | 1 | cs | TRUE
83 | LV_5730-1_0_3_line_83 |  | 77 | 78 | 0.044406 | 0.125 | 0.08 | 261 | 0 | 0.364 | 1 | 1 | cs | TRUE
84 | LV_5730-1_0_3_line_84 |  | 78 | 79 | 0.010074 | 0.125 | 0.08 | 261 | 0 | 0.364 | 1 | 1 | cs | TRUE
85 | LV_5730-1_0_3_line_85 |  | 79 | 80 | 0.005003 | 0.125 | 0.08 | 261 | 0 | 0.364 | 1 | 1 | cs | TRUE
86 | LV_5730-1_0_3_line_86 |  | 79 | 81 | 0.052065 | 0.125 | 0.08 | 261 | 0 | 0.364 | 1 | 1 | cs | TRUE
87 | LV_5730-1_0_3_line_87 |  | 80 | 82 | 0.085997 | 0.125 | 0.08 | 261 | 0 | 0.364 | 1 | 1 | cs | TRUE
88 | LV_5730-1_0_3_line_88 |  | 80 | 83 | 0.020252 | 0.125 | 0.08 | 261 | 0 | 0.364 | 1 | 1 | cs | TRUE
89 | LV_5730-1_0_3_line_89 |  | 82 | 84 | 0.036098 | 0.125 | 0.08 | 261 | 0 | 0.364 | 1 | 1 | cs | TRUE
90 | LV_5730-1_0_3_line_90 |  | 84 | 85 | 0.035268 | 0.125 | 0.08 | 261 | 0 | 0.364 | 1 | 1 | cs | TRUE
91 | LV_5730-1_0_3_line_91 |  | 85 | 102 | 0.022212 | 0.125 | 0.08 | 261 | 0 | 0.364 | 1 | 1 | cs | TRUE
92 | LV_5730-1_0_3_line_92 |  | 86 | 87 | 0.046733 | 0.125 | 0.08 | 261 | 0 | 0.364 | 1 | 1 | cs | TRUE
93 | LV_5730-1_0_3_line_93 |  | 87 | 88 | 0.034157 | 0.125 | 0.08 | 261 | 0 | 0.364 | 1 | 1 | cs | TRUE
94 | LV_5730-1_0_3_line_94 |  | 88 | 89 | 0.008329 | 0.125 | 0.08 | 261 | 0 | 0.364 | 1 | 1 | cs | TRUE
95 | LV_5730-1_0_3_line_95 |  | 88 | 90 | 0.014305 | 0.125 | 0.08 | 261 | 0 | 0.364 | 1 | 1 | cs | TRUE
96 | LV_5730-1_0_3_line_96 |  | 89 | 91 | 0.015417 | 0.125 | 0.08 | 261 | 0 | 0.364 | 1 | 1 | cs | TRUE
97 | LV_5730-1_0_3_line_97 |  | 90 | 92 | 0.02674 | 0.125 | 0.08 | 261 | 0 | 0.364 | 1 | 3 | cs | TRUE
98 | LV_5730-1_0_3_line_98 |  | 92 | 93 | 0.010711 | 0.125 | 0.08 | 261 | 0 | 0.364 | 1 | 3 | cs | TRUE
99 | LV_5730-1_0_3_line_99 |  | 93 | 94 | 0.032572 | 0.125 | 0.08 | 261 | 0 | 0.364 | 1 | 3 | cs | TRUE
100 | LV_5730-1_0_3_line_100 |  | 94 | 95 | 0.012198 | 0.125 | 0.08 | 261 | 0 | 0.364 | 1 | 1 | cs | TRUE
101 | LV_5730-1_0_3_line_101 |  | 94 | 96 | 0.019903 | 0.125 | 0.08 | 261 | 0 | 0.364 | 1 | 3 | cs | TRUE
102 | LV_5730-1_0_3_line_102 |  | 95 | 97 | 0.01875 | 0.125 | 0.08 | 261 | 0 | 0.364 | 1 | 1 | cs | TRUE
103 | LV_5730-1_0_3_line_103 |  | 96 | 98 | 0.011256 | 0.125 | 0.08 | 261 | 0 | 0.364 | 1 | 3 | cs | TRUE
104 | LV_5730-1_0_3_line_104 |  | 98 | 103 | 0.0025227 | 0.125 | 0.08 | 261 | 0 | 0.364 | 1 | 3 | cs | TRUE
105 | LV_5730-1_0_3_line_105 |  | 99 | 100 | 0.011463 | 0.125 | 0.08 | 261 | 0 | 0.364 | 1 | 1 | cs | TRUE
106 | LV_5730-1_0_3_line_106 |  | 99 | 101 | 0.017702 | 0.125 | 0.08 | 261 | 0 | 0.364 | 1 | 1 | cs | TRUE
107 | LV_5730-1_0_3_line_107 |  | 100 | 112 | 0.019654 | 0.125 | 0.08 | 261 | 0 | 0.364 | 1 | 1 | cs | TRUE
108 | LV_5730-1_0_3_line_108 |  | 101 | 113 | 0.029858 | 0.125 | 0.08 | 261 | 0 | 0.364 | 1 | 1 | cs | TRUE
109 | LV_5730-1_0_3_line_109 |  | 102 | 107 | 0.011195 | 0.125 | 0.08 | 261 | 0 | 0.364 | 1 | 3 | cs | TRUE
110 | LV_5730-1_0_3_line_110 |  | 102 | 108 | 0.013077 | 0.125 | 0.08 | 261 | 0 | 0.364 | 1 | 1 | cs | TRUE
111 | LV_5730-1_0_3_line_111 |  | 102 | 109 | 0.027272 | 0.125 | 0.08 | 261 | 0 | 0.364 | 1 | 3 | cs | TRUE
112 | LV_5730-1_0_3_line_112 |  | 103 | 104 | 0.019709 | 0.125 | 0.08 | 261 | 0 | 0.364 | 1 | 3 | cs | TRUE
113 | LV_5730-1_0_3_line_113 |  | 104 | 107 | 0.013008 | 0.125 | 0.08 | 261 | 0 | 0.364 | 1 | 3 | cs | TRUE
114 | LV_5730-1_0_3_line_114 |  | 105 | 106 | 0.023447 | 0.125 | 0.08 | 261 | 0 | 0.364 | 1 | 1 | cs | TRUE
115 | LV_5730-1_0_3_line_115 |  | 106 | 109 | 0.012271 | 0.125 | 0.08 | 261 | 0 | 0.364 | 1 | 1 | cs | TRUE
116 | LV_5730-1_0_3_line_116 |  | 108 | 110 | 0.013413 | 0.125 | 0.08 | 261 | 0 | 0.364 | 1 | 1 | cs | TRUE
117 | LV_5730-1_0_3_line_117 |  | 109 | 111 | 0.027922 | 0.125 | 0.08 | 261 | 0 | 0.364 | 1 | 3 | cs | TRUE
118 | LV_5730-1_0_3_line_118 |  | 111 | 114 | 0.0133 | 0.125 | 0.08 | 261 | 0 | 0.364 | 1 | 1 | cs | TRUE
119 | LV_5730-1_0_3_line_119 |  | 111 | 113 | 0.026495 | 0.125 | 0.08 | 261 | 0 | 0.364 | 1 | 3 | cs | TRUE
120 | LV_5730-1_0_3_line_120 |  | 112 | 116 | 0.015041 | 0.125 | 0.08 | 261 | 0 | 0.364 | 1 | 1 | cs | TRUE
121 | LV_5730-1_0_3_line_121 |  | 112 | 117 | 0.013785 | 0.125 | 0.08 | 261 | 0 | 0.364 | 1 | 1 | cs | TRUE
122 | LV_5730-1_0_3_line_122 |  | 113 | 115 | 0.015324 | 0.125 | 0.08 | 261 | 0 | 0.364 | 1 | 3 | cs | TRUE
123 | LV_5730-1_0_3_line_123 |  | 117 | 118 | 0.0055339 | 0.125 | 0.08 | 261 | 0 | 0.364 | 1 | 1 | cs | TRUE
124 | LV_5730-1_0_3_line_124 |  | 118 | 119 | 0.042658 | 0.125 | 0.08 | 261 | 0 | 0.364 | 1 | 1 | cs | TRUE
125 | LV_5730-1_0_3_line_125 |  | 121 | 122 | 0.0065052 | 0.125 | 0.08 | 261 | 0 | 0.364 | 1 | 1 | cs | TRUE
126 | LV_5730-1_0_3_line_126 |  | 122 | 144 | 0.025168 | 0.125 | 0.08 | 261 | 0 | 0.364 | 1 | 1 | cs | TRUE
127 | LV_5730-1_0_3_line_127 |  | 122 | 143 | 0.019067 | 0.125 | 0.08 | 261 | 0 | 0.364 | 1 | 1 | cs | TRUE
128 | LV_5730-1_0_3_line_128 |  | 123 | 124 | 0.0045527 | 0.125 | 0.08 | 261 | 0 | 0.364 | 1 | 1 | cs | TRUE
129 | LV_5730-1_0_3_line_129 |  | 124 | 125 | 0.018784 | 0.125 | 0.08 | 261 | 0 | 0.364 | 1 | 1 | cs | TRUE
130 | LV_5730-1_0_3_line_130 |  | 125 | 131 | 0.018445 | 0.125 | 0.08 | 261 | 0 | 0.364 | 1 | 1 | cs | TRUE
131 | LV_5730-1_0_3_line_131 |  | 126 | 132 | 0.0035756 | 0.125 | 0.08 | 261 | 0 | 0.364 | 1 | 1 | cs | TRUE
132 | LV_5730-1_0_3_line_132 |  | 127 | 128 | 0.01487 | 0.125 | 0.08 | 261 | 0 | 0.364 | 1 | 1 | cs | TRUE
133 | LV_5730-1_0_3_line_133 |  | 129 | 130 | 0.00017479 | 0.125 | 0.08 | 261 | 0 | 0.364 | 1 | 1 | cs | TRUE
134 | LV_5730-1_0_3_line_134 |  | 131 | 138 | 0.01109 | 0.125 | 0.08 | 261 | 0 | 0.364 | 1 | 1 | cs | TRUE
135 | LV_5730-1_0_3_line_135 |  | 132 | 133 | 0.0067706 | 0.125 | 0.08 | 261 | 0 | 0.364 | 1 | 1 | cs | TRUE
136 | LV_5730-1_0_3_line_136 |  | 133 | 134 | 0.010435 | 0.125 | 0.08 | 261 | 0 | 0.364 | 1 | 1 | cs | TRUE
137 | LV_5730-1_0_3_line_137 |  | 133 | 135 | 0.01748 | 0.125 | 0.08 | 261 | 0 | 0.364 | 1 | 1 | cs | TRUE
138 | LV_5730-1_0_3_line_138 |  | 134 | 136 | 0.0098027 | 0.125 | 0.08 | 261 | 0 | 0.364 | 1 | 1 | cs | TRUE
139 | LV_5730-1_0_3_line_139 |  | 136 | 137 | 0.0091599 | 0.125 | 0.08 | 261 | 0 | 0.364 | 1 | 1 | cs | TRUE
140 | LV_5730-1_0_3_line_140 |  | 138 | 139 | 0.028034 | 0.125 | 0.08 | 261 | 0 | 0.364 | 1 | 1 | cs | TRUE
141 | LV_5730-1_0_3_line_141 |  | 139 | 140 | 0.0089226 | 0.125 | 0.08 | 261 | 0 | 0.364 | 1 | 1 | cs | TRUE
142 | LV_5730-1_0_3_line_142 |  | 140 | 141 | 0.035533 | 0.125 | 0.08 | 261 | 0 | 0.364 | 1 | 1 | cs | TRUE
143 | LV_5730-1_0_3_line_143 |  | 141 | 142 | 0.025426 | 0.125 | 0.08 | 261 | 0 | 0.364 | 1 | 1 | cs | TRUE

## trafo
| name | std_type | hv_bus | lv_bus | sn_mva | vn_hv_kv | vn_lv_kv | vk_percent | vkr_percent | pfe_kw | i0_percent | shift_degree | tap_side | tap_neutral | tap_min | tap_max | tap_step_percent | tap_step_degree | tap_pos | tap_phase_shifter | parallel | df | in_service
0 | LV_5730-1_0_3_trafo_153 | 0.63 MVA 20/0.4 kV | 145 | 115 | 0.63 | 20 | 0.4 | 6 | 1.206 | 1.65 | 0.2619 | 150 | hv | 0 | -2 | 2 | 2.5 | 0 | 0 | FALSE | 1 | 1 | TRUE

## line_geodata
| x0 | y0 | x1 | y1 | x2 | y2 | x3 | y3 | x4 | y4 | x5 | y5 | x6 | y6 | x7 | y7 | x8 | y8
0 | 2504721.6095 | 1141299.8992 | 2504711.9596 | 1141288.8191
1 | 2504813.089 | 1141300.8776 | 2504721.6095 | 1141299.8992
2 | 2504819.3555 | 1141293.6768 | 2504813.089 | 1141300.8776
3 | 2504824.8037 | 1141287.4164 | 2504819.3555 | 1141293.6768
4 | 2505030.5617 | 1141312.1298 | 2505005.6241 | 1141341.3185 | 2504997.3719 | 1141351.4547 | 2504995.308 | 1141353.6886 | 2504992.1182 | 1141356.2071 | 2504979.9884 | 1141365.7153 | 2504978.7728 | 1141366.6461 | 2504976.9631 | 1141368.9094 | 2504971.4067 | 1141375.6613
5 | 2504960.7874 | 1141388.5653 | 2504971.4067 | 1141375.6613
6 | 2504955.1443 | 1141283.8572 | 2504962.7391 | 1141286.1499 | 2504983.6163 | 1141293.0026 | 2505014.7236 | 1141304.9417 | 2505030.5617 | 1141312.1298
7 | 2504960.7874 | 1141388.5653 | 2504955.0951 | 1141388.4217 | 2504947.4704 | 1141395.4351 | 2504939.9339 | 1141404.3738
8 | 2504960.7874 | 1141388.5653 | 2504975.8383 | 1141401.6726
9 | 2504916.7029 | 1141273.0125 | 2504930.4079 | 1141277.0654 | 2504955.1443 | 1141283.8572
10 | 2504955.1443 | 1141283.8572 | 2504920.3585 | 1141324.842
11 | 2504864.6114 | 1141241.6377 | 2504873.7204 | 1141248.7538 | 2504916.7029 | 1141273.0125
12 | 2504916.7029 | 1141273.0125 | 2504896.7965 | 1141296.4862
13 | 2504906.6165 | 1141341.0328 | 2504920.3585 | 1141324.842
14 | 2504864.6114 | 1141241.6377 | 2504854.6936 | 1141253.0415
15 | 2504864.6114 | 1141241.6377 | 2504835.7419 | 1141091.0572
16 | 2504896.7965 | 1141296.4862 | 2504896.5211 | 1141296.8109
17 | 2504906.6165 | 1141341.0328 | 2504904.4991 | 1141343.5277
18 | 2504900.1751 | 1141348.6222 | 2504904.4991 | 1141343.5277
19 | 2504900.1751 | 1141348.6222 | 2504895.8926 | 1141353.6679 | 2504887.5236 | 1141357.8581 | 2504883.6495 | 1141362.4558
20 | 2504881.4123 | 1141365.1109 | 2504883.6495 | 1141362.4558
21 | 2504881.4123 | 1141365.1109 | 2504874.4979 | 1141373.3168
22 | 2504864.9934 | 1141384.5967 | 2504874.4979 | 1141373.3168
23 | 2504850.8814 | 1141257.4248 | 2504854.6936 | 1141253.0415
24 | 2504835.7419 | 1141091.0572 | 2504817.863 | 1141077.8871 | 2504809.8742 | 1141070.2071
25 | 2504835.7419 | 1141091.0572 | 2504848.9737 | 1141077.2955 | 2504848.8153 | 1141075.2861
26 | 2504896.5211 | 1141296.8109 | 2504887.3078 | 1141307.6753 | 2504879.2598 | 1141316.7139
27 | 2504946.1674 | 1141503.3659 | 2504979.2865 | 1141470.846 | 2504987.3776 | 1141461.9909
28 | 2504934.776 | 1141490.46 | 2504946.1674 | 1141503.3659
29 | 2504946.1674 | 1141503.3659 | 2504941.362 | 1141508.2558 | 2504933.4084 | 1141516.3418 | 2504932.0479 | 1141518.1973
30 | 2504934.776 | 1141490.46 | 2504922.3142 | 1141478.427
31 | 2504934.776 | 1141490.46 | 2504947.4141 | 1141489.7936 | 2504958.8702 | 1141478.462
32 | 2504919.8073 | 1141540.8742 | 2504923.3617 | 1141532.5991 | 2504927.2889 | 1141524.6879 | 2504932.0479 | 1141518.1973
33 | 2504922.3142 | 1141478.427 | 2504907.5456 | 1141462.984 | 2504903.2572 | 1141454.8467
34 | 2504922.3142 | 1141478.427 | 2504937.8107 | 1141462.3387
35 | 2504919.8073 | 1141540.8742 | 2504919.0008 | 1141542.7519 | 2504912.7591 | 1141562.3512 | 2504905.0468 | 1141588.6334 | 2504902.136 | 1141597.3958
36 | 2504872.4879 | 1141432.1407 | 2504903.2572 | 1141454.8467
37 | 2504903.2572 | 1141454.8467 | 2504898.4802 | 1141460.5589 | 2504886.3066 | 1141470.3407
38 | 2504903.2572 | 1141454.8467 | 2504914.4022 | 1141440.9956
39 | 2504888.4657 | 1141638.5477 | 2504902.136 | 1141597.3958
40 | 2504872.4879 | 1141432.1407 | 2504858.3363 | 1141421.7022
41 | 2504872.4879 | 1141432.1407 | 2504883.0001 | 1141419.4963
42 | 2504870.0719 | 1141476.8283 | 2504881.7836 | 1141473.975 | 2504886.3066 | 1141470.3407
43 | 2504843.0608 | 1141439.8989 | 2504858.3363 | 1141421.7022
44 | 2504858.3363 | 1141421.7022 | 2504854.1221 | 1141417.2882 | 2504851.935 | 1141410.2629 | 2504851.7927 | 1141403.2053 | 2504851.7927 | 1141403.2053
45 | 2504843.0608 | 1141439.8989 | 2504837.5771 | 1141443.2209
46 | 2504851.7927 | 1141403.2053 | 2504853.7131 | 1141397.7272 | 2504856.9704 | 1141393.9356
47 | 2504823.9112 | 1141465.9506 | 2504824.2304 | 1141459.8751 | 2504837.5771 | 1141443.2209
48 | 2504837.5771 | 1141443.2209 | 2504826.2578 | 1141441.8322
49 | 2504864.9934 | 1141384.5967 | 2504856.9704 | 1141393.9356
50 | 2504898.1525 | 1141406.6979 | 2504864.9934 | 1141384.5967
51 | 2504541.8113 | 1141435.165 | 2504546.0547 | 1141437.7838
52 | 2504546.0547 | 1141437.7838 | 2504546.0547 | 1141437.7838 | 2504550.3933 | 1141441.7841 | 2504550.9299 | 1141446.5341 | 2504539.92 | 1141465.5201 | 2504536.5311 | 1141471.5585
53 | 2504528.2918 | 1141486.2392 | 2504536.5311 | 1141471.5585
54 | 2504528.2918 | 1141486.2392 | 2504519.4334 | 1141481.3543 | 2504511.9233 | 1141495.5598
55 | 2504528.2918 | 1141486.2392 | 2504534.3169 | 1141489.4346 | 2504543.3794 | 1141495.0611
56 | 2504500.6442 | 1141538.2869 | 2504511.9233 | 1141495.5598
57 | 2504541.6125 | 1141513.6004 | 2504545.2906 | 1141498.7331 | 2504543.3794 | 1141495.0611
58 | 2504500.6442 | 1141538.2869 | 2504496.6603 | 1141534.3476 | 2504487.1172 | 1141543.9825
59 | 2504554.4958 | 1141550.9908 | 2504541.6125 | 1141513.6004
60 | 2504648.333 | 1141457.623 | 2504631.4442 | 1141478.9815
61 | 2504648.333 | 1141457.623 | 2504650.9964 | 1141454.2547 | 2504653.5444 | 1141451.0346 | 2504670.0981 | 1141460.6452
62 | 2504674.6166 | 1141463.2685 | 2504670.0981 | 1141460.6452
63 | 2504674.6166 | 1141463.2685 | 2504691.9278 | 1141473.3188 | 2504701.5306 | 1141482.5282
64 | 2504712.5908 | 1141493.1351 | 2504701.5306 | 1141482.5282
65 | 2504712.5908 | 1141493.1351 | 2504714.1848 | 1141494.6639
66 | 2504724.1934 | 1141504.2624 | 2504714.1848 | 1141494.6639
67 | 2504570.3757 | 1141562.497 | 2504554.4958 | 1141550.9908
68 | 2504487.1172 | 1141543.9825 | 2504471.8568 | 1141530.7911
69 | 2504570.3757 | 1141562.497 | 2504581.051 | 1141570.8129
70 | 2504570.3757 | 1141562.497 | 2504594.9432 | 1141531.489
71 | 2504581.051 | 1141570.8129 | 2504586.5924 | 1141575.1296
72 | 2504594.9432 | 1141531.489 | 2504601.0542 | 1141536.2706
73 | 2504594.9432 | 1141531.489 | 2504581.2118 | 1141516.4328
74 | 2504581.1398 | 1141516.3539 | 2504581.2118 | 1141516.4328
75 | 2504618.7376 | 1141540.0176 | 2504614.8034 | 1141545.5276 | 2504609.1908 | 1141542.6369 | 2504601.0542 | 1141536.2706
76 | 2504591.4963 | 1141578.9496 | 2504586.5924 | 1141575.1296
77 | 2504591.4963 | 1141578.9496 | 2504616.1263 | 1141598.1361
78 | 2504618.3191 | 1141599.8443 | 2504616.1263 | 1141598.1361
79 | 2504635.6148 | 1141613.3174 | 2504618.3191 | 1141599.8443
80 | 2504635.6148 | 1141613.3174 | 2504646.8447 | 1141622.1005
81 | 2504657.0793 | 1141579.1236 | 2504635.6148 | 1141613.3174
82 | 2504652.4761 | 1141626.5048 | 2504646.8447 | 1141622.1005
83 | 2504652.4761 | 1141626.5048 | 2504680.6609 | 1141648.5485 | 2504689.1768 | 1141649.9163
84 | 2504699.1228 | 1141651.5138 | 2504689.1768 | 1141649.9163
85 | 2504699.1228 | 1141651.5138 | 2504703.9354 | 1141652.9275
86 | 2504699.1228 | 1141651.5138 | 2504726.2623 | 1141623.1674 | 2504717.2015 | 1141614.0966
87 | 2504703.9354 | 1141652.9275 | 2504709.8854 | 1141646.5295 | 2504744.3148 | 1141616.2889 | 2504745.6401 | 1141613.544 | 2504769.3444 | 1141597.925
88 | 2504703.9354 | 1141652.9275 | 2504710.6506 | 1141657.9577 | 2504718.362 | 1141666.9713
89 | 2504799.7471 | 1141578.5009 | 2504794.9282 | 1141581.0675 | 2504769.3444 | 1141597.925
90 | 2504799.7471 | 1141578.5009 | 2504806.8375 | 1141573.219 | 2504813.78 | 1141568.7956 | 2504820.1814 | 1141562.7352 | 2504822.9893 | 1141557.9546 | 2504824.0703 | 1141554.275
91 | 2504836.5875 | 1141537.2828 | 2504834.9096 | 1141542.0455 | 2504831.5432 | 1141544.5669 | 2504827.156 | 1141547.2044 | 2504825.5358 | 1141549.2869 | 2504824.0703 | 1141554.275
92 | 2504828.7498 | 1141708.8808 | 2504836.4412 | 1141704.6539 | 2504845.3044 | 1141698.688 | 2504855.1049 | 1141691.2065 | 2504862.1236 | 1141684.8029 | 2504865.8069 | 1141680.7965
93 | 2504884.0287 | 1141652.1483 | 2504879.6909 | 1141661.3224 | 2504876.0731 | 1141667.8835 | 2504869.3425 | 1141676.9508 | 2504865.8069 | 1141680.7965
94 | 2504884.0287 | 1141652.1483 | 2504891.8632 | 1141655.0375
95 | 2504888.4657 | 1141638.5477 | 2504884.0287 | 1141652.1483
96 | 2504907.1089 | 1141653.974 | 2504898.164 | 1141655.7496 | 2504891.8632 | 1141655.0375
97 | 2504888.4657 | 1141638.5477 | 2504881.3643 | 1141636.8032 | 2504872.1074 | 1141630.5122 | 2504865.5158 | 1141625.5761
98 | 2504856.9422 | 1141619.1558 | 2504865.5158 | 1141625.5761
99 | 2504866.5075 | 1141588.0191 | 2504856.9422 | 1141619.1558
100 | 2504854.8319 | 1141584.379 | 2504866.5075 | 1141588.0191
101 | 2504866.5075 | 1141588.0191 | 2504869.4619 | 1141578.3999 | 2504872.3502 | 1141568.9928
102 | 2504854.8319 | 1141584.379 | 2504844.1839 | 1141581.0562 | 2504839.8802 | 1141587.3146
103 | 2504872.3502 | 1141568.9928 | 2504875.654 | 1141558.2327
104 | 2504876.3945 | 1141555.8211 | 2504875.654 | 1141558.2327
105 | 2504757.5416 | 1141536.1754 | 2504749.2559 | 1141528.2545
106 | 2504757.5416 | 1141536.1754 | 2504769.228 | 1141522.879
107 | 2504735.0492 | 1141514.6733 | 2504749.2559 | 1141528.2545
108 | 2504793.5145 | 1141505.7439 | 2504780.2979 | 1141513.5908 | 2504770.9787 | 1141520.887 | 2504769.228 | 1141522.879
109 | 2504836.5875 | 1141537.2828 | 2504846.7363 | 1141542.0091
110 | 2504836.5875 | 1141537.2828 | 2504829.9383 | 1141533.9969 | 2504824.2984 | 1141534.4778
111 | 2504844.1161 | 1141511.0701 | 2504836.5875 | 1141537.2828
112 | 2504876.3945 | 1141555.8211 | 2504858.5283 | 1141547.5008
113 | 2504846.7363 | 1141542.0091 | 2504858.5283 | 1141547.5008
114 | 2504855.5362 | 1141515.5592 | 2504855.5362 | 1141515.5592 | 2504875.7329 | 1141527.4687
115 | 2504844.1161 | 1141511.0701 | 2504855.5362 | 1141515.5592
116 | 2504810.9342 | 1141535.6174 | 2504824.2984 | 1141534.4778
117 | 2504844.1161 | 1141511.0701 | 2504843.168 | 1141507.0271 | 2504838.388 | 1141505.7351 | 2504829.4264 | 1141504.5203 | 2504819.5934 | 1141504.1198
118 | 2504819.5934 | 1141504.1198 | 2504817.393 | 1141491.0032
119 | 2504793.5145 | 1141505.7439 | 2504800.7616 | 1141507.4527 | 2504819.5934 | 1141504.1198
120 | 2504735.0492 | 1141514.6733 | 2504724.1934 | 1141504.2624
121 | 2504735.0492 | 1141514.6733 | 2504744.119 | 1141504.2921
122 | 2504793.5145 | 1141505.7439 | 2504783.4688 | 1141494.1715
123 | 2504744.119 | 1141504.2921 | 2504747.76 | 1141500.1247
124 | 2504747.6011 | 1141469.177 | 2504761.6417 | 1141479.8873 | 2504759.6927 | 1141486.4666 | 2504747.76 | 1141500.1247
125 | 2504820.196 | 1141439.5932 | 2504824.9731 | 1141441.6745 | 2504826.2578 | 1141441.8322
126 | 2504800.9491 | 1141455.1067 | 2504814.452 | 1141441.5295 | 2504820.196 | 1141439.5932
127 | 2504820.196 | 1141439.5932 | 2504805.9405 | 1141426.9309
128 | 2504879.2598 | 1141316.7139 | 2504876.2323 | 1141320.1141
129 | 2504863.7413 | 1141334.1425 | 2504876.2323 | 1141320.1141
130 | 2504863.7413 | 1141334.1425 | 2504851.4753 | 1141347.9184
131 | 2504850.8814 | 1141257.4248 | 2504848.535 | 1141260.1228
132 | 2504847.6466 | 1141060.4617 | 2504848.8153 | 1141075.2861
133 | 2504809.8742 | 1141070.2071 | 2504809.7482 | 1141070.086
134 | 2504844.1003 | 1141356.2011 | 2504851.4753 | 1141347.9184
135 | 2504844.0919 | 1141265.2316 | 2504848.535 | 1141260.1228
136 | 2504844.0919 | 1141265.2316 | 2504837.2455 | 1141273.1062
137 | 2504855.2924 | 1141278.6741 | 2504844.0919 | 1141265.2316
138 | 2504837.2455 | 1141273.1062 | 2504830.8137 | 1141280.5039
139 | 2504824.8037 | 1141287.4164 | 2504830.8137 | 1141280.5039
140 | 2504844.1003 | 1141356.2011 | 2504825.4581 | 1141377.1379
141 | 2504819.5246 | 1141383.8017 | 2504825.4581 | 1141377.1379
142 | 2504819.5246 | 1141383.8017 | 2504795.8952 | 1141410.3396
143 | 2504774.2235 | 1141421.1971 | 2504789.1503 | 1141417.9148 | 2504795.8952 | 1141410.3396

## bus_geodata
| x | y | coords
0 | 2504711.9596 | 1141288.8191
1 | 2504721.6095 | 1141299.8992
2 | 2504813.089 | 1141300.8776
3 | 2504819.3555 | 1141293.6768
4 | 2504971.4067 | 1141375.6613
5 | 2505030.5617 | 1141312.1298
6 | 2504960.7874 | 1141388.5653
7 | 2504955.1443 | 1141283.8572
8 | 2504939.9339 | 1141404.3738
9 | 2504975.8383 | 1141401.6726
10 | 2504916.7029 | 1141273.0125
11 | 2504920.3585 | 1141324.842
12 | 2504864.6114 | 1141241.6377
13 | 2504896.7965 | 1141296.4862
14 | 2504906.6165 | 1141341.0328
15 | 2504904.4991 | 1141343.5277
16 | 2504900.1751 | 1141348.6222
17 | 2504883.6495 | 1141362.4558
18 | 2504881.4123 | 1141365.1108
19 | 2504874.4979 | 1141373.3168
20 | 2504854.6936 | 1141253.0415
21 | 2504835.7419 | 1141091.0572
22 | 2504896.5211 | 1141296.8109
23 | 2504987.3776 | 1141461.9909
24 | 2504946.1674 | 1141503.3659
25 | 2504934.776 | 1141490.46
26 | 2504932.0479 | 1141518.1973
27 | 2504922.3142 | 1141478.427
28 | 2504958.8702 | 1141478.462
29 | 2504919.8073 | 1141540.8742
30 | 2504903.2572 | 1141454.8467
31 | 2504937.8107 | 1141462.3387
32 | 2504902.136 | 1141597.3958
33 | 2504872.4879 | 1141432.1407
34 | 2504886.3066 | 1141470.3407
35 | 2504914.4022 | 1141440.9956
36 | 2504858.3363 | 1141421.7022
37 | 2504883.0001 | 1141419.4963
38 | 2504870.0719 | 1141476.8283
39 | 2504843.0608 | 1141439.8989
40 | 2504851.7927 | 1141403.2053
41 | 2504837.5771 | 1141443.2209
42 | 2504856.9704 | 1141393.9356
43 | 2504864.9934 | 1141384.5967
44 | 2504898.1525 | 1141406.6979
45 | 2504541.8113 | 1141435.165
46 | 2504546.0547 | 1141437.7838
47 | 2504536.5311 | 1141471.5585
48 | 2504528.2918 | 1141486.2392
49 | 2504511.9233 | 1141495.5598
50 | 2504543.3794 | 1141495.0611
51 | 2504500.6442 | 1141538.2869
52 | 2504541.6125 | 1141513.6004
53 | 2504648.333 | 1141457.623
54 | 2504631.4442 | 1141478.9815
55 | 2504670.0981 | 1141460.6452
56 | 2504674.6166 | 1141463.2685
57 | 2504701.5306 | 1141482.5282
58 | 2504712.5908 | 1141493.1351
59 | 2504714.1848 | 1141494.6639
60 | 2504554.4958 | 1141550.9908
61 | 2504471.8568 | 1141530.7911
62 | 2504487.1172 | 1141543.9825
63 | 2504570.3757 | 1141562.497
64 | 2504581.051 | 1141570.8129
65 | 2504594.9431 | 1141531.489
66 | 2504581.2118 | 1141516.4328
67 | 2504581.1398 | 1141516.3539
68 | 2504601.0542 | 1141536.2706
69 | 2504618.7376 | 1141540.0176
70 | 2504586.5925 | 1141575.1296
71 | 2504591.4963 | 1141578.9496
72 | 2504616.1263 | 1141598.1361
73 | 2504618.3191 | 1141599.8443
74 | 2504635.6148 | 1141613.3174
75 | 2504646.8447 | 1141622.1005
76 | 2504657.0793 | 1141579.1236
77 | 2504652.4761 | 1141626.5048
78 | 2504689.1768 | 1141649.9163
79 | 2504699.1228 | 1141651.5138
80 | 2504703.9354 | 1141652.9275
81 | 2504717.2015 | 1141614.0966
82 | 2504769.3444 | 1141597.925
83 | 2504718.362 | 1141666.9713
84 | 2504799.7471 | 1141578.5009
85 | 2504824.0703 | 1141554.275
86 | 2504828.7498 | 1141708.8808
87 | 2504865.8069 | 1141680.7965
88 | 2504884.0287 | 1141652.1483
89 | 2504891.8632 | 1141655.0375
90 | 2504888.4657 | 1141638.5477
91 | 2504907.1089 | 1141653.974
92 | 2504865.5158 | 1141625.5761
93 | 2504856.9422 | 1141619.1558
94 | 2504866.5075 | 1141588.0191
95 | 2504854.8319 | 1141584.379
96 | 2504872.3502 | 1141568.9928
97 | 2504839.8802 | 1141587.3146
98 | 2504875.654 | 1141558.2327
99 | 2504757.5416 | 1141536.1754
100 | 2504749.2559 | 1141528.2545
101 | 2504769.228 | 1141522.879
102 | 2504836.5875 | 1141537.2828
103 | 2504876.3945 | 1141555.8211
104 | 2504858.5283 | 1141547.5008
105 | 2504875.7329 | 1141527.4687
106 | 2504855.5362 | 1141515.5592
107 | 2504846.7363 | 1141542.0091
108 | 2504824.2984 | 1141534.4778
109 | 2504844.1161 | 1141511.0701
110 | 2504810.9342 | 1141535.6174
111 | 2504819.5934 | 1141504.1198
112 | 2504735.0492 | 1141514.6733
113 | 2504793.5145 | 1141505.7439
114 | 2504817.393 | 1141491.0032
115 | 2504783.4688 | 1141494.1715
116 | 2504724.1934 | 1141504.2624
117 | 2504744.119 | 1141504.2921
118 | 2504747.76 | 1141500.1247
119 | 2504747.6011 | 1141469.177
120 | 2504823.9112 | 1141465.9506
121 | 2504826.2578 | 1141441.8322
122 | 2504820.196 | 1141439.5932
123 | 2504879.2598 | 1141316.7139
124 | 2504876.2323 | 1141320.1141
125 | 2504863.7413 | 1141334.1425
126 | 2504850.8814 | 1141257.4248
127 | 2504847.6466 | 1141060.4617
128 | 2504848.8153 | 1141075.2861
129 | 2504809.8742 | 1141070.2071
130 | 2504809.7482 | 1141070.086
131 | 2504851.4753 | 1141347.9184
132 | 2504848.535 | 1141260.1228
133 | 2504844.0919 | 1141265.2316
134 | 2504837.2455 | 1141273.1062
135 | 2504855.2924 | 1141278.6741
136 | 2504830.8137 | 1141280.5039
137 | 2504824.8037 | 1141287.4164
138 | 2504844.1003 | 1141356.2011
139 | 2504825.4581 | 1141377.1379
140 | 2504819.5246 | 1141383.8017
141 | 2504795.8952 | 1141410.3396
142 | 2504774.2235 | 1141421.1971
143 | 2504805.9405 | 1141426.9309
144 | 2504800.9491 | 1141455.1067
145 | 2504779.7384 | 1141489.8741

## line_std_types
| c_nf_per_km | r_ohm_per_km | x_ohm_per_km | max_i_ka | type | q_mm2 | alpha | voltage_rating
NAYY 4x50 SE | 210 | 0.642 | 0.083 | 0.142 | cs | 50 | 0.00403 | LV
NAYY 4x120 SE | 264 | 0.225 | 0.08 | 0.242 | cs | 120 | 0.00403 | LV
NAYY 4x150 SE | 261 | 0.208 | 0.08 | 0.27 | cs | 150 | 0.00403 | LV
NA2XS2Y 1x95 RM/25 12/20 kV | 216 | 0.313 | 0.132 | 0.252 | cs | 95 | 0.00403 | MV
NA2XS2Y 1x185 RM/25 12/20 kV | 273 | 0.161 | 0.117 | 0.362 | cs | 185 | 0.00403 | MV
NA2XS2Y 1x240 RM/25 12/20 kV | 304 | 0.122 | 0.112 | 0.421 | cs | 240 | 0.00403 | MV
NA2XS2Y 1x95 RM/25 6/10 kV | 315 | 0.313 | 0.123 | 0.249 | cs | 95 | 0.00403 | MV
NA2XS2Y 1x185 RM/25 6/10 kV | 406 | 0.161 | 0.11 | 0.358 | cs | 185 | 0.00403 | MV
NA2XS2Y 1x240 RM/25 6/10 kV | 456 | 0.122 | 0.105 | 0.416 | cs | 240 | 0.00403 | MV
NA2XS2Y 1x150 RM/25 12/20 kV | 250 | 0.206 | 0.116 | 0.319 | cs | 150 | 0.00403 | MV
NA2XS2Y 1x120 RM/25 12/20 kV | 230 | 0.253 | 0.119 | 0.283 | cs | 120 | 0.00403 | MV
NA2XS2Y 1x70 RM/25 12/20 kV | 190 | 0.443 | 0.132 | 0.22 | cs | 70 | 0.00403 | MV
NA2XS2Y 1x150 RM/25 6/10 kV | 360 | 0.206 | 0.11 | 0.315 | cs | 150 | 0.00403 | MV
NA2XS2Y 1x120 RM/25 6/10 kV | 340 | 0.253 | 0.113 | 0.28 | cs | 120 | 0.00403 | MV
NA2XS2Y 1x70 RM/25 6/10 kV | 280 | 0.443 | 0.123 | 0.217 | cs | 70 | 0.00403 | MV
N2XS(FL)2Y 1x120 RM/35 64/110 kV | 112 | 0.153 | 0.166 | 0.366 | cs | 120 | 0.00393 | HV
N2XS(FL)2Y 1x185 RM/35 64/110 kV | 125 | 0.099 | 0.156 | 0.457 | cs | 185 | 0.00393 | HV
N2XS(FL)2Y 1x240 RM/35 64/110 kV | 135 | 0.075 | 0.149 | 0.526 | cs | 240 | 0.00393 | HV
N2XS(FL)2Y 1x300 RM/35 64/110 kV | 144 | 0.06 | 0.144 | 0.588 | cs | 300 | 0.00393 | HV
15-AL1/3-ST1A 0.4 | 11 | 1.8769 | 0.35 | 0.105 | ol | 16 | 0.00403 | LV
24-AL1/4-ST1A 0.4 | 11.25 | 1.2012 | 0.335 | 0.14 | ol | 24 | 0.00403 | LV
48-AL1/8-ST1A 0.4 | 12.2 | 0.5939 | 0.3 | 0.21 | ol | 48 | 0.00403 | LV
94-AL1/15-ST1A 0.4 | 13.2 | 0.306 | 0.29 | 0.35 | ol | 94 | 0.00403 | LV
34-AL1/6-ST1A 10.0 | 9.7 | 0.8342 | 0.36 | 0.17 | ol | 34 | 0.00403 | MV
48-AL1/8-ST1A 10.0 | 10.1 | 0.5939 | 0.35 | 0.21 | ol | 48 | 0.00403 | MV
70-AL1/11-ST1A 10.0 | 10.4 | 0.4132 | 0.339 | 0.29 | ol | 70 | 0.00403 | MV
94-AL1/15-ST1A 10.0 | 10.75 | 0.306 | 0.33 | 0.35 | ol | 94 | 0.00403 | MV
122-AL1/20-ST1A 10.0 | 11.1 | 0.2376 | 0.323 | 0.41 | ol | 122 | 0.00403 | MV
149-AL1/24-ST1A 10.0 | 11.25 | 0.194 | 0.315 | 0.47 | ol | 149 | 0.00403 | MV
34-AL1/6-ST1A 20.0 | 9.15 | 0.8342 | 0.382 | 0.17 | ol | 34 | 0.00403 | MV
48-AL1/8-ST1A 20.0 | 9.5 | 0.5939 | 0.372 | 0.21 | ol | 48 | 0.00403 | MV
70-AL1/11-ST1A 20.0 | 9.7 | 0.4132 | 0.36 | 0.29 | ol | 70 | 0.00403 | MV
94-AL1/15-ST1A 20.0 | 10 | 0.306 | 0.35 | 0.35 | ol | 94 | 0.00403 | MV
122-AL1/20-ST1A 20.0 | 10.3 | 0.2376 | 0.344 | 0.41 | ol | 122 | 0.00403 | MV
149-AL1/24-ST1A 20.0 | 10.5 | 0.194 | 0.337 | 0.47 | ol | 149 | 0.00403 | MV
184-AL1/30-ST1A 20.0 | 10.75 | 0.1571 | 0.33 | 0.535 | ol | 184 | 0.00403 | MV
243-AL1/39-ST1A 20.0 | 11 | 0.1188 | 0.32 | 0.645 | ol | 243 | 0.00403 | MV
48-AL1/8-ST1A 110.0 | 8 | 0.5939 | 0.46 | 0.21 | ol | 48 | 0.00403 | HV
70-AL1/11-ST1A 110.0 | 8.4 | 0.4132 | 0.45 | 0.29 | ol | 70 | 0.00403 | HV
94-AL1/15-ST1A 110.0 | 8.65 | 0.306 | 0.44 | 0.35 | ol | 94 | 0.00403 | HV
122-AL1/20-ST1A 110.0 | 8.5 | 0.2376 | 0.43 | 0.41 | ol | 122 | 0.00403 | HV
149-AL1/24-ST1A 110.0 | 8.75 | 0.194 | 0.41 | 0.47 | ol | 149 | 0.00403 | HV
184-AL1/30-ST1A 110.0 | 8.8 | 0.1571 | 0.4 | 0.535 | ol | 184 | 0.00403 | HV
243-AL1/39-ST1A 110.0 | 9 | 0.1188 | 0.39 | 0.645 | ol | 243 | 0.00403 | HV
305-AL1/39-ST1A 110.0 | 9.2 | 0.0949 | 0.38 | 0.74 | ol | 305 | 0.00403 | HV
490-AL1/64-ST1A 110.0 | 9.75 | 0.059 | 0.37 | 0.96 | ol | 490 | 0.00403 | HV
679-AL1/86-ST1A 110.0 | 9.95 | 0.042 | 0.36 | 1.15 | ol | 679 | 0.00403 | HV
490-AL1/64-ST1A 220.0 | 10 | 0.059 | 0.285 | 0.96 | ol | 490 | 0.00403 | HV
679-AL1/86-ST1A 220.0 | 11.7 | 0.042 | 0.275 | 1.15 | ol | 679 | 0.00403 | HV
490-AL1/64-ST1A 380.0 | 11 | 0.059 | 0.253 | 0.96 | ol | 490 | 0.00403 | HV
679-AL1/86-ST1A 380.0 | 14.6 | 0.042 | 0.25 | 1.15 | ol | 679 | 0.00403 | HV

## trafo_std_types
| i0_percent | pfe_kw | vkr_percent | sn_mva | vn_lv_kv | vn_hv_kv | vk_percent | shift_degree | vector_group | tap_side | tap_neutral | tap_min | tap_max | tap_step_degree | tap_step_percent | tap_phase_shifter
160 MVA 380/110 kV | 0.06 | 60 | 0.25 | 160 | 110 | 380 | 12.2 | 0 | Yy0 | hv | 0 | -9 | 9 | 0 | 1.5 | FALSE
100 MVA 220/110 kV | 0.06 | 55 | 0.26 | 100 | 110 | 220 | 12 | 0 | Yy0 | hv | 0 | -9 | 9 | 0 | 1.5 | FALSE
63 MVA 110/20 kV | 0.04 | 22 | 0.32 | 63 | 20 | 110 | 18 | 150 | YNd5 | hv | 0 | -9 | 9 | 0 | 1.5 | FALSE
40 MVA 110/20 kV | 0.05 | 18 | 0.34 | 40 | 20 | 110 | 16.2 | 150 | YNd5 | hv | 0 | -9 | 9 | 0 | 1.5 | FALSE
25 MVA 110/20 kV | 0.07 | 14 | 0.41 | 25 | 20 | 110 | 12 | 150 | YNd5 | hv | 0 | -9 | 9 | 0 | 1.5 | FALSE
63 MVA 110/10 kV | 0.04 | 22 | 0.32 | 63 | 10 | 110 | 18 | 150 | YNd5 | hv | 0 | -9 | 9 | 0 | 1.5 | FALSE
40 MVA 110/10 kV | 0.05 | 18 | 0.34 | 40 | 10 | 110 | 16.2 | 150 | YNd5 | hv | 0 | -9 | 9 | 0 | 1.5 | FALSE
25 MVA 110/10 kV | 0.07 | 14 | 0.41 | 25 | 10 | 110 | 12 | 150 | YNd5 | hv | 0 | -9 | 9 | 0 | 1.5 | FALSE
0.25 MVA 20/0.4 kV | 0.32 | 0.8 | 1.44 | 0.25 | 0.4 | 20 | 6 | 150 | Yzn5 | hv | 0 | -2 | 2 | 0 | 2.5 | FALSE
0.4 MVA 20/0.4 kV | 0.3375 | 1.35 | 1.425 | 0.4 | 0.4 | 20 | 6 | 150 | Dyn5 | hv | 0 | -2 | 2 | 0 | 2.5 | FALSE
0.63 MVA 20/0.4 kV | 0.2619 | 1.65 | 1.206 | 0.63 | 0.4 | 20 | 6 | 150 | Dyn5 | hv | 0 | -2 | 2 | 0 | 2.5 | FALSE
0.25 MVA 10/0.4 kV | 0.24 | 0.6 | 1.2 | 0.25 | 0.4 | 10 | 4 | 150 | Dyn5 | hv | 0 | -2 | 2 | 0 | 2.5 | FALSE
0.4 MVA 10/0.4 kV | 0.2375 | 0.95 | 1.325 | 0.4 | 0.4 | 10 | 4 | 150 | Dyn5 | hv | 0 | -2 | 2 | 0 | 2.5 | FALSE
0.63 MVA 10/0.4 kV | 0.1873 | 1.18 | 1.0794 | 0.63 | 0.4 | 10 | 4 | 150 | Dyn5 | hv | 0 | -2 | 2 | 0 | 2.5 | FALSE

## trafo3w_std_types
| sn_hv_mva | sn_mv_mva | sn_lv_mva | vn_hv_kv | vn_mv_kv | vn_lv_kv | vk_hv_percent | vk_mv_percent | vk_lv_percent | vkr_hv_percent | vkr_mv_percent | vkr_lv_percent | pfe_kw | i0_percent | shift_mv_degree | shift_lv_degree | vector_group | tap_side | tap_neutral | tap_min | tap_max | tap_step_percent
63/25/38 MVA 110/20/10 kV | 63 | 25 | 38 | 110 | 20 | 10 | 10.4 | 10.4 | 10.4 | 0.28 | 0.32 | 0.35 | 35 | 0.89 | 0 | 0 | YN0yn0yn0 | hv | 0 | -10 | 10 | 1.2
63/25/38 MVA 110/10/10 kV | 63 | 25 | 38 | 110 | 10 | 10 | 10.4 | 10.4 | 10.4 | 0.28 | 0.32 | 0.35 | 35 | 0.89 | 0 | 0 | YN0yn0yn0 | hv | 0 | -10 | 10 | 1.2

## fuse_std_types
| fuse_type | i_rated_a | t_avg | t_min | t_total | x_avg | x_min | x_total
HV 100A | HV 100A | 100 | 0 | [10.0, 3.64, 0.854, 0.281, 0.1, 0.0531, 0.022, 0.01] | [10.0, 4.267, 1.21, 0.403, 0.1, 0.058, 0.022, 0.01] | 0 | [300.0, 350.0, 450.0, 550.0, 700.0, 850.0, 1200.0, 1752.0] | [600.0, 700.0, 900.0, 1150.0, 1665.0, 2000.0, 3000.0, 4313.0]
HV 10A | HV 10A | 10 | 0 | [10.0, 1675.0, 0.344, 0.156, 0.1, 0.0417, 0.0171, 0.01] | [10.0, 1.3, 0.3, 0.155, 0.1, 0.0555, 0.023, 0.01] | 0 | [30.0, 32.0, 35.0, 37.0, 39.0, 50.0, 70.0, 88.0] | [60.0, 70.0, 80.0, 87.0, 94.0, 110.0, 150.0, 216.0]
HV 125A | HV 125A | 125 | 0 | [10.0, 1.82, 0.344, 0.1, 0.0467, 0.0269, 0.01] | [10.0, 2.478, 0.426, 0.1, 0.0427, 0.0211, 0.01] | 0 | [375.0, 500.0, 700.0, 925.0, 1200.0, 1500.0, 2341.0] | [750.0, 1000.0, 1500.0, 2200.0, 3000.0, 4000.0, 5765.0]
HV 160A | HV 160A | 160 | 0 | [10.0, 4.15, 1.03, 0.198, 0.1, 0.051, 0.0172, 0.01] | [10.0, 2.3, 0.734, 0.274, 0.1, 0.046, 0.0177, 0.01] | 0 | [480.0, 550.0, 700.0, 1000.0, 1260.0, 1600.0, 2500.0, 3227.0] | [960.0, 1300.0, 1700.0, 2200.0, 2996.0, 4000.0, 6000.0, 7946.0]
HV 16A | HV 16A | 16 | 0 | [10.0, 0.352, 0.164, 0.1, 0.0649, 0.0342, 0.01] | [10.0, 2.34, 0.722, 0.181, 0.1, 0.055, 0.0296, 0.01] | 0 | [48.0, 60.0, 65.0, 71.0, 80.0, 100.0, 162.0] | [96.0, 110.0, 125.0, 150.0, 168.0, 200.0, 250.0, 398.0]
HV 200A | HV 200A | 200 | 0 | [10.0, 4.267, 1.21, 0.403, 0.1, 0.058, 0.022, 0.01] | [10.0, 3.73, 1.654, 0.328, 0.1, 0.0531, 0.019, 0.01] | 0 | [600.0, 700.0, 900.0, 1150.0, 1665.0, 2000.0, 3000.0, 4313.0] | [1200.0, 1500.0, 1800.0, 2700.0, 3960.0, 5000.0, 7500.0, 10620.0]
HV 20A | HV 20A | 20 | 0 | [10.0, 1.3, 0.3, 0.155, 0.1, 0.0555, 0.023, 0.01] | [10.0, 1.3, 0.161, 0.1, 0.0611, 0.0399, 0.0141, 0.01] | 0 | [60.0, 70.0, 80.0, 87.0, 94.0, 110.0, 150.0, 216.0] | [120.0, 150.0, 200.0, 223.0, 260.0, 300.0, 450.0, 532.0]
HV 25A | HV 25A | 25 | 0 | [10.0, 2.512, 0.833, 0.299, 0.1, 0.0372, 0.0223, 0.01] | [10.0, 3.125, 0.597, 0.198, 0.1, 0.0378, 0.022, 0.01] | 0 | [75.0, 82.0, 90.0, 100.0, 124.0, 170.0, 200.0, 289.0] | [150.0, 170.0, 210.0, 250.0, 294.0, 400.0, 500.0, 711.0]
HV 31.5A | HV 31.5A | 31.5 | 0 | [10.0, 2.34, 0.722, 0.181, 0.1, 0.055, 0.0296, 0.01] | [10.0, 2.84, 0.368, 0.164, 0.1, 0.0621, 0.0378, 0.0195, 0.01] | 0 | [95.0, 110.0, 125.0, 150.0, 165.0, 200.0, 250.0, 390.0] | [189.0, 220.0, 300.0, 350.0, 393.0, 450.0, 530.0, 700.0, 960.0]
HV 40A | HV 40A | 40 | 0 | [10.0, 1.3, 0.161, 0.1, 0.0611, 0.0399, 0.0141, 0.01] | [10.0, 2.05, 0.369, 0.198, 0.1, 0.051, 0.0298, 0.01] | 0 | [120.0, 150.0, 200.0, 223.0, 260.0, 300.0, 450.0, 532.0] | [240.0, 300.0, 400.0, 450.0, 530.0, 650.0, 800.0, 1311.0]
HV 50A | HV 50A | 50 | 0 | [10.0, 3.215, 0.597, 0.198, 0.1, 0.0378, 0.022, 0.01] | [10.0, 3.64, 0.854, 0.281, 0.1, 0.0531, 0.022, 0.01] | 0 | [150.0, 170.0, 210.0, 250.0, 294.0, 400.0, 500.0, 711.0] | [300.0, 350.0, 450.0, 550.0, 700.0, 850.0, 1200.0, 1752.0]
HV 6.3A | HV 6.3A | 6.3 | 0 | [10.0, 1.39, 0.344, 0.168, 0.1, 0.056, 0.0263, 0.01] | [10.0, 1.711, 0.516, 0.198, 0.1, 0.0634, 0.0303, 0.01] | 0 | [19.0, 19.5, 20.4, 20.8, 22.0, 25.0, 32.0, 48.0] | [38.0, 40.0, 43.0, 48.0, 53.0, 60.0, 75.0, 118.0]
HV 63A | HV 63A | 63 | 0 | [10.0, 2.84, 0.368, 0.164, 0.1, 0.0621, 0.0378, 0.0195, 0.01] | [10.0, 1.82, 0.344, 0.1, 0.0467, 0.0269, 0.01] | 0 | [189.0, 220.0, 300.0, 350.0, 393.0, 450.0, 530.0, 700.0, 961.0] | [378.0, 500.0, 700.0, 934.0, 1200.0, 1500.0, 2366.0]
HV 80A | HV 80A | 80 | 0 | [10.0, 2.05, 0.369, 0.198, 0.1, 0.051, 0.0298, 0.01] | [10.0, 4.15, 1.03, 0.198, 0.1, 0.051, 0.0172, 0.01] | 0 | [240.0, 300.0, 400.0, 450.0, 530.0, 650.0, 800.0, 1311.0] | [480.0, 550.0, 700.0, 1000.0, 1260.0, 1600.0, 2500.0, 3227.0]
Siemens NH-1-100 | Siemens NH-1-100 | 100 | [5400.0, 2000.0, 400.0, 20.0, 1.0, 0.2, 0.012, 0.004] | 0 | 0 | [150.0, 190.0, 250.0, 430.0, 900.0, 1250.0, 2700.0, 3600.0] | 0 | 0
Siemens NH-1-125 | Siemens NH-1-125 | 125 | [4800.0, 120.0, 7.0, 0.1, 0.004] | 0 | 0 | [180.0, 400.0, 740.0, 2000.0, 4250.0] | 0 | 0
Siemens NH-1-16 | Siemens NH-1-16 | 16 | [4000.0, 400.0, 2.0, 0.1, 0.04, 0.01] | 0 | 0 | [26.0, 35.0, 75.0, 150.0, 200.0, 300.0] | 0 | 0
Siemens NH-1-160 | Siemens NH-1-160 | 160 | [4800.0, 120.0, 7.0, 0.1, 0.004] | 0 | 0 | [210.0, 500.0, 900.0, 2300.0, 5000.0] | 0 | 0
Siemens NH-1-25 | Siemens NH-1-25 | 25 | [4000.0, 1000.0, 10.0, 0.2, 0.02, 0.01] | 0 | 0 | [40.0, 50.0, 100.0, 210.0, 400.0, 500.0] | 0 | 0
Siemens NH-1-50 | Siemens NH-1-50 | 50 | [4000.0, 40.0, 4.0, 1.0, 0.02, 0.01] | 0 | 0 | [86.0, 200.0, 300.0, 400.0, 1000.0, 1280.0] | 0 | 0
Siemens NH-1-63 | Siemens NH-1-63 | 63 | [4000.0, 100.0, 10.0, 2.0, 0.04, 0.01] | 0 | 0 | [100.0, 200.0, 300.0, 400.0, 1000.0, 1500.0] | 0 | 0
Siemens NH-1-80 | Siemens NH-1-80 | 80 | [4800.0, 120.0, 7.0, 0.1, 0.01] | 0 | 0 | [150.58, 250.0, 450.0, 1150.0, 2470.0] | 0 | 0
Siemens NH-2-1000 | Siemens NH-2-1000 | 1000 | [4800.0, 120.0, 7.0, 0.1, 0.004] | 0 | 0 | [1900.0, 3500.0, 8400.0, 24000.0, 52000.0] | 0 | 0
Siemens NH-2-200 | Siemens NH-2-200 | 200 | [4800.0, 120.0, 7.0, 0.1, 0.004] | 0 | 0 | [280.0, 650.0, 1200.0, 3000.0, 7000.0] | 0 | 0
Siemens NH-2-224 | Siemens NH-2-224 | 224 | [4800.0, 120.0, 7.0, 0.2, 0.04, 0.004] | 0 | 0 | [400.0, 750.0, 1453.0, 3025.0, 4315.0, 7600.0] | 0 | 0
Siemens NH-2-250 | Siemens NH-2-250 | 250 | [4800.0, 120.0, 7.0, 0.1, 0.004] | 0 | 0 | [450.0, 800.0, 1650.0, 4000.0, 8500.0] | 0 | 0
Siemens NH-2-315 | Siemens NH-2-315 | 315 | [4800.0, 120.0, 7.0, 0.1, 0.004] | 0 | 0 | [550.0, 920.0, 1900.0, 5000.0, 11000.0] | 0 | 0
Siemens NH-2-355 | Siemens NH-2-355 | 355 | [4800.0, 120.0, 6.0, 0.1, 0.004] | 0 | 0 | [650.0, 1116.27, 2350.0, 5840.0, 12790.0] | 0 | 0
Siemens NH-2-400 | Siemens NH-2-400 | 400 | [4800.0, 120.0, 7.0, 0.1, 0.004] | 0 | 0 | [720.0, 1350.0, 2800.0, 6500.0, 15000.0] | 0 | 0
Siemens NH-2-425 | Siemens NH-2-425 | 425 | [4800.0, 120.0, 7.0, 0.1, 0.004] | 0 | 0 | [850.0, 1500.0, 3050.0, 7500.0, 16500.0] | 0 | 0
Siemens NH-2-630 | Siemens NH-2-630 | 630 | [4800.0, 120.0, 7.0, 0.1, 0.004] | 0 | 0 | [1200.0, 2000.0, 4800.0, 12000.0, 26000.0] | 0 | 0

## dtypes
| element | column | dtype
0 | bus | name | object
1 | bus | vn_kv | float64
2 | bus | type | object
3 | bus | zone | object
4 | bus | in_service | bool
5 | load | name | object
6 | load | bus | uint32
7 | load | p_mw | float64
8 | load | q_mvar | float64
9 | load | const_z_percent | float64
10 | load | const_i_percent | float64
11 | load | sn_mva | float64
12 | load | scaling | float64
13 | load | in_service | bool
14 | load | type | object
15 | ext_grid | name | object
16 | ext_grid | bus | uint32
17 | ext_grid | vm_pu | float64
18 | ext_grid | va_degree | float64
19 | ext_grid | slack_weight | float64
20 | ext_grid | in_service | bool
21 | line | name | object
22 | line | std_type | object
23 | line | from_bus | uint32
24 | line | to_bus | uint32
25 | line | length_km | float64
26 | line | r_ohm_per_km | float64
27 | line | x_ohm_per_km | float64
28 | line | c_nf_per_km | float64
29 | line | g_us_per_km | float64
30 | line | max_i_ka | float64
31 | line | df | float64
32 | line | parallel | uint32
33 | line | type | object
34 | line | in_service | bool
35 | trafo | name | object
36 | trafo | std_type | object
37 | trafo | hv_bus | uint32
38 | trafo | lv_bus | uint32
39 | trafo | sn_mva | float64
40 | trafo | vn_hv_kv | float64
41 | trafo | vn_lv_kv | float64
42 | trafo | vk_percent | float64
43 | trafo | vkr_percent | float64
44 | trafo | pfe_kw | float64
45 | trafo | i0_percent | float64
46 | trafo | shift_degree | float64
47 | trafo | tap_side | object
48 | trafo | tap_neutral | int32
49 | trafo | tap_min | int32
50 | trafo | tap_max | int32
51 | trafo | tap_step_percent | float64
52 | trafo | tap_step_degree | float64
53 | trafo | tap_pos | int32
54 | trafo | tap_phase_shifter | bool
55 | trafo | parallel | uint32
56 | trafo | df | float64
57 | trafo | in_service | bool
58 | line_geodata | coords | object
59 | bus_geodata | x | float64
60 | bus_geodata | y | float64
61 | bus_geodata | coords | object

## parameters
| version | format_version | converged | OPF_converged | name | f_hz | sn_mva
0 | 2.14.6 | 2.14.0 | FALSE | FALSE |  | 50 | 1