## bus
| name | vn_kv | type | zone | in_service
0 | bus_LV_5730-3_1_5_node_51 | 0.4 | n |  | TRUE
1 | bus_LV_5730-3_1_5_node_52 | 0.4 | n |  | TRUE
2 | bus_LV_5730-3_1_5_node_53 | 0.4 | n |  | TRUE
3 | bus_LV_5730-3_1_5_node_54 | 0.4 | n |  | TRUE
4 | bus_LV_5730-3_1_5_node_55 | 0.4 | n |  | TRUE
5 | bus_LV_5730-3_1_5_node_56 | 0.4 | n |  | TRUE
6 | bus_LV_5730-3_1_5_node_64 | 0.4 | n |  | TRUE
7 | bus_LV_5730-3_1_5_node_61 | 0.4 | n |  | TRUE
8 | bus_LV_5730-3_1_5_node_70 | 0.4 | n |  | TRUE
9 | bus_LV_5730-3_1_5_node_62 | 0.4 | n |  | TRUE
10 | bus_LV_5730-3_1_5_node_57 | 0.4 | n |  | TRUE
11 | bus_LV_5730-3_1_5_node_58 | 0.4 | n |  | TRUE
12 | bus_LV_5730-3_1_5_node_59 | 0.4 | n |  | TRUE
13 | bus_LV_5730-3_1_5_node_60 | 0.4 | n |  | TRUE
14 | bus_LV_5730-3_1_5_node_90 | 0.4 | n |  | TRUE
15 | bus_LV_5730-3_1_5_node_91 | 0.4 | n |  | TRUE
16 | bus_LV_5730-3_1_5_node_105 | 0.4 | n |  | TRUE
17 | bus_LV_5730-3_1_5_node_104 | 0.4 | n |  | TRUE
18 | bus_LV_5730-3_1_5_node_107 | 0.4 | n |  | TRUE
19 | bus_LV_5730-3_1_5_node_63 | 0.4 | n |  | TRUE
20 | bus_LV_5730-3_1_5_node_218 | 0.4 | n |  | TRUE
21 | bus_LV_5730-3_1_5_node_68 | 0.4 | n |  | TRUE
22 | bus_LV_5730-3_1_5_node_65 | 0.4 | n |  | TRUE
23 | bus_LV_5730-3_1_5_node_66 | 0.4 | n |  | TRUE
24 | bus_LV_5730-3_1_5_node_67 | 0.4 | n |  | TRUE
25 | bus_LV_5730-3_1_5_node_69 | 0.4 | n |  | TRUE
26 | bus_LV_5730-3_1_5_node_71 | 0.4 | n |  | TRUE
27 | bus_LV_5730-3_1_5_node_72 | 0.4 | n |  | TRUE
28 | bus_LV_5730-3_1_5_node_73 | 0.4 | n |  | TRUE
29 | bus_LV_5730-3_1_5_node_74 | 0.4 | n |  | TRUE
30 | bus_LV_5730-3_1_5_node_75 | 0.4 | n |  | TRUE
31 | bus_LV_5730-3_1_5_node_76 | 0.4 | n |  | TRUE
32 | bus_LV_5730-3_1_5_node_77 | 0.4 | n |  | TRUE
33 | bus_LV_5730-3_1_5_node_92 | 0.4 | n |  | TRUE
34 | bus_LV_5730-3_1_5_node_93 | 0.4 | n |  | TRUE
35 | bus_LV_5730-3_1_5_node_89 | 0.4 | n |  | TRUE
36 | bus_LV_5730-3_1_5_node_78 | 0.4 | n |  | TRUE
37 | bus_LV_5730-3_1_5_node_94 | 0.4 | n |  | TRUE
38 | bus_LV_5730-3_1_5_node_95 | 0.4 | n |  | TRUE
39 | bus_LV_5730-3_1_5_node_96 | 0.4 | n |  | TRUE
40 | bus_LV_5730-3_1_5_node_88 | 0.4 | n |  | TRUE
41 | bus_LV_5730-3_1_5_node_79 | 0.4 | n |  | TRUE
42 | bus_LV_5730-3_1_5_node_80 | 0.4 | n |  | TRUE
43 | bus_LV_5730-3_1_5_node_81 | 0.4 | n |  | TRUE
44 | bus_LV_5730-3_1_5_node_82 | 0.4 | n |  | TRUE
45 | bus_LV_5730-3_1_5_node_83 | 0.4 | n |  | TRUE
46 | bus_LV_5730-3_1_5_node_84 | 0.4 | n |  | TRUE
47 | bus_LV_5730-3_1_5_node_85 | 0.4 | n |  | TRUE
48 | bus_LV_5730-3_1_5_node_86 | 0.4 | n |  | TRUE
49 | bus_LV_5730-3_1_5_node_87 | 0.4 | n |  | TRUE
50 | bus_LV_5730-3_1_5_node_106 | 0.4 | n |  | TRUE
51 | bus_LV_5730-3_1_5_node_103 | 0.4 | n |  | TRUE
52 | bus_LV_5730-3_1_5_node_122 | 0.4 | n |  | TRUE
53 | bus_LV_5730-3_1_5_node_123 | 0.4 | n |  | TRUE
54 | bus_LV_5730-3_1_5_node_119 | 0.4 | n |  | TRUE
55 | bus_LV_5730-3_1_5_node_97 | 0.4 | n |  | TRUE
56 | bus_LV_5730-3_1_5_node_133 | 0.4 | n |  | TRUE
57 | bus_LV_5730-3_1_5_node_132 | 0.4 | n |  | TRUE
58 | bus_LV_5730-3_1_5_node_120 | 0.4 | n |  | TRUE
59 | bus_LV_5730-3_1_5_node_116 | 0.4 | n |  | TRUE
60 | bus_LV_5730-3_1_5_node_98 | 0.4 | n |  | TRUE
61 | bus_LV_5730-3_1_5_node_99 | 0.4 | n |  | TRUE
62 | bus_LV_5730-3_1_5_node_100 | 0.4 | n |  | TRUE
63 | bus_LV_5730-3_1_5_node_101 | 0.4 | n |  | TRUE
64 | bus_LV_5730-3_1_5_node_102 | 0.4 | n |  | TRUE
65 | bus_LV_5730-3_1_5_node_110 | 0.4 | n |  | TRUE
66 | bus_LV_5730-3_1_5_node_111 | 0.4 | n |  | TRUE
67 | bus_LV_5730-3_1_5_node_112 | 0.4 | n |  | TRUE
68 | bus_LV_5730-3_1_5_node_113 | 0.4 | n |  | TRUE
69 | bus_LV_5730-3_1_5_node_114 | 0.4 | n |  | TRUE
70 | bus_LV_5730-3_1_5_node_115 | 0.4 | n |  | TRUE
71 | bus_LV_5730-3_1_5_node_117 | 0.4 | n |  | TRUE
72 | bus_LV_5730-3_1_5_node_118 | 0.4 | n |  | TRUE
73 | bus_LV_5730-3_1_5_node_121 | 0.4 | n |  | TRUE
74 | bus_LV_5730-3_1_5_node_135 | 0.4 | n |  | TRUE
75 | bus_LV_5730-3_1_5_node_136 | 0.4 | n |  | TRUE
76 | bus_LV_5730-3_1_5_node_134 | 0.4 | n |  | TRUE
77 | bus_LV_5730-3_1_5_node_131 | 0.4 | n |  | TRUE
78 | bus_LV_5730-3_1_5_node_124 | 0.4 | n |  | TRUE
79 | bus_LV_5730-3_1_5_node_125 | 0.4 | n |  | TRUE
80 | bus_LV_5730-3_1_5_node_126 | 0.4 | n |  | TRUE
81 | bus_LV_5730-3_1_5_node_127 | 0.4 | n |  | TRUE
82 | bus_LV_5730-3_1_5_node_213 | 0.4 | n |  | TRUE
83 | bus_LV_5730-3_1_5_node_128 | 0.4 | n |  | TRUE
84 | bus_LV_5730-3_1_5_node_129 | 0.4 | n |  | TRUE
85 | bus_LV_5730-3_1_5_node_214 | 0.4 | n |  | TRUE
86 | bus_LV_5730-3_1_5_node_162 | 0.4 | n |  | TRUE
87 | bus_LV_5730-3_1_5_node_130 | 0.4 | n |  | TRUE
88 | bus_LV_5730-3_1_5_node_165 | 0.4 | n |  | TRUE
89 | bus_LV_5730-3_1_5_node_166 | 0.4 | n |  | TRUE
90 | bus_LV_5730-3_1_5_node_164 | 0.4 | n |  | TRUE
91 | bus_LV_5730-3_1_5_node_163 | 0.4 | n |  | TRUE
92 | bus_LV_5730-3_1_5_node_167 | 0.4 | n |  | TRUE
93 | bus_LV_5730-3_1_5_node_169 | 0.4 | n |  | TRUE
94 | bus_LV_5730-3_1_5_node_137 | 0.4 | n |  | TRUE
95 | bus_LV_5730-3_1_5_node_138 | 0.4 | n |  | TRUE
96 | bus_LV_5730-3_1_5_node_139 | 0.4 | n |  | TRUE
97 | bus_LV_5730-3_1_5_node_140 | 0.4 | n |  | TRUE
98 | bus_LV_5730-3_1_5_node_143 | 0.4 | n |  | TRUE
99 | bus_LV_5730-3_1_5_node_141 | 0.4 | n |  | TRUE
100 | bus_LV_5730-3_1_5_node_142 | 0.4 | n |  | TRUE
101 | bus_LV_5730-3_1_5_node_161 | 0.4 | n |  | TRUE
102 | bus_LV_5730-3_1_5_node_154 | 0.4 | n |  | TRUE
103 | bus_LV_5730-3_1_5_node_156 | 0.4 | n |  | TRUE
104 | bus_LV_5730-3_1_5_node_159 | 0.4 | n |  | TRUE
105 | bus_LV_5730-3_1_5_node_144 | 0.4 | n |  | TRUE
106 | bus_LV_5730-3_1_5_node_146 | 0.4 | n |  | TRUE
107 | bus_LV_5730-3_1_5_node_153 | 0.4 | n |  | TRUE
108 | bus_LV_5730-3_1_5_node_168 | 0.4 | n |  | TRUE
109 | bus_LV_5730-3_1_5_node_150 | 0.4 | n |  | TRUE
110 | bus_LV_5730-3_1_5_node_145 | 0.4 | n |  | TRUE
111 | bus_LV_5730-3_1_5_node_147 | 0.4 | n |  | TRUE
112 | bus_LV_5730-3_1_5_node_148 | 0.4 | n |  | TRUE
113 | bus_LV_5730-3_1_5_node_149 | 0.4 | n |  | TRUE
114 | bus_LV_5730-3_1_5_node_151 | 0.4 | n |  | TRUE
115 | bus_LV_5730-3_1_5_node_152 | 0.4 | n |  | TRUE
116 | bus_LV_5730-3_1_5_node_158 | 0.4 | n |  | TRUE
117 | bus_LV_5730-3_1_5_node_157 | 0.4 | n |  | TRUE
118 | bus_LV_5730-3_1_5_node_155 | 0.4 | n |  | TRUE
119 | bus_LV_5730-3_1_5_node_160 | 0.4 | n |  | TRUE
120 | bus_LV_5730-3_1_5_node_170 | 0.4 | n |  | TRUE
121 | bus_MV_317_0_node_179 | 20 | n |  | TRUE

## load
| name | bus | p_mw | q_mvar | const_z_percent | const_i_percent | sn_mva | scaling | in_service | type
0 | LV_5730-3_1_5_load_51 | 0 | 0.0024615 | 0.00061692 | 0 | 0 |  | 1 | TRUE | wye
1 | LV_5730-3_1_5_load_52 | 1 | 0.0012003 | 0.00030081 | 0 | 0 |  | 1 | TRUE | wye
2 | LV_5730-3_1_5_load_54 | 3 | 0.0018571 | 0.00046544 | 0 | 0 |  | 1 | TRUE | wye
3 | LV_5730-3_1_5_load_56 | 5 | 0.0017776 | 0.0004455 | 0 | 0 |  | 1 | TRUE | wye
4 | LV_5730-3_1_5_load_61 | 7 | 0.0016589 | 0.00041575 | 0 | 0 |  | 1 | TRUE | wye
5 | LV_5730-3_1_5_load_70 | 8 | 0.0038479 | 0.00096438 | 0 | 0 |  | 1 | TRUE | wye
6 | LV_5730-3_1_5_load_62 | 9 | 0.0025041 | 0.00062759 | 0 | 0 |  | 1 | TRUE | wye
7 | LV_5730-3_1_5_load_57 | 10 | 0.0031645 | 0.00079309 | 0 | 0 |  | 1 | TRUE | wye
8 | LV_5730-3_1_5_load_59 | 12 | 0.007187 | 0.0018012 | 0 | 0 |  | 1 | TRUE | wye
9 | LV_5730-3_1_5_load_91 | 15 | 0.00080986 | 0.00020297 | 0 | 0 |  | 1 | TRUE | wye
10 | LV_5730-3_1_5_load_105 | 16 | 0.0029004 | 0.0007269 | 0 | 0 |  | 1 | TRUE | wye
11 | LV_5730-3_1_5_load_104 | 17 | 0.0053515 | 0.0013412 | 0 | 0 |  | 1 | TRUE | wye
12 | LV_5730-3_1_5_load_107 | 18 | 0.0021095 | 0.00052868 | 0 | 0 |  | 1 | TRUE | wye
13 | LV_5730-3_1_5_load_63 | 19 | 0.0051702 | 0.0012958 | 0 | 0 |  | 1 | TRUE | wye
14 | LV_5730-3_1_5_load_218 | 20 | 0.0014444 | 0.000362 | 0 | 0 |  | 1 | TRUE | wye
15 | LV_5730-3_1_5_load_68 | 21 | 0.0031551 | 0.00079074 | 0 | 0 |  | 1 | TRUE | wye
16 | LV_5730-3_1_5_load_65 | 22 | 0.0033651 | 0.00084336 | 0 | 0 |  | 1 | TRUE | wye
17 | LV_5730-3_1_5_load_66 | 23 | 0.0021717 | 0.00054428 | 0 | 0 |  | 1 | TRUE | wye
18 | LV_5730-3_1_5_load_69 | 25 | 0.0029523 | 0.00073991 | 0 | 0 |  | 1 | TRUE | wye
19 | LV_5730-3_1_5_load_71 | 26 | 0.002576 | 0.0006456 | 0 | 0 |  | 1 | TRUE | wye
20 | LV_5730-3_1_5_load_73 | 28 | 0.00078835 | 0.00019758 | 0 | 0 |  | 1 | TRUE | wye
21 | LV_5730-3_1_5_load_74 | 29 | 0.0017911 | 0.0004489 | 0 | 0 |  | 1 | TRUE | wye
22 | LV_5730-3_1_5_load_75 | 30 | 0.0029851 | 0.00074813 | 0 | 0 |  | 1 | TRUE | wye
23 | LV_5730-3_1_5_load_77 | 32 | 0.0013046 | 0.00032696 | 0 | 0 |  | 1 | TRUE | wye
24 | LV_5730-3_1_5_load_89 | 35 | 0.0066061 | 0.0016556 | 0 | 0 |  | 1 | TRUE | wye
25 | LV_5730-3_1_5_load_78 | 36 | 0.0015028 | 0.00037664 | 0 | 0 |  | 1 | TRUE | wye
26 | LV_5730-3_1_5_load_95 | 38 | 0.0020209 | 0.00050649 | 0 | 0 |  | 1 | TRUE | wye
27 | LV_5730-3_1_5_load_96 | 39 | 0.003896 | 0.00097643 | 0 | 0 |  | 1 | TRUE | wye
28 | LV_5730-3_1_5_load_88 | 40 | 0.0044619 | 0.0011183 | 0 | 0 |  | 1 | TRUE | wye
29 | LV_5730-3_1_5_load_79 | 41 | 0.0014709 | 0.00036865 | 0 | 0 |  | 1 | TRUE | wye
30 | LV_5730-3_1_5_load_80 | 42 | 0.0043557 | 0.0010916 | 0 | 0 |  | 1 | TRUE | wye
31 | LV_5730-3_1_5_load_81 | 43 | 0.002513 | 0.00062981 | 0 | 0 |  | 1 | TRUE | wye
32 | LV_5730-3_1_5_load_82 | 44 | 0.0027009 | 0.00067691 | 0 | 0 |  | 1 | TRUE | wye
33 | LV_5730-3_1_5_load_83 | 45 | 0.0063057 | 0.0015804 | 0 | 0 |  | 1 | TRUE | wye
34 | LV_5730-3_1_5_load_84 | 46 | 0.0029163 | 0.0007309 | 0 | 0 |  | 1 | TRUE | wye
35 | LV_5730-3_1_5_load_85 | 47 | 0.006169 | 0.0015461 | 0 | 0 |  | 1 | TRUE | wye
36 | LV_5730-3_1_5_load_86 | 48 | 0.0058639 | 0.0014696 | 0 | 0 |  | 1 | TRUE | wye
37 | LV_5730-3_1_5_load_87 | 49 | 0.0015462 | 0.00038752 | 0 | 0 |  | 1 | TRUE | wye
38 | LV_5730-3_1_5_load_106 | 50 | 0.00098959 | 0.00024801 | 0 | 0 |  | 1 | TRUE | wye
39 | LV_5730-3_1_5_load_103 | 51 | 0.0048678 | 0.00122 | 0 | 0 |  | 1 | TRUE | wye
40 | LV_5730-3_1_5_load_122 | 52 | 0.002623 | 0.00065739 | 0 | 0 |  | 1 | TRUE | wye
41 | LV_5730-3_1_5_load_123 | 53 | 0.0043912 | 0.0011005 | 0 | 0 |  | 1 | TRUE | wye
42 | LV_5730-3_1_5_load_97 | 55 | 0.0045015 | 0.0011282 | 0 | 0 |  | 1 | TRUE | wye
43 | LV_5730-3_1_5_load_132 | 57 | 0.0031034 | 0.00077778 | 0 | 0 |  | 1 | TRUE | wye
44 | LV_5730-3_1_5_load_120 | 58 | 0.004553 | 0.0011411 | 0 | 0 |  | 1 | TRUE | wye
45 | LV_5730-3_1_5_load_116 | 59 | 0.0028824 | 0.00072239 | 0 | 0 |  | 1 | TRUE | wye
46 | LV_5730-3_1_5_load_98 | 60 | 0.00433 | 0.0010852 | 0 | 0 |  | 1 | TRUE | wye
47 | LV_5730-3_1_5_load_99 | 61 | 0.0047967 | 0.0012022 | 0 | 0 |  | 1 | TRUE | wye
48 | LV_5730-3_1_5_load_100 | 62 | 0.0035701 | 0.00089475 | 0 | 0 |  | 1 | TRUE | wye
49 | LV_5730-3_1_5_load_101 | 63 | 0.00093377 | 0.00023403 | 0 | 0 |  | 1 | TRUE | wye
50 | LV_5730-3_1_5_load_102 | 64 | 0.0040019 | 0.001003 | 0 | 0 |  | 1 | TRUE | wye
51 | LV_5730-3_1_5_load_110 | 65 | 0.0018581 | 0.00046569 | 0 | 0 |  | 1 | TRUE | wye
52 | LV_5730-3_1_5_load_111 | 66 | 0.0024273 | 0.00060834 | 0 | 0 |  | 1 | TRUE | wye
53 | LV_5730-3_1_5_load_115 | 70 | 0.0078914 | 0.0019778 | 0 | 0 |  | 1 | TRUE | wye
54 | LV_5730-3_1_5_load_117 | 71 | 0.0021274 | 0.00053318 | 0 | 0 |  | 1 | TRUE | wye
55 | LV_5730-3_1_5_load_118 | 72 | 0.0021064 | 0.0005279 | 0 | 0 |  | 1 | TRUE | wye
56 | LV_5730-3_1_5_load_121 | 73 | 0.0036754 | 0.00092115 | 0 | 0 |  | 1 | TRUE | wye
57 | LV_5730-3_1_5_load_135 | 74 | 0.0023437 | 0.00058738 | 0 | 0 |  | 1 | TRUE | wye
58 | LV_5730-3_1_5_load_136 | 75 | 0.0022757 | 0.00057036 | 0 | 0 |  | 1 | TRUE | wye
59 | LV_5730-3_1_5_load_134 | 76 | 0.0033424 | 0.0008377 | 0 | 0 |  | 1 | TRUE | wye
60 | LV_5730-3_1_5_load_131 | 77 | 0.0034935 | 0.00087556 | 0 | 0 |  | 1 | TRUE | wye
61 | LV_5730-3_1_5_load_124 | 78 | 0.0014833 | 0.00037174 | 0 | 0 |  | 1 | TRUE | wye
62 | LV_5730-3_1_5_load_125 | 79 | 0.0037009 | 0.00092752 | 0 | 0 |  | 1 | TRUE | wye
63 | LV_5730-3_1_5_load_126 | 80 | 0.0026234 | 0.00065747 | 0 | 0 |  | 1 | TRUE | wye
64 | LV_5730-3_1_5_load_214 | 85 | 0.0016994 | 0.00042592 | 0 | 0 |  | 1 | TRUE | wye
65 | LV_5730-3_1_5_load_165 | 88 | 0.0029931 | 0.00075015 | 0 | 0 |  | 1 | TRUE | wye
66 | LV_5730-3_1_5_load_164 | 90 | 0.021454 | 0.0053769 | 0 | 0 |  | 1 | TRUE | wye
67 | LV_5730-3_1_5_load_163 | 91 | 0.0020686 | 0.00051844 | 0 | 0 |  | 1 | TRUE | wye
68 | LV_5730-3_1_5_load_167 | 92 | 0.0027879 | 0.00069872 | 0 | 0 |  | 1 | TRUE | wye
69 | LV_5730-3_1_5_load_169 | 93 | 0.0081651 | 0.0020464 | 0 | 0 |  | 1 | TRUE | wye
70 | LV_5730-3_1_5_load_137 | 94 | 0.00082043 | 0.00020562 | 0 | 0 |  | 1 | TRUE | wye
71 | LV_5730-3_1_5_load_138 | 95 | 0.00056155 | 0.00014074 | 0 | 0 |  | 1 | TRUE | wye
72 | LV_5730-3_1_5_load_143 | 98 | 0.0010827 | 0.00027135 | 0 | 0 |  | 1 | TRUE | wye
73 | LV_5730-3_1_5_load_141 | 99 | 0.0082229 | 0.0020609 | 0 | 0 |  | 1 | TRUE | wye
74 | LV_5730-3_1_5_load_161 | 101 | 0.0005956 | 0.00014927 | 0 | 0 |  | 1 | TRUE | wye
75 | LV_5730-3_1_5_load_154 | 102 | 0.0064713 | 0.0016219 | 0 | 0 |  | 1 | TRUE | wye
76 | LV_5730-3_1_5_load_156 | 103 | 0.0060417 | 0.0015142 | 0 | 0 |  | 1 | TRUE | wye
77 | LV_5730-3_1_5_load_159 | 104 | 0.0015686 | 0.00039314 | 0 | 0 |  | 1 | TRUE | wye
78 | LV_5730-3_1_5_load_144 | 105 | 0.00076897 | 0.00019272 | 0 | 0 |  | 1 | TRUE | wye
79 | LV_5730-3_1_5_load_146 | 106 | 0.002614 | 0.00065512 | 0 | 0 |  | 1 | TRUE | wye
80 | LV_5730-3_1_5_load_153 | 107 | 0.0032074 | 0.00080386 | 0 | 0 |  | 1 | TRUE | wye
81 | LV_5730-3_1_5_load_168 | 108 | 0.0026226 | 0.00065728 | 0 | 0 |  | 1 | TRUE | wye
82 | LV_5730-3_1_5_load_145 | 110 | 0.0041469 | 0.0010393 | 0 | 0 |  | 1 | TRUE | wye
83 | LV_5730-3_1_5_load_147 | 111 | 0.003546 | 0.0008887 | 0 | 0 |  | 1 | TRUE | wye
84 | LV_5730-3_1_5_load_148 | 112 | 0.0035713 | 0.00089506 | 0 | 0 |  | 1 | TRUE | wye
85 | LV_5730-3_1_5_load_151 | 114 | 0.00092604 | 0.00023209 | 0 | 0 |  | 1 | TRUE | wye
86 | LV_5730-3_1_5_load_158 | 116 | 0.0030629 | 0.00076764 | 0 | 0 |  | 1 | TRUE | wye
87 | LV_5730-3_1_5_load_157 | 117 | 0.0017902 | 0.00044866 | 0 | 0 |  | 1 | TRUE | wye
88 | LV_5730-3_1_5_load_155 | 118 | 0.0013926 | 0.00034901 | 0 | 0 |  | 1 | TRUE | wye
89 | LV_5730-3_1_5_load_160 | 119 | 0.0029306 | 0.00073447 | 0 | 0 |  | 1 | TRUE | wye
90 | LV_5730-3_1_5_load_170 | 120 | 0.0033834 | 0.00084795 | 0 | 0 |  | 1 | TRUE | wye

## ext_grid
| name | bus | vm_pu | va_degree | slack_weight | in_service
0 |  | 37 | 1 | 0 | 1 | TRUE

## line
| name | std_type | from_bus | to_bus | length_km | r_ohm_per_km | x_ohm_per_km | c_nf_per_km | g_us_per_km | max_i_ka | df | parallel | type | in_service
0 | LV_5730-3_1_5_line_0 |  | 0 | 1 | 0.027172 | 0.125 | 0.08 | 261 | 0 | 0.364 | 1 | 1 | cs | TRUE
1 | LV_5730-3_1_5_line_1 |  | 0 | 2 | 0.045393 | 0.125 | 0.08 | 261 | 0 | 0.364 | 1 | 1 | cs | TRUE
2 | LV_5730-3_1_5_line_2 |  | 1 | 3 | 0.028036 | 0.125 | 0.08 | 261 | 0 | 0.364 | 1 | 1 | cs | TRUE
3 | LV_5730-3_1_5_line_3 |  | 2 | 4 | 0.065103 | 0.125 | 0.08 | 261 | 0 | 0.364 | 1 | 1 | cs | TRUE
4 | LV_5730-3_1_5_line_4 |  | 3 | 5 | 0.030427 | 0.125 | 0.08 | 261 | 0 | 0.364 | 1 | 1 | cs | TRUE
5 | LV_5730-3_1_5_line_5 |  | 4 | 6 | 0.071307 | 0.125 | 0.08 | 261 | 0 | 0.364 | 1 | 1 | cs | TRUE
6 | LV_5730-3_1_5_line_6 |  | 4 | 7 | 0.088742 | 0.125 | 0.08 | 261 | 0 | 0.364 | 1 | 1 | cs | TRUE
7 | LV_5730-3_1_5_line_7 |  | 6 | 8 | 0.11796 | 0.125 | 0.08 | 261 | 0 | 0.364 | 1 | 1 | cs | TRUE
8 | LV_5730-3_1_5_line_8 |  | 7 | 9 | 0.0086644 | 0.125 | 0.08 | 261 | 0 | 0.364 | 1 | 1 | cs | TRUE
9 | LV_5730-3_1_5_line_9 |  | 8 | 20 | 0.10425 | 0.125 | 0.08 | 261 | 0 | 0.364 | 1 | 1 | cs | TRUE
10 | LV_5730-3_1_5_line_10 |  | 8 | 21 | 0.041303 | 0.125 | 0.08 | 261 | 0 | 0.364 | 1 | 1 | cs | TRUE
11 | LV_5730-3_1_5_line_11 |  | 9 | 19 | 0.0023481 | 0.125 | 0.08 | 261 | 0 | 0.364 | 1 | 1 | cs | TRUE
12 | LV_5730-3_1_5_line_12 |  | 10 | 11 | 0.039848 | 0.125 | 0.08 | 261 | 0 | 0.364 | 1 | 1 | cs | TRUE
13 | LV_5730-3_1_5_line_13 |  | 11 | 12 | 0.053489 | 0.125 | 0.08 | 261 | 0 | 0.364 | 1 | 1 | cs | TRUE
14 | LV_5730-3_1_5_line_14 |  | 11 | 13 | 0.010758 | 0.125 | 0.08 | 261 | 0 | 0.364 | 1 | 1 | cs | TRUE
15 | LV_5730-3_1_5_line_15 |  | 13 | 14 | 0.008904 | 0.125 | 0.08 | 261 | 0 | 0.364 | 1 | 1 | cs | TRUE
16 | LV_5730-3_1_5_line_16 |  | 13 | 15 | 0.04985 | 0.125 | 0.08 | 261 | 0 | 0.364 | 1 | 1 | cs | TRUE
17 | LV_5730-3_1_5_line_17 |  | 14 | 16 | 0.029296 | 0.125 | 0.08 | 261 | 0 | 0.364 | 1 | 1 | cs | TRUE
18 | LV_5730-3_1_5_line_18 |  | 14 | 17 | 0.023161 | 0.125 | 0.08 | 261 | 0 | 0.364 | 1 | 1 | cs | TRUE
19 | LV_5730-3_1_5_line_19 |  | 15 | 18 | 0.030425 | 0.125 | 0.08 | 261 | 0 | 0.364 | 1 | 1 | cs | TRUE
20 | LV_5730-3_1_5_line_20 |  | 16 | 50 | 0.020173 | 0.125 | 0.08 | 261 | 0 | 0.364 | 1 | 1 | cs | TRUE
21 | LV_5730-3_1_5_line_21 |  | 17 | 51 | 0.029699 | 0.125 | 0.08 | 261 | 0 | 0.364 | 1 | 1 | cs | TRUE
22 | LV_5730-3_1_5_line_22 |  | 21 | 24 | 0.019442 | 0.125 | 0.08 | 261 | 0 | 0.364 | 1 | 1 | cs | TRUE
23 | LV_5730-3_1_5_line_23 |  | 22 | 23 | 0.028062 | 0.125 | 0.08 | 261 | 0 | 0.364 | 1 | 1 | cs | TRUE
24 | LV_5730-3_1_5_line_24 |  | 22 | 24 | 0.04895 | 0.125 | 0.08 | 261 | 0 | 0.364 | 1 | 1 | cs | TRUE
25 | LV_5730-3_1_5_line_25 |  | 24 | 25 | 0.024131 | 0.125 | 0.08 | 261 | 0 | 0.364 | 1 | 1 | cs | TRUE
26 | LV_5730-3_1_5_line_26 |  | 25 | 26 | 0.041087 | 0.125 | 0.08 | 261 | 0 | 0.364 | 1 | 1 | cs | TRUE
27 | LV_5730-3_1_5_line_27 |  | 26 | 27 | 0.033799 | 0.125 | 0.08 | 261 | 0 | 0.364 | 1 | 1 | cs | TRUE
28 | LV_5730-3_1_5_line_28 |  | 27 | 28 | 0.048255 | 0.125 | 0.08 | 261 | 0 | 0.364 | 1 | 1 | cs | TRUE
29 | LV_5730-3_1_5_line_29 |  | 27 | 29 | 0.01695 | 0.125 | 0.08 | 261 | 0 | 0.364 | 1 | 1 | cs | TRUE
30 | LV_5730-3_1_5_line_30 |  | 28 | 30 | 0.0032563 | 0.125 | 0.08 | 261 | 0 | 0.364 | 1 | 1 | cs | TRUE
31 | LV_5730-3_1_5_line_31 |  | 29 | 31 | 0.019956 | 0.125 | 0.08 | 261 | 0 | 0.364 | 1 | 1 | cs | TRUE
32 | LV_5730-3_1_5_line_32 |  | 30 | 32 | 0.032575 | 0.125 | 0.08 | 261 | 0 | 0.364 | 1 | 1 | cs | TRUE
33 | LV_5730-3_1_5_line_33 |  | 31 | 33 | 0.016793 | 0.125 | 0.08 | 261 | 0 | 0.364 | 1 | 2 | cs | TRUE
34 | LV_5730-3_1_5_line_34 |  | 31 | 34 | 0.077233 | 0.125 | 0.08 | 261 | 0 | 0.364 | 1 | 1 | cs | TRUE
35 | LV_5730-3_1_5_line_35 |  | 31 | 35 | 0.052351 | 0.125 | 0.08 | 261 | 0 | 0.364 | 1 | 1 | cs | TRUE
36 | LV_5730-3_1_5_line_36 |  | 32 | 36 | 0.0092781 | 0.125 | 0.08 | 261 | 0 | 0.364 | 1 | 1 | cs | TRUE
37 | LV_5730-3_1_5_line_37 |  | 33 | 37 | 0.02276 | 0.125 | 0.08 | 261 | 0 | 0.364 | 1 | 2 | cs | TRUE
38 | LV_5730-3_1_5_line_38 |  | 33 | 38 | 0.024266 | 0.125 | 0.08 | 261 | 0 | 0.364 | 1 | 1 | cs | TRUE
39 | LV_5730-3_1_5_line_39 |  | 34 | 39 | 0.0097178 | 0.125 | 0.08 | 261 | 0 | 0.364 | 1 | 1 | cs | TRUE
40 | LV_5730-3_1_5_line_40 |  | 35 | 40 | 0.010765 | 0.125 | 0.08 | 261 | 0 | 0.364 | 1 | 1 | cs | TRUE
41 | LV_5730-3_1_5_line_41 |  | 36 | 41 | 0.026863 | 0.125 | 0.08 | 261 | 0 | 0.364 | 1 | 1 | cs | TRUE
42 | LV_5730-3_1_5_line_42 |  | 37 | 52 | 0.020647 | 0.125 | 0.08 | 261 | 0 | 0.364 | 1 | 1 | cs | TRUE
43 | LV_5730-3_1_5_line_43 |  | 37 | 53 | 0.017356 | 0.125 | 0.08 | 261 | 0 | 0.364 | 1 | 2 | cs | TRUE
44 | LV_5730-3_1_5_line_44 |  | 38 | 54 | 0.013842 | 0.125 | 0.08 | 261 | 0 | 0.364 | 1 | 1 | cs | TRUE
45 | LV_5730-3_1_5_line_45 |  | 39 | 55 | 0.029045 | 0.125 | 0.08 | 261 | 0 | 0.364 | 1 | 1 | cs | TRUE
46 | LV_5730-3_1_5_line_46 |  | 40 | 49 | 0.030281 | 0.125 | 0.08 | 261 | 0 | 0.364 | 1 | 1 | cs | TRUE
47 | LV_5730-3_1_5_line_47 |  | 41 | 42 | 0.019964 | 0.125 | 0.08 | 261 | 0 | 0.364 | 1 | 1 | cs | TRUE
48 | LV_5730-3_1_5_line_48 |  | 43 | 44 | 0.019534 | 0.125 | 0.08 | 261 | 0 | 0.364 | 1 | 1 | cs | TRUE
49 | LV_5730-3_1_5_line_49 |  | 43 | 45 | 0.024305 | 0.125 | 0.08 | 261 | 0 | 0.364 | 1 | 1 | cs | TRUE
50 | LV_5730-3_1_5_line_50 |  | 44 | 46 | 0.0098931 | 0.125 | 0.08 | 261 | 0 | 0.364 | 1 | 1 | cs | TRUE
51 | LV_5730-3_1_5_line_51 |  | 45 | 47 | 0.02266 | 0.125 | 0.08 | 261 | 0 | 0.364 | 1 | 1 | cs | TRUE
52 | LV_5730-3_1_5_line_52 |  | 47 | 48 | 0.015814 | 0.125 | 0.08 | 261 | 0 | 0.364 | 1 | 1 | cs | TRUE
53 | LV_5730-3_1_5_line_53 |  | 48 | 49 | 0.0015814 | 0.125 | 0.08 | 261 | 0 | 0.364 | 1 | 1 | cs | TRUE
54 | LV_5730-3_1_5_line_54 |  | 50 | 65 | 0.035336 | 0.125 | 0.08 | 261 | 0 | 0.364 | 1 | 1 | cs | TRUE
55 | LV_5730-3_1_5_line_55 |  | 51 | 64 | 0.019558 | 0.125 | 0.08 | 261 | 0 | 0.364 | 1 | 1 | cs | TRUE
56 | LV_5730-3_1_5_line_56 |  | 52 | 56 | 0.022456 | 0.125 | 0.08 | 261 | 0 | 0.364 | 1 | 1 | cs | TRUE
57 | LV_5730-3_1_5_line_57 |  | 53 | 57 | 0.035987 | 0.125 | 0.08 | 261 | 0 | 0.364 | 1 | 2 | cs | TRUE
58 | LV_5730-3_1_5_line_58 |  | 54 | 58 | 0.032114 | 0.125 | 0.08 | 261 | 0 | 0.364 | 1 | 1 | cs | TRUE
59 | LV_5730-3_1_5_line_59 |  | 54 | 59 | 0.014649 | 0.125 | 0.08 | 261 | 0 | 0.364 | 1 | 1 | cs | TRUE
60 | LV_5730-3_1_5_line_60 |  | 55 | 60 | 0.012151 | 0.125 | 0.08 | 261 | 0 | 0.364 | 1 | 1 | cs | TRUE
61 | LV_5730-3_1_5_line_61 |  | 56 | 74 | 0.0174 | 0.125 | 0.08 | 261 | 0 | 0.364 | 1 | 1 | cs | TRUE
62 | LV_5730-3_1_5_line_62 |  | 56 | 75 | 0.031576 | 0.125 | 0.08 | 261 | 0 | 0.364 | 1 | 1 | cs | TRUE
63 | LV_5730-3_1_5_line_63 |  | 56 | 76 | 0.018132 | 0.125 | 0.08 | 261 | 0 | 0.364 | 1 | 1 | cs | TRUE
64 | LV_5730-3_1_5_line_64 |  | 57 | 77 | 0.0048446 | 0.125 | 0.08 | 261 | 0 | 0.364 | 1 | 2 | cs | TRUE
65 | LV_5730-3_1_5_line_65 |  | 58 | 73 | 0.017431 | 0.125 | 0.08 | 261 | 0 | 0.364 | 1 | 1 | cs | TRUE
66 | LV_5730-3_1_5_line_66 |  | 59 | 68 | 0.037784 | 0.125 | 0.08 | 261 | 0 | 0.364 | 1 | 1 | cs | TRUE
67 | LV_5730-3_1_5_line_67 |  | 60 | 61 | 0.020796 | 0.125 | 0.08 | 261 | 0 | 0.364 | 1 | 1 | cs | TRUE
68 | LV_5730-3_1_5_line_68 |  | 61 | 62 | 0.0043548 | 0.125 | 0.08 | 261 | 0 | 0.364 | 1 | 1 | cs | TRUE
69 | LV_5730-3_1_5_line_69 |  | 62 | 63 | 0.012748 | 0.125 | 0.08 | 261 | 0 | 0.364 | 1 | 1 | cs | TRUE
70 | LV_5730-3_1_5_line_70 |  | 63 | 64 | 0.0097924 | 0.125 | 0.08 | 261 | 0 | 0.364 | 1 | 1 | cs | TRUE
71 | LV_5730-3_1_5_line_71 |  | 66 | 67 | 0.019926 | 0.125 | 0.08 | 261 | 0 | 0.364 | 1 | 1 | cs | TRUE
72 | LV_5730-3_1_5_line_72 |  | 67 | 68 | 0.005949 | 0.125 | 0.08 | 261 | 0 | 0.364 | 1 | 1 | cs | TRUE
73 | LV_5730-3_1_5_line_73 |  | 67 | 69 | 0.019869 | 0.125 | 0.08 | 261 | 0 | 0.364 | 1 | 1 | cs | TRUE
74 | LV_5730-3_1_5_line_74 |  | 68 | 70 | 0.058492 | 0.125 | 0.08 | 261 | 0 | 0.364 | 1 | 1 | cs | TRUE
75 | LV_5730-3_1_5_line_75 |  | 69 | 71 | 0.02535 | 0.125 | 0.08 | 261 | 0 | 0.364 | 1 | 1 | cs | TRUE
76 | LV_5730-3_1_5_line_76 |  | 69 | 72 | 0.045395 | 0.125 | 0.08 | 261 | 0 | 0.364 | 1 | 1 | cs | TRUE
77 | LV_5730-3_1_5_line_77 |  | 74 | 94 | 0.0022019 | 0.125 | 0.08 | 261 | 0 | 0.364 | 1 | 1 | cs | TRUE
78 | LV_5730-3_1_5_line_78 |  | 77 | 83 | 0.014173 | 0.125 | 0.08 | 261 | 0 | 0.364 | 1 | 2 | cs | TRUE
79 | LV_5730-3_1_5_line_79 |  | 78 | 79 | 0.025377 | 0.125 | 0.08 | 261 | 0 | 0.364 | 1 | 2 | cs | TRUE
80 | LV_5730-3_1_5_line_80 |  | 78 | 80 | 0.031594 | 0.125 | 0.08 | 261 | 0 | 0.364 | 1 | 2 | cs | TRUE
81 | LV_5730-3_1_5_line_81 |  | 79 | 81 | 0.039412 | 0.125 | 0.08 | 261 | 0 | 0.364 | 1 | 2 | cs | TRUE
82 | LV_5730-3_1_5_line_82 |  | 80 | 82 | 0.042126 | 0.125 | 0.08 | 261 | 0 | 0.364 | 1 | 2 | cs | TRUE
83 | LV_5730-3_1_5_line_83 |  | 81 | 83 | 0.009742 | 0.125 | 0.08 | 261 | 0 | 0.364 | 1 | 2 | cs | TRUE
84 | LV_5730-3_1_5_line_84 |  | 81 | 84 | 0.015844 | 0.125 | 0.08 | 261 | 0 | 0.364 | 1 | 1 | cs | TRUE
85 | LV_5730-3_1_5_line_85 |  | 82 | 85 | 0.028813 | 0.125 | 0.08 | 261 | 0 | 0.364 | 1 | 2 | cs | TRUE
86 | LV_5730-3_1_5_line_86 |  | 84 | 86 | 0.039194 | 0.125 | 0.08 | 261 | 0 | 0.364 | 1 | 1 | cs | TRUE
87 | LV_5730-3_1_5_line_87 |  | 85 | 101 | 0.044881 | 0.125 | 0.08 | 261 | 0 | 0.364 | 1 | 2 | cs | TRUE
88 | LV_5730-3_1_5_line_88 |  | 86 | 91 | 0.045764 | 0.125 | 0.08 | 261 | 0 | 0.364 | 1 | 1 | cs | TRUE
89 | LV_5730-3_1_5_line_89 |  | 87 | 88 | 0.021757 | 0.125 | 0.08 | 261 | 0 | 0.364 | 1 | 1 | cs | TRUE
90 | LV_5730-3_1_5_line_90 |  | 87 | 89 | 0.031969 | 0.125 | 0.08 | 261 | 0 | 0.364 | 1 | 1 | cs | TRUE
91 | LV_5730-3_1_5_line_91 |  | 87 | 90 | 0.095846 | 0.125 | 0.08 | 261 | 0 | 0.364 | 1 | 1 | cs | TRUE
92 | LV_5730-3_1_5_line_92 |  | 88 | 92 | 0.023934 | 0.125 | 0.08 | 261 | 0 | 0.364 | 1 | 1 | cs | TRUE
93 | LV_5730-3_1_5_line_93 |  | 89 | 93 | 0.030261 | 0.125 | 0.08 | 261 | 0 | 0.364 | 1 | 1 | cs | TRUE
94 | LV_5730-3_1_5_line_94 |  | 92 | 108 | 0.026253 | 0.125 | 0.08 | 261 | 0 | 0.364 | 1 | 1 | cs | TRUE
95 | LV_5730-3_1_5_line_95 |  | 93 | 120 | 0.0061517 | 0.125 | 0.08 | 261 | 0 | 0.364 | 1 | 1 | cs | TRUE
96 | LV_5730-3_1_5_line_96 |  | 95 | 96 | 0.045211 | 0.125 | 0.08 | 261 | 0 | 0.364 | 1 | 1 | cs | TRUE
97 | LV_5730-3_1_5_line_97 |  | 95 | 97 | 0.11254 | 0.125 | 0.08 | 261 | 0 | 0.364 | 1 | 1 | cs | TRUE
98 | LV_5730-3_1_5_line_98 |  | 96 | 98 | 0.098089 | 0.125 | 0.08 | 261 | 0 | 0.364 | 1 | 1 | cs | TRUE
99 | LV_5730-3_1_5_line_99 |  | 97 | 99 | 0.028818 | 0.125 | 0.08 | 261 | 0 | 0.364 | 1 | 1 | cs | TRUE
100 | LV_5730-3_1_5_line_100 |  | 97 | 100 | 0.048871 | 0.125 | 0.08 | 261 | 0 | 0.364 | 1 | 1 | cs | TRUE
101 | LV_5730-3_1_5_line_101 |  | 98 | 105 | 0.2131 | 0.125 | 0.08 | 261 | 0 | 0.364 | 1 | 1 | cs | TRUE
102 | LV_5730-3_1_5_line_102 |  | 99 | 106 | 0.039149 | 0.125 | 0.08 | 261 | 0 | 0.364 | 1 | 1 | cs | TRUE
103 | LV_5730-3_1_5_line_103 |  | 100 | 107 | 0.024532 | 0.125 | 0.08 | 261 | 0 | 0.364 | 1 | 1 | cs | TRUE
104 | LV_5730-3_1_5_line_104 |  | 100 | 108 | 0.051094 | 0.125 | 0.08 | 261 | 0 | 0.364 | 1 | 1 | cs | TRUE
105 | LV_5730-3_1_5_line_105 |  | 101 | 102 | 0.03454 | 0.125 | 0.08 | 261 | 0 | 0.364 | 1 | 1 | cs | TRUE
106 | LV_5730-3_1_5_line_106 |  | 101 | 103 | 0.040319 | 0.125 | 0.08 | 261 | 0 | 0.364 | 1 | 2 | cs | TRUE
107 | LV_5730-3_1_5_line_107 |  | 101 | 104 | 0.0048934 | 0.125 | 0.08 | 261 | 0 | 0.364 | 1 | 1 | cs | TRUE
108 | LV_5730-3_1_5_line_108 |  | 103 | 118 | 0.0041586 | 0.125 | 0.08 | 261 | 0 | 0.364 | 1 | 2 | cs | TRUE
109 | LV_5730-3_1_5_line_109 |  | 104 | 119 | 0.017419 | 0.125 | 0.08 | 261 | 0 | 0.364 | 1 | 1 | cs | TRUE
110 | LV_5730-3_1_5_line_110 |  | 105 | 110 | 0.005331 | 0.125 | 0.08 | 261 | 0 | 0.364 | 1 | 1 | cs | TRUE
111 | LV_5730-3_1_5_line_111 |  | 107 | 109 | 0.056131 | 0.125 | 0.08 | 261 | 0 | 0.364 | 1 | 1 | cs | TRUE
112 | LV_5730-3_1_5_line_112 |  | 109 | 115 | 0.023065 | 0.125 | 0.08 | 261 | 0 | 0.364 | 1 | 1 | cs | TRUE
113 | LV_5730-3_1_5_line_113 |  | 109 | 113 | 0.039995 | 0.125 | 0.08 | 261 | 0 | 0.364 | 1 | 1 | cs | TRUE
114 | LV_5730-3_1_5_line_114 |  | 111 | 112 | 0.047855 | 0.125 | 0.08 | 261 | 0 | 0.364 | 1 | 1 | cs | TRUE
115 | LV_5730-3_1_5_line_115 |  | 111 | 113 | 0.032214 | 0.125 | 0.08 | 261 | 0 | 0.364 | 1 | 1 | cs | TRUE
116 | LV_5730-3_1_5_line_116 |  | 113 | 114 | 0.019681 | 0.125 | 0.08 | 261 | 0 | 0.364 | 1 | 1 | cs | TRUE
117 | LV_5730-3_1_5_line_117 |  | 115 | 116 | 0.037739 | 0.125 | 0.08 | 261 | 0 | 0.364 | 1 | 1 | cs | TRUE
118 | LV_5730-3_1_5_line_118 |  | 115 | 117 | 0.011752 | 0.125 | 0.08 | 261 | 0 | 0.364 | 1 | 1 | cs | TRUE
119 | LV_5730-3_1_5_line_119 |  | 117 | 118 | 0.022609 | 0.125 | 0.08 | 261 | 0 | 0.364 | 1 | 2 | cs | TRUE

## trafo
| name | std_type | hv_bus | lv_bus | sn_mva | vn_hv_kv | vn_lv_kv | vk_percent | vkr_percent | pfe_kw | i0_percent | shift_degree | tap_side | tap_neutral | tap_min | tap_max | tap_step_percent | tap_step_degree | tap_pos | tap_phase_shifter | parallel | df | in_service
0 | LV_5730-3_1_5_trafo_94 | 0.63 MVA 20/0.4 kV | 121 | 37 | 0.63 | 20 | 0.4 | 6 | 1.206 | 1.65 | 0.2619 | 150 | hv | 0 | -2 | 2 | 2.5 | 0 | 0 | FALSE | 1 | 1 | TRUE

## line_geodata
| x0 | y0 | x1 | y1 | x2 | y2 | x3 | y3 | x4 | y4 | x5 | y5 | x6 | y6 | x7 | y7 | x8 | y8 | x9 | y9
0 | 2505425.3989 | 1141001.1762 | 2505432.0305 | 1141006.5526 | 2505446.5593 | 1141018.2216
1 | 2505389.8024 | 1140973.0283 | 2505397.8605 | 1140978.8498 | 2505425.3989 | 1141001.1762
2 | 2505446.5593 | 1141018.2216 | 2505468.4176 | 1141035.7774
3 | 2505340.403 | 1141008.2366 | 2505384.8555 | 1140969.4483 | 2505389.8024 | 1140973.0283
4 | 2505468.4176 | 1141035.7774 | 2505492.1407 | 1141054.8309
5 | 2505284.6558 | 1141051.9725 | 2505286.5334 | 1141048.1406 | 2505297.678 | 1141039.9716 | 2505340.403 | 1141008.2366
6 | 2505340.403 | 1141008.2366 | 2505390.6417 | 1141081.3887
7 | 2505284.6558 | 1141051.9725 | 2505336.6511 | 1141137.4409 | 2505346.7952 | 1141152.2123
8 | 2505390.6417 | 1141081.3887 | 2505395.5468 | 1141088.531
9 | 2505346.7952 | 1141152.2123 | 2505266.9398 | 1141219.2305
10 | 2505346.7952 | 1141152.2123 | 2505354.8929 | 1141164.0038 | 2505373.8456 | 1141183.2323
11 | 2505396.8761 | 1141090.4665 | 2505395.5468 | 1141088.531
12 | 2505692.0002 | 1141199.7518 | 2505661.4678 | 1141174.1468
13 | 2505692.0002 | 1141199.7518 | 2505689.9188 | 1141202.3637 | 2505685.5484 | 1141214.9509 | 2505680.0308 | 1141221.5524 | 2505671.1328 | 1141230.7973 | 2505666.0585 | 1141233.7896 | 2505658.8324 | 1141227.5323
14 | 2505692.0002 | 1141199.7518 | 2505700.2594 | 1141206.6712
15 | 2505700.2594 | 1141206.6712 | 2505694.8571 | 1141213.76
16 | 2505700.2594 | 1141206.6712 | 2505705.1515 | 1141201.3692 | 2505730.847 | 1141173.6837 | 2505734.4228 | 1141170.3869
17 | 2505694.8571 | 1141213.76 | 2505705.3253 | 1141212.4732 | 2505723.5899 | 1141208.2372
18 | 2505694.8571 | 1141213.76 | 2505678.8994 | 1141230.546
19 | 2505756.7987 | 1141149.7718 | 2505741.1635 | 1141164.1721 | 2505734.4228 | 1141170.3869
20 | 2505743.6732 | 1141208.6085 | 2505726.0424 | 1141207.6684 | 2505723.5899 | 1141208.2372
21 | 2505678.8994 | 1141230.546 | 2505672.0794 | 1141237.72 | 2505656.9115 | 1141250.448
22 | 2505387.4933 | 1141197.0787 | 2505373.8456 | 1141183.2323
23 | 2505438.1482 | 1141139.0706 | 2505419.6906 | 1141160.2076
24 | 2505387.4933 | 1141197.0787 | 2505419.6906 | 1141160.2076
25 | 2505387.4933 | 1141197.0787 | 2505404.3174 | 1141214.3772
26 | 2505404.3174 | 1141214.3772 | 2505432.9637 | 1141243.8311
27 | 2505456.5288 | 1141268.0607 | 2505432.9637 | 1141243.8311
28 | 2505456.5288 | 1141268.0607 | 2505488.6005 | 1141232.0059
29 | 2505456.5288 | 1141268.0607 | 2505468.0941 | 1141280.4527
30 | 2505490.7647 | 1141229.5729 | 2505488.6005 | 1141232.0059
31 | 2505481.5756 | 1141295.1621 | 2505474.9921 | 1141287.7275 | 2505468.9641 | 1141281.3848 | 2505468.0941 | 1141280.4527
32 | 2505490.7647 | 1141229.5729 | 2505512.4149 | 1141205.2339
33 | 2505481.5756 | 1141295.1621 | 2505469.4399 | 1141306.8039
34 | 2505556.8774 | 1141305.4544 | 2505531.9937 | 1141298.5291 | 2505510.1797 | 1141292.6898 | 2505497.5448 | 1141291.6317 | 2505481.5756 | 1141295.1621
35 | 2505481.5756 | 1141295.1621 | 2505485.7959 | 1141290.1928 | 2505516.04 | 1141255.7572
36 | 2505512.4149 | 1141205.2339 | 2505518.5815 | 1141198.3015
37 | 2505469.4399 | 1141306.8039 | 2505452.8769 | 1141322.4622
38 | 2505469.4399 | 1141306.8039 | 2505484.6896 | 1141325.6794
39 | 2505556.8774 | 1141305.4544 | 2505566.59 | 1141305.1372
40 | 2505523.1437 | 1141247.6689 | 2505516.04 | 1141255.7572
41 | 2505536.4351 | 1141178.2305 | 2505518.5815 | 1141198.3015
42 | 2505452.8769 | 1141322.4622 | 2505438.6235 | 1141307.5238
43 | 2505452.8769 | 1141322.4622 | 2505440.1524 | 1141334.2655
44 | 2505493.3884 | 1141336.4464 | 2505484.6896 | 1141325.6794
45 | 2505566.59 | 1141305.1372 | 2505578.4811 | 1141304.7488 | 2505594.7783 | 1141299.4147
46 | 2505523.1437 | 1141247.6689 | 2505543.1258 | 1141224.9174
47 | 2505549.704 | 1141163.3137 | 2505536.4351 | 1141178.2305
48 | 2505585.6218 | 1141176.5811 | 2505598.6292 | 1141162.0082
49 | 2505585.6218 | 1141176.5811 | 2505582.9244 | 1141179.603 | 2505569.5585 | 1141194.8213
50 | 2505605.217 | 1141154.6275 | 2505598.6292 | 1141162.0082
51 | 2505554.6053 | 1141211.847 | 2505569.5585 | 1141194.8213
52 | 2505554.6053 | 1141211.847 | 2505544.1694 | 1141223.7292
53 | 2505544.1694 | 1141223.7292 | 2505543.1258 | 1141224.9174
54 | 2505743.6732 | 1141208.6085 | 2505758.9269 | 1141209.4218 | 2505773.7556 | 1141209.1453 | 2505778.8819 | 1141208.1135
55 | 2505641.9295 | 1141263.02 | 2505656.9115 | 1141250.448
56 | 2505423.1215 | 1141291.2768 | 2505438.6235 | 1141307.5238
57 | 2505413.6805 | 1141358.6434 | 2505421.6289 | 1141351.448 | 2505440.1524 | 1141334.2655
58 | 2505493.3884 | 1141336.4464 | 2505468.5742 | 1141356.8318
59 | 2505493.3884 | 1141336.4464 | 2505502.5941 | 1141347.8412
60 | 2505605.1051 | 1141293.2627 | 2505598.3178 | 1141298.2563 | 2505594.7783 | 1141299.4147
61 | 2505423.1215 | 1141291.2768 | 2505435.5232 | 1141279.0715
62 | 2505423.1215 | 1141291.2768 | 2505401.3172 | 1141268.4385
63 | 2505423.1215 | 1141291.2768 | 2505410.0112 | 1141303.8018
64 | 2505410.0889 | 1141361.8947 | 2505413.6805 | 1141358.6434
65 | 2505456.0118 | 1141352.687 | 2505463.7667 | 1141360.7813 | 2505468.5742 | 1141356.8318
66 | 2505526.3386 | 1141377.2323 | 2505502.5941 | 1141347.8412
67 | 2505605.1051 | 1141293.2627 | 2505619.1161 | 1141282.9545 | 2505621.6694 | 1141280.7067
68 | 2505621.6694 | 1141280.7067 | 2505624.9381 | 1141277.8292
69 | 2505624.9381 | 1141277.8292 | 2505634.5065 | 1141269.4058
70 | 2505641.9295 | 1141263.02 | 2505638.3131 | 1141266.0547 | 2505634.5065 | 1141269.4058
71 | 2505530.0791 | 1141381.8654 | 2505545.5753 | 1141369.339
72 | 2505526.3386 | 1141377.2323 | 2505530.0791 | 1141381.8654
73 | 2505530.0791 | 1141381.8654 | 2505542.5784 | 1141397.3344
74 | 2505526.3386 | 1141377.2323 | 2505522.3929 | 1141390.391 | 2505516.0003 | 1141397.0731 | 2505497.1474 | 1141411.3552 | 2505489.6993 | 1141402.1323
75 | 2505559.5332 | 1141391.454 | 2505558.275 | 1141397.0326 | 2505554.8468 | 1141402.0116 | 2505549.9023 | 1141401.9891 | 2505542.5784 | 1141397.3344
76 | 2505542.5784 | 1141397.3344 | 2505542.0805 | 1141409.7164 | 2505539.6826 | 1141421.0609 | 2505534.7228 | 1141433.7908 | 2505531.4991 | 1141438.5665 | 2505530.0621 | 1141439.9349
77 | 2505437.0925 | 1141277.527 | 2505435.5232 | 1141279.0715
78 | 2505399.582 | 1141371.4062 | 2505410.0889 | 1141361.8947
79 | 2505443.7759 | 1141423.5435 | 2505425.066 | 1141406.3989
80 | 2505470.7447 | 1141437.941 | 2505459.1897 | 1141436.099 | 2505447.8325 | 1141427.2607 | 2505443.7759 | 1141423.5435
81 | 2505395.6157 | 1141380.3072 | 2505405.2939 | 1141387.4818 | 2505423.3671 | 1141404.8421 | 2505425.066 | 1141406.3989
82 | 2505470.7447 | 1141437.941 | 2505487.7124 | 1141476.4984
83 | 2505395.6157 | 1141380.3072 | 2505399.582 | 1141371.4062
84 | 2505395.6157 | 1141380.3072 | 2505392.2163 | 1141389.5551 | 2505388.7716 | 1141394.4566
85 | 2505487.7124 | 1141476.4984 | 2505466.6676 | 1141489.7476 | 2505462.6921 | 1141489.243
86 | 2505410.4687 | 1141426.6467 | 2505389.226 | 1141397.9293 | 2505388.7716 | 1141394.4566
87 | 2505417.8699 | 1141491.5367 | 2505462.6921 | 1141489.243
88 | 2505410.4687 | 1141426.6467 | 2505386.2772 | 1141443.2032 | 2505382.252 | 1141442.9662 | 2505376.058 | 1141432.2036
89 | 2505299.8895 | 1141366.4467 | 2505311.8058 | 1141384.6508
90 | 2505276.8158 | 1141359.7164 | 2505300.3357 | 1141358.1458 | 2505300.6647 | 1141362.9324 | 2505299.8895 | 1141366.4467
91 | 2505299.8895 | 1141366.4467 | 2505296.6095 | 1141367.6323 | 2505288.1334 | 1141366.009 | 2505270.7208 | 1141367.2168 | 2505264.2491 | 1141368.8528 | 2505261.9332 | 1141372.1802 | 2505262.6128 | 1141376.2831 | 2505266.4358 | 1141383.2161 | 2505289.0528 | 1141418.1152 | 2505290.0615 | 1141419.7039
92 | 2505324.9143 | 1141404.6761 | 2505311.8058 | 1141384.6508
93 | 2505276.8158 | 1141359.7164 | 2505271.0272 | 1141341.2295 | 2505264.9252 | 1141332.2105
94 | 2505338.8938 | 1141426.8929 | 2505331.5925 | 1141414.8781 | 2505324.9143 | 1141404.6761
95 | 2505261.478 | 1141327.1154 | 2505264.9252 | 1141332.2105
96 | 2505313.7931 | 1141665.3436 | 2505316.2621 | 1141657.0887 | 2505323.9856 | 1141621.3184
97 | 2505330.6804 | 1141512.4074 | 2505333.9821 | 1141517.9811 | 2505336.8288 | 1141522.4947 | 2505338.0565 | 1141526.7336 | 2505339.0976 | 1141532.7987 | 2505339.8406 | 1141541.4256 | 2505338.7558 | 1141551.1708 | 2505336.7315 | 1141562.2871 | 2505323.9856 | 1141621.3184
98 | 2505313.7931 | 1141665.3436 | 2505215.8578 | 1141659.8577
99 | 2505330.6804 | 1141512.4074 | 2505306.7253 | 1141526.8481 | 2505306.0184 | 1141527.3144
100 | 2505314.0756 | 1141471.5545 | 2505309.1872 | 1141476.0785 | 2505330.6804 | 1141512.4074
101 | 2505215.8578 | 1141659.8577 | 2505234.6312 | 1141872.132
102 | 2505306.0184 | 1141527.3144 | 2505294.2751 | 1141535.0599 | 2505289.7418 | 1141535.7538 | 2505284.3644 | 1141534.6042 | 2505275.9582 | 1141522.1854
103 | 2505314.0756 | 1141471.5545 | 2505327.0787 | 1141492.3568
104 | 2505338.8938 | 1141426.8929 | 2505314.0756 | 1141471.5545
105 | 2505417.8699 | 1141491.5367 | 2505415.6277 | 1141526.0039
106 | 2505417.8699 | 1141491.5367 | 2505395.4937 | 1141525.0769
107 | 2505417.8699 | 1141491.5367 | 2505415.6639 | 1141487.1686
108 | 2505391.8749 | 1141523.0279 | 2505395.4937 | 1141525.0769
109 | 2505413.515 | 1141473.1262 | 2505409.8149 | 1141475.5867 | 2505415.6639 | 1141487.1686
110 | 2505232.624 | 1141877.0708 | 2505234.6312 | 1141872.132
111 | 2505356.9323 | 1141539.8895 | 2505351.4858 | 1141531.4032 | 2505327.0787 | 1141492.3568
112 | 2505356.9323 | 1141539.8895 | 2505362.2078 | 1141517.4374
113 | 2505372.9104 | 1141576.1162 | 2505371.3756 | 1141568.4801 | 2505369.7283 | 1141562.9804 | 2505367.7407 | 1141557.8418 | 2505364.4068 | 1141551.6793 | 2505356.9323 | 1141539.8895
114 | 2505355.303 | 1141653.416 | 2505357.3213 | 1141647.3266 | 2505359.8023 | 1141639.3383 | 2505369.7816 | 1141608.9409 | 2505370.0543 | 1141607.894
115 | 2505372.9104 | 1141576.1162 | 2505373.3766 | 1141579.8556 | 2505373.7709 | 1141585.375 | 2505373.6004 | 1141591.6482 | 2505372.5757 | 1141597.39 | 2505371.3552 | 1141602.9014 | 2505370.0543 | 1141607.894
116 | 2505372.9104 | 1141576.1162 | 2505379.6949 | 1141575.8095 | 2505385.2598 | 1141568.829 | 2505387.4333 | 1141565.5159
117 | 2505366.9204 | 1141480.6855 | 2505361.6724 | 1141504.4046 | 2505360.2987 | 1141510.4409 | 2505362.2078 | 1141517.4374
118 | 2505362.2078 | 1141517.4374 | 2505366.4446 | 1141513.5241 | 2505372.201 | 1141511.8882
119 | 2505391.8749 | 1141523.0279 | 2505372.201 | 1141511.8882 | 2505372.201 | 1141511.8882

## bus_geodata
| x | y | coords
0 | 2505425.3989 | 1141001.1762
1 | 2505446.5593 | 1141018.2216
2 | 2505389.8024 | 1140973.0283
3 | 2505468.4176 | 1141035.7774
4 | 2505340.403 | 1141008.2366
5 | 2505492.1407 | 1141054.8309
6 | 2505284.6558 | 1141051.9724
7 | 2505390.6417 | 1141081.3887
8 | 2505346.7952 | 1141152.2123
9 | 2505395.5468 | 1141088.531
10 | 2505661.4678 | 1141174.1468
11 | 2505692.0002 | 1141199.7518
12 | 2505658.8324 | 1141227.5323
13 | 2505700.2594 | 1141206.6712
14 | 2505694.8571 | 1141213.76
15 | 2505734.4228 | 1141170.3869
16 | 2505723.5899 | 1141208.2372
17 | 2505678.8994 | 1141230.546
18 | 2505756.7987 | 1141149.7718
19 | 2505396.8761 | 1141090.4665
20 | 2505266.9398 | 1141219.2305
21 | 2505373.8456 | 1141183.2323
22 | 2505419.6906 | 1141160.2076
23 | 2505438.1482 | 1141139.0706
24 | 2505387.4933 | 1141197.0787
25 | 2505404.3174 | 1141214.3772
26 | 2505432.9637 | 1141243.8311
27 | 2505456.5288 | 1141268.0607
28 | 2505488.6005 | 1141232.0059
29 | 2505468.0941 | 1141280.4527
30 | 2505490.7647 | 1141229.5729
31 | 2505481.5756 | 1141295.1621
32 | 2505512.4149 | 1141205.2339
33 | 2505469.4399 | 1141306.8039
34 | 2505556.8774 | 1141305.4544
35 | 2505516.04 | 1141255.7572
36 | 2505518.5815 | 1141198.3015
37 | 2505452.8769 | 1141322.4622
38 | 2505484.6896 | 1141325.6794
39 | 2505566.59 | 1141305.1372
40 | 2505523.1437 | 1141247.6689
41 | 2505536.4351 | 1141178.2305
42 | 2505549.704 | 1141163.3137
43 | 2505585.6218 | 1141176.5811
44 | 2505598.6292 | 1141162.0082
45 | 2505569.5585 | 1141194.8213
46 | 2505605.217 | 1141154.6275
47 | 2505554.6053 | 1141211.847
48 | 2505544.1694 | 1141223.7292
49 | 2505543.1258 | 1141224.9174
50 | 2505743.6732 | 1141208.6085
51 | 2505656.9115 | 1141250.448
52 | 2505438.6235 | 1141307.5238
53 | 2505440.1524 | 1141334.2655
54 | 2505493.3884 | 1141336.4464
55 | 2505594.7783 | 1141299.4147
56 | 2505423.1215 | 1141291.2768
57 | 2505413.6805 | 1141358.6434
58 | 2505468.5742 | 1141356.8318
59 | 2505502.5941 | 1141347.8412
60 | 2505605.1051 | 1141293.2627
61 | 2505621.6694 | 1141280.7067
62 | 2505624.9381 | 1141277.8292
63 | 2505634.5065 | 1141269.4058
64 | 2505641.9295 | 1141263.02
65 | 2505778.8819 | 1141208.1135
66 | 2505545.5753 | 1141369.339
67 | 2505530.0791 | 1141381.8654
68 | 2505526.3386 | 1141377.2323
69 | 2505542.5784 | 1141397.3344
70 | 2505489.6993 | 1141402.1323
71 | 2505559.5332 | 1141391.454
72 | 2505530.0621 | 1141439.9349
73 | 2505456.0118 | 1141352.687
74 | 2505435.5232 | 1141279.0715
75 | 2505401.3172 | 1141268.4385
76 | 2505410.0112 | 1141303.8018
77 | 2505410.0889 | 1141361.8947
78 | 2505443.7759 | 1141423.5435
79 | 2505425.066 | 1141406.3989
80 | 2505470.7447 | 1141437.941
81 | 2505395.6157 | 1141380.3072
82 | 2505487.7124 | 1141476.4984
83 | 2505399.582 | 1141371.4062
84 | 2505388.7716 | 1141394.4566
85 | 2505462.6921 | 1141489.243
86 | 2505410.4687 | 1141426.6467
87 | 2505299.8895 | 1141366.4467
88 | 2505311.8058 | 1141384.6508
89 | 2505276.8158 | 1141359.7164
90 | 2505290.0615 | 1141419.7039
91 | 2505376.058 | 1141432.2036
92 | 2505324.9143 | 1141404.6761
93 | 2505264.9252 | 1141332.2105
94 | 2505437.0925 | 1141277.527
95 | 2505323.9856 | 1141621.3184
96 | 2505313.7931 | 1141665.3436
97 | 2505330.6804 | 1141512.4074
98 | 2505215.8578 | 1141659.8577
99 | 2505306.0184 | 1141527.3144
100 | 2505314.0756 | 1141471.5545
101 | 2505417.8699 | 1141491.5367
102 | 2505415.6277 | 1141526.0039
103 | 2505395.4937 | 1141525.0769
104 | 2505415.6639 | 1141487.1686
105 | 2505234.6312 | 1141872.132
106 | 2505275.9582 | 1141522.1854
107 | 2505327.0787 | 1141492.3568
108 | 2505338.8938 | 1141426.8929
109 | 2505356.9323 | 1141539.8895
110 | 2505232.624 | 1141877.0708
111 | 2505370.0543 | 1141607.894
112 | 2505355.303 | 1141653.416
113 | 2505372.9104 | 1141576.1162
114 | 2505387.4333 | 1141565.5159
115 | 2505362.2078 | 1141517.4374
116 | 2505366.9204 | 1141480.6855
117 | 2505372.201 | 1141511.8882
118 | 2505391.8749 | 1141523.0279
119 | 2505413.515 | 1141473.1262
120 | 2505261.478 | 1141327.1154
121 | 2505469.4399 | 1141306.8039

## line_std_types
| c_nf_per_km | r_ohm_per_km | x_ohm_per_km | max_i_ka | type | q_mm2 | alpha | voltage_rating
NAYY 4x50 SE | 210 | 0.642 | 0.083 | 0.142 | cs | 50 | 0.00403 | LV
NAYY 4x120 SE | 264 | 0.225 | 0.08 | 0.242 | cs | 120 | 0.00403 | LV
NAYY 4x150 SE | 261 | 0.208 | 0.08 | 0.27 | cs | 150 | 0.00403 | LV
NA2XS2Y 1x95 RM/25 12/20 kV | 216 | 0.313 | 0.132 | 0.252 | cs | 95 | 0.00403 | MV
NA2XS2Y 1x185 RM/25 12/20 kV | 273 | 0.161 | 0.117 | 0.362 | cs | 185 | 0.00403 | MV
NA2XS2Y 1x240 RM/25 12/20 kV | 304 | 0.122 | 0.112 | 0.421 | cs | 240 | 0.00403 | MV
NA2XS2Y 1x95 RM/25 6/10 kV | 315 | 0.313 | 0.123 | 0.249 | cs | 95 | 0.00403 | MV
NA2XS2Y 1x185 RM/25 6/10 kV | 406 | 0.161 | 0.11 | 0.358 | cs | 185 | 0.00403 | MV
NA2XS2Y 1x240 RM/25 6/10 kV | 456 | 0.122 | 0.105 | 0.416 | cs | 240 | 0.00403 | MV
NA2XS2Y 1x150 RM/25 12/20 kV | 250 | 0.206 | 0.116 | 0.319 | cs | 150 | 0.00403 | MV
NA2XS2Y 1x120 RM/25 12/20 kV | 230 | 0.253 | 0.119 | 0.283 | cs | 120 | 0.00403 | MV
NA2XS2Y 1x70 RM/25 12/20 kV | 190 | 0.443 | 0.132 | 0.22 | cs | 70 | 0.00403 | MV
NA2XS2Y 1x150 RM/25 6/10 kV | 360 | 0.206 | 0.11 | 0.315 | cs | 150 | 0.00403 | MV
NA2XS2Y 1x120 RM/25 6/10 kV | 340 | 0.253 | 0.113 | 0.28 | cs | 120 | 0.00403 | MV
NA2XS2Y 1x70 RM/25 6/10 kV | 280 | 0.443 | 0.123 | 0.217 | cs | 70 | 0.00403 | MV
N2XS(FL)2Y 1x120 RM/35 64/110 kV | 112 | 0.153 | 0.166 | 0.366 | cs | 120 | 0.00393 | HV
N2XS(FL)2Y 1x185 RM/35 64/110 kV | 125 | 0.099 | 0.156 | 0.457 | cs | 185 | 0.00393 | HV
N2XS(FL)2Y 1x240 RM/35 64/110 kV | 135 | 0.075 | 0.149 | 0.526 | cs | 240 | 0.00393 | HV
N2XS(FL)2Y 1x300 RM/35 64/110 kV | 144 | 0.06 | 0.144 | 0.588 | cs | 300 | 0.00393 | HV
15-AL1/3-ST1A 0.4 | 11 | 1.8769 | 0.35 | 0.105 | ol | 16 | 0.00403 | LV
24-AL1/4-ST1A 0.4 | 11.25 | 1.2012 | 0.335 | 0.14 | ol | 24 | 0.00403 | LV
48-AL1/8-ST1A 0.4 | 12.2 | 0.5939 | 0.3 | 0.21 | ol | 48 | 0.00403 | LV
94-AL1/15-ST1A 0.4 | 13.2 | 0.306 | 0.29 | 0.35 | ol | 94 | 0.00403 | LV
34-AL1/6-ST1A 10.0 | 9.7 | 0.8342 | 0.36 | 0.17 | ol | 34 | 0.00403 | MV
48-AL1/8-ST1A 10.0 | 10.1 | 0.5939 | 0.35 | 0.21 | ol | 48 | 0.00403 | MV
70-AL1/11-ST1A 10.0 | 10.4 | 0.4132 | 0.339 | 0.29 | ol | 70 | 0.00403 | MV
94-AL1/15-ST1A 10.0 | 10.75 | 0.306 | 0.33 | 0.35 | ol | 94 | 0.00403 | MV
122-AL1/20-ST1A 10.0 | 11.1 | 0.2376 | 0.323 | 0.41 | ol | 122 | 0.00403 | MV
149-AL1/24-ST1A 10.0 | 11.25 | 0.194 | 0.315 | 0.47 | ol | 149 | 0.00403 | MV
34-AL1/6-ST1A 20.0 | 9.15 | 0.8342 | 0.382 | 0.17 | ol | 34 | 0.00403 | MV
48-AL1/8-ST1A 20.0 | 9.5 | 0.5939 | 0.372 | 0.21 | ol | 48 | 0.00403 | MV
70-AL1/11-ST1A 20.0 | 9.7 | 0.4132 | 0.36 | 0.29 | ol | 70 | 0.00403 | MV
94-AL1/15-ST1A 20.0 | 10 | 0.306 | 0.35 | 0.35 | ol | 94 | 0.00403 | MV
122-AL1/20-ST1A 20.0 | 10.3 | 0.2376 | 0.344 | 0.41 | ol | 122 | 0.00403 | MV
149-AL1/24-ST1A 20.0 | 10.5 | 0.194 | 0.337 | 0.47 | ol | 149 | 0.00403 | MV
184-AL1/30-ST1A 20.0 | 10.75 | 0.1571 | 0.33 | 0.535 | ol | 184 | 0.00403 | MV
243-AL1/39-ST1A 20.0 | 11 | 0.1188 | 0.32 | 0.645 | ol | 243 | 0.00403 | MV
48-AL1/8-ST1A 110.0 | 8 | 0.5939 | 0.46 | 0.21 | ol | 48 | 0.00403 | HV
70-AL1/11-ST1A 110.0 | 8.4 | 0.4132 | 0.45 | 0.29 | ol | 70 | 0.00403 | HV
94-AL1/15-ST1A 110.0 | 8.65 | 0.306 | 0.44 | 0.35 | ol | 94 | 0.00403 | HV
122-AL1/20-ST1A 110.0 | 8.5 | 0.2376 | 0.43 | 0.41 | ol | 122 | 0.00403 | HV
149-AL1/24-ST1A 110.0 | 8.75 | 0.194 | 0.41 | 0.47 | ol | 149 | 0.00403 | HV
184-AL1/30-ST1A 110.0 | 8.8 | 0.1571 | 0.4 | 0.535 | ol | 184 | 0.00403 | HV
243-AL1/39-ST1A 110.0 | 9 | 0.1188 | 0.39 | 0.645 | ol | 243 | 0.00403 | HV
305-AL1/39-ST1A 110.0 | 9.2 | 0.0949 | 0.38 | 0.74 | ol | 305 | 0.00403 | HV
490-AL1/64-ST1A 110.0 | 9.75 | 0.059 | 0.37 | 0.96 | ol | 490 | 0.00403 | HV
679-AL1/86-ST1A 110.0 | 9.95 | 0.042 | 0.36 | 1.15 | ol | 679 | 0.00403 | HV
490-AL1/64-ST1A 220.0 | 10 | 0.059 | 0.285 | 0.96 | ol | 490 | 0.00403 | HV
679-AL1/86-ST1A 220.0 | 11.7 | 0.042 | 0.275 | 1.15 | ol | 679 | 0.00403 | HV
490-AL1/64-ST1A 380.0 | 11 | 0.059 | 0.253 | 0.96 | ol | 490 | 0.00403 | HV
679-AL1/86-ST1A 380.0 | 14.6 | 0.042 | 0.25 | 1.15 | ol | 679 | 0.00403 | HV

## trafo_std_types
| i0_percent | pfe_kw | vkr_percent | sn_mva | vn_lv_kv | vn_hv_kv | vk_percent | shift_degree | vector_group | tap_side | tap_neutral | tap_min | tap_max | tap_step_degree | tap_step_percent | tap_phase_shifter
160 MVA 380/110 kV | 0.06 | 60 | 0.25 | 160 | 110 | 380 | 12.2 | 0 | Yy0 | hv | 0 | -9 | 9 | 0 | 1.5 | FALSE
100 MVA 220/110 kV | 0.06 | 55 | 0.26 | 100 | 110 | 220 | 12 | 0 | Yy0 | hv | 0 | -9 | 9 | 0 | 1.5 | FALSE
63 MVA 110/20 kV | 0.04 | 22 | 0.32 | 63 | 20 | 110 | 18 | 150 | YNd5 | hv | 0 | -9 | 9 | 0 | 1.5 | FALSE
40 MVA 110/20 kV | 0.05 | 18 | 0.34 | 40 | 20 | 110 | 16.2 | 150 | YNd5 | hv | 0 | -9 | 9 | 0 | 1.5 | FALSE
25 MVA 110/20 kV | 0.07 | 14 | 0.41 | 25 | 20 | 110 | 12 | 150 | YNd5 | hv | 0 | -9 | 9 | 0 | 1.5 | FALSE
63 MVA 110/10 kV | 0.04 | 22 | 0.32 | 63 | 10 | 110 | 18 | 150 | YNd5 | hv | 0 | -9 | 9 | 0 | 1.5 | FALSE
40 MVA 110/10 kV | 0.05 | 18 | 0.34 | 40 | 10 | 110 | 16.2 | 150 | YNd5 | hv | 0 | -9 | 9 | 0 | 1.5 | FALSE
25 MVA 110/10 kV | 0.07 | 14 | 0.41 | 25 | 10 | 110 | 12 | 150 | YNd5 | hv | 0 | -9 | 9 | 0 | 1.5 | FALSE
0.25 MVA 20/0.4 kV | 0.32 | 0.8 | 1.44 | 0.25 | 0.4 | 20 | 6 | 150 | Yzn5 | hv | 0 | -2 | 2 | 0 | 2.5 | FALSE
0.4 MVA 20/0.4 kV | 0.3375 | 1.35 | 1.425 | 0.4 | 0.4 | 20 | 6 | 150 | Dyn5 | hv | 0 | -2 | 2 | 0 | 2.5 | FALSE
0.63 MVA 20/0.4 kV | 0.2619 | 1.65 | 1.206 | 0.63 | 0.4 | 20 | 6 | 150 | Dyn5 | hv | 0 | -2 | 2 | 0 | 2.5 | FALSE
0.25 MVA 10/0.4 kV | 0.24 | 0.6 | 1.2 | 0.25 | 0.4 | 10 | 4 | 150 | Dyn5 | hv | 0 | -2 | 2 | 0 | 2.5 | FALSE
0.4 MVA 10/0.4 kV | 0.2375 | 0.95 | 1.325 | 0.4 | 0.4 | 10 | 4 | 150 | Dyn5 | hv | 0 | -2 | 2 | 0 | 2.5 | FALSE
0.63 MVA 10/0.4 kV | 0.1873 | 1.18 | 1.0794 | 0.63 | 0.4 | 10 | 4 | 150 | Dyn5 | hv | 0 | -2 | 2 | 0 | 2.5 | FALSE

## trafo3w_std_types
| sn_hv_mva | sn_mv_mva | sn_lv_mva | vn_hv_kv | vn_mv_kv | vn_lv_kv | vk_hv_percent | vk_mv_percent | vk_lv_percent | vkr_hv_percent | vkr_mv_percent | vkr_lv_percent | pfe_kw | i0_percent | shift_mv_degree | shift_lv_degree | vector_group | tap_side | tap_neutral | tap_min | tap_max | tap_step_percent
63/25/38 MVA 110/20/10 kV | 63 | 25 | 38 | 110 | 20 | 10 | 10.4 | 10.4 | 10.4 | 0.28 | 0.32 | 0.35 | 35 | 0.89 | 0 | 0 | YN0yn0yn0 | hv | 0 | -10 | 10 | 1.2
63/25/38 MVA 110/10/10 kV | 63 | 25 | 38 | 110 | 10 | 10 | 10.4 | 10.4 | 10.4 | 0.28 | 0.32 | 0.35 | 35 | 0.89 | 0 | 0 | YN0yn0yn0 | hv | 0 | -10 | 10 | 1.2

## fuse_std_types
| fuse_type | i_rated_a | t_avg | t_min | t_total | x_avg | x_min | x_total
HV 100A | HV 100A | 100 | 0 | [10.0, 3.64, 0.854, 0.281, 0.1, 0.0531, 0.022, 0.01] | [10.0, 4.267, 1.21, 0.403, 0.1, 0.058, 0.022, 0.01] | 0 | [300.0, 350.0, 450.0, 550.0, 700.0, 850.0, 1200.0, 1752.0] | [600.0, 700.0, 900.0, 1150.0, 1665.0, 2000.0, 3000.0, 4313.0]
HV 10A | HV 10A | 10 | 0 | [10.0, 1675.0, 0.344, 0.156, 0.1, 0.0417, 0.0171, 0.01] | [10.0, 1.3, 0.3, 0.155, 0.1, 0.0555, 0.023, 0.01] | 0 | [30.0, 32.0, 35.0, 37.0, 39.0, 50.0, 70.0, 88.0] | [60.0, 70.0, 80.0, 87.0, 94.0, 110.0, 150.0, 216.0]
HV 125A | HV 125A | 125 | 0 | [10.0, 1.82, 0.344, 0.1, 0.0467, 0.0269, 0.01] | [10.0, 2.478, 0.426, 0.1, 0.0427, 0.0211, 0.01] | 0 | [375.0, 500.0, 700.0, 925.0, 1200.0, 1500.0, 2341.0] | [750.0, 1000.0, 1500.0, 2200.0, 3000.0, 4000.0, 5765.0]
HV 160A | HV 160A | 160 | 0 | [10.0, 4.15, 1.03, 0.198, 0.1, 0.051, 0.0172, 0.01] | [10.0, 2.3, 0.734, 0.274, 0.1, 0.046, 0.0177, 0.01] | 0 | [480.0, 550.0, 700.0, 1000.0, 1260.0, 1600.0, 2500.0, 3227.0] | [960.0, 1300.0, 1700.0, 2200.0, 2996.0, 4000.0, 6000.0, 7946.0]
HV 16A | HV 16A | 16 | 0 | [10.0, 0.352, 0.164, 0.1, 0.0649, 0.0342, 0.01] | [10.0, 2.34, 0.722, 0.181, 0.1, 0.055, 0.0296, 0.01] | 0 | [48.0, 60.0, 65.0, 71.0, 80.0, 100.0, 162.0] | [96.0, 110.0, 125.0, 150.0, 168.0, 200.0, 250.0, 398.0]
HV 200A | HV 200A | 200 | 0 | [10.0, 4.267, 1.21, 0.403, 0.1, 0.058, 0.022, 0.01] | [10.0, 3.73, 1.654, 0.328, 0.1, 0.0531, 0.019, 0.01] | 0 | [600.0, 700.0, 900.0, 1150.0, 1665.0, 2000.0, 3000.0, 4313.0] | [1200.0, 1500.0, 1800.0, 2700.0, 3960.0, 5000.0, 7500.0, 10620.0]
HV 20A | HV 20A | 20 | 0 | [10.0, 1.3, 0.3, 0.155, 0.1, 0.0555, 0.023, 0.01] | [10.0, 1.3, 0.161, 0.1, 0.0611, 0.0399, 0.0141, 0.01] | 0 | [60.0, 70.0, 80.0, 87.0, 94.0, 110.0, 150.0, 216.0] | [120.0, 150.0, 200.0, 223.0, 260.0, 300.0, 450.0, 532.0]
HV 25A | HV 25A | 25 | 0 | [10.0, 2.512, 0.833, 0.299, 0.1, 0.0372, 0.0223, 0.01] | [10.0, 3.125, 0.597, 0.198, 0.1, 0.0378, 0.022, 0.01] | 0 | [75.0, 82.0, 90.0, 100.0, 124.0, 170.0, 200.0, 289.0] | [150.0, 170.0, 210.0, 250.0, 294.0, 400.0, 500.0, 711.0]
HV 31.5A | HV 31.5A | 31.5 | 0 | [10.0, 2.34, 0.722, 0.181, 0.1, 0.055, 0.0296, 0.01] | [10.0, 2.84, 0.368, 0.164, 0.1, 0.0621, 0.0378, 0.0195, 0.01] | 0 | [95.0, 110.0, 125.0, 150.0, 165.0, 200.0, 250.0, 390.0] | [189.0, 220.0, 300.0, 350.0, 393.0, 450.0, 530.0, 700.0, 960.0]
HV 40A | HV 40A | 40 | 0 | [10.0, 1.3, 0.161, 0.1, 0.0611, 0.0399, 0.0141, 0.01] | [10.0, 2.05, 0.369, 0.198, 0.1, 0.051, 0.0298, 0.01] | 0 | [120.0, 150.0, 200.0, 223.0, 260.0, 300.0, 450.0, 532.0] | [240.0, 300.0, 400.0, 450.0, 530.0, 650.0, 800.0, 1311.0]
HV 50A | HV 50A | 50 | 0 | [10.0, 3.215, 0.597, 0.198, 0.1, 0.0378, 0.022, 0.01] | [10.0, 3.64, 0.854, 0.281, 0.1, 0.0531, 0.022, 0.01] | 0 | [150.0, 170.0, 210.0, 250.0, 294.0, 400.0, 500.0, 711.0] | [300.0, 350.0, 450.0, 550.0, 700.0, 850.0, 1200.0, 1752.0]
HV 6.3A | HV 6.3A | 6.3 | 0 | [10.0, 1.39, 0.344, 0.168, 0.1, 0.056, 0.0263, 0.01] | [10.0, 1.711, 0.516, 0.198, 0.1, 0.0634, 0.0303, 0.01] | 0 | [19.0, 19.5, 20.4, 20.8, 22.0, 25.0, 32.0, 48.0] | [38.0, 40.0, 43.0, 48.0, 53.0, 60.0, 75.0, 118.0]
HV 63A | HV 63A | 63 | 0 | [10.0, 2.84, 0.368, 0.164, 0.1, 0.0621, 0.0378, 0.0195, 0.01] | [10.0, 1.82, 0.344, 0.1, 0.0467, 0.0269, 0.01] | 0 | [189.0, 220.0, 300.0, 350.0, 393.0, 450.0, 530.0, 700.0, 961.0] | [378.0, 500.0, 700.0, 934.0, 1200.0, 1500.0, 2366.0]
HV 80A | HV 80A | 80 | 0 | [10.0, 2.05, 0.369, 0.198, 0.1, 0.051, 0.0298, 0.01] | [10.0, 4.15, 1.03, 0.198, 0.1, 0.051, 0.0172, 0.01] | 0 | [240.0, 300.0, 400.0, 450.0, 530.0, 650.0, 800.0, 1311.0] | [480.0, 550.0, 700.0, 1000.0, 1260.0, 1600.0, 2500.0, 3227.0]
Siemens NH-1-100 | Siemens NH-1-100 | 100 | [5400.0, 2000.0, 400.0, 20.0, 1.0, 0.2, 0.012, 0.004] | 0 | 0 | [150.0, 190.0, 250.0, 430.0, 900.0, 1250.0, 2700.0, 3600.0] | 0 | 0
Siemens NH-1-125 | Siemens NH-1-125 | 125 | [4800.0, 120.0, 7.0, 0.1, 0.004] | 0 | 0 | [180.0, 400.0, 740.0, 2000.0, 4250.0] | 0 | 0
Siemens NH-1-16 | Siemens NH-1-16 | 16 | [4000.0, 400.0, 2.0, 0.1, 0.04, 0.01] | 0 | 0 | [26.0, 35.0, 75.0, 150.0, 200.0, 300.0] | 0 | 0
Siemens NH-1-160 | Siemens NH-1-160 | 160 | [4800.0, 120.0, 7.0, 0.1, 0.004] | 0 | 0 | [210.0, 500.0, 900.0, 2300.0, 5000.0] | 0 | 0
Siemens NH-1-25 | Siemens NH-1-25 | 25 | [4000.0, 1000.0, 10.0, 0.2, 0.02, 0.01] | 0 | 0 | [40.0, 50.0, 100.0, 210.0, 400.0, 500.0] | 0 | 0
Siemens NH-1-50 | Siemens NH-1-50 | 50 | [4000.0, 40.0, 4.0, 1.0, 0.02, 0.01] | 0 | 0 | [86.0, 200.0, 300.0, 400.0, 1000.0, 1280.0] | 0 | 0
Siemens NH-1-63 | Siemens NH-1-63 | 63 | [4000.0, 100.0, 10.0, 2.0, 0.04, 0.01] | 0 | 0 | [100.0, 200.0, 300.0, 400.0, 1000.0, 1500.0] | 0 | 0
Siemens NH-1-80 | Siemens NH-1-80 | 80 | [4800.0, 120.0, 7.0, 0.1, 0.01] | 0 | 0 | [150.58, 250.0, 450.0, 1150.0, 2470.0] | 0 | 0
Siemens NH-2-1000 | Siemens NH-2-1000 | 1000 | [4800.0, 120.0, 7.0, 0.1, 0.004] | 0 | 0 | [1900.0, 3500.0, 8400.0, 24000.0, 52000.0] | 0 | 0
Siemens NH-2-200 | Siemens NH-2-200 | 200 | [4800.0, 120.0, 7.0, 0.1, 0.004] | 0 | 0 | [280.0, 650.0, 1200.0, 3000.0, 7000.0] | 0 | 0
Siemens NH-2-224 | Siemens NH-2-224 | 224 | [4800.0, 120.0, 7.0, 0.2, 0.04, 0.004] | 0 | 0 | [400.0, 750.0, 1453.0, 3025.0, 4315.0, 7600.0] | 0 | 0
Siemens NH-2-250 | Siemens NH-2-250 | 250 | [4800.0, 120.0, 7.0, 0.1, 0.004] | 0 | 0 | [450.0, 800.0, 1650.0, 4000.0, 8500.0] | 0 | 0
Siemens NH-2-315 | Siemens NH-2-315 | 315 | [4800.0, 120.0, 7.0, 0.1, 0.004] | 0 | 0 | [550.0, 920.0, 1900.0, 5000.0, 11000.0] | 0 | 0
Siemens NH-2-355 | Siemens NH-2-355 | 355 | [4800.0, 120.0, 6.0, 0.1, 0.004] | 0 | 0 | [650.0, 1116.27, 2350.0, 5840.0, 12790.0] | 0 | 0
Siemens NH-2-400 | Siemens NH-2-400 | 400 | [4800.0, 120.0, 7.0, 0.1, 0.004] | 0 | 0 | [720.0, 1350.0, 2800.0, 6500.0, 15000.0] | 0 | 0
Siemens NH-2-425 | Siemens NH-2-425 | 425 | [4800.0, 120.0, 7.0, 0.1, 0.004] | 0 | 0 | [850.0, 1500.0, 3050.0, 7500.0, 16500.0] | 0 | 0
Siemens NH-2-630 | Siemens NH-2-630 | 630 | [4800.0, 120.0, 7.0, 0.1, 0.004] | 0 | 0 | [1200.0, 2000.0, 4800.0, 12000.0, 26000.0] | 0 | 0

## dtypes
| element | column | dtype
0 | bus | name | object
1 | bus | vn_kv | float64
2 | bus | type | object
3 | bus | zone | object
4 | bus | in_service | bool
5 | load | name | object
6 | load | bus | uint32
7 | load | p_mw | float64
8 | load | q_mvar | float64
9 | load | const_z_percent | float64
10 | load | const_i_percent | float64
11 | load | sn_mva | float64
12 | load | scaling | float64
13 | load | in_service | bool
14 | load | type | object
15 | ext_grid | name | object
16 | ext_grid | bus | uint32
17 | ext_grid | vm_pu | float64
18 | ext_grid | va_degree | float64
19 | ext_grid | slack_weight | float64
20 | ext_grid | in_service | bool
21 | line | name | object
22 | line | std_type | object
23 | line | from_bus | uint32
24 | line | to_bus | uint32
25 | line | length_km | float64
26 | line | r_ohm_per_km | float64
27 | line | x_ohm_per_km | float64
28 | line | c_nf_per_km | float64
29 | line | g_us_per_km | float64
30 | line | max_i_ka | float64
31 | line | df | float64
32 | line | parallel | uint32
33 | line | type | object
34 | line | in_service | bool
35 | trafo | name | object
36 | trafo | std_type | object
37 | trafo | hv_bus | uint32
38 | trafo | lv_bus | uint32
39 | trafo | sn_mva | float64
40 | trafo | vn_hv_kv | float64
41 | trafo | vn_lv_kv | float64
42 | trafo | vk_percent | float64
43 | trafo | vkr_percent | float64
44 | trafo | pfe_kw | float64
45 | trafo | i0_percent | float64
46 | trafo | shift_degree | float64
47 | trafo | tap_side | object
48 | trafo | tap_neutral | int32
49 | trafo | tap_min | int32
50 | trafo | tap_max | int32
51 | trafo | tap_step_percent | float64
52 | trafo | tap_step_degree | float64
53 | trafo | tap_pos | int32
54 | trafo | tap_phase_shifter | bool
55 | trafo | parallel | uint32
56 | trafo | df | float64
57 | trafo | in_service | bool
58 | line_geodata | coords | object
59 | bus_geodata | x | float64
60 | bus_geodata | y | float64
61 | bus_geodata | coords | object

## parameters
| version | format_version | converged | OPF_converged | name | f_hz | sn_mva
0 | 2.14.6 | 2.14.0 | FALSE | FALSE |  | 50 | 1