## bus
| name | vn_kv | type | zone | in_service
0 | bus_LV_6487-19_0_10_node_0 | 0.4 | n |  | TRUE
1 | bus_LV_6487-19_0_10_node_1 | 0.4 | n |  | TRUE
2 | bus_LV_6487-19_0_10_node_2 | 0.4 | n |  | TRUE
3 | bus_LV_6487-19_0_10_node_3 | 0.4 | n |  | TRUE
4 | bus_LV_6487-19_0_10_node_4 | 0.4 | n |  | TRUE
5 | bus_LV_6487-19_0_10_node_5 | 0.4 | n |  | TRUE
6 | bus_LV_6487-19_0_10_node_241 | 0.4 | n |  | TRUE
7 | bus_LV_6487-19_0_10_node_240 | 0.4 | n |  | TRUE
8 | bus_LV_6487-19_0_10_node_171 | 0.4 | n |  | TRUE
9 | bus_LV_6487-19_0_10_node_6 | 0.4 | n |  | TRUE
10 | bus_LV_6487-19_0_10_node_34 | 0.4 | n |  | TRUE
11 | bus_LV_6487-19_0_10_node_8 | 0.4 | n |  | TRUE
12 | bus_LV_6487-19_0_10_node_16 | 0.4 | n |  | TRUE
13 | bus_LV_6487-19_0_10_node_18 | 0.4 | n |  | TRUE
14 | bus_LV_6487-19_0_10_node_7 | 0.4 | n |  | TRUE
15 | bus_LV_6487-19_0_10_node_10 | 0.4 | n |  | TRUE
16 | bus_LV_6487-19_0_10_node_19 | 0.4 | n |  | TRUE
17 | bus_LV_6487-19_0_10_node_20 | 0.4 | n |  | TRUE
18 | bus_LV_6487-19_0_10_node_21 | 0.4 | n |  | TRUE
19 | bus_LV_6487-19_0_10_node_22 | 0.4 | n |  | TRUE
20 | bus_LV_6487-19_0_10_node_26 | 0.4 | n |  | TRUE
21 | bus_LV_6487-19_0_10_node_31 | 0.4 | n |  | TRUE
22 | bus_LV_6487-19_0_10_node_23 | 0.4 | n |  | TRUE
23 | bus_LV_6487-19_0_10_node_24 | 0.4 | n |  | TRUE
24 | bus_LV_6487-19_0_10_node_25 | 0.4 | n |  | TRUE
25 | bus_LV_6487-19_0_10_node_27 | 0.4 | n |  | TRUE
26 | bus_LV_6487-19_0_10_node_28 | 0.4 | n |  | TRUE
27 | bus_LV_6487-19_0_10_node_29 | 0.4 | n |  | TRUE
28 | bus_LV_6487-19_0_10_node_30 | 0.4 | n |  | TRUE
29 | bus_LV_6487-19_0_10_node_33 | 0.4 | n |  | TRUE
30 | bus_LV_6487-19_0_10_node_307 | 0.4 | n |  | TRUE
31 | bus_LV_6487-19_0_10_node_32 | 0.4 | n |  | TRUE
32 | bus_LV_6487-19_0_10_node_9 | 0.4 | n |  | TRUE
33 | bus_LV_6487-19_0_10_node_11 | 0.4 | n |  | TRUE
34 | bus_LV_6487-19_0_10_node_12 | 0.4 | n |  | TRUE
35 | bus_LV_6487-19_0_10_node_13 | 0.4 | n |  | TRUE
36 | bus_LV_6487-19_0_10_node_14 | 0.4 | n |  | TRUE
37 | bus_LV_6487-19_0_10_node_15 | 0.4 | n |  | TRUE
38 | bus_LV_6487-19_0_10_node_35 | 0.4 | n |  | TRUE
39 | bus_LV_6487-19_0_10_node_36 | 0.4 | n |  | TRUE
40 | bus_LV_6487-19_0_10_node_37 | 0.4 | n |  | TRUE
41 | bus_LV_6487-19_0_10_node_38 | 0.4 | n |  | TRUE
42 | bus_LV_6487-19_0_10_node_39 | 0.4 | n |  | TRUE
43 | bus_LV_6487-19_0_10_node_87 | 0.4 | n |  | TRUE
44 | bus_LV_6487-19_0_10_node_40 | 0.4 | n |  | TRUE
45 | bus_LV_6487-19_0_10_node_41 | 0.4 | n |  | TRUE
46 | bus_LV_6487-19_0_10_node_57 | 0.4 | n |  | TRUE
47 | bus_LV_6487-19_0_10_node_42 | 0.4 | n |  | TRUE
48 | bus_LV_6487-19_0_10_node_51 | 0.4 | n |  | TRUE
49 | bus_LV_6487-19_0_10_node_308 | 0.4 | n |  | TRUE
50 | bus_LV_6487-19_0_10_node_306 | 0.4 | n |  | TRUE
51 | bus_LV_6487-19_0_10_node_43 | 0.4 | n |  | TRUE
52 | bus_LV_6487-19_0_10_node_44 | 0.4 | n |  | TRUE
53 | bus_LV_6487-19_0_10_node_45 | 0.4 | n |  | TRUE
54 | bus_LV_6487-19_0_10_node_46 | 0.4 | n |  | TRUE
55 | bus_LV_6487-19_0_10_node_52 | 0.4 | n |  | TRUE
56 | bus_LV_6487-19_0_10_node_53 | 0.4 | n |  | TRUE
57 | bus_LV_6487-19_0_10_node_58 | 0.4 | n |  | TRUE
58 | bus_LV_6487-19_0_10_node_50 | 0.4 | n |  | TRUE
59 | bus_LV_6487-19_0_10_node_47 | 0.4 | n |  | TRUE
60 | bus_LV_6487-19_0_10_node_48 | 0.4 | n |  | TRUE
61 | bus_LV_6487-19_0_10_node_49 | 0.4 | n |  | TRUE
62 | bus_LV_6487-19_0_10_node_220 | 0.4 | n |  | TRUE
63 | bus_LV_6487-19_0_10_node_54 | 0.4 | n |  | TRUE
64 | bus_LV_6487-19_0_10_node_55 | 0.4 | n |  | TRUE
65 | bus_LV_6487-19_0_10_node_56 | 0.4 | n |  | TRUE
66 | bus_LV_6487-19_0_10_node_219 | 0.4 | n |  | TRUE
67 | bus_LV_6487-19_0_10_node_217 | 0.4 | n |  | TRUE
68 | bus_LV_6487-19_0_10_node_221 | 0.4 | n |  | TRUE
69 | bus_LV_6487-19_0_10_node_216 | 0.4 | n |  | TRUE
70 | bus_LV_6487-19_0_10_node_59 | 0.4 | n |  | TRUE
71 | bus_LV_6487-19_0_10_node_60 | 0.4 | n |  | TRUE
72 | bus_LV_6487-19_0_10_node_61 | 0.4 | n |  | TRUE
73 | bus_LV_6487-19_0_10_node_62 | 0.4 | n |  | TRUE
74 | bus_LV_6487-19_0_10_node_64 | 0.4 | n |  | TRUE
75 | bus_LV_6487-19_0_10_node_63 | 0.4 | n |  | TRUE
76 | bus_LV_6487-19_0_10_node_65 | 0.4 | n |  | TRUE
77 | bus_LV_6487-19_0_10_node_66 | 0.4 | n |  | TRUE
78 | bus_LV_6487-19_0_10_node_71 | 0.4 | n |  | TRUE
79 | bus_LV_6487-19_0_10_node_68 | 0.4 | n |  | TRUE
80 | bus_LV_6487-19_0_10_node_114 | 0.4 | n |  | TRUE
81 | bus_LV_6487-19_0_10_node_74 | 0.4 | n |  | TRUE
82 | bus_LV_6487-19_0_10_node_69 | 0.4 | n |  | TRUE
83 | bus_LV_6487-19_0_10_node_106 | 0.4 | n |  | TRUE
84 | bus_LV_6487-19_0_10_node_103 | 0.4 | n |  | TRUE
85 | bus_LV_6487-19_0_10_node_67 | 0.4 | n |  | TRUE
86 | bus_LV_6487-19_0_10_node_115 | 0.4 | n |  | TRUE
87 | bus_LV_6487-19_0_10_node_101 | 0.4 | n |  | TRUE
88 | bus_LV_6487-19_0_10_node_70 | 0.4 | n |  | TRUE
89 | bus_LV_6487-19_0_10_node_72 | 0.4 | n |  | TRUE
90 | bus_LV_6487-19_0_10_node_73 | 0.4 | n |  | TRUE
91 | bus_LV_6487-19_0_10_node_82 | 0.4 | n |  | TRUE
92 | bus_LV_6487-19_0_10_node_110 | 0.4 | n |  | TRUE
93 | bus_LV_6487-19_0_10_node_109 | 0.4 | n |  | TRUE
94 | bus_LV_6487-19_0_10_node_102 | 0.4 | n |  | TRUE
95 | bus_LV_6487-19_0_10_node_79 | 0.4 | n |  | TRUE
96 | bus_LV_6487-19_0_10_node_88 | 0.4 | n |  | TRUE
97 | bus_LV_6487-19_0_10_node_89 | 0.4 | n |  | TRUE
98 | bus_LV_6487-19_0_10_node_90 | 0.4 | n |  | TRUE
99 | bus_LV_6487-19_0_10_node_91 | 0.4 | n |  | TRUE
100 | bus_LV_6487-19_0_10_node_75 | 0.4 | n |  | TRUE
101 | bus_LV_6487-19_0_10_node_76 | 0.4 | n |  | TRUE
102 | bus_LV_6487-19_0_10_node_77 | 0.4 | n |  | TRUE
103 | bus_LV_6487-19_0_10_node_78 | 0.4 | n |  | TRUE
104 | bus_LV_6487-19_0_10_node_81 | 0.4 | n |  | TRUE
105 | bus_LV_6487-19_0_10_node_80 | 0.4 | n |  | TRUE
106 | bus_LV_6487-19_0_10_node_83 | 0.4 | n |  | TRUE
107 | bus_LV_6487-19_0_10_node_84 | 0.4 | n |  | TRUE
108 | bus_LV_6487-19_0_10_node_108 | 0.4 | n |  | TRUE
109 | bus_LV_6487-19_0_10_node_85 | 0.4 | n |  | TRUE
110 | bus_LV_6487-19_0_10_node_86 | 0.4 | n |  | TRUE
111 | bus_LV_6487-19_0_10_node_94 | 0.4 | n |  | TRUE
112 | bus_LV_6487-19_0_10_node_92 | 0.4 | n |  | TRUE
113 | bus_LV_6487-19_0_10_node_167 | 0.4 | n |  | TRUE
114 | bus_LV_6487-19_0_10_node_93 | 0.4 | n |  | TRUE
115 | bus_LV_6487-19_0_10_node_119 | 0.4 | n |  | TRUE
116 | bus_LV_6487-19_0_10_node_100 | 0.4 | n |  | TRUE
117 | bus_LV_6487-19_0_10_node_168 | 0.4 | n |  | TRUE
118 | bus_LV_6487-19_0_10_node_117 | 0.4 | n |  | TRUE
119 | bus_LV_6487-19_0_10_node_99 | 0.4 | n |  | TRUE
120 | bus_LV_6487-19_0_10_node_95 | 0.4 | n |  | TRUE
121 | bus_LV_6487-19_0_10_node_96 | 0.4 | n |  | TRUE
122 | bus_LV_6487-19_0_10_node_97 | 0.4 | n |  | TRUE
123 | bus_LV_6487-19_0_10_node_98 | 0.4 | n |  | TRUE
124 | bus_LV_6487-19_0_10_node_104 | 0.4 | n |  | TRUE
125 | bus_LV_6487-19_0_10_node_105 | 0.4 | n |  | TRUE
126 | bus_LV_6487-19_0_10_node_107 | 0.4 | n |  | TRUE
127 | bus_LV_6487-19_0_10_node_170 | 0.4 | n |  | TRUE
128 | bus_LV_6487-19_0_10_node_111 | 0.4 | n |  | TRUE
129 | bus_LV_6487-19_0_10_node_169 | 0.4 | n |  | TRUE
130 | bus_LV_6487-19_0_10_node_112 | 0.4 | n |  | TRUE
131 | bus_LV_6487-19_0_10_node_113 | 0.4 | n |  | TRUE
132 | bus_LV_6487-19_0_10_node_116 | 0.4 | n |  | TRUE
133 | bus_LV_6487-19_0_10_node_118 | 0.4 | n |  | TRUE
134 | bus_LV_6487-19_0_10_node_120 | 0.4 | n |  | TRUE
135 | bus_LV_6487-19_0_10_node_121 | 0.4 | n |  | TRUE
136 | bus_LV_6487-19_0_10_node_158 | 0.4 | n |  | TRUE
137 | bus_LV_6487-19_0_10_node_122 | 0.4 | n |  | TRUE
138 | bus_LV_6487-19_0_10_node_159 | 0.4 | n |  | TRUE
139 | bus_LV_6487-19_0_10_node_123 | 0.4 | n |  | TRUE
140 | bus_LV_6487-19_0_10_node_124 | 0.4 | n |  | TRUE
141 | bus_LV_6487-19_0_10_node_125 | 0.4 | n |  | TRUE
142 | bus_LV_6487-19_0_10_node_177 | 0.4 | n |  | TRUE
143 | bus_LV_6487-19_0_10_node_173 | 0.4 | n |  | TRUE
144 | bus_LV_6487-19_0_10_node_190 | 0.4 | n |  | TRUE
145 | bus_LV_6487-19_0_10_node_172 | 0.4 | n |  | TRUE
146 | bus_LV_6487-19_0_10_node_126 | 0.4 | n |  | TRUE
147 | bus_LV_6487-19_0_10_node_127 | 0.4 | n |  | TRUE
148 | bus_LV_6487-19_0_10_node_128 | 0.4 | n |  | TRUE
149 | bus_LV_6487-19_0_10_node_129 | 0.4 | n |  | TRUE
150 | bus_LV_6487-19_0_10_node_131 | 0.4 | n |  | TRUE
151 | bus_LV_6487-19_0_10_node_132 | 0.4 | n |  | TRUE
152 | bus_LV_6487-19_0_10_node_130 | 0.4 | n |  | TRUE
153 | bus_LV_6487-19_0_10_node_134 | 0.4 | n |  | TRUE
154 | bus_LV_6487-19_0_10_node_135 | 0.4 | n |  | TRUE
155 | bus_LV_6487-19_0_10_node_136 | 0.4 | n |  | TRUE
156 | bus_LV_6487-19_0_10_node_133 | 0.4 | n |  | TRUE
157 | bus_LV_6487-19_0_10_node_189 | 0.4 | n |  | TRUE
158 | bus_LV_6487-19_0_10_node_185 | 0.4 | n |  | TRUE
159 | bus_LV_6487-19_0_10_node_209 | 0.4 | n |  | TRUE
160 | bus_LV_6487-19_0_10_node_208 | 0.4 | n |  | TRUE
161 | bus_LV_6487-19_0_10_node_137 | 0.4 | n |  | TRUE
162 | bus_LV_6487-19_0_10_node_212 | 0.4 | n |  | TRUE
163 | bus_LV_6487-19_0_10_node_213 | 0.4 | n |  | TRUE
164 | bus_LV_6487-19_0_10_node_187 | 0.4 | n |  | TRUE
165 | bus_LV_6487-19_0_10_node_183 | 0.4 | n |  | TRUE
166 | bus_LV_6487-19_0_10_node_214 | 0.4 | n |  | TRUE
167 | bus_LV_6487-19_0_10_node_207 | 0.4 | n |  | TRUE
168 | bus_LV_6487-19_0_10_node_201 | 0.4 | n |  | TRUE
169 | bus_LV_6487-19_0_10_node_215 | 0.4 | n |  | TRUE
170 | bus_LV_6487-19_0_10_node_138 | 0.4 | n |  | TRUE
171 | bus_LV_6487-19_0_10_node_139 | 0.4 | n |  | TRUE
172 | bus_LV_6487-19_0_10_node_140 | 0.4 | n |  | TRUE
173 | bus_LV_6487-19_0_10_node_141 | 0.4 | n |  | TRUE
174 | bus_LV_6487-19_0_10_node_142 | 0.4 | n |  | TRUE
175 | bus_LV_6487-19_0_10_node_143 | 0.4 | n |  | TRUE
176 | bus_LV_6487-19_0_10_node_144 | 0.4 | n |  | TRUE
177 | bus_LV_6487-19_0_10_node_145 | 0.4 | n |  | TRUE
178 | bus_LV_6487-19_0_10_node_146 | 0.4 | n |  | TRUE
179 | bus_LV_6487-19_0_10_node_147 | 0.4 | n |  | TRUE
180 | bus_LV_6487-19_0_10_node_151 | 0.4 | n |  | TRUE
181 | bus_LV_6487-19_0_10_node_150 | 0.4 | n |  | TRUE
182 | bus_LV_6487-19_0_10_node_148 | 0.4 | n |  | TRUE
183 | bus_LV_6487-19_0_10_node_152 | 0.4 | n |  | TRUE
184 | bus_LV_6487-19_0_10_node_160 | 0.4 | n |  | TRUE
185 | bus_LV_6487-19_0_10_node_149 | 0.4 | n |  | TRUE
186 | bus_LV_6487-19_0_10_node_153 | 0.4 | n |  | TRUE
187 | bus_LV_6487-19_0_10_node_161 | 0.4 | n |  | TRUE
188 | bus_LV_6487-19_0_10_node_314 | 0.4 | n |  | TRUE
189 | bus_LV_6487-19_0_10_node_154 | 0.4 | n |  | TRUE
190 | bus_LV_6487-19_0_10_node_155 | 0.4 | n |  | TRUE
191 | bus_LV_6487-19_0_10_node_157 | 0.4 | n |  | TRUE
192 | bus_LV_6487-19_0_10_node_156 | 0.4 | n |  | TRUE
193 | bus_LV_6487-19_0_10_node_162 | 0.4 | n |  | TRUE
194 | bus_LV_6487-19_0_10_node_163 | 0.4 | n |  | TRUE
195 | bus_LV_6487-19_0_10_node_309 | 0.4 | n |  | TRUE
196 | bus_LV_6487-19_0_10_node_310 | 0.4 | n |  | TRUE
197 | bus_LV_6487-19_0_10_node_311 | 0.4 | n |  | TRUE
198 | bus_LV_6487-19_0_10_node_313 | 0.4 | n |  | TRUE
199 | bus_LV_6487-19_0_10_node_164 | 0.4 | n |  | TRUE
200 | bus_LV_6487-19_0_10_node_165 | 0.4 | n |  | TRUE
201 | bus_LV_6487-19_0_10_node_166 | 0.4 | n |  | TRUE
202 | bus_LV_6487-19_0_10_node_316 | 0.4 | n |  | TRUE
203 | bus_LV_6487-19_0_10_node_317 | 0.4 | n |  | TRUE
204 | bus_LV_6487-19_0_10_node_315 | 0.4 | n |  | TRUE
205 | bus_LV_6487-19_0_10_node_312 | 0.4 | n |  | TRUE
206 | bus_LV_6487-19_0_10_node_319 | 0.4 | n |  | TRUE
207 | bus_LV_6487-19_0_10_node_318 | 0.4 | n |  | TRUE
208 | bus_LV_6487-19_0_10_node_174 | 0.4 | n |  | TRUE
209 | bus_LV_6487-19_0_10_node_175 | 0.4 | n |  | TRUE
210 | bus_LV_6487-19_0_10_node_176 | 0.4 | n |  | TRUE
211 | bus_LV_6487-19_0_10_node_178 | 0.4 | n |  | TRUE
212 | bus_LV_6487-19_0_10_node_179 | 0.4 | n |  | TRUE
213 | bus_LV_6487-19_0_10_node_180 | 0.4 | n |  | TRUE
214 | bus_LV_6487-19_0_10_node_188 | 0.4 | n |  | TRUE
215 | bus_LV_6487-19_0_10_node_196 | 0.4 | n |  | TRUE
216 | bus_LV_6487-19_0_10_node_193 | 0.4 | n |  | TRUE
217 | bus_LV_6487-19_0_10_node_198 | 0.4 | n |  | TRUE
218 | bus_LV_6487-19_0_10_node_191 | 0.4 | n |  | TRUE
219 | bus_LV_6487-19_0_10_node_192 | 0.4 | n |  | TRUE
220 | bus_LV_6487-19_0_10_node_199 | 0.4 | n |  | TRUE
221 | bus_LV_6487-19_0_10_node_181 | 0.4 | n |  | TRUE
222 | bus_LV_6487-19_0_10_node_182 | 0.4 | n |  | TRUE
223 | bus_LV_6487-19_0_10_node_184 | 0.4 | n |  | TRUE
224 | bus_LV_6487-19_0_10_node_186 | 0.4 | n |  | TRUE
225 | bus_LV_6487-19_0_10_node_206 | 0.4 | n |  | TRUE
226 | bus_LV_6487-19_0_10_node_194 | 0.4 | n |  | TRUE
227 | bus_LV_6487-19_0_10_node_195 | 0.4 | n |  | TRUE
228 | bus_LV_6487-19_0_10_node_200 | 0.4 | n |  | TRUE
229 | bus_LV_6487-19_0_10_node_242 | 0.4 | n |  | TRUE
230 | bus_LV_6487-19_0_10_node_246 | 0.4 | n |  | TRUE
231 | bus_LV_6487-19_0_10_node_243 | 0.4 | n |  | TRUE
232 | bus_LV_6487-19_0_10_node_202 | 0.4 | n |  | TRUE
233 | bus_LV_6487-19_0_10_node_203 | 0.4 | n |  | TRUE
234 | bus_LV_6487-19_0_10_node_204 | 0.4 | n |  | TRUE
235 | bus_LV_6487-19_0_10_node_205 | 0.4 | n |  | TRUE
236 | bus_LV_6487-19_0_10_node_226 | 0.4 | n |  | TRUE
237 | bus_LV_6487-19_0_10_node_222 | 0.4 | n |  | TRUE
238 | bus_LV_6487-19_0_10_node_210 | 0.4 | n |  | TRUE
239 | bus_LV_6487-19_0_10_node_211 | 0.4 | n |  | TRUE
240 | bus_LV_6487-19_0_10_node_229 | 0.4 | n |  | TRUE
241 | bus_LV_6487-19_0_10_node_305 | 0.4 | n |  | TRUE
242 | bus_LV_6487-19_0_10_node_304 | 0.4 | n |  | TRUE
243 | bus_LV_6487-19_0_10_node_239 | 0.4 | n |  | TRUE
244 | bus_LV_6487-19_0_10_node_238 | 0.4 | n |  | TRUE
245 | bus_LV_6487-19_0_10_node_231 | 0.4 | n |  | TRUE
246 | bus_LV_6487-19_0_10_node_234 | 0.4 | n |  | TRUE
247 | bus_LV_6487-19_0_10_node_227 | 0.4 | n |  | TRUE
248 | bus_LV_6487-19_0_10_node_218 | 0.4 | n |  | TRUE
249 | bus_LV_6487-19_0_10_node_322 | 0.4 | n |  | TRUE
250 | bus_LV_6487-19_0_10_node_223 | 0.4 | n |  | TRUE
251 | bus_LV_6487-19_0_10_node_224 | 0.4 | n |  | TRUE
252 | bus_LV_6487-19_0_10_node_225 | 0.4 | n |  | TRUE
253 | bus_LV_6487-19_0_10_node_228 | 0.4 | n |  | TRUE
254 | bus_LV_6487-19_0_10_node_237 | 0.4 | n |  | TRUE
255 | bus_LV_6487-19_0_10_node_230 | 0.4 | n |  | TRUE
256 | bus_LV_6487-19_0_10_node_233 | 0.4 | n |  | TRUE
257 | bus_LV_6487-19_0_10_node_235 | 0.4 | n |  | TRUE
258 | bus_LV_6487-19_0_10_node_284 | 0.4 | n |  | TRUE
259 | bus_LV_6487-19_0_10_node_285 | 0.4 | n |  | TRUE
260 | bus_LV_6487-19_0_10_node_256 | 0.4 | n |  | TRUE
261 | bus_LV_6487-19_0_10_node_294 | 0.4 | n |  | TRUE
262 | bus_LV_6487-19_0_10_node_291 | 0.4 | n |  | TRUE
263 | bus_LV_6487-19_0_10_node_254 | 0.4 | n |  | TRUE
264 | bus_LV_6487-19_0_10_node_236 | 0.4 | n |  | TRUE
265 | bus_LV_6487-19_0_10_node_301 | 0.4 | n |  | TRUE
266 | bus_LV_6487-19_0_10_node_302 | 0.4 | n |  | TRUE
267 | bus_LV_6487-19_0_10_node_303 | 0.4 | n |  | TRUE
268 | bus_LV_6487-19_0_10_node_247 | 0.4 | n |  | TRUE
269 | bus_LV_6487-19_0_10_node_244 | 0.4 | n |  | TRUE
270 | bus_LV_6487-19_0_10_node_245 | 0.4 | n |  | TRUE
271 | bus_LV_6487-19_0_10_node_248 | 0.4 | n |  | TRUE
272 | bus_LV_6487-19_0_10_node_249 | 0.4 | n |  | TRUE
273 | bus_LV_6487-19_0_10_node_250 | 0.4 | n |  | TRUE
274 | bus_LV_6487-19_0_10_node_251 | 0.4 | n |  | TRUE
275 | bus_LV_6487-19_0_10_node_258 | 0.4 | n |  | TRUE
276 | bus_LV_6487-19_0_10_node_259 | 0.4 | n |  | TRUE
277 | bus_LV_6487-19_0_10_node_260 | 0.4 | n |  | TRUE
278 | bus_LV_6487-19_0_10_node_252 | 0.4 | n |  | TRUE
279 | bus_LV_6487-19_0_10_node_253 | 0.4 | n |  | TRUE
280 | bus_LV_6487-19_0_10_node_255 | 0.4 | n |  | TRUE
281 | bus_LV_6487-19_0_10_node_257 | 0.4 | n |  | TRUE
282 | bus_LV_6487-19_0_10_node_298 | 0.4 | n |  | TRUE
283 | bus_LV_6487-19_0_10_node_299 | 0.4 | n |  | TRUE
284 | bus_LV_6487-19_0_10_node_267 | 0.4 | n |  | TRUE
285 | bus_LV_6487-19_0_10_node_289 | 0.4 | n |  | TRUE
286 | bus_LV_6487-19_0_10_node_264 | 0.4 | n |  | TRUE
287 | bus_LV_6487-19_0_10_node_290 | 0.4 | n |  | TRUE
288 | bus_LV_6487-19_0_10_node_261 | 0.4 | n |  | TRUE
289 | bus_LV_6487-19_0_10_node_262 | 0.4 | n |  | TRUE
290 | bus_LV_6487-19_0_10_node_263 | 0.4 | n |  | TRUE
291 | bus_LV_6487-19_0_10_node_265 | 0.4 | n |  | TRUE
292 | bus_LV_6487-19_0_10_node_266 | 0.4 | n |  | TRUE
293 | bus_LV_6487-19_0_10_node_268 | 0.4 | n |  | TRUE
294 | bus_LV_6487-19_0_10_node_269 | 0.4 | n |  | TRUE
295 | bus_LV_6487-19_0_10_node_295 | 0.4 | n |  | TRUE
296 | bus_LV_6487-19_0_10_node_280 | 0.4 | n |  | TRUE
297 | bus_LV_6487-19_0_10_node_296 | 0.4 | n |  | TRUE
298 | bus_LV_6487-19_0_10_node_281 | 0.4 | n |  | TRUE
299 | bus_LV_6487-19_0_10_node_270 | 0.4 | n |  | TRUE
300 | bus_LV_6487-19_0_10_node_271 | 0.4 | n |  | TRUE
301 | bus_LV_6487-19_0_10_node_272 | 0.4 | n |  | TRUE
302 | bus_LV_6487-19_0_10_node_273 | 0.4 | n |  | TRUE
303 | bus_LV_6487-19_0_10_node_274 | 0.4 | n |  | TRUE
304 | bus_LV_6487-19_0_10_node_275 | 0.4 | n |  | TRUE
305 | bus_LV_6487-19_0_10_node_276 | 0.4 | n |  | TRUE
306 | bus_LV_6487-19_0_10_node_277 | 0.4 | n |  | TRUE
307 | bus_LV_6487-19_0_10_node_278 | 0.4 | n |  | TRUE
308 | bus_LV_6487-19_0_10_node_279 | 0.4 | n |  | TRUE
309 | bus_LV_6487-19_0_10_node_282 | 0.4 | n |  | TRUE
310 | bus_LV_6487-19_0_10_node_283 | 0.4 | n |  | TRUE
311 | bus_LV_6487-19_0_10_node_288 | 0.4 | n |  | TRUE
312 | bus_LV_6487-19_0_10_node_287 | 0.4 | n |  | TRUE
313 | bus_LV_6487-19_0_10_node_300 | 0.4 | n |  | TRUE
314 | bus_LV_6487-19_0_10_node_292 | 0.4 | n |  | TRUE
315 | bus_LV_6487-19_0_10_node_286 | 0.4 | n |  | TRUE
316 | bus_LV_6487-19_0_10_node_293 | 0.4 | n |  | TRUE
317 | bus_LV_6487-19_0_10_node_297 | 0.4 | n |  | TRUE
318 | bus_LV_6487-19_0_10_node_320 | 0.4 | n |  | TRUE
319 | bus_MV_326_0_node_31 | 20 | n |  | TRUE

## load
| name | bus | p_mw | q_mvar | const_z_percent | const_i_percent | sn_mva | scaling | in_service | type
0 | LV_6487-19_0_10_load_0 | 0 | 0.0009105 | 0.00022819 | 0 | 0 |  | 1 | TRUE | wye
1 | LV_6487-19_0_10_load_1 | 1 | 0.00065673 | 0.00016459 | 0 | 0 |  | 1 | TRUE | wye
2 | LV_6487-19_0_10_load_3 | 3 | 0.001037 | 0.00025989 | 0 | 0 |  | 1 | TRUE | wye
3 | LV_6487-19_0_10_load_4 | 4 | 0.0007966 | 0.00019965 | 0 | 0 |  | 1 | TRUE | wye
4 | LV_6487-19_0_10_load_240 | 7 | 0.0014035 | 0.00035174 | 0 | 0 |  | 1 | TRUE | wye
5 | LV_6487-19_0_10_load_171 | 8 | 0.00078783 | 0.00019745 | 0 | 0 |  | 1 | TRUE | wye
6 | LV_6487-19_0_10_load_6 | 9 | 0.0009556 | 0.0002395 | 0 | 0 |  | 1 | TRUE | wye
7 | LV_6487-19_0_10_load_34 | 10 | 0.0022888 | 0.00057363 | 0 | 0 |  | 1 | TRUE | wye
8 | LV_6487-19_0_10_load_8 | 11 | 0.0015466 | 0.00038762 | 0 | 0 |  | 1 | TRUE | wye
9 | LV_6487-19_0_10_load_16 | 12 | 0.0026783 | 0.00067124 | 0 | 0 |  | 1 | TRUE | wye
10 | LV_6487-19_0_10_load_7 | 14 | 0.00046546 | 0.00011666 | 0 | 0 |  | 1 | TRUE | wye
11 | LV_6487-19_0_10_load_20 | 17 | 0.0009422 | 0.00023614 | 0 | 0 |  | 1 | TRUE | wye
12 | LV_6487-19_0_10_load_21 | 18 | 0.0023394 | 0.00058631 | 0 | 0 |  | 1 | TRUE | wye
13 | LV_6487-19_0_10_load_22 | 19 | 0.0010075 | 0.00025251 | 0 | 0 |  | 1 | TRUE | wye
14 | LV_6487-19_0_10_load_26 | 20 | 0.00093834 | 0.00023517 | 0 | 0 |  | 1 | TRUE | wye
15 | LV_6487-19_0_10_load_31 | 21 | 0.0013018 | 0.00032625 | 0 | 0 |  | 1 | TRUE | wye
16 | LV_6487-19_0_10_load_23 | 22 | 0.0014181 | 0.0003554 | 0 | 0 |  | 1 | TRUE | wye
17 | LV_6487-19_0_10_load_24 | 23 | 0.0010866 | 0.00027234 | 0 | 0 |  | 1 | TRUE | wye
18 | LV_6487-19_0_10_load_27 | 25 | 0.00070012 | 0.00017547 | 0 | 0 |  | 1 | TRUE | wye
19 | LV_6487-19_0_10_load_29 | 27 | 0.00091493 | 0.0002293 | 0 | 0 |  | 1 | TRUE | wye
20 | LV_6487-19_0_10_load_30 | 28 | 0.0018634 | 0.00046702 | 0 | 0 |  | 1 | TRUE | wye
21 | LV_6487-19_0_10_load_33 | 29 | 0.00095996 | 0.00024059 | 0 | 0 |  | 1 | TRUE | wye
22 | LV_6487-19_0_10_load_307 | 30 | 0.00028059 | 7.0322e-05 | 0 | 0 |  | 1 | TRUE | wye
23 | LV_6487-19_0_10_load_32 | 31 | 0.00067071 | 0.0001681 | 0 | 0 |  | 1 | TRUE | wye
24 | LV_6487-19_0_10_load_9 | 32 | 0.0027217 | 0.00068211 | 0 | 0 |  | 1 | TRUE | wye
25 | LV_6487-19_0_10_load_12 | 34 | 0.00070115 | 0.00017573 | 0 | 0 |  | 1 | TRUE | wye
26 | LV_6487-19_0_10_load_13 | 35 | 0.00067432 | 0.000169 | 0 | 0 |  | 1 | TRUE | wye
27 | LV_6487-19_0_10_load_15 | 37 | 0.00058965 | 0.00014778 | 0 | 0 |  | 1 | TRUE | wye
28 | LV_6487-19_0_10_load_35 | 38 | 0.00084799 | 0.00021253 | 0 | 0 |  | 1 | TRUE | wye
29 | LV_6487-19_0_10_load_37 | 40 | 0.0021989 | 0.00055108 | 0 | 0 |  | 1 | TRUE | wye
30 | LV_6487-19_0_10_load_39 | 42 | 6.087e-05 | 1.5256e-05 | 0 | 0 |  | 1 | TRUE | wye
31 | LV_6487-19_0_10_load_87 | 43 | 0.0025087 | 0.00062873 | 0 | 0 |  | 1 | TRUE | wye
32 | LV_6487-19_0_10_load_40 | 44 | 0.00019529 | 4.8944e-05 | 0 | 0 |  | 1 | TRUE | wye
33 | LV_6487-19_0_10_load_41 | 45 | 0.00016881 | 4.2307e-05 | 0 | 0 |  | 1 | TRUE | wye
34 | LV_6487-19_0_10_load_57 | 46 | 0.00011404 | 2.858e-05 | 0 | 0 |  | 1 | TRUE | wye
35 | LV_6487-19_0_10_load_42 | 47 | 0.00034356 | 8.6104e-05 | 0 | 0 |  | 1 | TRUE | wye
36 | LV_6487-19_0_10_load_308 | 49 | 0.00044811 | 0.00011231 | 0 | 0 |  | 1 | TRUE | wye
37 | LV_6487-19_0_10_load_306 | 50 | 0.002714 | 0.00068019 | 0 | 0 |  | 1 | TRUE | wye
38 | LV_6487-19_0_10_load_43 | 51 | 0.00016669 | 4.1776e-05 | 0 | 0 |  | 1 | TRUE | wye
39 | LV_6487-19_0_10_load_44 | 52 | 6.9665e-05 | 1.746e-05 | 0 | 0 |  | 1 | TRUE | wye
40 | LV_6487-19_0_10_load_53 | 56 | 0.000136 | 3.4085e-05 | 0 | 0 |  | 1 | TRUE | wye
41 | LV_6487-19_0_10_load_58 | 57 | 0.00016934 | 4.244e-05 | 0 | 0 |  | 1 | TRUE | wye
42 | LV_6487-19_0_10_load_47 | 59 | 0.00037228 | 9.3303e-05 | 0 | 0 |  | 1 | TRUE | wye
43 | LV_6487-19_0_10_load_48 | 60 | 5.5291e-05 | 1.3857e-05 | 0 | 0 |  | 1 | TRUE | wye
44 | LV_6487-19_0_10_load_220 | 62 | 0.00026482 | 6.6371e-05 | 0 | 0 |  | 1 | TRUE | wye
45 | LV_6487-19_0_10_load_56 | 65 | 5.2047e-05 | 1.3044e-05 | 0 | 0 |  | 1 | TRUE | wye
46 | LV_6487-19_0_10_load_219 | 66 | 0.00019136 | 4.796e-05 | 0 | 0 |  | 1 | TRUE | wye
47 | LV_6487-19_0_10_load_221 | 68 | 0.00026169 | 6.5586e-05 | 0 | 0 |  | 1 | TRUE | wye
48 | LV_6487-19_0_10_load_216 | 69 | 0.00018003 | 4.512e-05 | 0 | 0 |  | 1 | TRUE | wye
49 | LV_6487-19_0_10_load_59 | 70 | 0.0062244 | 0.00156 | 0 | 0 |  | 1 | TRUE | wye
50 | LV_6487-19_0_10_load_60 | 71 | 0.0031839 | 0.00079797 | 0 | 0 |  | 1 | TRUE | wye
51 | LV_6487-19_0_10_load_61 | 72 | 0.0010352 | 0.00025945 | 0 | 0 |  | 1 | TRUE | wye
52 | LV_6487-19_0_10_load_62 | 73 | 0.00077563 | 0.00019439 | 0 | 0 |  | 1 | TRUE | wye
53 | LV_6487-19_0_10_load_65 | 76 | 0.005448 | 0.0013654 | 0 | 0 |  | 1 | TRUE | wye
54 | LV_6487-19_0_10_load_68 | 79 | 0.0014625 | 0.00036653 | 0 | 0 |  | 1 | TRUE | wye
55 | LV_6487-19_0_10_load_114 | 80 | 0.0022393 | 0.00056121 | 0 | 0 |  | 1 | TRUE | wye
56 | LV_6487-19_0_10_load_74 | 81 | 0.0018162 | 0.00045517 | 0 | 0 |  | 1 | TRUE | wye
57 | LV_6487-19_0_10_load_103 | 84 | 0.0010093 | 0.00025296 | 0 | 0 |  | 1 | TRUE | wye
58 | LV_6487-19_0_10_load_67 | 85 | 0.0011158 | 0.00027965 | 0 | 0 |  | 1 | TRUE | wye
59 | LV_6487-19_0_10_load_115 | 86 | 0.0018718 | 0.00046911 | 0 | 0 |  | 1 | TRUE | wye
60 | LV_6487-19_0_10_load_101 | 87 | 0.0093969 | 0.0023551 | 0 | 0 |  | 1 | TRUE | wye
61 | LV_6487-19_0_10_load_72 | 89 | 0.0013351 | 0.0003346 | 0 | 0 |  | 1 | TRUE | wye
62 | LV_6487-19_0_10_load_73 | 90 | 0.0041075 | 0.0010294 | 0 | 0 |  | 1 | TRUE | wye
63 | LV_6487-19_0_10_load_82 | 91 | 0.0005607 | 0.00014053 | 0 | 0 |  | 1 | TRUE | wye
64 | LV_6487-19_0_10_load_110 | 92 | 0.00050098 | 0.00012556 | 0 | 0 |  | 1 | TRUE | wye
65 | LV_6487-19_0_10_load_109 | 93 | 0.0023159 | 0.00058041 | 0 | 0 |  | 1 | TRUE | wye
66 | LV_6487-19_0_10_load_102 | 94 | 0.0044068 | 0.0011044 | 0 | 0 |  | 1 | TRUE | wye
67 | LV_6487-19_0_10_load_90 | 98 | 0.00097132 | 0.00024344 | 0 | 0 |  | 1 | TRUE | wye
68 | LV_6487-19_0_10_load_91 | 99 | 0.0030291 | 0.00075916 | 0 | 0 |  | 1 | TRUE | wye
69 | LV_6487-19_0_10_load_75 | 100 | 0.00070211 | 0.00017597 | 0 | 0 |  | 1 | TRUE | wye
70 | LV_6487-19_0_10_load_76 | 101 | 0.00045624 | 0.00011435 | 0 | 0 |  | 1 | TRUE | wye
71 | LV_6487-19_0_10_load_78 | 103 | 0.00037615 | 9.4272e-05 | 0 | 0 |  | 1 | TRUE | wye
72 | LV_6487-19_0_10_load_81 | 104 | 0.00053166 | 0.00013325 | 0 | 0 |  | 1 | TRUE | wye
73 | LV_6487-19_0_10_load_80 | 105 | 0.00074266 | 0.00018613 | 0 | 0 |  | 1 | TRUE | wye
74 | LV_6487-19_0_10_load_83 | 106 | 0.0013967 | 0.00035004 | 0 | 0 |  | 1 | TRUE | wye
75 | LV_6487-19_0_10_load_108 | 108 | 0.0020068 | 0.00050295 | 0 | 0 |  | 1 | TRUE | wye
76 | LV_6487-19_0_10_load_85 | 109 | 0.00058348 | 0.00014623 | 0 | 0 |  | 1 | TRUE | wye
77 | LV_6487-19_0_10_load_86 | 110 | 0.0016253 | 0.00040733 | 0 | 0 |  | 1 | TRUE | wye
78 | LV_6487-19_0_10_load_94 | 111 | 0.0012889 | 0.00032303 | 0 | 0 |  | 1 | TRUE | wye
79 | LV_6487-19_0_10_load_167 | 113 | 0.0039947 | 0.0010012 | 0 | 0 |  | 1 | TRUE | wye
80 | LV_6487-19_0_10_load_119 | 115 | 0.0064724 | 0.0016221 | 0 | 0 |  | 1 | TRUE | wye
81 | LV_6487-19_0_10_load_100 | 116 | 0.0022988 | 0.00057613 | 0 | 0 |  | 1 | TRUE | wye
82 | LV_6487-19_0_10_load_168 | 117 | 0.0011993 | 0.00030057 | 0 | 0 |  | 1 | TRUE | wye
83 | LV_6487-19_0_10_load_99 | 119 | 0.0024278 | 0.00060848 | 0 | 0 |  | 1 | TRUE | wye
84 | LV_6487-19_0_10_load_95 | 120 | 0.0018252 | 0.00045743 | 0 | 0 |  | 1 | TRUE | wye
85 | LV_6487-19_0_10_load_96 | 121 | 0.0013203 | 0.00033089 | 0 | 0 |  | 1 | TRUE | wye
86 | LV_6487-19_0_10_load_97 | 122 | 0.0021807 | 0.00054655 | 0 | 0 |  | 1 | TRUE | wye
87 | LV_6487-19_0_10_load_98 | 123 | 0.0016289 | 0.00040823 | 0 | 0 |  | 1 | TRUE | wye
88 | LV_6487-19_0_10_load_104 | 124 | 0.0063076 | 0.0015808 | 0 | 0 |  | 1 | TRUE | wye
89 | LV_6487-19_0_10_load_105 | 125 | 0.0027064 | 0.00067829 | 0 | 0 |  | 1 | TRUE | wye
90 | LV_6487-19_0_10_load_107 | 126 | 0.00066427 | 0.00016648 | 0 | 0 |  | 1 | TRUE | wye
91 | LV_6487-19_0_10_load_111 | 128 | 0.00090201 | 0.00022606 | 0 | 0 |  | 1 | TRUE | wye
92 | LV_6487-19_0_10_load_169 | 129 | 0.00094187 | 0.00023605 | 0 | 0 |  | 1 | TRUE | wye
93 | LV_6487-19_0_10_load_112 | 130 | 0.0011606 | 0.00029087 | 0 | 0 |  | 1 | TRUE | wye
94 | LV_6487-19_0_10_load_113 | 131 | 0.001298 | 0.0003253 | 0 | 0 |  | 1 | TRUE | wye
95 | LV_6487-19_0_10_load_118 | 133 | 0.009067 | 0.0022724 | 0 | 0 |  | 1 | TRUE | wye
96 | LV_6487-19_0_10_load_120 | 134 | 0.0025346 | 0.00063524 | 0 | 0 |  | 1 | TRUE | wye
97 | LV_6487-19_0_10_load_121 | 135 | 0.0057107 | 0.0014312 | 0 | 0 |  | 1 | TRUE | wye
98 | LV_6487-19_0_10_load_158 | 136 | 0.00084965 | 0.00021294 | 0 | 0 |  | 1 | TRUE | wye
99 | LV_6487-19_0_10_load_122 | 137 | 0.0020666 | 0.00051793 | 0 | 0 |  | 1 | TRUE | wye
100 | LV_6487-19_0_10_load_159 | 138 | 0.0019372 | 0.00048552 | 0 | 0 |  | 1 | TRUE | wye
101 | LV_6487-19_0_10_load_123 | 139 | 0.0022918 | 0.00057437 | 0 | 0 |  | 1 | TRUE | wye
102 | LV_6487-19_0_10_load_124 | 140 | 0.010541 | 0.0026418 | 0 | 0 |  | 1 | TRUE | wye
103 | LV_6487-19_0_10_load_177 | 142 | 0.0049634 | 0.0012439 | 0 | 0 |  | 1 | TRUE | wye
104 | LV_6487-19_0_10_load_173 | 143 | 0.0012178 | 0.00030521 | 0 | 0 |  | 1 | TRUE | wye
105 | LV_6487-19_0_10_load_190 | 144 | 0.0026852 | 0.00067298 | 0 | 0 |  | 1 | TRUE | wye
106 | LV_6487-19_0_10_load_172 | 145 | 0.011911 | 0.0029853 | 0 | 0 |  | 1 | TRUE | wye
107 | LV_6487-19_0_10_load_126 | 146 | 0.0076181 | 0.0019093 | 0 | 0 |  | 1 | TRUE | wye
108 | LV_6487-19_0_10_load_127 | 147 | 0.0019466 | 0.00048786 | 0 | 0 |  | 1 | TRUE | wye
109 | LV_6487-19_0_10_load_129 | 149 | 0.0021156 | 0.00053022 | 0 | 0 |  | 1 | TRUE | wye
110 | LV_6487-19_0_10_load_132 | 151 | 0.0022636 | 0.00056732 | 0 | 0 |  | 1 | TRUE | wye
111 | LV_6487-19_0_10_load_130 | 152 | 0.0023483 | 0.00058855 | 0 | 0 |  | 1 | TRUE | wye
112 | LV_6487-19_0_10_load_134 | 153 | 0.00073957 | 0.00018535 | 0 | 0 |  | 1 | TRUE | wye
113 | LV_6487-19_0_10_load_135 | 154 | 0.00069665 | 0.0001746 | 0 | 0 |  | 1 | TRUE | wye
114 | LV_6487-19_0_10_load_136 | 155 | 0.0069101 | 0.0017318 | 0 | 0 |  | 1 | TRUE | wye
115 | LV_6487-19_0_10_load_189 | 157 | 0.0060355 | 0.0015126 | 0 | 0 |  | 1 | TRUE | wye
116 | LV_6487-19_0_10_load_212 | 162 | 0.00078348 | 0.00019636 | 0 | 0 |  | 1 | TRUE | wye
117 | LV_6487-19_0_10_load_213 | 163 | 0.0077469 | 0.0019415 | 0 | 0 |  | 1 | TRUE | wye
118 | LV_6487-19_0_10_load_187 | 164 | 0.0041646 | 0.0010437 | 0 | 0 |  | 1 | TRUE | wye
119 | LV_6487-19_0_10_load_183 | 165 | 0.0015166 | 0.00038011 | 0 | 0 |  | 1 | TRUE | wye
120 | LV_6487-19_0_10_load_201 | 168 | 0.0080715 | 0.0020229 | 0 | 0 |  | 1 | TRUE | wye
121 | LV_6487-19_0_10_load_215 | 169 | 0.0078741 | 0.0019734 | 0 | 0 |  | 1 | TRUE | wye
122 | LV_6487-19_0_10_load_138 | 170 | 0.0034723 | 0.00087023 | 0 | 0 |  | 1 | TRUE | wye
123 | LV_6487-19_0_10_load_139 | 171 | 0.0014447 | 0.00036208 | 0 | 0 |  | 1 | TRUE | wye
124 | LV_6487-19_0_10_load_142 | 174 | 0.0018539 | 0.00046462 | 0 | 0 |  | 1 | TRUE | wye
125 | LV_6487-19_0_10_load_143 | 175 | 0.0052874 | 0.0013251 | 0 | 0 |  | 1 | TRUE | wye
126 | LV_6487-19_0_10_load_145 | 177 | 0.0017483 | 0.00043815 | 0 | 0 |  | 1 | TRUE | wye
127 | LV_6487-19_0_10_load_146 | 178 | 0.0024416 | 0.00061191 | 0 | 0 |  | 1 | TRUE | wye
128 | LV_6487-19_0_10_load_147 | 179 | 0.0027636 | 0.00069263 | 0 | 0 |  | 1 | TRUE | wye
129 | LV_6487-19_0_10_load_151 | 180 | 0.0020571 | 0.00051556 | 0 | 0 |  | 1 | TRUE | wye
130 | LV_6487-19_0_10_load_150 | 181 | 0.001097 | 0.00027493 | 0 | 0 |  | 1 | TRUE | wye
131 | LV_6487-19_0_10_load_148 | 182 | 0.0013393 | 0.00033565 | 0 | 0 |  | 1 | TRUE | wye
132 | LV_6487-19_0_10_load_152 | 183 | 0.0015554 | 0.00038982 | 0 | 0 |  | 1 | TRUE | wye
133 | LV_6487-19_0_10_load_160 | 184 | 0.0026674 | 0.00066851 | 0 | 0 |  | 1 | TRUE | wye
134 | LV_6487-19_0_10_load_149 | 185 | 0.0044395 | 0.0011127 | 0 | 0 |  | 1 | TRUE | wye
135 | LV_6487-19_0_10_load_154 | 189 | 0.0013649 | 0.00034209 | 0 | 0 |  | 1 | TRUE | wye
136 | LV_6487-19_0_10_load_155 | 190 | 0.0015165 | 0.00038008 | 0 | 0 |  | 1 | TRUE | wye
137 | LV_6487-19_0_10_load_157 | 191 | 0.0053826 | 0.001349 | 0 | 0 |  | 1 | TRUE | wye
138 | LV_6487-19_0_10_load_156 | 192 | 0.0018692 | 0.00046846 | 0 | 0 |  | 1 | TRUE | wye
139 | LV_6487-19_0_10_load_162 | 193 | 0.0011859 | 0.00029721 | 0 | 0 |  | 1 | TRUE | wye
140 | LV_6487-19_0_10_load_309 | 195 | 0.0012074 | 0.0003026 | 0 | 0 |  | 1 | TRUE | wye
141 | LV_6487-19_0_10_load_310 | 196 | 0.0074454 | 0.001866 | 0 | 0 |  | 1 | TRUE | wye
142 | LV_6487-19_0_10_load_313 | 198 | 0.0014422 | 0.00036145 | 0 | 0 |  | 1 | TRUE | wye
143 | LV_6487-19_0_10_load_164 | 199 | 0.0011959 | 0.00029971 | 0 | 0 |  | 1 | TRUE | wye
144 | LV_6487-19_0_10_load_166 | 201 | 0.0011221 | 0.00028123 | 0 | 0 |  | 1 | TRUE | wye
145 | LV_6487-19_0_10_load_316 | 202 | 0.00080945 | 0.00020287 | 0 | 0 |  | 1 | TRUE | wye
146 | LV_6487-19_0_10_load_317 | 203 | 0.0011612 | 0.00029103 | 0 | 0 |  | 1 | TRUE | wye
147 | LV_6487-19_0_10_load_315 | 204 | 0.0011237 | 0.00028163 | 0 | 0 |  | 1 | TRUE | wye
148 | LV_6487-19_0_10_load_312 | 205 | 0.0043182 | 0.0010822 | 0 | 0 |  | 1 | TRUE | wye
149 | LV_6487-19_0_10_load_319 | 206 | 0.0011463 | 0.00028728 | 0 | 0 |  | 1 | TRUE | wye
150 | LV_6487-19_0_10_load_318 | 207 | 0.0011141 | 0.00027923 | 0 | 0 |  | 1 | TRUE | wye
151 | LV_6487-19_0_10_load_176 | 210 | 0.0019781 | 0.00049576 | 0 | 0 |  | 1 | TRUE | wye
152 | LV_6487-19_0_10_load_178 | 211 | 0.0025877 | 0.00064855 | 0 | 0 |  | 1 | TRUE | wye
153 | LV_6487-19_0_10_load_180 | 213 | 0.0015742 | 0.00039453 | 0 | 0 |  | 1 | TRUE | wye
154 | LV_6487-19_0_10_load_188 | 214 | 0.0011697 | 0.00029315 | 0 | 0 |  | 1 | TRUE | wye
155 | LV_6487-19_0_10_load_196 | 215 | 0.0023042 | 0.00057749 | 0 | 0 |  | 1 | TRUE | wye
156 | LV_6487-19_0_10_load_193 | 216 | 0.0031478 | 0.00078891 | 0 | 0 |  | 1 | TRUE | wye
157 | LV_6487-19_0_10_load_198 | 217 | 0.0021473 | 0.00053815 | 0 | 0 |  | 1 | TRUE | wye
158 | LV_6487-19_0_10_load_191 | 218 | 0.0050259 | 0.0012596 | 0 | 0 |  | 1 | TRUE | wye
159 | LV_6487-19_0_10_load_192 | 219 | 0.0011858 | 0.00029718 | 0 | 0 |  | 1 | TRUE | wye
160 | LV_6487-19_0_10_load_199 | 220 | 0.001497 | 0.00037519 | 0 | 0 |  | 1 | TRUE | wye
161 | LV_6487-19_0_10_load_181 | 221 | 0.0032285 | 0.00080913 | 0 | 0 |  | 1 | TRUE | wye
162 | LV_6487-19_0_10_load_182 | 222 | 0.00050715 | 0.0001271 | 0 | 0 |  | 1 | TRUE | wye
163 | LV_6487-19_0_10_load_184 | 223 | 0.003049 | 0.00076416 | 0 | 0 |  | 1 | TRUE | wye
164 | LV_6487-19_0_10_load_186 | 224 | 0.0015653 | 0.00039229 | 0 | 0 |  | 1 | TRUE | wye
165 | LV_6487-19_0_10_load_206 | 225 | 0.0056899 | 0.001426 | 0 | 0 |  | 1 | TRUE | wye
166 | LV_6487-19_0_10_load_194 | 226 | 0.0041048 | 0.0010288 | 0 | 0 |  | 1 | TRUE | wye
167 | LV_6487-19_0_10_load_195 | 227 | 0.0016532 | 0.00041433 | 0 | 0 |  | 1 | TRUE | wye
168 | LV_6487-19_0_10_load_200 | 228 | 0.0050919 | 0.0012761 | 0 | 0 |  | 1 | TRUE | wye
169 | LV_6487-19_0_10_load_246 | 230 | 0.0034153 | 0.00085596 | 0 | 0 |  | 1 | TRUE | wye
170 | LV_6487-19_0_10_load_243 | 231 | 0.00097923 | 0.00024542 | 0 | 0 |  | 1 | TRUE | wye
171 | LV_6487-19_0_10_load_202 | 232 | 0.0013789 | 0.00034557 | 0 | 0 |  | 1 | TRUE | wye
172 | LV_6487-19_0_10_load_203 | 233 | 0.0010319 | 0.00025863 | 0 | 0 |  | 1 | TRUE | wye
173 | LV_6487-19_0_10_load_204 | 234 | 0.0020879 | 0.00052326 | 0 | 0 |  | 1 | TRUE | wye
174 | LV_6487-19_0_10_load_205 | 235 | 0.0021934 | 0.00054972 | 0 | 0 |  | 1 | TRUE | wye
175 | LV_6487-19_0_10_load_226 | 236 | 0.0080347 | 0.0020137 | 0 | 0 |  | 1 | TRUE | wye
176 | LV_6487-19_0_10_load_222 | 237 | 0.00121 | 0.00030324 | 0 | 0 |  | 1 | TRUE | wye
177 | LV_6487-19_0_10_load_211 | 239 | 0.00039288 | 9.8466e-05 | 0 | 0 |  | 1 | TRUE | wye
178 | LV_6487-19_0_10_load_229 | 240 | 0.00029809 | 7.4708e-05 | 0 | 0 |  | 1 | TRUE | wye
179 | LV_6487-19_0_10_load_305 | 241 | 0.00039807 | 9.9765e-05 | 0 | 0 |  | 1 | TRUE | wye
180 | LV_6487-19_0_10_load_239 | 243 | 0.001759 | 0.00044084 | 0 | 0 |  | 1 | TRUE | wye
181 | LV_6487-19_0_10_load_238 | 244 | 0.00091506 | 0.00022934 | 0 | 0 |  | 1 | TRUE | wye
182 | LV_6487-19_0_10_load_234 | 246 | 0.00061695 | 0.00015462 | 0 | 0 |  | 1 | TRUE | wye
183 | LV_6487-19_0_10_load_322 | 249 | 0.00019867 | 4.9791e-05 | 0 | 0 |  | 1 | TRUE | wye
184 | LV_6487-19_0_10_load_224 | 251 | 0.0011426 | 0.00028635 | 0 | 0 |  | 1 | TRUE | wye
185 | LV_6487-19_0_10_load_225 | 252 | 0.00041017 | 0.0001028 | 0 | 0 |  | 1 | TRUE | wye
186 | LV_6487-19_0_10_load_228 | 253 | 0.012937 | 0.0032424 | 0 | 0 |  | 1 | TRUE | wye
187 | LV_6487-19_0_10_load_237 | 254 | 0.00053543 | 0.00013419 | 0 | 0 |  | 1 | TRUE | wye
188 | LV_6487-19_0_10_load_230 | 255 | 0.0018119 | 0.00045411 | 0 | 0 |  | 1 | TRUE | wye
189 | LV_6487-19_0_10_load_235 | 257 | 0.00077331 | 0.00019381 | 0 | 0 |  | 1 | TRUE | wye
190 | LV_6487-19_0_10_load_285 | 259 | 0.00092875 | 0.00023277 | 0 | 0 |  | 1 | TRUE | wye
191 | LV_6487-19_0_10_load_256 | 260 | 0.012061 | 0.0030227 | 0 | 0 |  | 1 | TRUE | wye
192 | LV_6487-19_0_10_load_294 | 261 | 0.0016054 | 0.00040235 | 0 | 0 |  | 1 | TRUE | wye
193 | LV_6487-19_0_10_load_291 | 262 | 0.0011568 | 0.00028991 | 0 | 0 |  | 1 | TRUE | wye
194 | LV_6487-19_0_10_load_254 | 263 | 0.0023058 | 0.00057789 | 0 | 0 |  | 1 | TRUE | wye
195 | LV_6487-19_0_10_load_236 | 264 | 0.00064528 | 0.00016172 | 0 | 0 |  | 1 | TRUE | wye
196 | LV_6487-19_0_10_load_301 | 265 | 0.00046871 | 0.00011747 | 0 | 0 |  | 1 | TRUE | wye
197 | LV_6487-19_0_10_load_302 | 266 | 0.00071688 | 0.00017967 | 0 | 0 |  | 1 | TRUE | wye
198 | LV_6487-19_0_10_load_303 | 267 | 0.00040389 | 0.00010122 | 0 | 0 |  | 1 | TRUE | wye
199 | LV_6487-19_0_10_load_247 | 268 | 0.0041115 | 0.0010304 | 0 | 0 |  | 1 | TRUE | wye
200 | LV_6487-19_0_10_load_244 | 269 | 0.0054405 | 0.0013635 | 0 | 0 |  | 1 | TRUE | wye
201 | LV_6487-19_0_10_load_245 | 270 | 0.0084823 | 0.0021259 | 0 | 0 |  | 1 | TRUE | wye
202 | LV_6487-19_0_10_load_248 | 271 | 0.0034219 | 0.00085761 | 0 | 0 |  | 1 | TRUE | wye
203 | LV_6487-19_0_10_load_249 | 272 | 0.0044274 | 0.0011096 | 0 | 0 |  | 1 | TRUE | wye
204 | LV_6487-19_0_10_load_250 | 273 | 0.0044203 | 0.0011078 | 0 | 0 |  | 1 | TRUE | wye
205 | LV_6487-19_0_10_load_251 | 274 | 0.0062324 | 0.001562 | 0 | 0 |  | 1 | TRUE | wye
206 | LV_6487-19_0_10_load_259 | 276 | 0.0024307 | 0.00060918 | 0 | 0 |  | 1 | TRUE | wye
207 | LV_6487-19_0_10_load_260 | 277 | 0.0038432 | 0.0009632 | 0 | 0 |  | 1 | TRUE | wye
208 | LV_6487-19_0_10_load_252 | 278 | 0.011643 | 0.0029181 | 0 | 0 |  | 1 | TRUE | wye
209 | LV_6487-19_0_10_load_253 | 279 | 0.0020236 | 0.00050717 | 0 | 0 |  | 1 | TRUE | wye
210 | LV_6487-19_0_10_load_255 | 280 | 0.0016005 | 0.00040112 | 0 | 0 |  | 1 | TRUE | wye
211 | LV_6487-19_0_10_load_257 | 281 | 0.0016005 | 0.00040111 | 0 | 0 |  | 1 | TRUE | wye
212 | LV_6487-19_0_10_load_298 | 282 | 0.0027804 | 0.00069683 | 0 | 0 |  | 1 | TRUE | wye
213 | LV_6487-19_0_10_load_299 | 283 | 0.0016009 | 0.00040123 | 0 | 0 |  | 1 | TRUE | wye
214 | LV_6487-19_0_10_load_267 | 284 | 0.0016058 | 0.00040245 | 0 | 0 |  | 1 | TRUE | wye
215 | LV_6487-19_0_10_load_289 | 285 | 0.0017622 | 0.00044165 | 0 | 0 |  | 1 | TRUE | wye
216 | LV_6487-19_0_10_load_290 | 287 | 0.0016243 | 0.00040708 | 0 | 0 |  | 1 | TRUE | wye
217 | LV_6487-19_0_10_load_261 | 288 | 0.003339 | 0.00083684 | 0 | 0 |  | 1 | TRUE | wye
218 | LV_6487-19_0_10_load_262 | 289 | 0.0015993 | 0.00040081 | 0 | 0 |  | 1 | TRUE | wye
219 | LV_6487-19_0_10_load_263 | 290 | 0.0016005 | 0.00040112 | 0 | 0 |  | 1 | TRUE | wye
220 | LV_6487-19_0_10_load_265 | 291 | 0.0016005 | 0.00040112 | 0 | 0 |  | 1 | TRUE | wye
221 | LV_6487-19_0_10_load_266 | 292 | 0.0017054 | 0.0004274 | 0 | 0 |  | 1 | TRUE | wye
222 | LV_6487-19_0_10_load_268 | 293 | 0.00064111 | 0.00016068 | 0 | 0 |  | 1 | TRUE | wye
223 | LV_6487-19_0_10_load_269 | 294 | 0.0015993 | 0.00040081 | 0 | 0 |  | 1 | TRUE | wye
224 | LV_6487-19_0_10_load_295 | 295 | 0.0021804 | 0.00054646 | 0 | 0 |  | 1 | TRUE | wye
225 | LV_6487-19_0_10_load_280 | 296 | 0.0014222 | 0.00035644 | 0 | 0 |  | 1 | TRUE | wye
226 | LV_6487-19_0_10_load_296 | 297 | 0.001219 | 0.00030552 | 0 | 0 |  | 1 | TRUE | wye
227 | LV_6487-19_0_10_load_281 | 298 | 0.0013863 | 0.00034743 | 0 | 0 |  | 1 | TRUE | wye
228 | LV_6487-19_0_10_load_270 | 299 | 0.0018405 | 0.00046128 | 0 | 0 |  | 1 | TRUE | wye
229 | LV_6487-19_0_10_load_271 | 300 | 0.007647 | 0.0019165 | 0 | 0 |  | 1 | TRUE | wye
230 | LV_6487-19_0_10_load_272 | 301 | 0.0024366 | 0.00061066 | 0 | 0 |  | 1 | TRUE | wye
231 | LV_6487-19_0_10_load_273 | 302 | 0.0017594 | 0.00044096 | 0 | 0 |  | 1 | TRUE | wye
232 | LV_6487-19_0_10_load_274 | 303 | 0.0061002 | 0.0015289 | 0 | 0 |  | 1 | TRUE | wye
233 | LV_6487-19_0_10_load_275 | 304 | 0.0017909 | 0.00044884 | 0 | 0 |  | 1 | TRUE | wye
234 | LV_6487-19_0_10_load_276 | 305 | 0.0017271 | 0.00043286 | 0 | 0 |  | 1 | TRUE | wye
235 | LV_6487-19_0_10_load_277 | 306 | 0.0030221 | 0.0007574 | 0 | 0 |  | 1 | TRUE | wye
236 | LV_6487-19_0_10_load_278 | 307 | 0.0020355 | 0.00051013 | 0 | 0 |  | 1 | TRUE | wye
237 | LV_6487-19_0_10_load_279 | 308 | 0.0018597 | 0.00046608 | 0 | 0 |  | 1 | TRUE | wye
238 | LV_6487-19_0_10_load_282 | 309 | 0.0022944 | 0.00057503 | 0 | 0 |  | 1 | TRUE | wye
239 | LV_6487-19_0_10_load_283 | 310 | 0.0018542 | 0.0004647 | 0 | 0 |  | 1 | TRUE | wye
240 | LV_6487-19_0_10_load_288 | 311 | 0.0027227 | 0.00068237 | 0 | 0 |  | 1 | TRUE | wye
241 | LV_6487-19_0_10_load_287 | 312 | 0.0021191 | 0.00053111 | 0 | 0 |  | 1 | TRUE | wye
242 | LV_6487-19_0_10_load_300 | 313 | 0.001748 | 0.00043808 | 0 | 0 |  | 1 | TRUE | wye
243 | LV_6487-19_0_10_load_292 | 314 | 0.0023271 | 0.00058323 | 0 | 0 |  | 1 | TRUE | wye
244 | LV_6487-19_0_10_load_286 | 315 | 0.0016881 | 0.00042309 | 0 | 0 |  | 1 | TRUE | wye
245 | LV_6487-19_0_10_load_293 | 316 | 0.0031316 | 0.00078485 | 0 | 0 |  | 1 | TRUE | wye
246 | LV_6487-19_0_10_load_297 | 317 | 0.0025985 | 0.00065125 | 0 | 0 |  | 1 | TRUE | wye
247 | LV_6487-19_0_10_load_320 | 318 | 0.0011385 | 0.00028533 | 0 | 0 |  | 1 | TRUE | wye

## ext_grid
| name | bus | vm_pu | va_degree | slack_weight | in_service
0 |  | 145 | 1 | 0 | 1 | TRUE

## line
| name | std_type | from_bus | to_bus | length_km | r_ohm_per_km | x_ohm_per_km | c_nf_per_km | g_us_per_km | max_i_ka | df | parallel | type | in_service
0 | LV_6487-19_0_10_line_0 |  | 0 | 1 | 0.021679 | 0.125 | 0.08 | 261 | 0 | 0.364 | 1 | 5 | cs | TRUE
1 | LV_6487-19_0_10_line_1 |  | 0 | 2 | 0.017134 | 0.125 | 0.08 | 261 | 0 | 0.364 | 1 | 5 | cs | TRUE
2 | LV_6487-19_0_10_line_2 |  | 1 | 3 | 0.02161 | 0.125 | 0.08 | 261 | 0 | 0.364 | 1 | 5 | cs | TRUE
3 | LV_6487-19_0_10_line_3 |  | 2 | 4 | 0.0055819 | 0.125 | 0.08 | 261 | 0 | 0.364 | 1 | 1 | cs | TRUE
4 | LV_6487-19_0_10_line_4 |  | 2 | 5 | 0.039023 | 0.125 | 0.08 | 261 | 0 | 0.364 | 1 | 5 | cs | TRUE
5 | LV_6487-19_0_10_line_5 |  | 3 | 9 | 0.040645 | 0.125 | 0.08 | 261 | 0 | 0.364 | 1 | 5 | cs | TRUE
6 | LV_6487-19_0_10_line_6 |  | 5 | 10 | 0.39945 | 0.125 | 0.08 | 261 | 0 | 0.364 | 1 | 5 | cs | TRUE
7 | LV_6487-19_0_10_line_7 |  | 6 | 7 | 0.0043276 | 0.125 | 0.08 | 261 | 0 | 0.364 | 1 | 1 | cs | TRUE
8 | LV_6487-19_0_10_line_8 |  | 6 | 8 | 0.191 | 0.125 | 0.08 | 261 | 0 | 0.364 | 1 | 1 | cs | TRUE
9 | LV_6487-19_0_10_line_9 |  | 8 | 127 | 0.014822 | 0.125 | 0.08 | 261 | 0 | 0.364 | 1 | 1 | cs | TRUE
10 | LV_6487-19_0_10_line_10 |  | 9 | 11 | 0.039458 | 0.125 | 0.08 | 261 | 0 | 0.364 | 1 | 5 | cs | TRUE
11 | LV_6487-19_0_10_line_11 |  | 10 | 29 | 0.051041 | 0.125 | 0.08 | 261 | 0 | 0.364 | 1 | 5 | cs | TRUE
12 | LV_6487-19_0_10_line_12 |  | 11 | 32 | 0.010819 | 0.125 | 0.08 | 261 | 0 | 0.364 | 1 | 5 | cs | TRUE
13 | LV_6487-19_0_10_line_13 |  | 12 | 13 | 0.015916 | 0.125 | 0.08 | 261 | 0 | 0.364 | 1 | 1 | cs | TRUE
14 | LV_6487-19_0_10_line_14 |  | 13 | 16 | 0.090021 | 0.125 | 0.08 | 261 | 0 | 0.364 | 1 | 1 | cs | TRUE
15 | LV_6487-19_0_10_line_15 |  | 13 | 17 | 0.013376 | 0.125 | 0.08 | 261 | 0 | 0.364 | 1 | 1 | cs | TRUE
16 | LV_6487-19_0_10_line_16 |  | 14 | 15 | 0.037104 | 0.125 | 0.08 | 261 | 0 | 0.364 | 1 | 1 | cs | TRUE
17 | LV_6487-19_0_10_line_17 |  | 15 | 33 | 0.097666 | 0.125 | 0.08 | 261 | 0 | 0.364 | 1 | 5 | cs | TRUE
18 | LV_6487-19_0_10_line_18 |  | 15 | 32 | 0.042821 | 0.125 | 0.08 | 261 | 0 | 0.364 | 1 | 5 | cs | TRUE
19 | LV_6487-19_0_10_line_19 |  | 16 | 18 | 0.027196 | 0.125 | 0.08 | 261 | 0 | 0.364 | 1 | 1 | cs | TRUE
20 | LV_6487-19_0_10_line_20 |  | 16 | 19 | 0.024964 | 0.125 | 0.08 | 261 | 0 | 0.364 | 1 | 1 | cs | TRUE
21 | LV_6487-19_0_10_line_21 |  | 18 | 20 | 0.012079 | 0.125 | 0.08 | 261 | 0 | 0.364 | 1 | 1 | cs | TRUE
22 | LV_6487-19_0_10_line_22 |  | 19 | 21 | 0.024065 | 0.125 | 0.08 | 261 | 0 | 0.364 | 1 | 1 | cs | TRUE
23 | LV_6487-19_0_10_line_23 |  | 20 | 23 | 0.0073295 | 0.125 | 0.08 | 261 | 0 | 0.364 | 1 | 1 | cs | TRUE
24 | LV_6487-19_0_10_line_24 |  | 21 | 31 | 0.00079514 | 0.125 | 0.08 | 261 | 0 | 0.364 | 1 | 1 | cs | TRUE
25 | LV_6487-19_0_10_line_25 |  | 22 | 23 | 0.0097395 | 0.125 | 0.08 | 261 | 0 | 0.364 | 1 | 1 | cs | TRUE
26 | LV_6487-19_0_10_line_26 |  | 22 | 24 | 0.029942 | 0.125 | 0.08 | 261 | 0 | 0.364 | 1 | 1 | cs | TRUE
27 | LV_6487-19_0_10_line_27 |  | 24 | 25 | 0.068538 | 0.125 | 0.08 | 261 | 0 | 0.364 | 1 | 5 | cs | TRUE
28 | LV_6487-19_0_10_line_28 |  | 24 | 26 | 0.048373 | 0.125 | 0.08 | 261 | 0 | 0.364 | 1 | 5 | cs | TRUE
29 | LV_6487-19_0_10_line_29 |  | 25 | 27 | 0.020756 | 0.125 | 0.08 | 261 | 0 | 0.364 | 1 | 5 | cs | TRUE
30 | LV_6487-19_0_10_line_30 |  | 26 | 28 | 0.06059 | 0.125 | 0.08 | 261 | 0 | 0.364 | 1 | 5 | cs | TRUE
31 | LV_6487-19_0_10_line_31 |  | 27 | 29 | 0.021402 | 0.125 | 0.08 | 261 | 0 | 0.364 | 1 | 5 | cs | TRUE
32 | LV_6487-19_0_10_line_32 |  | 28 | 30 | 1.0808 | 0.125 | 0.08 | 261 | 0 | 0.364 | 1 | 5 | cs | TRUE
33 | LV_6487-19_0_10_line_33 |  | 30 | 43 | 0.13362 | 0.125 | 0.08 | 261 | 0 | 0.364 | 1 | 5 | cs | TRUE
34 | LV_6487-19_0_10_line_34 |  | 33 | 34 | 0.029597 | 0.125 | 0.08 | 261 | 0 | 0.364 | 1 | 5 | cs | TRUE
35 | LV_6487-19_0_10_line_35 |  | 34 | 35 | 0.013796 | 0.125 | 0.08 | 261 | 0 | 0.364 | 1 | 5 | cs | TRUE
36 | LV_6487-19_0_10_line_36 |  | 35 | 36 | 0.12534 | 0.125 | 0.08 | 261 | 0 | 0.364 | 1 | 2 | cs | TRUE
37 | LV_6487-19_0_10_line_37 |  | 36 | 37 | 0.045182 | 0.125 | 0.08 | 261 | 0 | 0.364 | 1 | 1 | cs | TRUE
38 | LV_6487-19_0_10_line_38 |  | 37 | 38 | 0.0017844 | 0.125 | 0.08 | 261 | 0 | 0.364 | 1 | 1 | cs | TRUE
39 | LV_6487-19_0_10_line_39 |  | 37 | 39 | 0.28027 | 0.125 | 0.08 | 261 | 0 | 0.364 | 1 | 1 | cs | TRUE
40 | LV_6487-19_0_10_line_40 |  | 39 | 40 | 0.060809 | 0.125 | 0.08 | 261 | 0 | 0.364 | 1 | 1 | cs | TRUE
41 | LV_6487-19_0_10_line_41 |  | 40 | 41 | 0.026885 | 0.125 | 0.08 | 261 | 0 | 0.364 | 1 | 1 | cs | TRUE
42 | LV_6487-19_0_10_line_42 |  | 41 | 42 | 0.34827 | 0.125 | 0.08 | 261 | 0 | 0.364 | 1 | 1 | cs | TRUE
43 | LV_6487-19_0_10_line_43 |  | 42 | 44 | 0.019984 | 0.125 | 0.08 | 261 | 0 | 0.364 | 1 | 1 | cs | TRUE
44 | LV_6487-19_0_10_line_44 |  | 43 | 107 | 0.25541 | 0.125 | 0.08 | 261 | 0 | 0.364 | 1 | 5 | cs | TRUE
45 | LV_6487-19_0_10_line_45 |  | 44 | 45 | 0.016097 | 0.125 | 0.08 | 261 | 0 | 0.364 | 1 | 1 | cs | TRUE
46 | LV_6487-19_0_10_line_46 |  | 45 | 47 | 0.019596 | 0.125 | 0.08 | 261 | 0 | 0.364 | 1 | 1 | cs | TRUE
47 | LV_6487-19_0_10_line_47 |  | 46 | 47 | 0.29042 | 0.125 | 0.08 | 261 | 0 | 0.364 | 1 | 1 | cs | TRUE
48 | LV_6487-19_0_10_line_48 |  | 46 | 48 | 0.047494 | 0.125 | 0.08 | 261 | 0 | 0.364 | 1 | 1 | cs | TRUE
49 | LV_6487-19_0_10_line_49 |  | 48 | 61 | 0.007583 | 0.125 | 0.08 | 261 | 0 | 0.364 | 1 | 1 | cs | TRUE
50 | LV_6487-19_0_10_line_50 |  | 49 | 50 | 0.043109 | 0.125 | 0.08 | 261 | 0 | 0.364 | 1 | 1 | cs | TRUE
51 | LV_6487-19_0_10_line_51 |  | 50 | 242 | 0.0064224 | 0.125 | 0.08 | 261 | 0 | 0.364 | 1 | 1 | cs | TRUE
52 | LV_6487-19_0_10_line_52 |  | 51 | 52 | 0.025994 | 0.125 | 0.08 | 261 | 0 | 0.364 | 1 | 1 | cs | TRUE
53 | LV_6487-19_0_10_line_53 |  | 52 | 53 | 0.045743 | 0.125 | 0.08 | 261 | 0 | 0.364 | 1 | 1 | cs | TRUE
54 | LV_6487-19_0_10_line_54 |  | 53 | 54 | 0.023443 | 0.125 | 0.08 | 261 | 0 | 0.364 | 1 | 1 | cs | TRUE
55 | LV_6487-19_0_10_line_55 |  | 54 | 55 | 0.028674 | 0.125 | 0.08 | 261 | 0 | 0.364 | 1 | 1 | cs | TRUE
56 | LV_6487-19_0_10_line_56 |  | 54 | 56 | 0.018842 | 0.125 | 0.08 | 261 | 0 | 0.364 | 1 | 1 | cs | TRUE
57 | LV_6487-19_0_10_line_57 |  | 55 | 57 | 0.016502 | 0.125 | 0.08 | 261 | 0 | 0.364 | 1 | 1 | cs | TRUE
58 | LV_6487-19_0_10_line_58 |  | 56 | 58 | 0.022636 | 0.125 | 0.08 | 261 | 0 | 0.364 | 1 | 1 | cs | TRUE
59 | LV_6487-19_0_10_line_59 |  | 57 | 62 | 0.022594 | 0.125 | 0.08 | 261 | 0 | 0.364 | 1 | 1 | cs | TRUE
60 | LV_6487-19_0_10_line_60 |  | 58 | 61 | 0.007016 | 0.125 | 0.08 | 261 | 0 | 0.364 | 1 | 1 | cs | TRUE
61 | LV_6487-19_0_10_line_61 |  | 59 | 60 | 0.017172 | 0.125 | 0.08 | 261 | 0 | 0.364 | 1 | 1 | cs | TRUE
62 | LV_6487-19_0_10_line_62 |  | 60 | 61 | 0.011333 | 0.125 | 0.08 | 261 | 0 | 0.364 | 1 | 1 | cs | TRUE
63 | LV_6487-19_0_10_line_63 |  | 62 | 68 | 0.067432 | 0.125 | 0.08 | 261 | 0 | 0.364 | 1 | 1 | cs | TRUE
64 | LV_6487-19_0_10_line_64 |  | 63 | 64 | 0.033068 | 0.125 | 0.08 | 261 | 0 | 0.364 | 1 | 1 | cs | TRUE
65 | LV_6487-19_0_10_line_65 |  | 63 | 65 | 0.016478 | 0.125 | 0.08 | 261 | 0 | 0.364 | 1 | 1 | cs | TRUE
66 | LV_6487-19_0_10_line_66 |  | 64 | 66 | 0.038761 | 0.125 | 0.08 | 261 | 0 | 0.364 | 1 | 1 | cs | TRUE
67 | LV_6487-19_0_10_line_67 |  | 64 | 67 | 0.065659 | 0.125 | 0.08 | 261 | 0 | 0.364 | 1 | 1 | cs | TRUE
68 | LV_6487-19_0_10_line_68 |  | 65 | 68 | 0.013792 | 0.125 | 0.08 | 261 | 0 | 0.364 | 1 | 1 | cs | TRUE
69 | LV_6487-19_0_10_line_69 |  | 67 | 69 | 0.0088386 | 0.125 | 0.08 | 261 | 0 | 0.364 | 1 | 1 | cs | TRUE
70 | LV_6487-19_0_10_line_70 |  | 69 | 248 | 0.020608 | 0.125 | 0.08 | 261 | 0 | 0.364 | 1 | 1 | cs | TRUE
71 | LV_6487-19_0_10_line_71 |  | 70 | 71 | 0.025019 | 0.125 | 0.08 | 261 | 0 | 0.364 | 1 | 1 | cs | TRUE
72 | LV_6487-19_0_10_line_72 |  | 70 | 72 | 0.0021888 | 0.125 | 0.08 | 261 | 0 | 0.364 | 1 | 1 | cs | TRUE
73 | LV_6487-19_0_10_line_73 |  | 71 | 73 | 0.011181 | 0.125 | 0.08 | 261 | 0 | 0.364 | 1 | 1 | cs | TRUE
74 | LV_6487-19_0_10_line_74 |  | 73 | 74 | 0.018302 | 0.125 | 0.08 | 261 | 0 | 0.364 | 1 | 1 | cs | TRUE
75 | LV_6487-19_0_10_line_75 |  | 74 | 78 | 0.028802 | 0.125 | 0.08 | 261 | 0 | 0.364 | 1 | 1 | cs | TRUE
76 | LV_6487-19_0_10_line_76 |  | 74 | 79 | 0.015064 | 0.125 | 0.08 | 261 | 0 | 0.364 | 1 | 1 | cs | TRUE
77 | LV_6487-19_0_10_line_77 |  | 75 | 76 | 0.0070146 | 0.125 | 0.08 | 261 | 0 | 0.364 | 1 | 5 | cs | TRUE
78 | LV_6487-19_0_10_line_78 |  | 75 | 77 | 0.02686 | 0.125 | 0.08 | 261 | 0 | 0.364 | 1 | 5 | cs | TRUE
79 | LV_6487-19_0_10_line_79 |  | 76 | 80 | 0.034383 | 0.125 | 0.08 | 261 | 0 | 0.364 | 1 | 5 | cs | TRUE
80 | LV_6487-19_0_10_line_80 |  | 77 | 81 | 0.014303 | 0.125 | 0.08 | 261 | 0 | 0.364 | 1 | 1 | cs | TRUE
81 | LV_6487-19_0_10_line_81 |  | 77 | 82 | 0.035136 | 0.125 | 0.08 | 261 | 0 | 0.364 | 1 | 5 | cs | TRUE
82 | LV_6487-19_0_10_line_82 |  | 78 | 83 | 0.007229 | 0.125 | 0.08 | 261 | 0 | 0.364 | 1 | 1 | cs | TRUE
83 | LV_6487-19_0_10_line_83 |  | 78 | 84 | 0.033813 | 0.125 | 0.08 | 261 | 0 | 0.364 | 1 | 1 | cs | TRUE
84 | LV_6487-19_0_10_line_84 |  | 79 | 85 | 0.025964 | 0.125 | 0.08 | 261 | 0 | 0.364 | 1 | 1 | cs | TRUE
85 | LV_6487-19_0_10_line_85 |  | 80 | 86 | 0.006075 | 0.125 | 0.08 | 261 | 0 | 0.364 | 1 | 5 | cs | TRUE
86 | LV_6487-19_0_10_line_86 |  | 81 | 87 | 0.0064562 | 0.125 | 0.08 | 261 | 0 | 0.364 | 1 | 1 | cs | TRUE
87 | LV_6487-19_0_10_line_87 |  | 82 | 88 | 0.030526 | 0.125 | 0.08 | 261 | 0 | 0.364 | 1 | 5 | cs | TRUE
88 | LV_6487-19_0_10_line_88 |  | 82 | 85 | 0.026057 | 0.125 | 0.08 | 261 | 0 | 0.364 | 1 | 1 | cs | TRUE
89 | LV_6487-19_0_10_line_89 |  | 83 | 92 | 0.018158 | 0.125 | 0.08 | 261 | 0 | 0.364 | 1 | 1 | cs | TRUE
90 | LV_6487-19_0_10_line_90 |  | 83 | 93 | 0.01882 | 0.125 | 0.08 | 261 | 0 | 0.364 | 1 | 1 | cs | TRUE
91 | LV_6487-19_0_10_line_91 |  | 84 | 94 | 0.0026445 | 0.125 | 0.08 | 261 | 0 | 0.364 | 1 | 1 | cs | TRUE
92 | LV_6487-19_0_10_line_92 |  | 86 | 132 | 0.012543 | 0.125 | 0.08 | 261 | 0 | 0.364 | 1 | 5 | cs | TRUE
93 | LV_6487-19_0_10_line_93 |  | 87 | 99 | 0.0066102 | 0.125 | 0.08 | 261 | 0 | 0.364 | 1 | 1 | cs | TRUE
94 | LV_6487-19_0_10_line_94 |  | 88 | 89 | 0.032384 | 0.125 | 0.08 | 261 | 0 | 0.364 | 1 | 5 | cs | TRUE
95 | LV_6487-19_0_10_line_95 |  | 88 | 90 | 0.0057218 | 0.125 | 0.08 | 261 | 0 | 0.364 | 1 | 1 | cs | TRUE
96 | LV_6487-19_0_10_line_96 |  | 89 | 91 | 0.016956 | 0.125 | 0.08 | 261 | 0 | 0.364 | 1 | 5 | cs | TRUE
97 | LV_6487-19_0_10_line_97 |  | 91 | 95 | 0.019689 | 0.125 | 0.08 | 261 | 0 | 0.364 | 1 | 5 | cs | TRUE
98 | LV_6487-19_0_10_line_98 |  | 92 | 128 | 0.021871 | 0.125 | 0.08 | 261 | 0 | 0.364 | 1 | 1 | cs | TRUE
99 | LV_6487-19_0_10_line_99 |  | 93 | 108 | 0.0020482 | 0.125 | 0.08 | 261 | 0 | 0.364 | 1 | 1 | cs | TRUE
100 | LV_6487-19_0_10_line_100 |  | 94 | 124 | 0.027087 | 0.125 | 0.08 | 261 | 0 | 0.364 | 1 | 1 | cs | TRUE
101 | LV_6487-19_0_10_line_101 |  | 95 | 104 | 0.063608 | 0.125 | 0.08 | 261 | 0 | 0.364 | 1 | 5 | cs | TRUE
102 | LV_6487-19_0_10_line_102 |  | 95 | 102 | 0.009192 | 0.125 | 0.08 | 261 | 0 | 0.364 | 1 | 1 | cs | TRUE
103 | LV_6487-19_0_10_line_103 |  | 96 | 97 | 0.003313 | 0.125 | 0.08 | 261 | 0 | 0.364 | 1 | 1 | cs | TRUE
104 | LV_6487-19_0_10_line_104 |  | 96 | 98 | 0.014716 | 0.125 | 0.08 | 261 | 0 | 0.364 | 1 | 1 | cs | TRUE
105 | LV_6487-19_0_10_line_105 |  | 97 | 99 | 0.01925 | 0.125 | 0.08 | 261 | 0 | 0.364 | 1 | 1 | cs | TRUE
106 | LV_6487-19_0_10_line_106 |  | 98 | 111 | 0.015765 | 0.125 | 0.08 | 261 | 0 | 0.364 | 1 | 1 | cs | TRUE
107 | LV_6487-19_0_10_line_107 |  | 100 | 101 | 0.010495 | 0.125 | 0.08 | 261 | 0 | 0.364 | 1 | 1 | cs | TRUE
108 | LV_6487-19_0_10_line_108 |  | 100 | 102 | 0.01745 | 0.125 | 0.08 | 261 | 0 | 0.364 | 1 | 1 | cs | TRUE
109 | LV_6487-19_0_10_line_109 |  | 101 | 103 | 0.027242 | 0.125 | 0.08 | 261 | 0 | 0.364 | 1 | 1 | cs | TRUE
110 | LV_6487-19_0_10_line_110 |  | 104 | 107 | 0.016632 | 0.125 | 0.08 | 261 | 0 | 0.364 | 1 | 5 | cs | TRUE
111 | LV_6487-19_0_10_line_111 |  | 105 | 106 | 0.00082371 | 0.125 | 0.08 | 261 | 0 | 0.364 | 1 | 1 | cs | TRUE
112 | LV_6487-19_0_10_line_112 |  | 106 | 108 | 0.02703 | 0.125 | 0.08 | 261 | 0 | 0.364 | 1 | 1 | cs | TRUE
113 | LV_6487-19_0_10_line_113 |  | 107 | 109 | 0.034354 | 0.125 | 0.08 | 261 | 0 | 0.364 | 1 | 1 | cs | TRUE
114 | LV_6487-19_0_10_line_114 |  | 109 | 110 | 0.02223 | 0.125 | 0.08 | 261 | 0 | 0.364 | 1 | 1 | cs | TRUE
115 | LV_6487-19_0_10_line_115 |  | 111 | 116 | 0.027752 | 0.125 | 0.08 | 261 | 0 | 0.364 | 1 | 1 | cs | TRUE
116 | LV_6487-19_0_10_line_116 |  | 112 | 113 | 0.004608 | 0.125 | 0.08 | 261 | 0 | 0.364 | 1 | 1 | cs | TRUE
117 | LV_6487-19_0_10_line_117 |  | 112 | 114 | 0.029685 | 0.125 | 0.08 | 261 | 0 | 0.364 | 1 | 1 | cs | TRUE
118 | LV_6487-19_0_10_line_118 |  | 113 | 117 | 0.013146 | 0.125 | 0.08 | 261 | 0 | 0.364 | 1 | 1 | cs | TRUE
119 | LV_6487-19_0_10_line_119 |  | 114 | 115 | 0.0453 | 0.125 | 0.08 | 261 | 0 | 0.364 | 1 | 1 | cs | TRUE
120 | LV_6487-19_0_10_line_120 |  | 115 | 118 | 0.015178 | 0.125 | 0.08 | 261 | 0 | 0.364 | 1 | 1 | cs | TRUE
121 | LV_6487-19_0_10_line_121 |  | 116 | 119 | 0.0051346 | 0.125 | 0.08 | 261 | 0 | 0.364 | 1 | 1 | cs | TRUE
122 | LV_6487-19_0_10_line_122 |  | 117 | 190 | 0.028929 | 0.125 | 0.08 | 261 | 0 | 0.364 | 1 | 1 | cs | TRUE
123 | LV_6487-19_0_10_line_123 |  | 118 | 134 | 0.033569 | 0.125 | 0.08 | 261 | 0 | 0.364 | 1 | 1 | cs | TRUE
124 | LV_6487-19_0_10_line_124 |  | 118 | 132 | 0.024428 | 0.125 | 0.08 | 261 | 0 | 0.364 | 1 | 1 | cs | TRUE
125 | LV_6487-19_0_10_line_125 |  | 119 | 123 | 0.0086673 | 0.125 | 0.08 | 261 | 0 | 0.364 | 1 | 1 | cs | TRUE
126 | LV_6487-19_0_10_line_126 |  | 120 | 121 | 0.013552 | 0.125 | 0.08 | 261 | 0 | 0.364 | 1 | 1 | cs | TRUE
127 | LV_6487-19_0_10_line_127 |  | 120 | 122 | 0.018434 | 0.125 | 0.08 | 261 | 0 | 0.364 | 1 | 1 | cs | TRUE
128 | LV_6487-19_0_10_line_128 |  | 121 | 123 | 0.0095929 | 0.125 | 0.08 | 261 | 0 | 0.364 | 1 | 1 | cs | TRUE
129 | LV_6487-19_0_10_line_129 |  | 124 | 125 | 0.013867 | 0.125 | 0.08 | 261 | 0 | 0.364 | 1 | 1 | cs | TRUE
130 | LV_6487-19_0_10_line_130 |  | 126 | 127 | 0.013304 | 0.125 | 0.08 | 261 | 0 | 0.364 | 1 | 1 | cs | TRUE
131 | LV_6487-19_0_10_line_131 |  | 127 | 129 | 0.013442 | 0.125 | 0.08 | 261 | 0 | 0.364 | 1 | 1 | cs | TRUE
132 | LV_6487-19_0_10_line_132 |  | 128 | 130 | 0.016963 | 0.125 | 0.08 | 261 | 0 | 0.364 | 1 | 1 | cs | TRUE
133 | LV_6487-19_0_10_line_133 |  | 129 | 131 | 0.0069437 | 0.125 | 0.08 | 261 | 0 | 0.364 | 1 | 1 | cs | TRUE
134 | LV_6487-19_0_10_line_134 |  | 130 | 131 | 0.022412 | 0.125 | 0.08 | 261 | 0 | 0.364 | 1 | 1 | cs | TRUE
135 | LV_6487-19_0_10_line_135 |  | 132 | 133 | 0.0064428 | 0.125 | 0.08 | 261 | 0 | 0.364 | 1 | 5 | cs | TRUE
136 | LV_6487-19_0_10_line_136 |  | 133 | 135 | 0.020031 | 0.125 | 0.08 | 261 | 0 | 0.364 | 1 | 5 | cs | TRUE
137 | LV_6487-19_0_10_line_137 |  | 134 | 136 | 0.0060285 | 0.125 | 0.08 | 261 | 0 | 0.364 | 1 | 1 | cs | TRUE
138 | LV_6487-19_0_10_line_138 |  | 135 | 137 | 0.011892 | 0.125 | 0.08 | 261 | 0 | 0.364 | 1 | 5 | cs | TRUE
139 | LV_6487-19_0_10_line_139 |  | 136 | 138 | 0.018956 | 0.125 | 0.08 | 261 | 0 | 0.364 | 1 | 1 | cs | TRUE
140 | LV_6487-19_0_10_line_140 |  | 137 | 139 | 0.025644 | 0.125 | 0.08 | 261 | 0 | 0.364 | 1 | 5 | cs | TRUE
141 | LV_6487-19_0_10_line_141 |  | 139 | 140 | 0.0057323 | 0.125 | 0.08 | 261 | 0 | 0.364 | 1 | 5 | cs | TRUE
142 | LV_6487-19_0_10_line_142 |  | 140 | 141 | 0.031009 | 0.125 | 0.08 | 261 | 0 | 0.364 | 1 | 5 | cs | TRUE
143 | LV_6487-19_0_10_line_143 |  | 141 | 142 | 0.040847 | 0.125 | 0.08 | 261 | 0 | 0.364 | 1 | 1 | cs | TRUE
144 | LV_6487-19_0_10_line_144 |  | 141 | 143 | 0.0081777 | 0.125 | 0.08 | 261 | 0 | 0.364 | 1 | 5 | cs | TRUE
145 | LV_6487-19_0_10_line_145 |  | 142 | 144 | 0.040331 | 0.125 | 0.08 | 261 | 0 | 0.364 | 1 | 1 | cs | TRUE
146 | LV_6487-19_0_10_line_146 |  | 143 | 145 | 0.018569 | 0.125 | 0.08 | 261 | 0 | 0.364 | 1 | 5 | cs | TRUE
147 | LV_6487-19_0_10_line_147 |  | 144 | 218 | 2.2524e-05 | 0.125 | 0.08 | 261 | 0 | 0.364 | 1 | 1 | cs | TRUE
148 | LV_6487-19_0_10_line_148 |  | 145 | 208 | 0.0047201 | 0.125 | 0.08 | 261 | 0 | 0.364 | 1 | 5 | cs | TRUE
149 | LV_6487-19_0_10_line_149 |  | 146 | 147 | 0.019112 | 0.125 | 0.08 | 261 | 0 | 0.364 | 1 | 1 | cs | TRUE
150 | LV_6487-19_0_10_line_150 |  | 146 | 148 | 0.020168 | 0.125 | 0.08 | 261 | 0 | 0.364 | 1 | 1 | cs | TRUE
151 | LV_6487-19_0_10_line_151 |  | 147 | 149 | 0.030756 | 0.125 | 0.08 | 261 | 0 | 0.364 | 1 | 1 | cs | TRUE
152 | LV_6487-19_0_10_line_152 |  | 148 | 150 | 0.003585 | 0.125 | 0.08 | 261 | 0 | 0.364 | 1 | 1 | cs | TRUE
153 | LV_6487-19_0_10_line_153 |  | 148 | 151 | 0.022345 | 0.125 | 0.08 | 261 | 0 | 0.364 | 1 | 1 | cs | TRUE
154 | LV_6487-19_0_10_line_154 |  | 150 | 154 | 0.032463 | 0.125 | 0.08 | 261 | 0 | 0.364 | 1 | 5 | cs | TRUE
155 | LV_6487-19_0_10_line_155 |  | 150 | 155 | 0.0096907 | 0.125 | 0.08 | 261 | 0 | 0.364 | 1 | 5 | cs | TRUE
156 | LV_6487-19_0_10_line_156 |  | 152 | 153 | 0.025394 | 0.125 | 0.08 | 261 | 0 | 0.364 | 1 | 1 | cs | TRUE
157 | LV_6487-19_0_10_line_157 |  | 153 | 156 | 0.017743 | 0.125 | 0.08 | 261 | 0 | 0.364 | 1 | 1 | cs | TRUE
158 | LV_6487-19_0_10_line_158 |  | 154 | 159 | 0.029478 | 0.125 | 0.08 | 261 | 0 | 0.364 | 1 | 5 | cs | TRUE
159 | LV_6487-19_0_10_line_159 |  | 155 | 160 | 0.022608 | 0.125 | 0.08 | 261 | 0 | 0.364 | 1 | 5 | cs | TRUE
160 | LV_6487-19_0_10_line_160 |  | 156 | 157 | 0.015324 | 0.125 | 0.08 | 261 | 0 | 0.364 | 1 | 1 | cs | TRUE
161 | LV_6487-19_0_10_line_161 |  | 156 | 158 | 0.003159 | 0.125 | 0.08 | 261 | 0 | 0.364 | 1 | 1 | cs | TRUE
162 | LV_6487-19_0_10_line_162 |  | 158 | 164 | 0.0029608 | 0.125 | 0.08 | 261 | 0 | 0.364 | 1 | 5 | cs | TRUE
163 | LV_6487-19_0_10_line_163 |  | 158 | 165 | 0.011519 | 0.125 | 0.08 | 261 | 0 | 0.364 | 1 | 5 | cs | TRUE
164 | LV_6487-19_0_10_line_164 |  | 159 | 166 | 0.005599 | 0.125 | 0.08 | 261 | 0 | 0.364 | 1 | 1 | cs | TRUE
165 | LV_6487-19_0_10_line_165 |  | 159 | 161 | 0.002399 | 0.125 | 0.08 | 261 | 0 | 0.364 | 1 | 5 | cs | TRUE
166 | LV_6487-19_0_10_line_166 |  | 160 | 167 | 0.003958 | 0.125 | 0.08 | 261 | 0 | 0.364 | 1 | 5 | cs | TRUE
167 | LV_6487-19_0_10_line_167 |  | 161 | 162 | 0.022253 | 0.125 | 0.08 | 261 | 0 | 0.364 | 1 | 1 | cs | TRUE
168 | LV_6487-19_0_10_line_168 |  | 161 | 163 | 0.072286 | 0.125 | 0.08 | 261 | 0 | 0.364 | 1 | 5 | cs | TRUE
169 | LV_6487-19_0_10_line_169 |  | 162 | 168 | 0.018448 | 0.125 | 0.08 | 261 | 0 | 0.364 | 1 | 1 | cs | TRUE
170 | LV_6487-19_0_10_line_170 |  | 163 | 169 | 0.016597 | 0.125 | 0.08 | 261 | 0 | 0.364 | 1 | 5 | cs | TRUE
171 | LV_6487-19_0_10_line_171 |  | 164 | 214 | 0.017287 | 0.125 | 0.08 | 261 | 0 | 0.364 | 1 | 5 | cs | TRUE
172 | LV_6487-19_0_10_line_172 |  | 165 | 221 | 0.0082666 | 0.125 | 0.08 | 261 | 0 | 0.364 | 1 | 5 | cs | TRUE
173 | LV_6487-19_0_10_line_173 |  | 166 | 236 | 0.021075 | 0.125 | 0.08 | 261 | 0 | 0.364 | 1 | 1 | cs | TRUE
174 | LV_6487-19_0_10_line_174 |  | 166 | 237 | 0.034758 | 0.125 | 0.08 | 261 | 0 | 0.364 | 1 | 1 | cs | TRUE
175 | LV_6487-19_0_10_line_175 |  | 167 | 225 | 0.027728 | 0.125 | 0.08 | 261 | 0 | 0.364 | 1 | 1 | cs | TRUE
176 | LV_6487-19_0_10_line_176 |  | 167 | 224 | 0.040466 | 0.125 | 0.08 | 261 | 0 | 0.364 | 1 | 5 | cs | TRUE
177 | LV_6487-19_0_10_line_177 |  | 169 | 245 | 0.06264 | 0.125 | 0.08 | 261 | 0 | 0.364 | 1 | 5 | cs | TRUE
178 | LV_6487-19_0_10_line_178 |  | 170 | 171 | 0.0066801 | 0.125 | 0.08 | 261 | 0 | 0.364 | 1 | 1 | cs | TRUE
179 | LV_6487-19_0_10_line_179 |  | 170 | 172 | 0.015029 | 0.125 | 0.08 | 261 | 0 | 0.364 | 1 | 1 | cs | TRUE
180 | LV_6487-19_0_10_line_180 |  | 171 | 173 | 0.021579 | 0.125 | 0.08 | 261 | 0 | 0.364 | 1 | 1 | cs | TRUE
181 | LV_6487-19_0_10_line_181 |  | 172 | 174 | 0.016623 | 0.125 | 0.08 | 261 | 0 | 0.364 | 1 | 1 | cs | TRUE
182 | LV_6487-19_0_10_line_182 |  | 172 | 175 | 0.0049346 | 0.125 | 0.08 | 261 | 0 | 0.364 | 1 | 1 | cs | TRUE
183 | LV_6487-19_0_10_line_183 |  | 173 | 176 | 0.012124 | 0.125 | 0.08 | 261 | 0 | 0.364 | 1 | 1 | cs | TRUE
184 | LV_6487-19_0_10_line_184 |  | 173 | 177 | 0.020862 | 0.125 | 0.08 | 261 | 0 | 0.364 | 1 | 1 | cs | TRUE
185 | LV_6487-19_0_10_line_185 |  | 174 | 178 | 0.024266 | 0.125 | 0.08 | 261 | 0 | 0.364 | 1 | 1 | cs | TRUE
186 | LV_6487-19_0_10_line_186 |  | 175 | 179 | 0.02466 | 0.125 | 0.08 | 261 | 0 | 0.364 | 1 | 1 | cs | TRUE
187 | LV_6487-19_0_10_line_187 |  | 176 | 180 | 0.016078 | 0.125 | 0.08 | 261 | 0 | 0.364 | 1 | 1 | cs | TRUE
188 | LV_6487-19_0_10_line_188 |  | 177 | 181 | 0.036267 | 0.125 | 0.08 | 261 | 0 | 0.364 | 1 | 1 | cs | TRUE
189 | LV_6487-19_0_10_line_189 |  | 178 | 182 | 0.0016788 | 0.125 | 0.08 | 261 | 0 | 0.364 | 1 | 1 | cs | TRUE
190 | LV_6487-19_0_10_line_190 |  | 179 | 183 | 0.0059752 | 0.125 | 0.08 | 261 | 0 | 0.364 | 1 | 1 | cs | TRUE
191 | LV_6487-19_0_10_line_191 |  | 180 | 184 | 0.0059185 | 0.125 | 0.08 | 261 | 0 | 0.364 | 1 | 1 | cs | TRUE
192 | LV_6487-19_0_10_line_192 |  | 182 | 185 | 0.013827 | 0.125 | 0.08 | 261 | 0 | 0.364 | 1 | 1 | cs | TRUE
193 | LV_6487-19_0_10_line_193 |  | 183 | 186 | 0.016319 | 0.125 | 0.08 | 261 | 0 | 0.364 | 1 | 1 | cs | TRUE
194 | LV_6487-19_0_10_line_194 |  | 184 | 187 | 0.028757 | 0.125 | 0.08 | 261 | 0 | 0.364 | 1 | 1 | cs | TRUE
195 | LV_6487-19_0_10_line_195 |  | 184 | 188 | 0.2539 | 0.125 | 0.08 | 261 | 0 | 0.364 | 1 | 1 | cs | TRUE
196 | LV_6487-19_0_10_line_196 |  | 186 | 189 | 0.018674 | 0.125 | 0.08 | 261 | 0 | 0.364 | 1 | 1 | cs | TRUE
197 | LV_6487-19_0_10_line_197 |  | 186 | 190 | 0.012796 | 0.125 | 0.08 | 261 | 0 | 0.364 | 1 | 1 | cs | TRUE
198 | LV_6487-19_0_10_line_198 |  | 187 | 193 | 0.012656 | 0.125 | 0.08 | 261 | 0 | 0.364 | 1 | 1 | cs | TRUE
199 | LV_6487-19_0_10_line_199 |  | 187 | 194 | 0.024137 | 0.125 | 0.08 | 261 | 0 | 0.364 | 1 | 1 | cs | TRUE
200 | LV_6487-19_0_10_line_200 |  | 188 | 198 | 0.043779 | 0.125 | 0.08 | 261 | 0 | 0.364 | 1 | 1 | cs | TRUE
201 | LV_6487-19_0_10_line_201 |  | 189 | 191 | 0.027792 | 0.125 | 0.08 | 261 | 0 | 0.364 | 1 | 1 | cs | TRUE
202 | LV_6487-19_0_10_line_202 |  | 191 | 192 | 0.029952 | 0.125 | 0.08 | 261 | 0 | 0.364 | 1 | 1 | cs | TRUE
203 | LV_6487-19_0_10_line_203 |  | 193 | 199 | 0.019242 | 0.125 | 0.08 | 261 | 0 | 0.364 | 1 | 1 | cs | TRUE
204 | LV_6487-19_0_10_line_204 |  | 194 | 200 | 0.023861 | 0.125 | 0.08 | 261 | 0 | 0.364 | 1 | 1 | cs | TRUE
205 | LV_6487-19_0_10_line_205 |  | 194 | 201 | 0.013017 | 0.125 | 0.08 | 261 | 0 | 0.364 | 1 | 1 | cs | TRUE
206 | LV_6487-19_0_10_line_206 |  | 195 | 196 | 0.033288 | 0.125 | 0.08 | 261 | 0 | 0.364 | 1 | 1 | cs | TRUE
207 | LV_6487-19_0_10_line_207 |  | 195 | 197 | 0.031244 | 0.125 | 0.08 | 261 | 0 | 0.364 | 1 | 1 | cs | TRUE
208 | LV_6487-19_0_10_line_208 |  | 196 | 205 | 0.064949 | 0.125 | 0.08 | 261 | 0 | 0.364 | 1 | 1 | cs | TRUE
209 | LV_6487-19_0_10_line_209 |  | 197 | 198 | 0.038452 | 0.125 | 0.08 | 261 | 0 | 0.364 | 1 | 1 | cs | TRUE
210 | LV_6487-19_0_10_line_210 |  | 200 | 202 | 0.011474 | 0.125 | 0.08 | 261 | 0 | 0.364 | 1 | 1 | cs | TRUE
211 | LV_6487-19_0_10_line_211 |  | 200 | 203 | 0.0132 | 0.125 | 0.08 | 261 | 0 | 0.364 | 1 | 1 | cs | TRUE
212 | LV_6487-19_0_10_line_212 |  | 201 | 204 | 0.019296 | 0.125 | 0.08 | 261 | 0 | 0.364 | 1 | 1 | cs | TRUE
213 | LV_6487-19_0_10_line_213 |  | 202 | 206 | 0.021488 | 0.125 | 0.08 | 261 | 0 | 0.364 | 1 | 1 | cs | TRUE
214 | LV_6487-19_0_10_line_214 |  | 203 | 207 | 0.019282 | 0.125 | 0.08 | 261 | 0 | 0.364 | 1 | 1 | cs | TRUE
215 | LV_6487-19_0_10_line_215 |  | 206 | 318 | 0.019235 | 0.125 | 0.08 | 261 | 0 | 0.364 | 1 | 1 | cs | TRUE
216 | LV_6487-19_0_10_line_216 |  | 208 | 209 | 0.065085 | 0.125 | 0.08 | 261 | 0 | 0.364 | 1 | 5 | cs | TRUE
217 | LV_6487-19_0_10_line_217 |  | 208 | 210 | 0.031947 | 0.125 | 0.08 | 261 | 0 | 0.364 | 1 | 1 | cs | TRUE
218 | LV_6487-19_0_10_line_218 |  | 209 | 211 | 0.0074007 | 0.125 | 0.08 | 261 | 0 | 0.364 | 1 | 5 | cs | TRUE
219 | LV_6487-19_0_10_line_219 |  | 209 | 212 | 0.003239 | 0.125 | 0.08 | 261 | 0 | 0.364 | 1 | 1 | cs | TRUE
220 | LV_6487-19_0_10_line_220 |  | 210 | 213 | 0.0074989 | 0.125 | 0.08 | 261 | 0 | 0.364 | 1 | 1 | cs | TRUE
221 | LV_6487-19_0_10_line_221 |  | 211 | 214 | 0.011152 | 0.125 | 0.08 | 261 | 0 | 0.364 | 1 | 5 | cs | TRUE
222 | LV_6487-19_0_10_line_222 |  | 212 | 215 | 0.047779 | 0.125 | 0.08 | 261 | 0 | 0.364 | 1 | 1 | cs | TRUE
223 | LV_6487-19_0_10_line_223 |  | 212 | 216 | 0.014143 | 0.125 | 0.08 | 261 | 0 | 0.364 | 1 | 1 | cs | TRUE
224 | LV_6487-19_0_10_line_224 |  | 213 | 217 | 0.024297 | 0.125 | 0.08 | 261 | 0 | 0.364 | 1 | 1 | cs | TRUE
225 | LV_6487-19_0_10_line_225 |  | 216 | 219 | 0.011796 | 0.125 | 0.08 | 261 | 0 | 0.364 | 1 | 1 | cs | TRUE
226 | LV_6487-19_0_10_line_226 |  | 217 | 220 | 0.0017858 | 0.125 | 0.08 | 261 | 0 | 0.364 | 1 | 1 | cs | TRUE
227 | LV_6487-19_0_10_line_227 |  | 219 | 226 | 0.029449 | 0.125 | 0.08 | 261 | 0 | 0.364 | 1 | 1 | cs | TRUE
228 | LV_6487-19_0_10_line_228 |  | 221 | 222 | 0.019986 | 0.125 | 0.08 | 261 | 0 | 0.364 | 1 | 5 | cs | TRUE
229 | LV_6487-19_0_10_line_229 |  | 222 | 223 | 0.0038282 | 0.125 | 0.08 | 261 | 0 | 0.364 | 1 | 5 | cs | TRUE
230 | LV_6487-19_0_10_line_230 |  | 223 | 224 | 0.015322 | 0.125 | 0.08 | 261 | 0 | 0.364 | 1 | 5 | cs | TRUE
231 | LV_6487-19_0_10_line_231 |  | 225 | 235 | 0.034937 | 0.125 | 0.08 | 261 | 0 | 0.364 | 1 | 1 | cs | TRUE
232 | LV_6487-19_0_10_line_232 |  | 226 | 227 | 0.026065 | 0.125 | 0.08 | 261 | 0 | 0.364 | 1 | 1 | cs | TRUE
233 | LV_6487-19_0_10_line_233 |  | 228 | 229 | 0.018043 | 0.125 | 0.08 | 261 | 0 | 0.364 | 1 | 1 | cs | TRUE
234 | LV_6487-19_0_10_line_234 |  | 229 | 230 | 0.010057 | 0.125 | 0.08 | 261 | 0 | 0.364 | 1 | 1 | cs | TRUE
235 | LV_6487-19_0_10_line_235 |  | 229 | 231 | 0.017259 | 0.125 | 0.08 | 261 | 0 | 0.364 | 1 | 1 | cs | TRUE
236 | LV_6487-19_0_10_line_236 |  | 230 | 268 | 0.023152 | 0.125 | 0.08 | 261 | 0 | 0.364 | 1 | 2 | cs | TRUE
237 | LV_6487-19_0_10_line_237 |  | 231 | 269 | 0.0090866 | 0.125 | 0.08 | 261 | 0 | 0.364 | 1 | 1 | cs | TRUE
238 | LV_6487-19_0_10_line_238 |  | 232 | 233 | 0.020232 | 0.125 | 0.08 | 261 | 0 | 0.364 | 1 | 1 | cs | TRUE
239 | LV_6487-19_0_10_line_239 |  | 232 | 234 | 0.0010212 | 0.125 | 0.08 | 261 | 0 | 0.364 | 1 | 1 | cs | TRUE
240 | LV_6487-19_0_10_line_240 |  | 234 | 235 | 0.016073 | 0.125 | 0.08 | 261 | 0 | 0.364 | 1 | 1 | cs | TRUE
241 | LV_6487-19_0_10_line_241 |  | 236 | 240 | 0.035608 | 0.125 | 0.08 | 261 | 0 | 0.364 | 1 | 1 | cs | TRUE
242 | LV_6487-19_0_10_line_242 |  | 238 | 239 | 0.1154 | 0.125 | 0.08 | 261 | 0 | 0.364 | 1 | 1 | cs | TRUE
243 | LV_6487-19_0_10_line_243 |  | 238 | 240 | 0.067492 | 0.125 | 0.08 | 261 | 0 | 0.364 | 1 | 1 | cs | TRUE
244 | LV_6487-19_0_10_line_244 |  | 239 | 241 | 0.001509 | 0.125 | 0.08 | 261 | 0 | 0.364 | 1 | 1 | cs | TRUE
245 | LV_6487-19_0_10_line_245 |  | 241 | 242 | 0.043299 | 0.125 | 0.08 | 261 | 0 | 0.364 | 1 | 1 | cs | TRUE
246 | LV_6487-19_0_10_line_246 |  | 242 | 266 | 0.015556 | 0.125 | 0.08 | 261 | 0 | 0.364 | 1 | 1 | cs | TRUE
247 | LV_6487-19_0_10_line_247 |  | 243 | 244 | 0.023331 | 0.125 | 0.08 | 261 | 0 | 0.364 | 1 | 1 | cs | TRUE
248 | LV_6487-19_0_10_line_248 |  | 244 | 264 | 0.0013088 | 0.125 | 0.08 | 261 | 0 | 0.364 | 1 | 1 | cs | TRUE
249 | LV_6487-19_0_10_line_249 |  | 245 | 246 | 0.021628 | 0.125 | 0.08 | 261 | 0 | 0.364 | 1 | 5 | cs | TRUE
250 | LV_6487-19_0_10_line_250 |  | 245 | 247 | 0.004081 | 0.125 | 0.08 | 261 | 0 | 0.364 | 1 | 1 | cs | TRUE
251 | LV_6487-19_0_10_line_251 |  | 246 | 260 | 0.0060872 | 0.125 | 0.08 | 261 | 0 | 0.364 | 1 | 5 | cs | TRUE
252 | LV_6487-19_0_10_line_252 |  | 247 | 251 | 0.0049602 | 0.125 | 0.08 | 261 | 0 | 0.364 | 1 | 1 | cs | TRUE
253 | LV_6487-19_0_10_line_253 |  | 248 | 249 | 0.32006 | 0.125 | 0.08 | 261 | 0 | 0.364 | 1 | 1 | cs | TRUE
254 | LV_6487-19_0_10_line_254 |  | 250 | 251 | 0.031119 | 0.125 | 0.08 | 261 | 0 | 0.364 | 1 | 1 | cs | TRUE
255 | LV_6487-19_0_10_line_255 |  | 250 | 252 | 0.017239 | 0.125 | 0.08 | 261 | 0 | 0.364 | 1 | 1 | cs | TRUE
256 | LV_6487-19_0_10_line_256 |  | 252 | 253 | 0.0017174 | 0.125 | 0.08 | 261 | 0 | 0.364 | 1 | 1 | cs | TRUE
257 | LV_6487-19_0_10_line_257 |  | 253 | 254 | 0.040272 | 0.125 | 0.08 | 261 | 0 | 0.364 | 1 | 1 | cs | TRUE
258 | LV_6487-19_0_10_line_258 |  | 254 | 257 | 0.0095136 | 0.125 | 0.08 | 261 | 0 | 0.364 | 1 | 1 | cs | TRUE
259 | LV_6487-19_0_10_line_259 |  | 255 | 256 | 0.003907 | 0.125 | 0.08 | 261 | 0 | 0.364 | 1 | 1 | cs | TRUE
260 | LV_6487-19_0_10_line_260 |  | 256 | 258 | 0.058092 | 0.125 | 0.08 | 261 | 0 | 0.364 | 1 | 1 | cs | TRUE
261 | LV_6487-19_0_10_line_261 |  | 256 | 259 | 0.019972 | 0.125 | 0.08 | 261 | 0 | 0.364 | 1 | 1 | cs | TRUE
262 | LV_6487-19_0_10_line_262 |  | 257 | 264 | 0.02008 | 0.125 | 0.08 | 261 | 0 | 0.364 | 1 | 1 | cs | TRUE
263 | LV_6487-19_0_10_line_263 |  | 258 | 261 | 0.056445 | 0.125 | 0.08 | 261 | 0 | 0.364 | 1 | 1 | cs | TRUE
264 | LV_6487-19_0_10_line_264 |  | 259 | 262 | 0.032723 | 0.125 | 0.08 | 261 | 0 | 0.364 | 1 | 1 | cs | TRUE
265 | LV_6487-19_0_10_line_265 |  | 260 | 263 | 0.024243 | 0.125 | 0.08 | 261 | 0 | 0.364 | 1 | 5 | cs | TRUE
266 | LV_6487-19_0_10_line_266 |  | 261 | 313 | 0.027983 | 0.125 | 0.08 | 261 | 0 | 0.364 | 1 | 1 | cs | TRUE
267 | LV_6487-19_0_10_line_267 |  | 262 | 314 | 0.024282 | 0.125 | 0.08 | 261 | 0 | 0.364 | 1 | 1 | cs | TRUE
268 | LV_6487-19_0_10_line_268 |  | 263 | 278 | 0.010026 | 0.125 | 0.08 | 261 | 0 | 0.364 | 1 | 5 | cs | TRUE
269 | LV_6487-19_0_10_line_269 |  | 265 | 266 | 0.035813 | 0.125 | 0.08 | 261 | 0 | 0.364 | 1 | 1 | cs | TRUE
270 | LV_6487-19_0_10_line_270 |  | 265 | 267 | 0.018986 | 0.125 | 0.08 | 261 | 0 | 0.364 | 1 | 1 | cs | TRUE
271 | LV_6487-19_0_10_line_271 |  | 268 | 271 | 0.0033823 | 0.125 | 0.08 | 261 | 0 | 0.364 | 1 | 5 | cs | TRUE
272 | LV_6487-19_0_10_line_272 |  | 269 | 270 | 0.0034522 | 0.125 | 0.08 | 261 | 0 | 0.364 | 1 | 1 | cs | TRUE
273 | LV_6487-19_0_10_line_273 |  | 271 | 272 | 0.021412 | 0.125 | 0.08 | 261 | 0 | 0.364 | 1 | 5 | cs | TRUE
274 | LV_6487-19_0_10_line_274 |  | 272 | 273 | 0.005564 | 0.125 | 0.08 | 261 | 0 | 0.364 | 1 | 5 | cs | TRUE
275 | LV_6487-19_0_10_line_275 |  | 273 | 274 | 0.016808 | 0.125 | 0.08 | 261 | 0 | 0.364 | 1 | 5 | cs | TRUE
276 | LV_6487-19_0_10_line_276 |  | 274 | 275 | 0.0314 | 0.125 | 0.08 | 261 | 0 | 0.364 | 1 | 5 | cs | TRUE
277 | LV_6487-19_0_10_line_277 |  | 275 | 276 | 0.02363 | 0.125 | 0.08 | 261 | 0 | 0.364 | 1 | 5 | cs | TRUE
278 | LV_6487-19_0_10_line_278 |  | 275 | 277 | 0.015415 | 0.125 | 0.08 | 261 | 0 | 0.364 | 1 | 5 | cs | TRUE
279 | LV_6487-19_0_10_line_279 |  | 276 | 284 | 0.013524 | 0.125 | 0.08 | 261 | 0 | 0.364 | 1 | 5 | cs | TRUE
280 | LV_6487-19_0_10_line_280 |  | 277 | 285 | 0.0026792 | 0.125 | 0.08 | 261 | 0 | 0.364 | 1 | 5 | cs | TRUE
281 | LV_6487-19_0_10_line_281 |  | 278 | 279 | 0.018216 | 0.125 | 0.08 | 261 | 0 | 0.364 | 1 | 5 | cs | TRUE
282 | LV_6487-19_0_10_line_282 |  | 279 | 280 | 0.0064587 | 0.125 | 0.08 | 261 | 0 | 0.364 | 1 | 5 | cs | TRUE
283 | LV_6487-19_0_10_line_283 |  | 280 | 281 | 0.00014319 | 0.125 | 0.08 | 261 | 0 | 0.364 | 1 | 5 | cs | TRUE
284 | LV_6487-19_0_10_line_284 |  | 281 | 282 | 0.022282 | 0.125 | 0.08 | 261 | 0 | 0.364 | 1 | 5 | cs | TRUE
285 | LV_6487-19_0_10_line_285 |  | 282 | 283 | 0.0014636 | 0.125 | 0.08 | 261 | 0 | 0.364 | 1 | 5 | cs | TRUE
286 | LV_6487-19_0_10_line_286 |  | 283 | 294 | 0.00015189 | 0.125 | 0.08 | 261 | 0 | 0.364 | 1 | 5 | cs | TRUE
287 | LV_6487-19_0_10_line_287 |  | 284 | 286 | 0.016531 | 0.125 | 0.08 | 261 | 0 | 0.364 | 1 | 5 | cs | TRUE
288 | LV_6487-19_0_10_line_288 |  | 285 | 287 | 0.023406 | 0.125 | 0.08 | 261 | 0 | 0.364 | 1 | 5 | cs | TRUE
289 | LV_6487-19_0_10_line_289 |  | 286 | 292 | 0.024437 | 0.125 | 0.08 | 261 | 0 | 0.364 | 1 | 2 | cs | TRUE
290 | LV_6487-19_0_10_line_290 |  | 286 | 293 | 0.040707 | 0.125 | 0.08 | 261 | 0 | 0.364 | 1 | 1 | cs | TRUE
291 | LV_6487-19_0_10_line_291 |  | 286 | 289 | 0.016029 | 0.125 | 0.08 | 261 | 0 | 0.364 | 1 | 5 | cs | TRUE
292 | LV_6487-19_0_10_line_292 |  | 287 | 308 | 0.0025106 | 0.125 | 0.08 | 261 | 0 | 0.364 | 1 | 5 | cs | TRUE
293 | LV_6487-19_0_10_line_293 |  | 288 | 289 | 0.016789 | 0.125 | 0.08 | 261 | 0 | 0.364 | 1 | 5 | cs | TRUE
294 | LV_6487-19_0_10_line_294 |  | 288 | 290 | 0.0075554 | 0.125 | 0.08 | 261 | 0 | 0.364 | 1 | 5 | cs | TRUE
295 | LV_6487-19_0_10_line_295 |  | 290 | 291 | 0.0010497 | 0.125 | 0.08 | 261 | 0 | 0.364 | 1 | 5 | cs | TRUE
296 | LV_6487-19_0_10_line_296 |  | 291 | 294 | 0.021592 | 0.125 | 0.08 | 261 | 0 | 0.364 | 1 | 5 | cs | TRUE
297 | LV_6487-19_0_10_line_297 |  | 292 | 295 | 0.023635 | 0.125 | 0.08 | 261 | 0 | 0.364 | 1 | 2 | cs | TRUE
298 | LV_6487-19_0_10_line_298 |  | 293 | 296 | 0.0050842 | 0.125 | 0.08 | 261 | 0 | 0.364 | 1 | 1 | cs | TRUE
299 | LV_6487-19_0_10_line_299 |  | 295 | 297 | 0.021974 | 0.125 | 0.08 | 261 | 0 | 0.364 | 1 | 1 | cs | TRUE
300 | LV_6487-19_0_10_line_300 |  | 296 | 298 | 0.00096486 | 0.125 | 0.08 | 261 | 0 | 0.364 | 1 | 1 | cs | TRUE
301 | LV_6487-19_0_10_line_301 |  | 297 | 317 | 0.025325 | 0.125 | 0.08 | 261 | 0 | 0.364 | 1 | 1 | cs | TRUE
302 | LV_6487-19_0_10_line_302 |  | 298 | 309 | 0.020082 | 0.125 | 0.08 | 261 | 0 | 0.364 | 1 | 1 | cs | TRUE
303 | LV_6487-19_0_10_line_303 |  | 299 | 300 | 0.012611 | 0.125 | 0.08 | 261 | 0 | 0.364 | 1 | 1 | cs | TRUE
304 | LV_6487-19_0_10_line_304 |  | 299 | 301 | 0.02676 | 0.125 | 0.08 | 261 | 0 | 0.364 | 1 | 1 | cs | TRUE
305 | LV_6487-19_0_10_line_305 |  | 300 | 302 | 0.020363 | 0.125 | 0.08 | 261 | 0 | 0.364 | 1 | 1 | cs | TRUE
306 | LV_6487-19_0_10_line_306 |  | 301 | 303 | 0.0012858 | 0.125 | 0.08 | 261 | 0 | 0.364 | 1 | 1 | cs | TRUE
307 | LV_6487-19_0_10_line_307 |  | 302 | 304 | 0.018705 | 0.125 | 0.08 | 261 | 0 | 0.364 | 1 | 1 | cs | TRUE
308 | LV_6487-19_0_10_line_308 |  | 304 | 305 | 0.0011423 | 0.125 | 0.08 | 261 | 0 | 0.364 | 1 | 1 | cs | TRUE
309 | LV_6487-19_0_10_line_309 |  | 305 | 306 | 0.0011856 | 0.125 | 0.08 | 261 | 0 | 0.364 | 1 | 1 | cs | TRUE
310 | LV_6487-19_0_10_line_310 |  | 306 | 307 | 0.022369 | 0.125 | 0.08 | 261 | 0 | 0.364 | 1 | 2 | cs | TRUE
311 | LV_6487-19_0_10_line_311 |  | 307 | 308 | 0.0019609 | 0.125 | 0.08 | 261 | 0 | 0.364 | 1 | 5 | cs | TRUE
312 | LV_6487-19_0_10_line_312 |  | 309 | 310 | 0.015803 | 0.125 | 0.08 | 261 | 0 | 0.364 | 1 | 1 | cs | TRUE
313 | LV_6487-19_0_10_line_313 |  | 310 | 311 | 0.007796 | 0.125 | 0.08 | 261 | 0 | 0.364 | 1 | 1 | cs | TRUE
314 | LV_6487-19_0_10_line_314 |  | 311 | 312 | 0.023442 | 0.125 | 0.08 | 261 | 0 | 0.364 | 1 | 1 | cs | TRUE
315 | LV_6487-19_0_10_line_315 |  | 312 | 315 | 0.0032052 | 0.125 | 0.08 | 261 | 0 | 0.364 | 1 | 1 | cs | TRUE
316 | LV_6487-19_0_10_line_316 |  | 314 | 316 | 0.021605 | 0.125 | 0.08 | 261 | 0 | 0.364 | 1 | 1 | cs | TRUE
317 | LV_6487-19_0_10_line_317 |  | 316 | 317 | 0.023431 | 0.125 | 0.08 | 261 | 0 | 0.364 | 1 | 1 | cs | TRUE

## trafo
| name | std_type | hv_bus | lv_bus | sn_mva | vn_hv_kv | vn_lv_kv | vk_percent | vkr_percent | pfe_kw | i0_percent | shift_degree | tap_side | tap_neutral | tap_min | tap_max | tap_step_percent | tap_step_degree | tap_pos | tap_phase_shifter | parallel | df | in_service
0 | LV_6487-19_0_10_trafo_172 | 0.63 MVA 20/0.4 kV | 319 | 145 | 0.63 | 20 | 0.4 | 6 | 1.206 | 1.65 | 0.2619 | 150 | hv | 0 | -2 | 2 | 2.5 | 0 | 0 | FALSE | 1 | 1 | TRUE

## line_geodata
| x0 | y0 | x1 | y1 | x2 | y2 | x3 | y3 | x4 | y4 | x5 | y5
0 | 2564459.3213 | 1209921.2512 | 2564466.3435 | 1209931.9051 | 2564471.1792 | 1209939.4
1 | 2564449.8918 | 1209906.9447 | 2564459.3213 | 1209921.2512
2 | 2564471.1792 | 1209939.4 | 2564482.8948 | 1209957.558
3 | 2564449.8918 | 1209906.9447 | 2564449.7521 | 1209901.3646
4 | 2564414.7347 | 1209923.72 | 2564429.347 | 1209915.6058 | 2564445.4058 | 1209907.8943 | 2564449.8918 | 1209906.9447
5 | 2564482.8948 | 1209957.558 | 2564504.9304 | 1209991.7111
6 | 2564414.7347 | 1209923.72 | 2564099.6297 | 1209678.2171
7 | 2563533.067 | 1210600.9016 | 2563535.1808 | 1210604.6779
8 | 2563363.6091 | 1210689.0199 | 2563533.067 | 1210600.9016
9 | 2563352.0723 | 1210679.7145 | 2563363.6091 | 1210689.0199
10 | 2564504.9304 | 1209991.7111 | 2564515.7687 | 1210008.5094 | 2564525.4052 | 1210025.4233
11 | 2564099.6297 | 1209678.2171 | 2564076.3976 | 1209662.3038 | 2564060.8799 | 1209645.4879
12 | 2564525.4052 | 1210025.4233 | 2564530.7611 | 1210034.824 | 2564530.7611 | 1210034.824
13 | 2564117.3021 | 1209441.5866 | 2564131.9648 | 1209435.3946
14 | 2564042.9275 | 1209491.7864 | 2564090.2771 | 1209456.0245 | 2564099.3794 | 1209449.1546 | 2564105.7782 | 1209446.4477 | 2564117.3021 | 1209441.5866
15 | 2564117.3021 | 1209441.5866 | 2564127.4446 | 1209450.3071
16 | 2564489.5976 | 1210044.753 | 2564469.9053 | 1210013.3059
17 | 2564489.5976 | 1210044.753 | 2564493.8966 | 1210049.4077 | 2564530.4229 | 1210088.9791 | 2564555.8267 | 1210116.5324
18 | 2564489.5976 | 1210044.753 | 2564494.502 | 1210043.8787 | 2564512.5814 | 1210042.4145 | 2564530.7611 | 1210034.824
19 | 2564042.9275 | 1209491.7864 | 2564049.6065 | 1209507.7996 | 2564050.5206 | 1209513.1638 | 2564051.2538 | 1209517.5063
20 | 2564042.9275 | 1209491.7864 | 2564025.6579 | 1209473.7593
21 | 2564051.2538 | 1209517.5063 | 2564051.2538 | 1209517.5063 | 2564045.416 | 1209527.4917 | 2564044.9922 | 1209527.7794
22 | 2564025.6579 | 1209473.7593 | 2564009.0107 | 1209456.3818
23 | 2564044.9922 | 1209527.7794 | 2564038.928 | 1209531.8961
24 | 2564009.0107 | 1209456.3818 | 2564008.4606 | 1209455.8076
25 | 2564030.835 | 1209537.3112 | 2564031.6316 | 1209536.8471 | 2564034.7579 | 1209534.727 | 2564038.928 | 1209531.8961
26 | 2564004.9636 | 1209552.3839 | 2564030.835 | 1209537.3112
27 | 2564004.9636 | 1209552.3839 | 2564005.6989 | 1209562.1072 | 2564006.4267 | 1209569.3402 | 2564021.7512 | 1209590.9599 | 2564028.3919 | 1209600.6364 | 2564035.7378 | 1209611.7016
28 | 2563968.2737 | 1209524.5678 | 2563976.4694 | 1209529.9435 | 2563990.4221 | 1209548.4029 | 2563999.2951 | 1209552.6516 | 2564004.9636 | 1209552.3839
29 | 2564047.6174 | 1209628.7092 | 2564043.0426 | 1209622.7049 | 2564035.7378 | 1209611.7016
30 | 2563916.284 | 1209554.5111 | 2563924.8795 | 1209550.6123 | 2563958.9817 | 1209526.4363 | 2563968.2737 | 1209524.5678
31 | 2564047.6174 | 1209628.7092 | 2564058.1355 | 1209642.5139 | 2564060.8799 | 1209645.4879
32 | 2563051.5941 | 1210202.8436 | 2563916.284 | 1209554.5111
33 | 2563004.1996 | 1210327.7767 | 2563051.5941 | 1210202.8436
34 | 2564555.8267 | 1210116.5324 | 2564584.1827 | 1210108.0506
35 | 2564584.1827 | 1210108.0506 | 2564586.2029 | 1210107.4463 | 2564597.8429 | 1210106.3935
36 | 2564597.8429 | 1210106.3935 | 2564632.695 | 1210226.7935
37 | 2564632.695 | 1210226.7935 | 2564644.0421 | 1210229.4498 | 2564656.3704 | 1210234.7907 | 2564662.9742 | 1210232.1611 | 2564674.1836 | 1210225.6068
38 | 2564674.1836 | 1210225.6068 | 2564675.724 | 1210224.7061
39 | 2564674.1836 | 1210225.6068 | 2564744.57 | 1210496.895
40 | 2564744.57 | 1210496.895 | 2564767.8424 | 1210488.3967 | 2564780.3186 | 1210488.0226 | 2564787.2029 | 1210496.8647 | 2564791.8502 | 1210508.3019
41 | 2564801.971 | 1210533.2092 | 2564791.8502 | 1210508.3019
42 | 2564885.6788 | 1210871.2681 | 2564801.971 | 1210533.2092
43 | 2564885.6788 | 1210871.2681 | 2564888.8751 | 1210881.4282 | 2564891.6771 | 1210890.3308
44 | 2563139.9721 | 1210544.1137 | 2563004.1996 | 1210327.7767
45 | 2564891.6771 | 1210890.3308 | 2564896.5097 | 1210905.685
46 | 2564896.5097 | 1210905.685 | 2564902.3927 | 1210924.3767
47 | 2565029.179 | 1211185.6648 | 2564902.3927 | 1210924.3767
48 | 2565029.179 | 1211185.6648 | 2565036.0264 | 1211201.3447 | 2565045.6204 | 1211218.9206 | 2565054.271 | 1211224.6842
49 | 2565054.271 | 1211224.6842 | 2565052.3994 | 1211232.0327
50 | 2563639.0797 | 1211289.5241 | 2563625.8796 | 1211268.183 | 2563615.4492 | 1211253.4945
51 | 2563611.7308 | 1211248.2581 | 2563615.4492 | 1211253.4945
52 | 2564987.558 | 1211208.9172 | 2564994.7647 | 1211233.892
53 | 2565006.6763 | 1211278.0501 | 2565000.7096 | 1211254.4939 | 2564994.7647 | 1211233.892
54 | 2565006.6763 | 1211278.0501 | 2565029.9221 | 1211274.5336
55 | 2565058.3481 | 1211278.4243 | 2565047.5592 | 1211275.9974 | 2565029.9221 | 1211274.5336
56 | 2565029.9221 | 1211274.5336 | 2565035.2322 | 1211267.8541 | 2565040.3863 | 1211258.9264
57 | 2565058.3481 | 1211278.4243 | 2565060.275 | 1211294.8136
58 | 2565050.6841 | 1211238.8356 | 2565048.3498 | 1211245.0306 | 2565041.9944 | 1211256.141 | 2565040.3863 | 1211258.9264
59 | 2565059.2001 | 1211317.3639 | 2565060.4197 | 1211296.0445 | 2565060.275 | 1211294.8136
60 | 2565052.3994 | 1211232.0327 | 2565050.6841 | 1211238.8356
61 | 2565025.1925 | 1211240.5394 | 2565041.5825 | 1211235.4148
62 | 2565052.3994 | 1211232.0327 | 2565041.5825 | 1211235.4148
63 | 2565059.2001 | 1211317.3639 | 2565063.1745 | 1211384.6791
64 | 2565034.5719 | 1211394.5862 | 2565042.4426 | 1211426.7028
65 | 2565034.5719 | 1211394.5862 | 2565050.1421 | 1211389.1931
66 | 2565078.3415 | 1211411.9612 | 2565064.2033 | 1211418.8037 | 2565042.4426 | 1211426.7028
67 | 2565042.4426 | 1211426.7028 | 2565047.4484 | 1211447.1295 | 2565055.4692 | 1211480.2347 | 2565058.5679 | 1211490.3334
68 | 2565063.1745 | 1211384.6791 | 2565050.1421 | 1211389.1931
69 | 2565058.5679 | 1211490.3334 | 2565061.1641 | 1211498.782
70 | 2565068.3276 | 1211518.1031 | 2565061.4495 | 1211499.7107 | 2565061.1641 | 1211498.782
71 | 2563226.9211 | 1210723.8623 | 2563240.638 | 1210702.9393
72 | 2563226.9211 | 1210723.8623 | 2563225.7211 | 1210725.6928
73 | 2563246.7684 | 1210693.5883 | 2563240.638 | 1210702.9393
74 | 2563254.8011 | 1210677.1574 | 2563247.5694 | 1210692.3664 | 2563246.7684 | 1210693.5883
75 | 2563269.4591 | 1210652.3972 | 2563258.2444 | 1210669.9098 | 2563254.8011 | 1210677.1574
76 | 2563254.8011 | 1210677.1574 | 2563243.8556 | 1210675.5241 | 2563239.8597 | 1210675.623
77 | 2563202.4492 | 1210753.2135 | 2563200.2655 | 1210759.8796
78 | 2563202.4492 | 1210753.2135 | 2563194.524 | 1210727.5478
79 | 2563200.2655 | 1210759.8796 | 2563189.6509 | 1210792.2818 | 2563189.5986 | 1210792.5637
80 | 2563194.524 | 1210727.5478 | 2563180.4474 | 1210725.0155
81 | 2563194.524 | 1210727.5478 | 2563193.4707 | 1210692.4342
82 | 2563273.3579 | 1210646.3029 | 2563269.4591 | 1210652.3972
83 | 2563269.4591 | 1210652.3972 | 2563280.592 | 1210661.0001 | 2563288.2072 | 1210669.7247 | 2563290.3292 | 1210677.6073
84 | 2563213.9039 | 1210676.2652 | 2563239.8597 | 1210675.623
85 | 2563188.4903 | 1210798.5368 | 2563189.5986 | 1210792.5637
86 | 2563180.4474 | 1210725.0155 | 2563174.0932 | 1210723.8724
87 | 2563193.4707 | 1210692.4342 | 2563186.7233 | 1210677.812 | 2563176.447 | 1210667.6587
88 | 2563193.4707 | 1210692.4342 | 2563213.9039 | 1210676.2652
89 | 2563273.3579 | 1210646.3029 | 2563287.4654 | 1210634.8716
90 | 2563273.3579 | 1210646.3029 | 2563268.8757 | 1210639.1487 | 2563260.1942 | 1210633.4624
91 | 2563291.0166 | 1210680.1609 | 2563290.3292 | 1210677.6073
92 | 2563186.202 | 1210810.8694 | 2563188.4903 | 1210798.5368
93 | 2563167.5874 | 1210722.702 | 2563174.0932 | 1210723.8724
94 | 2563176.447 | 1210667.6587 | 2563179.6382 | 1210661.4465 | 2563187.298 | 1210638.0745 | 2563187.4807 | 1210637.2903
95 | 2563176.447 | 1210667.6587 | 2563173.7716 | 1210672.7165
96 | 2563191.3284 | 1210620.7765 | 2563187.4807 | 1210637.2903
97 | 2563195.7962 | 1210601.601 | 2563191.3284 | 1210620.7765
98 | 2563287.4654 | 1210634.8716 | 2563290.1973 | 1210632.6579 | 2563296.5866 | 1210634.8308 | 2563305.6099 | 1210642.13
99 | 2563260.1942 | 1210633.4624 | 2563258.4808 | 1210632.3401
100 | 2563305.6085 | 1210702.803 | 2563305.6085 | 1210702.803 | 2563291.7538 | 1210682.8993 | 2563291.0166 | 1210680.1609
101 | 2563195.7962 | 1210601.601 | 2563184.5755 | 1210592.3429 | 2563168.0803 | 1210574.4459 | 2563151.2767 | 1210556.3127
102 | 2563195.7962 | 1210601.601 | 2563197.8839 | 1210592.6497
103 | 2563148.642 | 1210719.2938 | 2563150.5631 | 1210716.5914
104 | 2563150.5631 | 1210716.5914 | 2563137.4485 | 1210709.916
105 | 2563148.642 | 1210719.2938 | 2563167.5874 | 1210722.702
106 | 2563137.4485 | 1210709.916 | 2563123.3985 | 1210702.7643
107 | 2563201.8468 | 1210575.6556 | 2563204.2302 | 1210565.4351
108 | 2563197.8839 | 1210592.6497 | 2563201.8468 | 1210575.6556
109 | 2563210.4169 | 1210538.9053 | 2563204.2302 | 1210565.4351
110 | 2563139.9721 | 1210544.1137 | 2563151.2767 | 1210556.3127
111 | 2563235.869 | 1210617.5296 | 2563235.1799 | 1210617.0783
112 | 2563258.4808 | 1210632.3401 | 2563235.869 | 1210617.5296
113 | 2563139.9721 | 1210544.1137 | 2563120.7932 | 1210572.6161
114 | 2563109.5044 | 1210591.6409 | 2563111.4785 | 1210586.459 | 2563120.7932 | 1210572.6161
115 | 2563099.3183 | 1210689.1377 | 2563104.7089 | 1210693.2511 | 2563123.3985 | 1210702.7643
116 | 2563084.7813 | 1210758.9569 | 2563080.638 | 1210756.9403
117 | 2563084.7813 | 1210758.9569 | 2563111.5351 | 1210771.9762
118 | 2563068.5829 | 1210751.7072 | 2563077.6316 | 1210755.477 | 2563080.638 | 1210756.9403
119 | 2563111.5351 | 1210771.9762 | 2563135.0087 | 1210784.1933 | 2563150.1121 | 1210795.4509
120 | 2563162.902 | 1210803.3204 | 2563158.9577 | 1210802.044 | 2563150.1121 | 1210795.4509
121 | 2563099.3183 | 1210689.1377 | 2563097.9957 | 1210684.1764 | 2563097.9957 | 1210684.1764
122 | 2563068.5829 | 1210751.7072 | 2563041.8785 | 1210740.5819
123 | 2563162.902 | 1210803.3204 | 2563145.7135 | 1210832.1554
124 | 2563186.202 | 1210810.8694 | 2563162.902 | 1210803.3204
125 | 2563097.9957 | 1210684.1764 | 2563101.775 | 1210676.3765
126 | 2563111.8671 | 1210655.5482 | 2563105.9579 | 1210667.7437
127 | 2563119.9051 | 1210638.9591 | 2563111.8671 | 1210655.5482
128 | 2563101.775 | 1210676.3765 | 2563105.9579 | 1210667.7437
129 | 2563316.7202 | 1210710.8924 | 2563316.3653 | 1210710.8302 | 2563309.21 | 1210706.4051 | 2563305.6085 | 1210702.803
130 | 2563352.0723 | 1210679.7145 | 2563344.093 | 1210690.3603
131 | 2563352.0723 | 1210679.7145 | 2563341.6218 | 1210671.2608
132 | 2563318.7984 | 1210652.7985 | 2563305.6099 | 1210642.13
133 | 2563341.6218 | 1210671.2608 | 2563336.2232 | 1210666.8938
134 | 2563318.7984 | 1210652.7985 | 2563336.2232 | 1210666.8938
135 | 2563186.202 | 1210810.8694 | 2563191.9647 | 1210813.7505
136 | 2563209.881 | 1210822.7079 | 2563191.9647 | 1210813.7505
137 | 2563142.6267 | 1210837.3338 | 2563145.7135 | 1210832.1554
138 | 2563209.881 | 1210822.7079 | 2563216.9748 | 1210826.2545 | 2563220.6261 | 1210827.789
139 | 2563142.6267 | 1210837.3338 | 2563132.9209 | 1210853.6161
140 | 2563244.2674 | 1210837.7239 | 2563220.6261 | 1210827.789
141 | 2563249.552 | 1210839.9448 | 2563244.2674 | 1210837.7239
142 | 2563278.1389 | 1210851.9581 | 2563249.552 | 1210839.9448
143 | 2563278.1389 | 1210851.9581 | 2563300.2148 | 1210817.591
144 | 2563278.1389 | 1210851.9581 | 2563285.5424 | 1210855.4315
145 | 2563320.2433 | 1210783.7544 | 2563302.6321 | 1210805.4136 | 2563300.2148 | 1210817.591 | 2563300.2148 | 1210817.591
146 | 2563285.5424 | 1210855.4315 | 2563302.3535 | 1210863.3185
147 | 2563320.2575 | 1210783.7369 | 2563320.2433 | 1210783.7544
148 | 2563306.6266 | 1210865.3233 | 2563302.3535 | 1210863.3185
149 | 2563402.6827 | 1210992.7091 | 2563416.4062 | 1211006.0107
150 | 2563430.8877 | 1211020.047 | 2563416.4062 | 1211006.0107
151 | 2563380.5979 | 1210971.3032 | 2563402.6827 | 1210992.7091
152 | 2563433.4337 | 1211022.5773 | 2563430.8877 | 1211020.047
153 | 2563430.8877 | 1211020.047 | 2563428.7257 | 1211021.8725 | 2563424.4574 | 1211028.4247 | 2563420.1231 | 1211039.2875
154 | 2563433.4337 | 1211022.5773 | 2563429.8096 | 1211027.6136 | 2563419.067 | 1211051.5737
155 | 2563433.4337 | 1211022.5773 | 2563440.4092 | 1211015.8504
156 | 2563419.6558 | 1210958.3823 | 2563401.382 | 1210940.7498
157 | 2563388.5004 | 1210928.5552 | 2563390.3565 | 1210930.1114 | 2563401.382 | 1210940.7498
158 | 2563407.007 | 1211078.4719 | 2563419.067 | 1211051.5737
159 | 2563456.5627 | 1211000.0333 | 2563442.9593 | 1211013.3912 | 2563440.4092 | 1211015.8504
160 | 2563388.5004 | 1210928.5552 | 2563376.7809 | 1210918.6814
161 | 2563390.5296 | 1210926.1302 | 2563388.5004 | 1210928.5552
162 | 2563390.5296 | 1210926.1302 | 2563388.3703 | 1210924.1044
163 | 2563390.5296 | 1210926.1302 | 2563398.8944 | 1210934.0495
164 | 2563407.007 | 1211078.4719 | 2563404.8047 | 1211083.6217
165 | 2563407.007 | 1211078.4719 | 2563405.038 | 1211077.0943
166 | 2563458.8229 | 1210996.8621 | 2563458.0507 | 1210998.5678 | 2563456.5627 | 1211000.0333
167 | 2563405.038 | 1211077.0943 | 2563387.5418 | 1211063.3442
168 | 2563405.038 | 1211077.0943 | 2563401.8435 | 1211084.0068 | 2563379.9345 | 1211129.3566 | 2563373.3163 | 1211142.0395
169 | 2563379.0055 | 1211047.7859 | 2563380.6035 | 1211055.3766 | 2563383.1824 | 1211059.5632 | 2563386.0328 | 1211062.1582 | 2563387.5418 | 1211063.3442
170 | 2563373.3163 | 1211142.0395 | 2563365.6383 | 1211156.7536
171 | 2563388.3703 | 1210924.1044 | 2563375.7629 | 1210912.2763
172 | 2563404.8974 | 1210939.7328 | 2563398.8944 | 1210934.0495
173 | 2563404.8047 | 1211083.6217 | 2563421.8625 | 1211095.9979
174 | 2563404.8047 | 1211083.6217 | 2563391.1353 | 1211115.579
175 | 2563458.8229 | 1210996.8621 | 2563463.76 | 1210995.2753 | 2563475.9458 | 1210984.9279 | 2563479.8699 | 1210979.6756
176 | 2563458.8229 | 1210996.8621 | 2563458.3281 | 1210993.0073 | 2563456.8719 | 1210989.7589 | 2563453.834 | 1210986.3089 | 2563433.2748 | 1210966.6831
177 | 2563333.5662 | 1211210.511 | 2563346.2643 | 1211190.9215 | 2563358.0804 | 1211171.2374 | 2563365.6383 | 1211156.7536
178 | 2562969.7511 | 1210706.6794 | 2562965.905 | 1210704.8757 | 2562963.6729 | 1210703.9099
179 | 2562983.3582 | 1210713.0607 | 2562969.7511 | 1210706.6794
180 | 2562943.8686 | 1210695.3408 | 2562963.6729 | 1210703.9099
181 | 2562983.3582 | 1210713.0607 | 2562990.4527 | 1210698.0276
182 | 2562983.3582 | 1210713.0607 | 2562987.8002 | 1210715.21
183 | 2562943.8686 | 1210695.3408 | 2562932.7132 | 1210690.5186
184 | 2562943.8686 | 1210695.3408 | 2562950.3121 | 1210683.0381 | 2562953.4622 | 1210676.8166
185 | 2563000.8092 | 1210676.0823 | 2562990.4527 | 1210698.0276
186 | 2563009.9981 | 1210725.9507 | 2562987.8002 | 1210715.21
187 | 2562932.7132 | 1210690.5186 | 2562924.7175 | 1210704.468
188 | 2562969.8451 | 1210644.461 | 2562953.4622 | 1210676.8166
189 | 2563000.8092 | 1210676.0823 | 2563001.5257 | 1210674.564
190 | 2563009.9981 | 1210725.9507 | 2563015.3768 | 1210728.5532
191 | 2562924.7175 | 1210704.468 | 2562921.7742 | 1210709.6028
192 | 2563007.4268 | 1210662.0595 | 2563001.5257 | 1210674.564
193 | 2563030.0668 | 1210735.661 | 2563015.3768 | 1210728.5532
194 | 2562915.9183 | 1210734.2929 | 2562913.9961 | 1210733.1486 | 2562911.8899 | 1210726.847 | 2562921.7742 | 1210709.6028
195 | 2562921.7742 | 1210709.6028 | 2562701.1714 | 1210583.9156
196 | 2563030.0668 | 1210735.661 | 2563023.2998 | 1210753.0653
197 | 2563030.0668 | 1210735.661 | 2563041.8785 | 1210740.5819
198 | 2562915.9183 | 1210734.2929 | 2562909.4092 | 1210745.1471
199 | 2562936.6581 | 1210746.7374 | 2562915.9183 | 1210734.2929
200 | 2562701.1714 | 1210583.9156 | 2562660.5998 | 1210567.4683
201 | 2563013.2284 | 1210778.9686 | 2563023.2998 | 1210753.0653
202 | 2563013.2284 | 1210778.9686 | 2563002.3743 | 1210806.8847
203 | 2562899.5128 | 1210761.6496 | 2562909.4092 | 1210745.1471
204 | 2562957.1613 | 1210759.039 | 2562936.6581 | 1210746.7374
205 | 2562936.6581 | 1210746.7374 | 2562929.8293 | 1210757.8189
206 | 2562602.9771 | 1210582.2052 | 2562583.0846 | 1210608.8962
207 | 2562623.792 | 1210559.3649 | 2562619.6797 | 1210561.6142 | 2562613.4136 | 1210568.2018 | 2562602.9771 | 1210582.2052
208 | 2562544.3214 | 1210661.0049 | 2562544.5596 | 1210660.5879 | 2562583.0846 | 1210608.8962
209 | 2562623.792 | 1210559.3649 | 2562633.5743 | 1210558.4473 | 2562641.92 | 1210559.8958 | 2562660.5998 | 1210567.4683
210 | 2562957.1613 | 1210759.039 | 2562967.0021 | 1210764.9388
211 | 2562957.1613 | 1210759.039 | 2562950.197 | 1210770.2525
212 | 2562919.7063 | 1210774.246 | 2562929.8293 | 1210757.8189
213 | 2562970.4335 | 1210782.6214 | 2562972.5151 | 1210779.1217 | 2562972.7065 | 1210768.3587 | 2562967.0021 | 1210764.9388
214 | 2562940.024 | 1210786.6324 | 2562950.197 | 1210770.2525
215 | 2562960.6002 | 1210799.1533 | 2562970.4335 | 1210782.6214
216 | 2563306.6266 | 1210865.3233 | 2563310.1929 | 1210866.9245 | 2563339.7727 | 1210884.8969 | 2563360.9072 | 1210901.1983
217 | 2563306.6266 | 1210865.3233 | 2563293.4866 | 1210894.4431
218 | 2563360.9072 | 1210901.1983 | 2563366.9268 | 1210905.5034
219 | 2563360.9072 | 1210901.1983 | 2563358.8863 | 1210903.7344
220 | 2563290.4022 | 1210901.2783 | 2563293.4866 | 1210894.4431
221 | 2563375.7629 | 1210912.2763 | 2563373.73 | 1210910.369 | 2563366.9268 | 1210905.5034
222 | 2563358.8863 | 1210903.7344 | 2563337.0231 | 1210887.5598 | 2563319.3673 | 1210876.9806
223 | 2563358.8863 | 1210903.7344 | 2563350.0741 | 1210914.7966
224 | 2563290.4022 | 1210901.2783 | 2563280.4089 | 1210923.4246
225 | 2563344.7877 | 1210925.1405 | 2563346.8892 | 1210918.7947 | 2563350.0741 | 1210914.7966
226 | 2563280.4089 | 1210923.4246 | 2563279.6744 | 1210925.0523
227 | 2563344.7877 | 1210925.1405 | 2563343.5172 | 1210928.9769 | 2563346.4325 | 1210935.9407 | 2563335.3561 | 1210949.9495
228 | 2563404.8974 | 1210939.7328 | 2563419.4108 | 1210953.4733
229 | 2563422.1908 | 1210956.1051 | 2563419.4108 | 1210953.4733
230 | 2563433.2748 | 1210966.6831 | 2563422.5557 | 1210956.4506 | 2563422.1908 | 1210956.1051
231 | 2563479.8699 | 1210979.6756 | 2563495.1047 | 1210959.2844 | 2563499.3044 | 1210950.7819
232 | 2563335.3561 | 1210949.9495 | 2563319.1901 | 1210970.3951
233 | 2563293.1115 | 1211084.9884 | 2563303.9392 | 1211070.556
234 | 2563293.1115 | 1211084.9884 | 2563285.1799 | 1211078.8055
235 | 2563293.1115 | 1211084.9884 | 2563306.1981 | 1211096.24
236 | 2563266.9207 | 1211064.5719 | 2563285.1799 | 1211078.8055
237 | 2563306.1981 | 1211096.24 | 2563313.0882 | 1211102.1639
238 | 2563506.8749 | 1210935.4551 | 2563514.9722 | 1210919.0617 | 2563516.0722 | 1210917.4546
239 | 2563506.8749 | 1210935.4551 | 2563506.4226 | 1210936.3707
240 | 2563499.3044 | 1210950.7819 | 2563506.4226 | 1210936.3707
241 | 2563421.8625 | 1211095.9979 | 2563427.5047 | 1211100.0916 | 2563440.5572 | 1211102.2237 | 2563454.6346 | 1211095.9513
242 | 2563518.3149 | 1211118.3111 | 2563522.6705 | 1211127.2451 | 2563574.8716 | 1211196.3761 | 2563585.7798 | 1211211.7301
243 | 2563454.6346 | 1211095.9513 | 2563518.3149 | 1211118.3111
244 | 2563586.6537 | 1211212.9602 | 2563585.7798 | 1211211.7301
245 | 2563611.7308 | 1211248.2581 | 2563586.6537 | 1211212.9602
246 | 2563611.7308 | 1211248.2581 | 2563598.6743 | 1211256.5872 | 2563598.6249 | 1211256.6358
247 | 2563432.9253 | 1211264.864 | 2563417.6727 | 1211247.2087
248 | 2563416.8171 | 1211246.2183 | 2563417.6727 | 1211247.2087
249 | 2563333.5662 | 1211210.511 | 2563317.3447 | 1211196.2055
250 | 2563336.6979 | 1211213.1377 | 2563333.5662 | 1211210.511
251 | 2563312.7793 | 1211192.1793 | 2563317.3447 | 1211196.2055
252 | 2563336.6979 | 1211213.1377 | 2563339.3452 | 1211208.943
253 | 2565068.3276 | 1211518.1031 | 2565249.2411 | 1211782.1281
254 | 2563355.314 | 1211182.2497 | 2563349.4755 | 1211192.8917 | 2563339.3452 | 1211208.943
255 | 2563355.314 | 1211182.2497 | 2563367.6913 | 1211194.2493
256 | 2563367.6913 | 1211194.2493 | 2563368.9243 | 1211195.4447
257 | 2563368.9243 | 1211195.4447 | 2563393.7264 | 1211219.4901 | 2563397.4707 | 1211223.8243
258 | 2563403.6901 | 1211231.0235 | 2563397.4707 | 1211223.8243
259 | 2563304.8316 | 1211255.3584 | 2563301.5661 | 1211253.1995
260 | 2563262.7927 | 1211296.5527 | 2563301.5661 | 1211253.1995
261 | 2563301.5661 | 1211253.1995 | 2563284.9984 | 1211242.0468
262 | 2563403.6901 | 1211231.0235 | 2563416.8171 | 1211246.2183
263 | 2563262.7927 | 1211296.5527 | 2563216.6192 | 1211264.0865
264 | 2563284.9984 | 1211242.0468 | 2563257.8532 | 1211223.7738
265 | 2563312.7793 | 1211192.1793 | 2563294.5966 | 1211176.1442
266 | 2563193.7284 | 1211247.9912 | 2563216.6192 | 1211264.0865
267 | 2563237.7099 | 1211210.2142 | 2563257.8532 | 1211223.7738
268 | 2563287.0768 | 1211169.5126 | 2563294.5966 | 1211176.1442
269 | 2563573.1045 | 1211281.7607 | 2563598.6249 | 1211256.6358
270 | 2563573.1045 | 1211281.7607 | 2563559.5748 | 1211295.0807
271 | 2563264.2531 | 1211062.4924 | 2563266.9207 | 1211064.5719
272 | 2563311.5038 | 1211105.231 | 2563313.0882 | 1211102.1639
273 | 2563264.2531 | 1211062.4924 | 2563247.3655 | 1211049.3281
274 | 2563242.9773 | 1211045.9073 | 2563247.3655 | 1211049.3281
275 | 2563242.9773 | 1211045.9073 | 2563229.7211 | 1211035.5737 | 2563229.7211 | 1211035.5737
276 | 2563215.6927 | 1211063.6654 | 2563229.7211 | 1211035.5737
277 | 2563215.6927 | 1211063.6654 | 2563205.1375 | 1211084.8066
278 | 2563215.6927 | 1211063.6654 | 2563201.8187 | 1211056.9466
279 | 2563199.0962 | 1211096.9067 | 2563205.1375 | 1211084.8066
280 | 2563199.4073 | 1211055.7789 | 2563201.8187 | 1211056.9466
281 | 2563287.0768 | 1211169.5126 | 2563285.3184 | 1211167.9619 | 2563272.1462 | 1211159.1081
282 | 2563272.1462 | 1211159.1081 | 2563266.786 | 1211155.5051
283 | 2563266.6671 | 1211155.4252 | 2563266.786 | 1211155.5051
284 | 2563248.1747 | 1211142.9953 | 2563266.6671 | 1211155.4252
285 | 2563248.1747 | 1211142.9953 | 2563246.96 | 1211142.1788
286 | 2563246.8339 | 1211142.0941 | 2563246.96 | 1211142.1788
287 | 2563191.7119 | 1211111.6969 | 2563199.0962 | 1211096.9067
288 | 2563199.4073 | 1211055.7789 | 2563178.3418 | 1211045.5774
289 | 2563191.7119 | 1211111.6969 | 2563180.7136 | 1211133.5192
290 | 2563191.7119 | 1211111.6969 | 2563154.5361 | 1211095.1129
291 | 2563191.7119 | 1211111.6969 | 2563203.5226 | 1211116.9713 | 2563206.2075 | 1211118.5084
292 | 2563176.0822 | 1211044.4832 | 2563178.3418 | 1211045.5774
293 | 2563220.7781 | 1211126.8496 | 2563206.2075 | 1211118.5084
294 | 2563220.7781 | 1211126.8496 | 2563227.3351 | 1211130.6033
295 | 2563228.246 | 1211131.1248 | 2563227.3351 | 1211130.6033
296 | 2563228.246 | 1211131.1248 | 2563243.5422 | 1211139.8815 | 2563246.8339 | 1211142.0941
297 | 2563180.7136 | 1211133.5192 | 2563170.0764 | 1211154.625
298 | 2563149.893 | 1211093.0417 | 2563154.5361 | 1211095.1129
299 | 2563179.3412 | 1211170.9228 | 2563169.8433 | 1211164.5293 | 2563168.2078 | 1211160.5482 | 2563169.7856 | 1211155.2021 | 2563170.0764 | 1211154.625
300 | 2563149.893 | 1211093.0417 | 2563149.0118 | 1211092.6486
301 | 2563179.3412 | 1211170.9228 | 2563200.3498 | 1211185.065
302 | 2563149.0118 | 1211092.6486 | 2563130.6716 | 1211084.4671
303 | 2563108.4756 | 1211006.6981 | 2563119.8249 | 1211012.1965
304 | 2563108.4756 | 1211006.6981 | 2563084.3927 | 1210995.0306
305 | 2563119.8249 | 1211012.1965 | 2563128.7057 | 1211016.499 | 2563135.2798 | 1211024.6798
306 | 2563083.2356 | 1210994.47 | 2563084.3927 | 1210995.0306
307 | 2563135.2798 | 1211024.6798 | 2563135.3375 | 1211024.7516 | 2563152.0896 | 1211032.8642
308 | 2563153.1177 | 1211033.3621 | 2563152.0896 | 1211032.8642
309 | 2563153.1177 | 1211033.3621 | 2563154.1847 | 1211033.8788
310 | 2563174.3174 | 1211043.6285 | 2563154.1847 | 1211033.8788
311 | 2563176.0822 | 1211044.4832 | 2563174.3174 | 1211043.6285
312 | 2563130.6716 | 1211084.4671 | 2563116.2391 | 1211078.0288
313 | 2563116.2391 | 1211078.0288 | 2563109.1194 | 1211074.8527
314 | 2563087.7107 | 1211065.3024 | 2563109.1194 | 1211074.8527
315 | 2563084.7836 | 1211063.9966 | 2563087.7107 | 1211065.3024
316 | 2563237.7099 | 1211210.2142 | 2563219.7874 | 1211198.1495
317 | 2563200.3498 | 1211185.065 | 2563219.7874 | 1211198.1495

## bus_geodata
| x | y | coords
0 | 2564459.3213 | 1209921.2512
1 | 2564471.1792 | 1209939.4
2 | 2564449.8918 | 1209906.9447
3 | 2564482.8948 | 1209957.558
4 | 2564449.7521 | 1209901.3646
5 | 2564414.7347 | 1209923.72
6 | 2563533.067 | 1210600.9016
7 | 2563535.1808 | 1210604.6779
8 | 2563363.6091 | 1210689.0199
9 | 2564504.9304 | 1209991.711
10 | 2564099.6297 | 1209678.2171
11 | 2564525.4052 | 1210025.4233
12 | 2564131.9648 | 1209435.3946
13 | 2564117.3021 | 1209441.5866
14 | 2564469.9053 | 1210013.3059
15 | 2564489.5976 | 1210044.753
16 | 2564042.9275 | 1209491.7864
17 | 2564127.4446 | 1209450.3071
18 | 2564051.2538 | 1209517.5063
19 | 2564025.6579 | 1209473.7593
20 | 2564044.9922 | 1209527.7794
21 | 2564009.0107 | 1209456.3818
22 | 2564030.835 | 1209537.3112
23 | 2564038.928 | 1209531.8961
24 | 2564004.9636 | 1209552.3839
25 | 2564035.7378 | 1209611.7016
26 | 2563968.2737 | 1209524.5678
27 | 2564047.6174 | 1209628.7092
28 | 2563916.284 | 1209554.5111
29 | 2564060.8799 | 1209645.4879
30 | 2563051.5941 | 1210202.8436
31 | 2564008.4606 | 1209455.8076
32 | 2564530.7611 | 1210034.824
33 | 2564555.8267 | 1210116.5324
34 | 2564584.1827 | 1210108.0506
35 | 2564597.8429 | 1210106.3935
36 | 2564632.695 | 1210226.7935
37 | 2564674.1836 | 1210225.6068
38 | 2564675.724 | 1210224.7061
39 | 2564744.57 | 1210496.895
40 | 2564791.8502 | 1210508.3019
41 | 2564801.971 | 1210533.2092
42 | 2564885.6788 | 1210871.2681
43 | 2563004.1996 | 1210327.7767
44 | 2564891.6771 | 1210890.3308
45 | 2564896.5097 | 1210905.685
46 | 2565029.179 | 1211185.6648
47 | 2564902.3927 | 1210924.3767
48 | 2565054.271 | 1211224.6842
49 | 2563639.0797 | 1211289.5241
50 | 2563615.4492 | 1211253.4945
51 | 2564987.558 | 1211208.9172
52 | 2564994.7647 | 1211233.892
53 | 2565006.6763 | 1211278.0501
54 | 2565029.9221 | 1211274.5336
55 | 2565058.3481 | 1211278.4243
56 | 2565040.3863 | 1211258.9264
57 | 2565060.275 | 1211294.8136
58 | 2565050.6841 | 1211238.8356
59 | 2565025.1925 | 1211240.5394
60 | 2565041.5825 | 1211235.4148
61 | 2565052.3994 | 1211232.0327
62 | 2565059.2001 | 1211317.3639
63 | 2565034.5719 | 1211394.5862
64 | 2565042.4426 | 1211426.7028
65 | 2565050.1421 | 1211389.1931
66 | 2565078.3415 | 1211411.9612
67 | 2565058.5679 | 1211490.3334
68 | 2565063.1745 | 1211384.6791
69 | 2565061.1641 | 1211498.782
70 | 2563226.9211 | 1210723.8623
71 | 2563240.638 | 1210702.9393
72 | 2563225.7211 | 1210725.6928
73 | 2563246.7684 | 1210693.5883
74 | 2563254.8011 | 1210677.1574
75 | 2563202.4492 | 1210753.2135
76 | 2563200.2655 | 1210759.8796
77 | 2563194.524 | 1210727.5478
78 | 2563269.4591 | 1210652.3972
79 | 2563239.8597 | 1210675.623
80 | 2563189.5986 | 1210792.5637
81 | 2563180.4474 | 1210725.0155
82 | 2563193.4707 | 1210692.4342
83 | 2563273.3579 | 1210646.3029
84 | 2563290.3292 | 1210677.6073
85 | 2563213.9039 | 1210676.2652
86 | 2563188.4903 | 1210798.5368
87 | 2563174.0932 | 1210723.8724
88 | 2563176.447 | 1210667.6587
89 | 2563187.4807 | 1210637.2903
90 | 2563173.7716 | 1210672.7165
91 | 2563191.3284 | 1210620.7765
92 | 2563287.4654 | 1210634.8716
93 | 2563260.1942 | 1210633.4624
94 | 2563291.0166 | 1210680.1609
95 | 2563195.7962 | 1210601.601
96 | 2563150.5631 | 1210716.5914
97 | 2563148.642 | 1210719.2938
98 | 2563137.4485 | 1210709.916
99 | 2563167.5874 | 1210722.702
100 | 2563201.8468 | 1210575.6556
101 | 2563204.2302 | 1210565.4351
102 | 2563197.8839 | 1210592.6497
103 | 2563210.4169 | 1210538.9053
104 | 2563151.2767 | 1210556.3127
105 | 2563235.1799 | 1210617.0783
106 | 2563235.869 | 1210617.5296
107 | 2563139.9721 | 1210544.1137
108 | 2563258.4808 | 1210632.3401
109 | 2563120.7932 | 1210572.6161
110 | 2563109.5044 | 1210591.6409
111 | 2563123.3985 | 1210702.7643
112 | 2563084.7813 | 1210758.9569
113 | 2563080.638 | 1210756.9403
114 | 2563111.5351 | 1210771.9762
115 | 2563150.1121 | 1210795.4509
116 | 2563099.3183 | 1210689.1377
117 | 2563068.5829 | 1210751.7072
118 | 2563162.902 | 1210803.3204
119 | 2563097.9957 | 1210684.1764
120 | 2563111.8671 | 1210655.5482
121 | 2563105.9579 | 1210667.7437
122 | 2563119.9051 | 1210638.9591
123 | 2563101.775 | 1210676.3765
124 | 2563305.6085 | 1210702.803
125 | 2563316.7202 | 1210710.8924
126 | 2563344.093 | 1210690.3603
127 | 2563352.0723 | 1210679.7145
128 | 2563305.6099 | 1210642.13
129 | 2563341.6218 | 1210671.2608
130 | 2563318.7984 | 1210652.7985
131 | 2563336.2232 | 1210666.8938
132 | 2563186.202 | 1210810.8694
133 | 2563191.9647 | 1210813.7505
134 | 2563145.7135 | 1210832.1554
135 | 2563209.881 | 1210822.7079
136 | 2563142.6267 | 1210837.3338
137 | 2563220.6261 | 1210827.789
138 | 2563132.9209 | 1210853.6161
139 | 2563244.2674 | 1210837.7239
140 | 2563249.552 | 1210839.9448
141 | 2563278.1389 | 1210851.9581
142 | 2563300.2148 | 1210817.591
143 | 2563285.5424 | 1210855.4315
144 | 2563320.2433 | 1210783.7544
145 | 2563302.3535 | 1210863.3185
146 | 2563416.4062 | 1211006.0107
147 | 2563402.6827 | 1210992.7091
148 | 2563430.8877 | 1211020.047
149 | 2563380.5979 | 1210971.3032
150 | 2563433.4337 | 1211022.5773
151 | 2563420.1231 | 1211039.2875
152 | 2563419.6558 | 1210958.3823
153 | 2563401.382 | 1210940.7498
154 | 2563419.067 | 1211051.5737
155 | 2563440.4092 | 1211015.8504
156 | 2563388.5004 | 1210928.5552
157 | 2563376.7809 | 1210918.6814
158 | 2563390.5296 | 1210926.1302
159 | 2563407.007 | 1211078.4719
160 | 2563456.5627 | 1211000.0333
161 | 2563405.038 | 1211077.0943
162 | 2563387.5418 | 1211063.3442
163 | 2563373.3163 | 1211142.0395
164 | 2563388.3703 | 1210924.1044
165 | 2563398.8944 | 1210934.0495
166 | 2563404.8047 | 1211083.6217
167 | 2563458.8229 | 1210996.8621
168 | 2563379.0055 | 1211047.7859
169 | 2563365.6383 | 1211156.7536
170 | 2562969.7511 | 1210706.6794
171 | 2562963.6729 | 1210703.9099
172 | 2562983.3582 | 1210713.0607
173 | 2562943.8686 | 1210695.3408
174 | 2562990.4527 | 1210698.0276
175 | 2562987.8001 | 1210715.21
176 | 2562932.7132 | 1210690.5186
177 | 2562953.4622 | 1210676.8166
178 | 2563000.8092 | 1210676.0823
179 | 2563009.9981 | 1210725.9507
180 | 2562924.7175 | 1210704.468
181 | 2562969.8451 | 1210644.461
182 | 2563001.5257 | 1210674.564
183 | 2563015.3768 | 1210728.5532
184 | 2562921.7742 | 1210709.6028
185 | 2563007.4268 | 1210662.0595
186 | 2563030.0668 | 1210735.661
187 | 2562915.9183 | 1210734.2929
188 | 2562701.1714 | 1210583.9156
189 | 2563023.2998 | 1210753.0653
190 | 2563041.8785 | 1210740.5819
191 | 2563013.2284 | 1210778.9686
192 | 2563002.3743 | 1210806.8847
193 | 2562909.4092 | 1210745.1471
194 | 2562936.6581 | 1210746.7374
195 | 2562602.9771 | 1210582.2052
196 | 2562583.0846 | 1210608.8962
197 | 2562623.792 | 1210559.3649
198 | 2562660.5998 | 1210567.4683
199 | 2562899.5128 | 1210761.6496
200 | 2562957.1613 | 1210759.039
201 | 2562929.8293 | 1210757.8189
202 | 2562967.0021 | 1210764.9388
203 | 2562950.197 | 1210770.2525
204 | 2562919.7063 | 1210774.246
205 | 2562544.3214 | 1210661.0049
206 | 2562970.4335 | 1210782.6214
207 | 2562940.024 | 1210786.6324
208 | 2563306.6266 | 1210865.3233
209 | 2563360.9072 | 1210901.1983
210 | 2563293.4866 | 1210894.4431
211 | 2563366.9268 | 1210905.5034
212 | 2563358.8863 | 1210903.7344
213 | 2563290.4022 | 1210901.2783
214 | 2563375.7629 | 1210912.2763
215 | 2563319.3673 | 1210876.9806
216 | 2563350.0741 | 1210914.7966
217 | 2563280.4089 | 1210923.4246
218 | 2563320.2575 | 1210783.7369
219 | 2563344.7877 | 1210925.1405
220 | 2563279.6744 | 1210925.0523
221 | 2563404.8974 | 1210939.7328
222 | 2563419.4108 | 1210953.4733
223 | 2563422.1908 | 1210956.1051
224 | 2563433.2748 | 1210966.6831
225 | 2563479.8699 | 1210979.6756
226 | 2563335.3561 | 1210949.9495
227 | 2563319.1901 | 1210970.3951
228 | 2563303.9392 | 1211070.556
229 | 2563293.1115 | 1211084.9884
230 | 2563285.1799 | 1211078.8055
231 | 2563306.1981 | 1211096.24
232 | 2563506.8749 | 1210935.4551
233 | 2563516.0722 | 1210917.4546
234 | 2563506.4226 | 1210936.3707
235 | 2563499.3044 | 1210950.7819
236 | 2563421.8625 | 1211095.9979
237 | 2563391.1353 | 1211115.579
238 | 2563518.3149 | 1211118.3111
239 | 2563585.7798 | 1211211.7301
240 | 2563454.6346 | 1211095.9513
241 | 2563586.6537 | 1211212.9602
242 | 2563611.7308 | 1211248.2581
243 | 2563432.9253 | 1211264.864
244 | 2563417.6727 | 1211247.2087
245 | 2563333.5662 | 1211210.511
246 | 2563317.3447 | 1211196.2055
247 | 2563336.6979 | 1211213.1377
248 | 2565068.3276 | 1211518.1031
249 | 2565249.2411 | 1211782.1281
250 | 2563355.314 | 1211182.2497
251 | 2563339.3452 | 1211208.943
252 | 2563367.6913 | 1211194.2493
253 | 2563368.9243 | 1211195.4447
254 | 2563397.4707 | 1211223.8243
255 | 2563304.8316 | 1211255.3584
256 | 2563301.5661 | 1211253.1995
257 | 2563403.6901 | 1211231.0235
258 | 2563262.7927 | 1211296.5527
259 | 2563284.9984 | 1211242.0468
260 | 2563312.7793 | 1211192.1793
261 | 2563216.6192 | 1211264.0865
262 | 2563257.8532 | 1211223.7738
263 | 2563294.5966 | 1211176.1442
264 | 2563416.8171 | 1211246.2183
265 | 2563573.1045 | 1211281.7607
266 | 2563598.6249 | 1211256.6358
267 | 2563559.5748 | 1211295.0807
268 | 2563266.9207 | 1211064.5719
269 | 2563313.0882 | 1211102.1639
270 | 2563311.5038 | 1211105.231
271 | 2563264.2531 | 1211062.4924
272 | 2563247.3655 | 1211049.3281
273 | 2563242.9773 | 1211045.9073
274 | 2563229.7211 | 1211035.5737
275 | 2563215.6927 | 1211063.6654
276 | 2563205.1375 | 1211084.8066
277 | 2563201.8187 | 1211056.9466
278 | 2563287.0768 | 1211169.5126
279 | 2563272.1462 | 1211159.1081
280 | 2563266.786 | 1211155.5051
281 | 2563266.6671 | 1211155.4252
282 | 2563248.1747 | 1211142.9953
283 | 2563246.96 | 1211142.1788
284 | 2563199.0962 | 1211096.9067
285 | 2563199.4073 | 1211055.7789
286 | 2563191.7119 | 1211111.6969
287 | 2563178.3418 | 1211045.5774
288 | 2563220.7781 | 1211126.8496
289 | 2563206.2075 | 1211118.5084
290 | 2563227.3351 | 1211130.6033
291 | 2563228.246 | 1211131.1248
292 | 2563180.7136 | 1211133.5192
293 | 2563154.5361 | 1211095.1129
294 | 2563246.8339 | 1211142.0941
295 | 2563170.0764 | 1211154.625
296 | 2563149.893 | 1211093.0417
297 | 2563179.3412 | 1211170.9228
298 | 2563149.0118 | 1211092.6486
299 | 2563108.4756 | 1211006.6981
300 | 2563119.8249 | 1211012.1965
301 | 2563084.3927 | 1210995.0306
302 | 2563135.2798 | 1211024.6798
303 | 2563083.2356 | 1210994.47
304 | 2563152.0896 | 1211032.8642
305 | 2563153.1177 | 1211033.3621
306 | 2563154.1847 | 1211033.8788
307 | 2563174.3174 | 1211043.6285
308 | 2563176.0822 | 1211044.4832
309 | 2563130.6716 | 1211084.4671
310 | 2563116.2391 | 1211078.0288
311 | 2563109.1194 | 1211074.8527
312 | 2563087.7107 | 1211065.3024
313 | 2563193.7285 | 1211247.9912
314 | 2563237.7099 | 1211210.2142
315 | 2563084.7836 | 1211063.9966
316 | 2563219.7874 | 1211198.1495
317 | 2563200.3498 | 1211185.065
318 | 2562960.6002 | 1210799.1533
319 | 2563306.6266 | 1210865.3233

## line_std_types
| c_nf_per_km | r_ohm_per_km | x_ohm_per_km | max_i_ka | type | q_mm2 | alpha | voltage_rating
NAYY 4x50 SE | 210 | 0.642 | 0.083 | 0.142 | cs | 50 | 0.00403 | LV
NAYY 4x120 SE | 264 | 0.225 | 0.08 | 0.242 | cs | 120 | 0.00403 | LV
NAYY 4x150 SE | 261 | 0.208 | 0.08 | 0.27 | cs | 150 | 0.00403 | LV
NA2XS2Y 1x95 RM/25 12/20 kV | 216 | 0.313 | 0.132 | 0.252 | cs | 95 | 0.00403 | MV
NA2XS2Y 1x185 RM/25 12/20 kV | 273 | 0.161 | 0.117 | 0.362 | cs | 185 | 0.00403 | MV
NA2XS2Y 1x240 RM/25 12/20 kV | 304 | 0.122 | 0.112 | 0.421 | cs | 240 | 0.00403 | MV
NA2XS2Y 1x95 RM/25 6/10 kV | 315 | 0.313 | 0.123 | 0.249 | cs | 95 | 0.00403 | MV
NA2XS2Y 1x185 RM/25 6/10 kV | 406 | 0.161 | 0.11 | 0.358 | cs | 185 | 0.00403 | MV
NA2XS2Y 1x240 RM/25 6/10 kV | 456 | 0.122 | 0.105 | 0.416 | cs | 240 | 0.00403 | MV
NA2XS2Y 1x150 RM/25 12/20 kV | 250 | 0.206 | 0.116 | 0.319 | cs | 150 | 0.00403 | MV
NA2XS2Y 1x120 RM/25 12/20 kV | 230 | 0.253 | 0.119 | 0.283 | cs | 120 | 0.00403 | MV
NA2XS2Y 1x70 RM/25 12/20 kV | 190 | 0.443 | 0.132 | 0.22 | cs | 70 | 0.00403 | MV
NA2XS2Y 1x150 RM/25 6/10 kV | 360 | 0.206 | 0.11 | 0.315 | cs | 150 | 0.00403 | MV
NA2XS2Y 1x120 RM/25 6/10 kV | 340 | 0.253 | 0.113 | 0.28 | cs | 120 | 0.00403 | MV
NA2XS2Y 1x70 RM/25 6/10 kV | 280 | 0.443 | 0.123 | 0.217 | cs | 70 | 0.00403 | MV
N2XS(FL)2Y 1x120 RM/35 64/110 kV | 112 | 0.153 | 0.166 | 0.366 | cs | 120 | 0.00393 | HV
N2XS(FL)2Y 1x185 RM/35 64/110 kV | 125 | 0.099 | 0.156 | 0.457 | cs | 185 | 0.00393 | HV
N2XS(FL)2Y 1x240 RM/35 64/110 kV | 135 | 0.075 | 0.149 | 0.526 | cs | 240 | 0.00393 | HV
N2XS(FL)2Y 1x300 RM/35 64/110 kV | 144 | 0.06 | 0.144 | 0.588 | cs | 300 | 0.00393 | HV
15-AL1/3-ST1A 0.4 | 11 | 1.8769 | 0.35 | 0.105 | ol | 16 | 0.00403 | LV
24-AL1/4-ST1A 0.4 | 11.25 | 1.2012 | 0.335 | 0.14 | ol | 24 | 0.00403 | LV
48-AL1/8-ST1A 0.4 | 12.2 | 0.5939 | 0.3 | 0.21 | ol | 48 | 0.00403 | LV
94-AL1/15-ST1A 0.4 | 13.2 | 0.306 | 0.29 | 0.35 | ol | 94 | 0.00403 | LV
34-AL1/6-ST1A 10.0 | 9.7 | 0.8342 | 0.36 | 0.17 | ol | 34 | 0.00403 | MV
48-AL1/8-ST1A 10.0 | 10.1 | 0.5939 | 0.35 | 0.21 | ol | 48 | 0.00403 | MV
70-AL1/11-ST1A 10.0 | 10.4 | 0.4132 | 0.339 | 0.29 | ol | 70 | 0.00403 | MV
94-AL1/15-ST1A 10.0 | 10.75 | 0.306 | 0.33 | 0.35 | ol | 94 | 0.00403 | MV
122-AL1/20-ST1A 10.0 | 11.1 | 0.2376 | 0.323 | 0.41 | ol | 122 | 0.00403 | MV
149-AL1/24-ST1A 10.0 | 11.25 | 0.194 | 0.315 | 0.47 | ol | 149 | 0.00403 | MV
34-AL1/6-ST1A 20.0 | 9.15 | 0.8342 | 0.382 | 0.17 | ol | 34 | 0.00403 | MV
48-AL1/8-ST1A 20.0 | 9.5 | 0.5939 | 0.372 | 0.21 | ol | 48 | 0.00403 | MV
70-AL1/11-ST1A 20.0 | 9.7 | 0.4132 | 0.36 | 0.29 | ol | 70 | 0.00403 | MV
94-AL1/15-ST1A 20.0 | 10 | 0.306 | 0.35 | 0.35 | ol | 94 | 0.00403 | MV
122-AL1/20-ST1A 20.0 | 10.3 | 0.2376 | 0.344 | 0.41 | ol | 122 | 0.00403 | MV
149-AL1/24-ST1A 20.0 | 10.5 | 0.194 | 0.337 | 0.47 | ol | 149 | 0.00403 | MV
184-AL1/30-ST1A 20.0 | 10.75 | 0.1571 | 0.33 | 0.535 | ol | 184 | 0.00403 | MV
243-AL1/39-ST1A 20.0 | 11 | 0.1188 | 0.32 | 0.645 | ol | 243 | 0.00403 | MV
48-AL1/8-ST1A 110.0 | 8 | 0.5939 | 0.46 | 0.21 | ol | 48 | 0.00403 | HV
70-AL1/11-ST1A 110.0 | 8.4 | 0.4132 | 0.45 | 0.29 | ol | 70 | 0.00403 | HV
94-AL1/15-ST1A 110.0 | 8.65 | 0.306 | 0.44 | 0.35 | ol | 94 | 0.00403 | HV
122-AL1/20-ST1A 110.0 | 8.5 | 0.2376 | 0.43 | 0.41 | ol | 122 | 0.00403 | HV
149-AL1/24-ST1A 110.0 | 8.75 | 0.194 | 0.41 | 0.47 | ol | 149 | 0.00403 | HV
184-AL1/30-ST1A 110.0 | 8.8 | 0.1571 | 0.4 | 0.535 | ol | 184 | 0.00403 | HV
243-AL1/39-ST1A 110.0 | 9 | 0.1188 | 0.39 | 0.645 | ol | 243 | 0.00403 | HV
305-AL1/39-ST1A 110.0 | 9.2 | 0.0949 | 0.38 | 0.74 | ol | 305 | 0.00403 | HV
490-AL1/64-ST1A 110.0 | 9.75 | 0.059 | 0.37 | 0.96 | ol | 490 | 0.00403 | HV
679-AL1/86-ST1A 110.0 | 9.95 | 0.042 | 0.36 | 1.15 | ol | 679 | 0.00403 | HV
490-AL1/64-ST1A 220.0 | 10 | 0.059 | 0.285 | 0.96 | ol | 490 | 0.00403 | HV
679-AL1/86-ST1A 220.0 | 11.7 | 0.042 | 0.275 | 1.15 | ol | 679 | 0.00403 | HV
490-AL1/64-ST1A 380.0 | 11 | 0.059 | 0.253 | 0.96 | ol | 490 | 0.00403 | HV
679-AL1/86-ST1A 380.0 | 14.6 | 0.042 | 0.25 | 1.15 | ol | 679 | 0.00403 | HV

## trafo_std_types
| i0_percent | pfe_kw | vkr_percent | sn_mva | vn_lv_kv | vn_hv_kv | vk_percent | shift_degree | vector_group | tap_side | tap_neutral | tap_min | tap_max | tap_step_degree | tap_step_percent | tap_phase_shifter
160 MVA 380/110 kV | 0.06 | 60 | 0.25 | 160 | 110 | 380 | 12.2 | 0 | Yy0 | hv | 0 | -9 | 9 | 0 | 1.5 | FALSE
100 MVA 220/110 kV | 0.06 | 55 | 0.26 | 100 | 110 | 220 | 12 | 0 | Yy0 | hv | 0 | -9 | 9 | 0 | 1.5 | FALSE
63 MVA 110/20 kV | 0.04 | 22 | 0.32 | 63 | 20 | 110 | 18 | 150 | YNd5 | hv | 0 | -9 | 9 | 0 | 1.5 | FALSE
40 MVA 110/20 kV | 0.05 | 18 | 0.34 | 40 | 20 | 110 | 16.2 | 150 | YNd5 | hv | 0 | -9 | 9 | 0 | 1.5 | FALSE
25 MVA 110/20 kV | 0.07 | 14 | 0.41 | 25 | 20 | 110 | 12 | 150 | YNd5 | hv | 0 | -9 | 9 | 0 | 1.5 | FALSE
63 MVA 110/10 kV | 0.04 | 22 | 0.32 | 63 | 10 | 110 | 18 | 150 | YNd5 | hv | 0 | -9 | 9 | 0 | 1.5 | FALSE
40 MVA 110/10 kV | 0.05 | 18 | 0.34 | 40 | 10 | 110 | 16.2 | 150 | YNd5 | hv | 0 | -9 | 9 | 0 | 1.5 | FALSE
25 MVA 110/10 kV | 0.07 | 14 | 0.41 | 25 | 10 | 110 | 12 | 150 | YNd5 | hv | 0 | -9 | 9 | 0 | 1.5 | FALSE
0.25 MVA 20/0.4 kV | 0.32 | 0.8 | 1.44 | 0.25 | 0.4 | 20 | 6 | 150 | Yzn5 | hv | 0 | -2 | 2 | 0 | 2.5 | FALSE
0.4 MVA 20/0.4 kV | 0.3375 | 1.35 | 1.425 | 0.4 | 0.4 | 20 | 6 | 150 | Dyn5 | hv | 0 | -2 | 2 | 0 | 2.5 | FALSE
0.63 MVA 20/0.4 kV | 0.2619 | 1.65 | 1.206 | 0.63 | 0.4 | 20 | 6 | 150 | Dyn5 | hv | 0 | -2 | 2 | 0 | 2.5 | FALSE
0.25 MVA 10/0.4 kV | 0.24 | 0.6 | 1.2 | 0.25 | 0.4 | 10 | 4 | 150 | Dyn5 | hv | 0 | -2 | 2 | 0 | 2.5 | FALSE
0.4 MVA 10/0.4 kV | 0.2375 | 0.95 | 1.325 | 0.4 | 0.4 | 10 | 4 | 150 | Dyn5 | hv | 0 | -2 | 2 | 0 | 2.5 | FALSE
0.63 MVA 10/0.4 kV | 0.1873 | 1.18 | 1.0794 | 0.63 | 0.4 | 10 | 4 | 150 | Dyn5 | hv | 0 | -2 | 2 | 0 | 2.5 | FALSE

## trafo3w_std_types
| sn_hv_mva | sn_mv_mva | sn_lv_mva | vn_hv_kv | vn_mv_kv | vn_lv_kv | vk_hv_percent | vk_mv_percent | vk_lv_percent | vkr_hv_percent | vkr_mv_percent | vkr_lv_percent | pfe_kw | i0_percent | shift_mv_degree | shift_lv_degree | vector_group | tap_side | tap_neutral | tap_min | tap_max | tap_step_percent
63/25/38 MVA 110/20/10 kV | 63 | 25 | 38 | 110 | 20 | 10 | 10.4 | 10.4 | 10.4 | 0.28 | 0.32 | 0.35 | 35 | 0.89 | 0 | 0 | YN0yn0yn0 | hv | 0 | -10 | 10 | 1.2
63/25/38 MVA 110/10/10 kV | 63 | 25 | 38 | 110 | 10 | 10 | 10.4 | 10.4 | 10.4 | 0.28 | 0.32 | 0.35 | 35 | 0.89 | 0 | 0 | YN0yn0yn0 | hv | 0 | -10 | 10 | 1.2

## fuse_std_types
| fuse_type | i_rated_a | t_avg | t_min | t_total | x_avg | x_min | x_total
HV 100A | HV 100A | 100 | 0 | [10.0, 3.64, 0.854, 0.281, 0.1, 0.0531, 0.022, 0.01] | [10.0, 4.267, 1.21, 0.403, 0.1, 0.058, 0.022, 0.01] | 0 | [300.0, 350.0, 450.0, 550.0, 700.0, 850.0, 1200.0, 1752.0] | [600.0, 700.0, 900.0, 1150.0, 1665.0, 2000.0, 3000.0, 4313.0]
HV 10A | HV 10A | 10 | 0 | [10.0, 1675.0, 0.344, 0.156, 0.1, 0.0417, 0.0171, 0.01] | [10.0, 1.3, 0.3, 0.155, 0.1, 0.0555, 0.023, 0.01] | 0 | [30.0, 32.0, 35.0, 37.0, 39.0, 50.0, 70.0, 88.0] | [60.0, 70.0, 80.0, 87.0, 94.0, 110.0, 150.0, 216.0]
HV 125A | HV 125A | 125 | 0 | [10.0, 1.82, 0.344, 0.1, 0.0467, 0.0269, 0.01] | [10.0, 2.478, 0.426, 0.1, 0.0427, 0.0211, 0.01] | 0 | [375.0, 500.0, 700.0, 925.0, 1200.0, 1500.0, 2341.0] | [750.0, 1000.0, 1500.0, 2200.0, 3000.0, 4000.0, 5765.0]
HV 160A | HV 160A | 160 | 0 | [10.0, 4.15, 1.03, 0.198, 0.1, 0.051, 0.0172, 0.01] | [10.0, 2.3, 0.734, 0.274, 0.1, 0.046, 0.0177, 0.01] | 0 | [480.0, 550.0, 700.0, 1000.0, 1260.0, 1600.0, 2500.0, 3227.0] | [960.0, 1300.0, 1700.0, 2200.0, 2996.0, 4000.0, 6000.0, 7946.0]
HV 16A | HV 16A | 16 | 0 | [10.0, 0.352, 0.164, 0.1, 0.0649, 0.0342, 0.01] | [10.0, 2.34, 0.722, 0.181, 0.1, 0.055, 0.0296, 0.01] | 0 | [48.0, 60.0, 65.0, 71.0, 80.0, 100.0, 162.0] | [96.0, 110.0, 125.0, 150.0, 168.0, 200.0, 250.0, 398.0]
HV 200A | HV 200A | 200 | 0 | [10.0, 4.267, 1.21, 0.403, 0.1, 0.058, 0.022, 0.01] | [10.0, 3.73, 1.654, 0.328, 0.1, 0.0531, 0.019, 0.01] | 0 | [600.0, 700.0, 900.0, 1150.0, 1665.0, 2000.0, 3000.0, 4313.0] | [1200.0, 1500.0, 1800.0, 2700.0, 3960.0, 5000.0, 7500.0, 10620.0]
HV 20A | HV 20A | 20 | 0 | [10.0, 1.3, 0.3, 0.155, 0.1, 0.0555, 0.023, 0.01] | [10.0, 1.3, 0.161, 0.1, 0.0611, 0.0399, 0.0141, 0.01] | 0 | [60.0, 70.0, 80.0, 87.0, 94.0, 110.0, 150.0, 216.0] | [120.0, 150.0, 200.0, 223.0, 260.0, 300.0, 450.0, 532.0]
HV 25A | HV 25A | 25 | 0 | [10.0, 2.512, 0.833, 0.299, 0.1, 0.0372, 0.0223, 0.01] | [10.0, 3.125, 0.597, 0.198, 0.1, 0.0378, 0.022, 0.01] | 0 | [75.0, 82.0, 90.0, 100.0, 124.0, 170.0, 200.0, 289.0] | [150.0, 170.0, 210.0, 250.0, 294.0, 400.0, 500.0, 711.0]
HV 31.5A | HV 31.5A | 31.5 | 0 | [10.0, 2.34, 0.722, 0.181, 0.1, 0.055, 0.0296, 0.01] | [10.0, 2.84, 0.368, 0.164, 0.1, 0.0621, 0.0378, 0.0195, 0.01] | 0 | [95.0, 110.0, 125.0, 150.0, 165.0, 200.0, 250.0, 390.0] | [189.0, 220.0, 300.0, 350.0, 393.0, 450.0, 530.0, 700.0, 960.0]
HV 40A | HV 40A | 40 | 0 | [10.0, 1.3, 0.161, 0.1, 0.0611, 0.0399, 0.0141, 0.01] | [10.0, 2.05, 0.369, 0.198, 0.1, 0.051, 0.0298, 0.01] | 0 | [120.0, 150.0, 200.0, 223.0, 260.0, 300.0, 450.0, 532.0] | [240.0, 300.0, 400.0, 450.0, 530.0, 650.0, 800.0, 1311.0]
HV 50A | HV 50A | 50 | 0 | [10.0, 3.215, 0.597, 0.198, 0.1, 0.0378, 0.022, 0.01] | [10.0, 3.64, 0.854, 0.281, 0.1, 0.0531, 0.022, 0.01] | 0 | [150.0, 170.0, 210.0, 250.0, 294.0, 400.0, 500.0, 711.0] | [300.0, 350.0, 450.0, 550.0, 700.0, 850.0, 1200.0, 1752.0]
HV 6.3A | HV 6.3A | 6.3 | 0 | [10.0, 1.39, 0.344, 0.168, 0.1, 0.056, 0.0263, 0.01] | [10.0, 1.711, 0.516, 0.198, 0.1, 0.0634, 0.0303, 0.01] | 0 | [19.0, 19.5, 20.4, 20.8, 22.0, 25.0, 32.0, 48.0] | [38.0, 40.0, 43.0, 48.0, 53.0, 60.0, 75.0, 118.0]
HV 63A | HV 63A | 63 | 0 | [10.0, 2.84, 0.368, 0.164, 0.1, 0.0621, 0.0378, 0.0195, 0.01] | [10.0, 1.82, 0.344, 0.1, 0.0467, 0.0269, 0.01] | 0 | [189.0, 220.0, 300.0, 350.0, 393.0, 450.0, 530.0, 700.0, 961.0] | [378.0, 500.0, 700.0, 934.0, 1200.0, 1500.0, 2366.0]
HV 80A | HV 80A | 80 | 0 | [10.0, 2.05, 0.369, 0.198, 0.1, 0.051, 0.0298, 0.01] | [10.0, 4.15, 1.03, 0.198, 0.1, 0.051, 0.0172, 0.01] | 0 | [240.0, 300.0, 400.0, 450.0, 530.0, 650.0, 800.0, 1311.0] | [480.0, 550.0, 700.0, 1000.0, 1260.0, 1600.0, 2500.0, 3227.0]
Siemens NH-1-100 | Siemens NH-1-100 | 100 | [5400.0, 2000.0, 400.0, 20.0, 1.0, 0.2, 0.012, 0.004] | 0 | 0 | [150.0, 190.0, 250.0, 430.0, 900.0, 1250.0, 2700.0, 3600.0] | 0 | 0
Siemens NH-1-125 | Siemens NH-1-125 | 125 | [4800.0, 120.0, 7.0, 0.1, 0.004] | 0 | 0 | [180.0, 400.0, 740.0, 2000.0, 4250.0] | 0 | 0
Siemens NH-1-16 | Siemens NH-1-16 | 16 | [4000.0, 400.0, 2.0, 0.1, 0.04, 0.01] | 0 | 0 | [26.0, 35.0, 75.0, 150.0, 200.0, 300.0] | 0 | 0
Siemens NH-1-160 | Siemens NH-1-160 | 160 | [4800.0, 120.0, 7.0, 0.1, 0.004] | 0 | 0 | [210.0, 500.0, 900.0, 2300.0, 5000.0] | 0 | 0
Siemens NH-1-25 | Siemens NH-1-25 | 25 | [4000.0, 1000.0, 10.0, 0.2, 0.02, 0.01] | 0 | 0 | [40.0, 50.0, 100.0, 210.0, 400.0, 500.0] | 0 | 0
Siemens NH-1-50 | Siemens NH-1-50 | 50 | [4000.0, 40.0, 4.0, 1.0, 0.02, 0.01] | 0 | 0 | [86.0, 200.0, 300.0, 400.0, 1000.0, 1280.0] | 0 | 0
Siemens NH-1-63 | Siemens NH-1-63 | 63 | [4000.0, 100.0, 10.0, 2.0, 0.04, 0.01] | 0 | 0 | [100.0, 200.0, 300.0, 400.0, 1000.0, 1500.0] | 0 | 0
Siemens NH-1-80 | Siemens NH-1-80 | 80 | [4800.0, 120.0, 7.0, 0.1, 0.01] | 0 | 0 | [150.58, 250.0, 450.0, 1150.0, 2470.0] | 0 | 0
Siemens NH-2-1000 | Siemens NH-2-1000 | 1000 | [4800.0, 120.0, 7.0, 0.1, 0.004] | 0 | 0 | [1900.0, 3500.0, 8400.0, 24000.0, 52000.0] | 0 | 0
Siemens NH-2-200 | Siemens NH-2-200 | 200 | [4800.0, 120.0, 7.0, 0.1, 0.004] | 0 | 0 | [280.0, 650.0, 1200.0, 3000.0, 7000.0] | 0 | 0
Siemens NH-2-224 | Siemens NH-2-224 | 224 | [4800.0, 120.0, 7.0, 0.2, 0.04, 0.004] | 0 | 0 | [400.0, 750.0, 1453.0, 3025.0, 4315.0, 7600.0] | 0 | 0
Siemens NH-2-250 | Siemens NH-2-250 | 250 | [4800.0, 120.0, 7.0, 0.1, 0.004] | 0 | 0 | [450.0, 800.0, 1650.0, 4000.0, 8500.0] | 0 | 0
Siemens NH-2-315 | Siemens NH-2-315 | 315 | [4800.0, 120.0, 7.0, 0.1, 0.004] | 0 | 0 | [550.0, 920.0, 1900.0, 5000.0, 11000.0] | 0 | 0
Siemens NH-2-355 | Siemens NH-2-355 | 355 | [4800.0, 120.0, 6.0, 0.1, 0.004] | 0 | 0 | [650.0, 1116.27, 2350.0, 5840.0, 12790.0] | 0 | 0
Siemens NH-2-400 | Siemens NH-2-400 | 400 | [4800.0, 120.0, 7.0, 0.1, 0.004] | 0 | 0 | [720.0, 1350.0, 2800.0, 6500.0, 15000.0] | 0 | 0
Siemens NH-2-425 | Siemens NH-2-425 | 425 | [4800.0, 120.0, 7.0, 0.1, 0.004] | 0 | 0 | [850.0, 1500.0, 3050.0, 7500.0, 16500.0] | 0 | 0
Siemens NH-2-630 | Siemens NH-2-630 | 630 | [4800.0, 120.0, 7.0, 0.1, 0.004] | 0 | 0 | [1200.0, 2000.0, 4800.0, 12000.0, 26000.0] | 0 | 0

## dtypes
| element | column | dtype
0 | bus | name | object
1 | bus | vn_kv | float64
2 | bus | type | object
3 | bus | zone | object
4 | bus | in_service | bool
5 | load | name | object
6 | load | bus | uint32
7 | load | p_mw | float64
8 | load | q_mvar | float64
9 | load | const_z_percent | float64
10 | load | const_i_percent | float64
11 | load | sn_mva | float64
12 | load | scaling | float64
13 | load | in_service | bool
14 | load | type | object
15 | ext_grid | name | object
16 | ext_grid | bus | uint32
17 | ext_grid | vm_pu | float64
18 | ext_grid | va_degree | float64
19 | ext_grid | slack_weight | float64
20 | ext_grid | in_service | bool
21 | line | name | object
22 | line | std_type | object
23 | line | from_bus | uint32
24 | line | to_bus | uint32
25 | line | length_km | float64
26 | line | r_ohm_per_km | float64
27 | line | x_ohm_per_km | float64
28 | line | c_nf_per_km | float64
29 | line | g_us_per_km | float64
30 | line | max_i_ka | float64
31 | line | df | float64
32 | line | parallel | uint32
33 | line | type | object
34 | line | in_service | bool
35 | trafo | name | object
36 | trafo | std_type | object
37 | trafo | hv_bus | uint32
38 | trafo | lv_bus | uint32
39 | trafo | sn_mva | float64
40 | trafo | vn_hv_kv | float64
41 | trafo | vn_lv_kv | float64
42 | trafo | vk_percent | float64
43 | trafo | vkr_percent | float64
44 | trafo | pfe_kw | float64
45 | trafo | i0_percent | float64
46 | trafo | shift_degree | float64
47 | trafo | tap_side | object
48 | trafo | tap_neutral | int32
49 | trafo | tap_min | int32
50 | trafo | tap_max | int32
51 | trafo | tap_step_percent | float64
52 | trafo | tap_step_degree | float64
53 | trafo | tap_pos | int32
54 | trafo | tap_phase_shifter | bool
55 | trafo | parallel | uint32
56 | trafo | df | float64
57 | trafo | in_service | bool
58 | line_geodata | coords | object
59 | bus_geodata | x | float64
60 | bus_geodata | y | float64
61 | bus_geodata | coords | object

## parameters
| version | format_version | converged | OPF_converged | name | f_hz | sn_mva
0 | 2.14.6 | 2.14.0 | FALSE | FALSE |  | 50 | 1