## bus
| name | vn_kv | type | zone | in_service
0 | bus_LV_6487-24_0_3_node_0 | 0.4 | n |  | TRUE
1 | bus_LV_6487-24_0_3_node_1 | 0.4 | n |  | TRUE
2 | bus_LV_6487-24_0_3_node_2 | 0.4 | n |  | TRUE
3 | bus_LV_6487-24_0_3_node_3 | 0.4 | n |  | TRUE
4 | bus_LV_6487-24_0_3_node_6 | 0.4 | n |  | TRUE
5 | bus_LV_6487-24_0_3_node_28 | 0.4 | n |  | TRUE
6 | bus_LV_6487-24_0_3_node_4 | 0.4 | n |  | TRUE
7 | bus_LV_6487-24_0_3_node_11 | 0.4 | n |  | TRUE
8 | bus_LV_6487-24_0_3_node_5 | 0.4 | n |  | TRUE
9 | bus_LV_6487-24_0_3_node_7 | 0.4 | n |  | TRUE
10 | bus_LV_6487-24_0_3_node_234 | 0.4 | n |  | TRUE
11 | bus_LV_6487-24_0_3_node_17 | 0.4 | n |  | TRUE
12 | bus_LV_6487-24_0_3_node_27 | 0.4 | n |  | TRUE
13 | bus_LV_6487-24_0_3_node_12 | 0.4 | n |  | TRUE
14 | bus_LV_6487-24_0_3_node_8 | 0.4 | n |  | TRUE
15 | bus_LV_6487-24_0_3_node_15 | 0.4 | n |  | TRUE
16 | bus_LV_6487-24_0_3_node_9 | 0.4 | n |  | TRUE
17 | bus_LV_6487-24_0_3_node_10 | 0.4 | n |  | TRUE
18 | bus_LV_6487-24_0_3_node_26 | 0.4 | n |  | TRUE
19 | bus_LV_6487-24_0_3_node_21 | 0.4 | n |  | TRUE
20 | bus_LV_6487-24_0_3_node_85 | 0.4 | n |  | TRUE
21 | bus_LV_6487-24_0_3_node_29 | 0.4 | n |  | TRUE
22 | bus_LV_6487-24_0_3_node_25 | 0.4 | n |  | TRUE
23 | bus_LV_6487-24_0_3_node_74 | 0.4 | n |  | TRUE
24 | bus_LV_6487-24_0_3_node_20 | 0.4 | n |  | TRUE
25 | bus_LV_6487-24_0_3_node_13 | 0.4 | n |  | TRUE
26 | bus_LV_6487-24_0_3_node_14 | 0.4 | n |  | TRUE
27 | bus_LV_6487-24_0_3_node_16 | 0.4 | n |  | TRUE
28 | bus_LV_6487-24_0_3_node_18 | 0.4 | n |  | TRUE
29 | bus_LV_6487-24_0_3_node_19 | 0.4 | n |  | TRUE
30 | bus_LV_6487-24_0_3_node_22 | 0.4 | n |  | TRUE
31 | bus_LV_6487-24_0_3_node_23 | 0.4 | n |  | TRUE
32 | bus_LV_6487-24_0_3_node_24 | 0.4 | n |  | TRUE
33 | bus_LV_6487-24_0_3_node_32 | 0.4 | n |  | TRUE
34 | bus_LV_6487-24_0_3_node_33 | 0.4 | n |  | TRUE
35 | bus_LV_6487-24_0_3_node_30 | 0.4 | n |  | TRUE
36 | bus_LV_6487-24_0_3_node_31 | 0.4 | n |  | TRUE
37 | bus_LV_6487-24_0_3_node_99 | 0.4 | n |  | TRUE
38 | bus_LV_6487-24_0_3_node_91 | 0.4 | n |  | TRUE
39 | bus_LV_6487-24_0_3_node_96 | 0.4 | n |  | TRUE
40 | bus_LV_6487-24_0_3_node_88 | 0.4 | n |  | TRUE
41 | bus_LV_6487-24_0_3_node_89 | 0.4 | n |  | TRUE
42 | bus_LV_6487-24_0_3_node_196 | 0.4 | n |  | TRUE
43 | bus_LV_6487-24_0_3_node_197 | 0.4 | n |  | TRUE
44 | bus_LV_6487-24_0_3_node_94 | 0.4 | n |  | TRUE
45 | bus_LV_6487-24_0_3_node_95 | 0.4 | n |  | TRUE
46 | bus_LV_6487-24_0_3_node_97 | 0.4 | n |  | TRUE
47 | bus_LV_6487-24_0_3_node_98 | 0.4 | n |  | TRUE
48 | bus_LV_6487-24_0_3_node_164 | 0.4 | n |  | TRUE
49 | bus_LV_6487-24_0_3_node_124 | 0.4 | n |  | TRUE
50 | bus_LV_6487-24_0_3_node_117 | 0.4 | n |  | TRUE
51 | bus_LV_6487-24_0_3_node_127 | 0.4 | n |  | TRUE
52 | bus_LV_6487-24_0_3_node_165 | 0.4 | n |  | TRUE
53 | bus_LV_6487-24_0_3_node_141 | 0.4 | n |  | TRUE
54 | bus_LV_6487-24_0_3_node_199 | 0.4 | n |  | TRUE
55 | bus_LV_6487-24_0_3_node_122 | 0.4 | n |  | TRUE
56 | bus_LV_6487-24_0_3_node_116 | 0.4 | n |  | TRUE
57 | bus_LV_6487-24_0_3_node_128 | 0.4 | n |  | TRUE
58 | bus_LV_6487-24_0_3_node_101 | 0.4 | n |  | TRUE
59 | bus_LV_6487-24_0_3_node_102 | 0.4 | n |  | TRUE
60 | bus_LV_6487-24_0_3_node_103 | 0.4 | n |  | TRUE
61 | bus_LV_6487-24_0_3_node_104 | 0.4 | n |  | TRUE
62 | bus_LV_6487-24_0_3_node_105 | 0.4 | n |  | TRUE
63 | bus_LV_6487-24_0_3_node_120 | 0.4 | n |  | TRUE
64 | bus_LV_6487-24_0_3_node_195 | 0.4 | n |  | TRUE
65 | bus_LV_6487-24_0_3_node_126 | 0.4 | n |  | TRUE
66 | bus_LV_6487-24_0_3_node_140 | 0.4 | n |  | TRUE
67 | bus_LV_6487-24_0_3_node_111 | 0.4 | n |  | TRUE
68 | bus_LV_6487-24_0_3_node_112 | 0.4 | n |  | TRUE
69 | bus_LV_6487-24_0_3_node_114 | 0.4 | n |  | TRUE
70 | bus_LV_6487-24_0_3_node_200 | 0.4 | n |  | TRUE
71 | bus_LV_6487-24_0_3_node_153 | 0.4 | n |  | TRUE
72 | bus_LV_6487-24_0_3_node_146 | 0.4 | n |  | TRUE
73 | bus_LV_6487-24_0_3_node_118 | 0.4 | n |  | TRUE
74 | bus_LV_6487-24_0_3_node_119 | 0.4 | n |  | TRUE
75 | bus_LV_6487-24_0_3_node_193 | 0.4 | n |  | TRUE
76 | bus_LV_6487-24_0_3_node_121 | 0.4 | n |  | TRUE
77 | bus_LV_6487-24_0_3_node_123 | 0.4 | n |  | TRUE
78 | bus_LV_6487-24_0_3_node_125 | 0.4 | n |  | TRUE
79 | bus_LV_6487-24_0_3_node_142 | 0.4 | n |  | TRUE
80 | bus_LV_6487-24_0_3_node_232 | 0.4 | n |  | TRUE
81 | bus_LV_6487-24_0_3_node_137 | 0.4 | n |  | TRUE
82 | bus_LV_6487-24_0_3_node_198 | 0.4 | n |  | TRUE
83 | bus_LV_6487-24_0_3_node_143 | 0.4 | n |  | TRUE
84 | bus_LV_6487-24_0_3_node_144 | 0.4 | n |  | TRUE
85 | bus_LV_6487-24_0_3_node_133 | 0.4 | n |  | TRUE
86 | bus_LV_6487-24_0_3_node_145 | 0.4 | n |  | TRUE
87 | bus_LV_6487-24_0_3_node_129 | 0.4 | n |  | TRUE
88 | bus_LV_6487-24_0_3_node_134 | 0.4 | n |  | TRUE
89 | bus_LV_6487-24_0_3_node_132 | 0.4 | n |  | TRUE
90 | bus_LV_6487-24_0_3_node_187 | 0.4 | n |  | TRUE
91 | bus_LV_6487-24_0_3_node_151 | 0.4 | n |  | TRUE
92 | bus_LV_6487-24_0_3_node_188 | 0.4 | n |  | TRUE
93 | bus_LV_6487-24_0_3_node_172 | 0.4 | n |  | TRUE
94 | bus_LV_6487-24_0_3_node_152 | 0.4 | n |  | TRUE
95 | bus_LV_6487-24_0_3_node_135 | 0.4 | n |  | TRUE
96 | bus_LV_6487-24_0_3_node_136 | 0.4 | n |  | TRUE
97 | bus_LV_6487-24_0_3_node_138 | 0.4 | n |  | TRUE
98 | bus_LV_6487-24_0_3_node_139 | 0.4 | n |  | TRUE
99 | bus_LV_6487-24_0_3_node_166 | 0.4 | n |  | TRUE
100 | bus_LV_6487-24_0_3_node_147 | 0.4 | n |  | TRUE
101 | bus_LV_6487-24_0_3_node_167 | 0.4 | n |  | TRUE
102 | bus_LV_6487-24_0_3_node_148 | 0.4 | n |  | TRUE
103 | bus_LV_6487-24_0_3_node_149 | 0.4 | n |  | TRUE
104 | bus_LV_6487-24_0_3_node_150 | 0.4 | n |  | TRUE
105 | bus_LV_6487-24_0_3_node_168 | 0.4 | n |  | TRUE
106 | bus_LV_6487-24_0_3_node_169 | 0.4 | n |  | TRUE
107 | bus_LV_6487-24_0_3_node_226 | 0.4 | n |  | TRUE
108 | bus_LV_6487-24_0_3_node_213 | 0.4 | n |  | TRUE
109 | bus_LV_6487-24_0_3_node_231 | 0.4 | n |  | TRUE
110 | bus_LV_6487-24_0_3_node_177 | 0.4 | n |  | TRUE
111 | bus_LV_6487-24_0_3_node_225 | 0.4 | n |  | TRUE
112 | bus_LV_6487-24_0_3_node_212 | 0.4 | n |  | TRUE
113 | bus_LV_6487-24_0_3_node_179 | 0.4 | n |  | TRUE
114 | bus_LV_6487-24_0_3_node_175 | 0.4 | n |  | TRUE
115 | bus_LV_6487-24_0_3_node_210 | 0.4 | n |  | TRUE
116 | bus_LV_6487-24_0_3_node_235 | 0.4 | n |  | TRUE
117 | bus_LV_6487-24_0_3_node_173 | 0.4 | n |  | TRUE
118 | bus_LV_6487-24_0_3_node_170 | 0.4 | n |  | TRUE
119 | bus_LV_6487-24_0_3_node_171 | 0.4 | n |  | TRUE
120 | bus_LV_6487-24_0_3_node_192 | 0.4 | n |  | TRUE
121 | bus_LV_6487-24_0_3_node_176 | 0.4 | n |  | TRUE
122 | bus_LV_6487-24_0_3_node_178 | 0.4 | n |  | TRUE
123 | bus_LV_6487-24_0_3_node_194 | 0.4 | n |  | TRUE
124 | bus_LV_6487-24_0_3_node_216 | 0.4 | n |  | TRUE
125 | bus_LV_6487-24_0_3_node_217 | 0.4 | n |  | TRUE
126 | bus_LV_6487-24_0_3_node_201 | 0.4 | n |  | TRUE
127 | bus_LV_6487-24_0_3_node_202 | 0.4 | n |  | TRUE
128 | bus_LV_6487-24_0_3_node_203 | 0.4 | n |  | TRUE
129 | bus_LV_6487-24_0_3_node_204 | 0.4 | n |  | TRUE
130 | bus_LV_6487-24_0_3_node_205 | 0.4 | n |  | TRUE
131 | bus_LV_6487-24_0_3_node_224 | 0.4 | n |  | TRUE
132 | bus_LV_6487-24_0_3_node_209 | 0.4 | n |  | TRUE
133 | bus_LV_6487-24_0_3_node_227 | 0.4 | n |  | TRUE
134 | bus_LV_6487-24_0_3_node_207 | 0.4 | n |  | TRUE
135 | bus_LV_6487-24_0_3_node_208 | 0.4 | n |  | TRUE
136 | bus_LV_6487-24_0_3_node_211 | 0.4 | n |  | TRUE
137 | bus_LV_6487-24_0_3_node_218 | 0.4 | n |  | TRUE
138 | bus_LV_6487-24_0_3_node_220 | 0.4 | n |  | TRUE
139 | bus_LV_6487-24_0_3_node_219 | 0.4 | n |  | TRUE
140 | bus_LV_6487-24_0_3_node_221 | 0.4 | n |  | TRUE
141 | bus_LV_6487-24_0_3_node_222 | 0.4 | n |  | TRUE
142 | bus_LV_6487-24_0_3_node_223 | 0.4 | n |  | TRUE
143 | bus_LV_6487-24_0_3_node_236 | 0.4 | n |  | TRUE
144 | bus_LV_6487-24_0_3_node_237 | 0.4 | n |  | TRUE
145 | bus_MV_326_0_node_49 | 20 | n |  | TRUE

## load
| name | bus | p_mw | q_mvar | const_z_percent | const_i_percent | sn_mva | scaling | in_service | type
0 | LV_6487-24_0_3_load_0 | 0 | 0.0051262 | 0.0012848 | 0 | 0 |  | 1 | TRUE | wye
1 | LV_6487-24_0_3_load_28 | 5 | 0.0032508 | 0.00081472 | 0 | 0 |  | 1 | TRUE | wye
2 | LV_6487-24_0_3_load_11 | 7 | 0.0013537 | 0.00033927 | 0 | 0 |  | 1 | TRUE | wye
3 | LV_6487-24_0_3_load_7 | 9 | 0.0015574 | 0.00039033 | 0 | 0 |  | 1 | TRUE | wye
4 | LV_6487-24_0_3_load_234 | 10 | 0.0064171 | 0.0016083 | 0 | 0 |  | 1 | TRUE | wye
5 | LV_6487-24_0_3_load_17 | 11 | 0.0059319 | 0.0014867 | 0 | 0 |  | 1 | TRUE | wye
6 | LV_6487-24_0_3_load_27 | 12 | 0.0035817 | 0.00089765 | 0 | 0 |  | 1 | TRUE | wye
7 | LV_6487-24_0_3_load_12 | 13 | 0.0008148 | 0.00020421 | 0 | 0 |  | 1 | TRUE | wye
8 | LV_6487-24_0_3_load_9 | 16 | 0.0028036 | 0.00070264 | 0 | 0 |  | 1 | TRUE | wye
9 | LV_6487-24_0_3_load_85 | 20 | 0.0074846 | 0.0018758 | 0 | 0 |  | 1 | TRUE | wye
10 | LV_6487-24_0_3_load_29 | 21 | 0.0027022 | 0.00067724 | 0 | 0 |  | 1 | TRUE | wye
11 | LV_6487-24_0_3_load_25 | 22 | 0.0030798 | 0.00077187 | 0 | 0 |  | 1 | TRUE | wye
12 | LV_6487-24_0_3_load_74 | 23 | 0.00294 | 0.00073684 | 0 | 0 |  | 1 | TRUE | wye
13 | LV_6487-24_0_3_load_20 | 24 | 0.0007552 | 0.00018927 | 0 | 0 |  | 1 | TRUE | wye
14 | LV_6487-24_0_3_load_13 | 25 | 0.0058119 | 0.0014566 | 0 | 0 |  | 1 | TRUE | wye
15 | LV_6487-24_0_3_load_14 | 26 | 0.0015387 | 0.00038563 | 0 | 0 |  | 1 | TRUE | wye
16 | LV_6487-24_0_3_load_16 | 27 | 0.0014236 | 0.00035678 | 0 | 0 |  | 1 | TRUE | wye
17 | LV_6487-24_0_3_load_18 | 28 | 0.0029227 | 0.00073249 | 0 | 0 |  | 1 | TRUE | wye
18 | LV_6487-24_0_3_load_19 | 29 | 0.0014897 | 0.00037336 | 0 | 0 |  | 1 | TRUE | wye
19 | LV_6487-24_0_3_load_22 | 30 | 0.0020392 | 0.00051107 | 0 | 0 |  | 1 | TRUE | wye
20 | LV_6487-24_0_3_load_23 | 31 | 0.00197 | 0.00049373 | 0 | 0 |  | 1 | TRUE | wye
21 | LV_6487-24_0_3_load_24 | 32 | 0.0027753 | 0.00069557 | 0 | 0 |  | 1 | TRUE | wye
22 | LV_6487-24_0_3_load_33 | 34 | 0.0034865 | 0.00087379 | 0 | 0 |  | 1 | TRUE | wye
23 | LV_6487-24_0_3_load_30 | 35 | 0.0019721 | 0.00049424 | 0 | 0 |  | 1 | TRUE | wye
24 | LV_6487-24_0_3_load_31 | 36 | 0.0022455 | 0.00056278 | 0 | 0 |  | 1 | TRUE | wye
25 | LV_6487-24_0_3_load_91 | 38 | 0.006163 | 0.0015446 | 0 | 0 |  | 1 | TRUE | wye
26 | LV_6487-24_0_3_load_88 | 40 | 0.0032931 | 0.00082532 | 0 | 0 |  | 1 | TRUE | wye
27 | LV_6487-24_0_3_load_89 | 41 | 0.0026452 | 0.00066296 | 0 | 0 |  | 1 | TRUE | wye
28 | LV_6487-24_0_3_load_196 | 42 | 0.0023033 | 0.00057727 | 0 | 0 |  | 1 | TRUE | wye
29 | LV_6487-24_0_3_load_197 | 43 | 0.0036638 | 0.00091822 | 0 | 0 |  | 1 | TRUE | wye
30 | LV_6487-24_0_3_load_94 | 44 | 0.0017171 | 0.00043034 | 0 | 0 |  | 1 | TRUE | wye
31 | LV_6487-24_0_3_load_95 | 45 | 0.0018099 | 0.00045361 | 0 | 0 |  | 1 | TRUE | wye
32 | LV_6487-24_0_3_load_97 | 46 | 0.0015648 | 0.00039217 | 0 | 0 |  | 1 | TRUE | wye
33 | LV_6487-24_0_3_load_164 | 48 | 0.0018779 | 0.00047064 | 0 | 0 |  | 1 | TRUE | wye
34 | LV_6487-24_0_3_load_117 | 50 | 0.0012505 | 0.00031341 | 0 | 0 |  | 1 | TRUE | wye
35 | LV_6487-24_0_3_load_127 | 51 | 0.0011688 | 0.00029294 | 0 | 0 |  | 1 | TRUE | wye
36 | LV_6487-24_0_3_load_165 | 52 | 0.0028267 | 0.00070843 | 0 | 0 |  | 1 | TRUE | wye
37 | LV_6487-24_0_3_load_199 | 54 | 0.0010107 | 0.00025331 | 0 | 0 |  | 1 | TRUE | wye
38 | LV_6487-24_0_3_load_122 | 55 | 0.00066741 | 0.00016727 | 0 | 0 |  | 1 | TRUE | wye
39 | LV_6487-24_0_3_load_116 | 56 | 0.0095152 | 0.0023847 | 0 | 0 |  | 1 | TRUE | wye
40 | LV_6487-24_0_3_load_128 | 57 | 0.0012223 | 0.00030634 | 0 | 0 |  | 1 | TRUE | wye
41 | LV_6487-24_0_3_load_101 | 58 | 0.0015945 | 0.00039961 | 0 | 0 |  | 1 | TRUE | wye
42 | LV_6487-24_0_3_load_102 | 59 | 0.0018627 | 0.00046685 | 0 | 0 |  | 1 | TRUE | wye
43 | LV_6487-24_0_3_load_104 | 61 | 0.0019182 | 0.00048076 | 0 | 0 |  | 1 | TRUE | wye
44 | LV_6487-24_0_3_load_105 | 62 | 0.0014079 | 0.00035285 | 0 | 0 |  | 1 | TRUE | wye
45 | LV_6487-24_0_3_load_120 | 63 | 0.00096094 | 0.00024083 | 0 | 0 |  | 1 | TRUE | wye
46 | LV_6487-24_0_3_load_195 | 64 | 0.0015069 | 0.00037767 | 0 | 0 |  | 1 | TRUE | wye
47 | LV_6487-24_0_3_load_126 | 65 | 0.0025507 | 0.00063926 | 0 | 0 |  | 1 | TRUE | wye
48 | LV_6487-24_0_3_load_140 | 66 | 0.0023472 | 0.00058826 | 0 | 0 |  | 1 | TRUE | wye
49 | LV_6487-24_0_3_load_111 | 67 | 0.0027892 | 0.00069905 | 0 | 0 |  | 1 | TRUE | wye
50 | LV_6487-24_0_3_load_112 | 68 | 0.0018737 | 0.00046959 | 0 | 0 |  | 1 | TRUE | wye
51 | LV_6487-24_0_3_load_200 | 70 | 0.0053309 | 0.001336 | 0 | 0 |  | 1 | TRUE | wye
52 | LV_6487-24_0_3_load_153 | 71 | 0.00304 | 0.00076191 | 0 | 0 |  | 1 | TRUE | wye
53 | LV_6487-24_0_3_load_146 | 72 | 0.0013833 | 0.00034669 | 0 | 0 |  | 1 | TRUE | wye
54 | LV_6487-24_0_3_load_118 | 73 | 0.0013335 | 0.00033421 | 0 | 0 |  | 1 | TRUE | wye
55 | LV_6487-24_0_3_load_119 | 74 | 0.0023455 | 0.00058785 | 0 | 0 |  | 1 | TRUE | wye
56 | LV_6487-24_0_3_load_121 | 76 | 0.0016239 | 0.00040698 | 0 | 0 |  | 1 | TRUE | wye
57 | LV_6487-24_0_3_load_123 | 77 | 0.00090081 | 0.00022576 | 0 | 0 |  | 1 | TRUE | wye
58 | LV_6487-24_0_3_load_125 | 78 | 0.0023929 | 0.00059973 | 0 | 0 |  | 1 | TRUE | wye
59 | LV_6487-24_0_3_load_232 | 80 | 0.0012742 | 0.00031934 | 0 | 0 |  | 1 | TRUE | wye
60 | LV_6487-24_0_3_load_198 | 82 | 0.0032947 | 0.00082573 | 0 | 0 |  | 1 | TRUE | wye
61 | LV_6487-24_0_3_load_143 | 83 | 0.0018332 | 0.00045945 | 0 | 0 |  | 1 | TRUE | wye
62 | LV_6487-24_0_3_load_144 | 84 | 0.0026555 | 0.00066552 | 0 | 0 |  | 1 | TRUE | wye
63 | LV_6487-24_0_3_load_133 | 85 | 0.0016808 | 0.00042125 | 0 | 0 |  | 1 | TRUE | wye
64 | LV_6487-24_0_3_load_145 | 86 | 0.0018018 | 0.00045156 | 0 | 0 |  | 1 | TRUE | wye
65 | LV_6487-24_0_3_load_129 | 87 | 0.0029336 | 0.00073523 | 0 | 0 |  | 1 | TRUE | wye
66 | LV_6487-24_0_3_load_134 | 88 | 0.0024868 | 0.00062324 | 0 | 0 |  | 1 | TRUE | wye
67 | LV_6487-24_0_3_load_132 | 89 | 0.0021859 | 0.00054784 | 0 | 0 |  | 1 | TRUE | wye
68 | LV_6487-24_0_3_load_151 | 91 | 0.0010491 | 0.00026292 | 0 | 0 |  | 1 | TRUE | wye
69 | LV_6487-24_0_3_load_188 | 92 | 0.0023063 | 0.00057801 | 0 | 0 |  | 1 | TRUE | wye
70 | LV_6487-24_0_3_load_152 | 94 | 0.0013559 | 0.00033982 | 0 | 0 |  | 1 | TRUE | wye
71 | LV_6487-24_0_3_load_135 | 95 | 0.0009084 | 0.00022767 | 0 | 0 |  | 1 | TRUE | wye
72 | LV_6487-24_0_3_load_136 | 96 | 0.00090678 | 0.00022726 | 0 | 0 |  | 1 | TRUE | wye
73 | LV_6487-24_0_3_load_138 | 97 | 0.00094499 | 0.00023684 | 0 | 0 |  | 1 | TRUE | wye
74 | LV_6487-24_0_3_load_139 | 98 | 0.0013354 | 0.00033469 | 0 | 0 |  | 1 | TRUE | wye
75 | LV_6487-24_0_3_load_166 | 99 | 0.0024414 | 0.00061188 | 0 | 0 |  | 1 | TRUE | wye
76 | LV_6487-24_0_3_load_150 | 104 | 0.00092715 | 0.00023237 | 0 | 0 |  | 1 | TRUE | wye
77 | LV_6487-24_0_3_load_226 | 107 | 0.0024375 | 0.0006109 | 0 | 0 |  | 1 | TRUE | wye
78 | LV_6487-24_0_3_load_213 | 108 | 0.00096176 | 0.00024104 | 0 | 0 |  | 1 | TRUE | wye
79 | LV_6487-24_0_3_load_231 | 109 | 0.0022813 | 0.00057175 | 0 | 0 |  | 1 | TRUE | wye
80 | LV_6487-24_0_3_load_225 | 111 | 0.0014411 | 0.00036117 | 0 | 0 |  | 1 | TRUE | wye
81 | LV_6487-24_0_3_load_212 | 112 | 0.00097801 | 0.00024511 | 0 | 0 |  | 1 | TRUE | wye
82 | LV_6487-24_0_3_load_179 | 113 | 0.0013546 | 0.0003395 | 0 | 0 |  | 1 | TRUE | wye
83 | LV_6487-24_0_3_load_175 | 114 | 0.0017725 | 0.00044423 | 0 | 0 |  | 1 | TRUE | wye
84 | LV_6487-24_0_3_load_210 | 115 | 0.0009889 | 0.00024784 | 0 | 0 |  | 1 | TRUE | wye
85 | LV_6487-24_0_3_load_235 | 116 | 0.0026605 | 0.00066679 | 0 | 0 |  | 1 | TRUE | wye
86 | LV_6487-24_0_3_load_173 | 117 | 0.0015112 | 0.00037875 | 0 | 0 |  | 1 | TRUE | wye
87 | LV_6487-24_0_3_load_170 | 118 | 0.0014794 | 0.00037076 | 0 | 0 |  | 1 | TRUE | wye
88 | LV_6487-24_0_3_load_171 | 119 | 0.0013291 | 0.00033309 | 0 | 0 |  | 1 | TRUE | wye
89 | LV_6487-24_0_3_load_192 | 120 | 0.0028978 | 0.00072626 | 0 | 0 |  | 1 | TRUE | wye
90 | LV_6487-24_0_3_load_176 | 121 | 0.0014066 | 0.00035253 | 0 | 0 |  | 1 | TRUE | wye
91 | LV_6487-24_0_3_load_178 | 122 | 0.0013195 | 0.00033069 | 0 | 0 |  | 1 | TRUE | wye
92 | LV_6487-24_0_3_load_194 | 123 | 0.0014774 | 0.00037028 | 0 | 0 |  | 1 | TRUE | wye
93 | LV_6487-24_0_3_load_216 | 124 | 0.00055294 | 0.00013858 | 0 | 0 |  | 1 | TRUE | wye
94 | LV_6487-24_0_3_load_217 | 125 | 0.00058209 | 0.00014588 | 0 | 0 |  | 1 | TRUE | wye
95 | LV_6487-24_0_3_load_201 | 126 | 0.00066959 | 0.00016782 | 0 | 0 |  | 1 | TRUE | wye
96 | LV_6487-24_0_3_load_202 | 127 | 0.0011014 | 0.00027604 | 0 | 0 |  | 1 | TRUE | wye
97 | LV_6487-24_0_3_load_203 | 128 | 0.00097809 | 0.00024513 | 0 | 0 |  | 1 | TRUE | wye
98 | LV_6487-24_0_3_load_204 | 129 | 0.00049259 | 0.00012345 | 0 | 0 |  | 1 | TRUE | wye
99 | LV_6487-24_0_3_load_205 | 130 | 0.0011018 | 0.00027613 | 0 | 0 |  | 1 | TRUE | wye
100 | LV_6487-24_0_3_load_224 | 131 | 0.00049757 | 0.0001247 | 0 | 0 |  | 1 | TRUE | wye
101 | LV_6487-24_0_3_load_209 | 132 | 0.0010606 | 0.0002658 | 0 | 0 |  | 1 | TRUE | wye
102 | LV_6487-24_0_3_load_227 | 133 | 0.00055247 | 0.00013846 | 0 | 0 |  | 1 | TRUE | wye
103 | LV_6487-24_0_3_load_207 | 134 | 0.00095614 | 0.00023963 | 0 | 0 |  | 1 | TRUE | wye
104 | LV_6487-24_0_3_load_208 | 135 | 0.00098218 | 0.00024616 | 0 | 0 |  | 1 | TRUE | wye
105 | LV_6487-24_0_3_load_211 | 136 | 0.00099015 | 0.00024815 | 0 | 0 |  | 1 | TRUE | wye
106 | LV_6487-24_0_3_load_218 | 137 | 0.00051 | 0.00012782 | 0 | 0 |  | 1 | TRUE | wye
107 | LV_6487-24_0_3_load_220 | 138 | 0.00049884 | 0.00012502 | 0 | 0 |  | 1 | TRUE | wye
108 | LV_6487-24_0_3_load_219 | 139 | 0.00081608 | 0.00020453 | 0 | 0 |  | 1 | TRUE | wye
109 | LV_6487-24_0_3_load_221 | 140 | 0.00051345 | 0.00012868 | 0 | 0 |  | 1 | TRUE | wye
110 | LV_6487-24_0_3_load_223 | 142 | 0.00055184 | 0.0001383 | 0 | 0 |  | 1 | TRUE | wye
111 | LV_6487-24_0_3_load_236 | 143 | 0.0029765 | 0.00074599 | 0 | 0 |  | 1 | TRUE | wye
112 | LV_6487-24_0_3_load_237 | 144 | 0.0044893 | 0.0011251 | 0 | 0 |  | 1 | TRUE | wye

## ext_grid
| name | bus | vm_pu | va_degree | slack_weight | in_service
0 |  | 51 | 1 | 0 | 1 | TRUE

## line
| name | std_type | from_bus | to_bus | length_km | r_ohm_per_km | x_ohm_per_km | c_nf_per_km | g_us_per_km | max_i_ka | df | parallel | type | in_service
0 | LV_6487-24_0_3_line_0 |  | 0 | 1 | 0.061649 | 0.125 | 0.08 | 261 | 0 | 0.364 | 1 | 1 | cs | TRUE
1 | LV_6487-24_0_3_line_1 |  | 0 | 2 | 0.023078 | 0.125 | 0.08 | 261 | 0 | 0.364 | 1 | 1 | cs | TRUE
2 | LV_6487-24_0_3_line_2 |  | 1 | 3 | 0.011168 | 0.125 | 0.08 | 261 | 0 | 0.364 | 1 | 1 | cs | TRUE
3 | LV_6487-24_0_3_line_3 |  | 2 | 4 | 0.004722 | 0.125 | 0.08 | 261 | 0 | 0.364 | 1 | 1 | cs | TRUE
4 | LV_6487-24_0_3_line_4 |  | 3 | 5 | 0.010392 | 0.125 | 0.08 | 261 | 0 | 0.364 | 1 | 1 | cs | TRUE
5 | LV_6487-24_0_3_line_5 |  | 4 | 11 | 0.018073 | 0.125 | 0.08 | 261 | 0 | 0.364 | 1 | 1 | cs | TRUE
6 | LV_6487-24_0_3_line_6 |  | 5 | 12 | 0.044538 | 0.125 | 0.08 | 261 | 0 | 0.364 | 1 | 1 | cs | TRUE
7 | LV_6487-24_0_3_line_7 |  | 6 | 7 | 0.02082 | 0.125 | 0.08 | 261 | 0 | 0.364 | 1 | 1 | cs | TRUE
8 | LV_6487-24_0_3_line_8 |  | 6 | 8 | 0.034231 | 0.125 | 0.08 | 261 | 0 | 0.364 | 1 | 1 | cs | TRUE
9 | LV_6487-24_0_3_line_9 |  | 6 | 9 | 0.033597 | 0.125 | 0.08 | 261 | 0 | 0.364 | 1 | 1 | cs | TRUE
10 | LV_6487-24_0_3_line_10 |  | 7 | 13 | 0.005771 | 0.125 | 0.08 | 261 | 0 | 0.364 | 1 | 1 | cs | TRUE
11 | LV_6487-24_0_3_line_11 |  | 8 | 10 | 0.012593 | 0.125 | 0.08 | 261 | 0 | 0.364 | 1 | 1 | cs | TRUE
12 | LV_6487-24_0_3_line_12 |  | 9 | 14 | 0.0098907 | 0.125 | 0.08 | 261 | 0 | 0.364 | 1 | 1 | cs | TRUE
13 | LV_6487-24_0_3_line_13 |  | 11 | 15 | 0.016175 | 0.125 | 0.08 | 261 | 0 | 0.364 | 1 | 1 | cs | TRUE
14 | LV_6487-24_0_3_line_14 |  | 14 | 16 | 0.0062171 | 0.125 | 0.08 | 261 | 0 | 0.364 | 1 | 1 | cs | TRUE
15 | LV_6487-24_0_3_line_15 |  | 14 | 17 | 0.007312 | 0.125 | 0.08 | 261 | 0 | 0.364 | 1 | 1 | cs | TRUE
16 | LV_6487-24_0_3_line_16 |  | 15 | 25 | 0.02538 | 0.125 | 0.08 | 261 | 0 | 0.364 | 1 | 1 | cs | TRUE
17 | LV_6487-24_0_3_line_17 |  | 16 | 18 | 0.0321 | 0.125 | 0.08 | 261 | 0 | 0.364 | 1 | 1 | cs | TRUE
18 | LV_6487-24_0_3_line_18 |  | 17 | 19 | 0.025095 | 0.125 | 0.08 | 261 | 0 | 0.364 | 1 | 1 | cs | TRUE
19 | LV_6487-24_0_3_line_19 |  | 17 | 20 | 0.01863 | 0.125 | 0.08 | 261 | 0 | 0.364 | 1 | 1 | cs | TRUE
20 | LV_6487-24_0_3_line_20 |  | 18 | 21 | 0.012369 | 0.125 | 0.08 | 261 | 0 | 0.364 | 1 | 1 | cs | TRUE
21 | LV_6487-24_0_3_line_21 |  | 18 | 22 | 0.0147 | 0.125 | 0.08 | 261 | 0 | 0.364 | 1 | 1 | cs | TRUE
22 | LV_6487-24_0_3_line_22 |  | 19 | 23 | 0.019173 | 0.125 | 0.08 | 261 | 0 | 0.364 | 1 | 1 | cs | TRUE
23 | LV_6487-24_0_3_line_23 |  | 19 | 24 | 0.012747 | 0.125 | 0.08 | 261 | 0 | 0.364 | 1 | 1 | cs | TRUE
24 | LV_6487-24_0_3_line_24 |  | 21 | 33 | 0.012716 | 0.125 | 0.08 | 261 | 0 | 0.364 | 1 | 1 | cs | TRUE
25 | LV_6487-24_0_3_line_25 |  | 22 | 32 | 0.036366 | 0.125 | 0.08 | 261 | 0 | 0.364 | 1 | 1 | cs | TRUE
26 | LV_6487-24_0_3_line_26 |  | 24 | 29 | 0.002787 | 0.125 | 0.08 | 261 | 0 | 0.364 | 1 | 1 | cs | TRUE
27 | LV_6487-24_0_3_line_27 |  | 25 | 26 | 0.054332 | 0.125 | 0.08 | 261 | 0 | 0.364 | 1 | 1 | cs | TRUE
28 | LV_6487-24_0_3_line_28 |  | 26 | 27 | 0.0063673 | 0.125 | 0.08 | 261 | 0 | 0.364 | 1 | 1 | cs | TRUE
29 | LV_6487-24_0_3_line_29 |  | 27 | 28 | 0.024662 | 0.125 | 0.08 | 261 | 0 | 0.364 | 1 | 1 | cs | TRUE
30 | LV_6487-24_0_3_line_30 |  | 28 | 29 | 0.0050868 | 0.125 | 0.08 | 261 | 0 | 0.364 | 1 | 1 | cs | TRUE
31 | LV_6487-24_0_3_line_31 |  | 30 | 31 | 0.038124 | 0.125 | 0.08 | 261 | 0 | 0.364 | 1 | 1 | cs | TRUE
32 | LV_6487-24_0_3_line_32 |  | 31 | 32 | 0.02391 | 0.125 | 0.08 | 261 | 0 | 0.364 | 1 | 1 | cs | TRUE
33 | LV_6487-24_0_3_line_33 |  | 33 | 34 | 0.01536 | 0.125 | 0.08 | 261 | 0 | 0.364 | 1 | 1 | cs | TRUE
34 | LV_6487-24_0_3_line_34 |  | 33 | 35 | 0.024484 | 0.125 | 0.08 | 261 | 0 | 0.364 | 1 | 1 | cs | TRUE
35 | LV_6487-24_0_3_line_35 |  | 34 | 37 | 0.019678 | 0.125 | 0.08 | 261 | 0 | 0.364 | 1 | 1 | cs | TRUE
36 | LV_6487-24_0_3_line_36 |  | 35 | 36 | 0.010829 | 0.125 | 0.08 | 261 | 0 | 0.364 | 1 | 1 | cs | TRUE
37 | LV_6487-24_0_3_line_37 |  | 37 | 38 | 0.023678 | 0.125 | 0.08 | 261 | 0 | 0.364 | 1 | 1 | cs | TRUE
38 | LV_6487-24_0_3_line_38 |  | 37 | 39 | 0.005733 | 0.125 | 0.08 | 261 | 0 | 0.364 | 1 | 1 | cs | TRUE
39 | LV_6487-24_0_3_line_39 |  | 38 | 41 | 0.024837 | 0.125 | 0.08 | 261 | 0 | 0.364 | 1 | 1 | cs | TRUE
40 | LV_6487-24_0_3_line_40 |  | 39 | 47 | 0.047821 | 0.125 | 0.08 | 261 | 0 | 0.364 | 1 | 1 | cs | TRUE
41 | LV_6487-24_0_3_line_41 |  | 39 | 44 | 0.012577 | 0.125 | 0.08 | 261 | 0 | 0.364 | 1 | 1 | cs | TRUE
42 | LV_6487-24_0_3_line_42 |  | 40 | 41 | 0.025184 | 0.125 | 0.08 | 261 | 0 | 0.364 | 1 | 1 | cs | TRUE
43 | LV_6487-24_0_3_line_43 |  | 42 | 43 | 0.022571 | 0.125 | 0.08 | 261 | 0 | 0.364 | 1 | 1 | cs | TRUE
44 | LV_6487-24_0_3_line_44 |  | 43 | 74 | 0.019317 | 0.125 | 0.08 | 261 | 0 | 0.364 | 1 | 1 | cs | TRUE
45 | LV_6487-24_0_3_line_45 |  | 44 | 45 | 0.033043 | 0.125 | 0.08 | 261 | 0 | 0.364 | 1 | 1 | cs | TRUE
46 | LV_6487-24_0_3_line_46 |  | 45 | 46 | 0.019007 | 0.125 | 0.08 | 261 | 0 | 0.364 | 1 | 1 | cs | TRUE
47 | LV_6487-24_0_3_line_47 |  | 46 | 48 | 0.016117 | 0.125 | 0.08 | 261 | 0 | 0.364 | 1 | 1 | cs | TRUE
48 | LV_6487-24_0_3_line_48 |  | 47 | 49 | 0.05131 | 0.125 | 0.08 | 261 | 0 | 0.364 | 1 | 1 | cs | TRUE
49 | LV_6487-24_0_3_line_49 |  | 47 | 50 | 0.01959 | 0.125 | 0.08 | 261 | 0 | 0.364 | 1 | 1 | cs | TRUE
50 | LV_6487-24_0_3_line_50 |  | 47 | 51 | 0.012549 | 0.125 | 0.08 | 261 | 0 | 0.364 | 1 | 2 | cs | TRUE
51 | LV_6487-24_0_3_line_51 |  | 48 | 52 | 0.0089732 | 0.125 | 0.08 | 261 | 0 | 0.364 | 1 | 1 | cs | TRUE
52 | LV_6487-24_0_3_line_52 |  | 49 | 53 | 0.020051 | 0.125 | 0.08 | 261 | 0 | 0.364 | 1 | 1 | cs | TRUE
53 | LV_6487-24_0_3_line_53 |  | 49 | 54 | 0.023945 | 0.125 | 0.08 | 261 | 0 | 0.364 | 1 | 1 | cs | TRUE
54 | LV_6487-24_0_3_line_54 |  | 49 | 55 | 0.018688 | 0.125 | 0.08 | 261 | 0 | 0.364 | 1 | 1 | cs | TRUE
55 | LV_6487-24_0_3_line_55 |  | 50 | 56 | 0.001863 | 0.125 | 0.08 | 261 | 0 | 0.364 | 1 | 1 | cs | TRUE
56 | LV_6487-24_0_3_line_56 |  | 51 | 57 | 0.013484 | 0.125 | 0.08 | 261 | 0 | 0.364 | 1 | 1 | cs | TRUE
57 | LV_6487-24_0_3_line_57 |  | 52 | 69 | 0.0087042 | 0.125 | 0.08 | 261 | 0 | 0.364 | 1 | 1 | cs | TRUE
58 | LV_6487-24_0_3_line_58 |  | 53 | 80 | 0.014748 | 0.125 | 0.08 | 261 | 0 | 0.364 | 1 | 1 | cs | TRUE
59 | LV_6487-24_0_3_line_59 |  | 53 | 81 | 0.023816 | 0.125 | 0.08 | 261 | 0 | 0.364 | 1 | 1 | cs | TRUE
60 | LV_6487-24_0_3_line_60 |  | 54 | 82 | 0.018726 | 0.125 | 0.08 | 261 | 0 | 0.364 | 1 | 1 | cs | TRUE
61 | LV_6487-24_0_3_line_61 |  | 55 | 76 | 0.024515 | 0.125 | 0.08 | 261 | 0 | 0.364 | 1 | 1 | cs | TRUE
62 | LV_6487-24_0_3_line_62 |  | 56 | 73 | 0.021795 | 0.125 | 0.08 | 261 | 0 | 0.364 | 1 | 1 | cs | TRUE
63 | LV_6487-24_0_3_line_63 |  | 57 | 87 | 0.020497 | 0.125 | 0.08 | 261 | 0 | 0.364 | 1 | 1 | cs | TRUE
64 | LV_6487-24_0_3_line_64 |  | 58 | 59 | 0.025372 | 0.125 | 0.08 | 261 | 0 | 0.364 | 1 | 1 | cs | TRUE
65 | LV_6487-24_0_3_line_65 |  | 58 | 60 | 0.020703 | 0.125 | 0.08 | 261 | 0 | 0.364 | 1 | 1 | cs | TRUE
66 | LV_6487-24_0_3_line_66 |  | 59 | 61 | 0.0042677 | 0.125 | 0.08 | 261 | 0 | 0.364 | 1 | 1 | cs | TRUE
67 | LV_6487-24_0_3_line_67 |  | 60 | 62 | 0.027803 | 0.125 | 0.08 | 261 | 0 | 0.364 | 1 | 1 | cs | TRUE
68 | LV_6487-24_0_3_line_68 |  | 61 | 63 | 0.025237 | 0.125 | 0.08 | 261 | 0 | 0.364 | 1 | 1 | cs | TRUE
69 | LV_6487-24_0_3_line_69 |  | 63 | 64 | 0.0097669 | 0.125 | 0.08 | 261 | 0 | 0.364 | 1 | 1 | cs | TRUE
70 | LV_6487-24_0_3_line_70 |  | 64 | 75 | 0.024957 | 0.125 | 0.08 | 261 | 0 | 0.364 | 1 | 1 | cs | TRUE
71 | LV_6487-24_0_3_line_71 |  | 65 | 66 | 0.0070465 | 0.125 | 0.08 | 261 | 0 | 0.364 | 1 | 1 | cs | TRUE
72 | LV_6487-24_0_3_line_72 |  | 66 | 85 | 0.017886 | 0.125 | 0.08 | 261 | 0 | 0.364 | 1 | 1 | cs | TRUE
73 | LV_6487-24_0_3_line_73 |  | 67 | 68 | 0.026866 | 0.125 | 0.08 | 261 | 0 | 0.364 | 1 | 1 | cs | TRUE
74 | LV_6487-24_0_3_line_74 |  | 68 | 69 | 0.014611 | 0.125 | 0.08 | 261 | 0 | 0.364 | 1 | 1 | cs | TRUE
75 | LV_6487-24_0_3_line_75 |  | 69 | 70 | 0.043933 | 0.125 | 0.08 | 261 | 0 | 0.364 | 1 | 1 | cs | TRUE
76 | LV_6487-24_0_3_line_76 |  | 71 | 72 | 0.042235 | 0.125 | 0.08 | 261 | 0 | 0.364 | 1 | 1 | cs | TRUE
77 | LV_6487-24_0_3_line_77 |  | 72 | 88 | 0.019643 | 0.125 | 0.08 | 261 | 0 | 0.364 | 1 | 1 | cs | TRUE
78 | LV_6487-24_0_3_line_78 |  | 73 | 74 | 7.2947e-05 | 0.125 | 0.08 | 261 | 0 | 0.364 | 1 | 1 | cs | TRUE
79 | LV_6487-24_0_3_line_79 |  | 75 | 123 | 0.022934 | 0.125 | 0.08 | 261 | 0 | 0.364 | 1 | 1 | cs | TRUE
80 | LV_6487-24_0_3_line_80 |  | 75 | 122 | 0.0056731 | 0.125 | 0.08 | 261 | 0 | 0.364 | 1 | 1 | cs | TRUE
81 | LV_6487-24_0_3_line_81 |  | 76 | 77 | 0.0074445 | 0.125 | 0.08 | 261 | 0 | 0.364 | 1 | 1 | cs | TRUE
82 | LV_6487-24_0_3_line_82 |  | 77 | 78 | 0.047307 | 0.125 | 0.08 | 261 | 0 | 0.364 | 1 | 1 | cs | TRUE
83 | LV_6487-24_0_3_line_83 |  | 78 | 79 | 0.0039557 | 0.125 | 0.08 | 261 | 0 | 0.364 | 1 | 1 | cs | TRUE
84 | LV_6487-24_0_3_line_84 |  | 79 | 83 | 0.032859 | 0.125 | 0.08 | 261 | 0 | 0.364 | 1 | 1 | cs | TRUE
85 | LV_6487-24_0_3_line_85 |  | 79 | 84 | 0.023078 | 0.125 | 0.08 | 261 | 0 | 0.364 | 1 | 1 | cs | TRUE
86 | LV_6487-24_0_3_line_86 |  | 81 | 98 | 0.021184 | 0.125 | 0.08 | 261 | 0 | 0.364 | 1 | 1 | cs | TRUE
87 | LV_6487-24_0_3_line_87 |  | 81 | 99 | 0.01885 | 0.125 | 0.08 | 261 | 0 | 0.364 | 1 | 1 | cs | TRUE
88 | LV_6487-24_0_3_line_88 |  | 81 | 95 | 0.045865 | 0.125 | 0.08 | 261 | 0 | 0.364 | 1 | 1 | cs | TRUE
89 | LV_6487-24_0_3_line_89 |  | 82 | 120 | 0.039435 | 0.125 | 0.08 | 261 | 0 | 0.364 | 1 | 1 | cs | TRUE
90 | LV_6487-24_0_3_line_90 |  | 84 | 91 | 0.022151 | 0.125 | 0.08 | 261 | 0 | 0.364 | 1 | 1 | cs | TRUE
91 | LV_6487-24_0_3_line_91 |  | 85 | 86 | 0.017324 | 0.125 | 0.08 | 261 | 0 | 0.364 | 1 | 1 | cs | TRUE
92 | LV_6487-24_0_3_line_92 |  | 86 | 94 | 0.009048 | 0.125 | 0.08 | 261 | 0 | 0.364 | 1 | 1 | cs | TRUE
93 | LV_6487-24_0_3_line_93 |  | 87 | 88 | 0.02458 | 0.125 | 0.08 | 261 | 0 | 0.364 | 1 | 1 | cs | TRUE
94 | LV_6487-24_0_3_line_94 |  | 89 | 90 | 0.043087 | 0.125 | 0.08 | 261 | 0 | 0.364 | 1 | 1 | cs | TRUE
95 | LV_6487-24_0_3_line_95 |  | 90 | 92 | 0.020081 | 0.125 | 0.08 | 261 | 0 | 0.364 | 1 | 1 | cs | TRUE
96 | LV_6487-24_0_3_line_96 |  | 90 | 93 | 0.01586 | 0.125 | 0.08 | 261 | 0 | 0.364 | 1 | 1 | cs | TRUE
97 | LV_6487-24_0_3_line_97 |  | 93 | 119 | 0.0066607 | 0.125 | 0.08 | 261 | 0 | 0.364 | 1 | 1 | cs | TRUE
98 | LV_6487-24_0_3_line_98 |  | 94 | 99 | 0.020648 | 0.125 | 0.08 | 261 | 0 | 0.364 | 1 | 1 | cs | TRUE
99 | LV_6487-24_0_3_line_99 |  | 95 | 96 | 0.0010191 | 0.125 | 0.08 | 261 | 0 | 0.364 | 1 | 1 | cs | TRUE
100 | LV_6487-24_0_3_line_100 |  | 96 | 97 | 9.6376e-05 | 0.125 | 0.08 | 261 | 0 | 0.364 | 1 | 1 | cs | TRUE
101 | LV_6487-24_0_3_line_101 |  | 97 | 100 | 0.02806 | 0.125 | 0.08 | 261 | 0 | 0.364 | 1 | 1 | cs | TRUE
102 | LV_6487-24_0_3_line_102 |  | 98 | 101 | 0.018366 | 0.125 | 0.08 | 261 | 0 | 0.364 | 1 | 1 | cs | TRUE
103 | LV_6487-24_0_3_line_103 |  | 100 | 102 | 0.017951 | 0.125 | 0.08 | 261 | 0 | 0.364 | 1 | 1 | cs | TRUE
104 | LV_6487-24_0_3_line_104 |  | 100 | 103 | 0.011212 | 0.125 | 0.08 | 261 | 0 | 0.364 | 1 | 1 | cs | TRUE
105 | LV_6487-24_0_3_line_105 |  | 100 | 104 | 0.013786 | 0.125 | 0.08 | 261 | 0 | 0.364 | 1 | 1 | cs | TRUE
106 | LV_6487-24_0_3_line_106 |  | 101 | 105 | 0.015769 | 0.125 | 0.08 | 261 | 0 | 0.364 | 1 | 1 | cs | TRUE
107 | LV_6487-24_0_3_line_107 |  | 101 | 106 | 0.028431 | 0.125 | 0.08 | 261 | 0 | 0.364 | 1 | 1 | cs | TRUE
108 | LV_6487-24_0_3_line_108 |  | 102 | 107 | 0.010972 | 0.125 | 0.08 | 261 | 0 | 0.364 | 1 | 1 | cs | TRUE
109 | LV_6487-24_0_3_line_109 |  | 102 | 108 | 0.0028986 | 0.125 | 0.08 | 261 | 0 | 0.364 | 1 | 1 | cs | TRUE
110 | LV_6487-24_0_3_line_110 |  | 103 | 109 | 0.020258 | 0.125 | 0.08 | 261 | 0 | 0.364 | 1 | 1 | cs | TRUE
111 | LV_6487-24_0_3_line_111 |  | 103 | 110 | 0.028565 | 0.125 | 0.08 | 261 | 0 | 0.364 | 1 | 1 | cs | TRUE
112 | LV_6487-24_0_3_line_112 |  | 104 | 111 | 0.014219 | 0.125 | 0.08 | 261 | 0 | 0.364 | 1 | 1 | cs | TRUE
113 | LV_6487-24_0_3_line_113 |  | 105 | 116 | 0.007129 | 0.125 | 0.08 | 261 | 0 | 0.364 | 1 | 1 | cs | TRUE
114 | LV_6487-24_0_3_line_114 |  | 106 | 117 | 0.026897 | 0.125 | 0.08 | 261 | 0 | 0.364 | 1 | 1 | cs | TRUE
115 | LV_6487-24_0_3_line_115 |  | 106 | 118 | 0.015749 | 0.125 | 0.08 | 261 | 0 | 0.364 | 1 | 1 | cs | TRUE
116 | LV_6487-24_0_3_line_116 |  | 108 | 112 | 0.0064213 | 0.125 | 0.08 | 261 | 0 | 0.364 | 1 | 1 | cs | TRUE
117 | LV_6487-24_0_3_line_117 |  | 110 | 113 | 0.018181 | 0.125 | 0.08 | 261 | 0 | 0.364 | 1 | 1 | cs | TRUE
118 | LV_6487-24_0_3_line_118 |  | 110 | 114 | 0.0094276 | 0.125 | 0.08 | 261 | 0 | 0.364 | 1 | 1 | cs | TRUE
119 | LV_6487-24_0_3_line_119 |  | 111 | 115 | 0.00042508 | 0.125 | 0.08 | 261 | 0 | 0.364 | 1 | 1 | cs | TRUE
120 | LV_6487-24_0_3_line_120 |  | 112 | 136 | 0.0011375 | 0.125 | 0.08 | 261 | 0 | 0.364 | 1 | 1 | cs | TRUE
121 | LV_6487-24_0_3_line_121 |  | 114 | 121 | 0.020982 | 0.125 | 0.08 | 261 | 0 | 0.364 | 1 | 1 | cs | TRUE
122 | LV_6487-24_0_3_line_122 |  | 115 | 135 | 0.0063893 | 0.125 | 0.08 | 261 | 0 | 0.364 | 1 | 1 | cs | TRUE
123 | LV_6487-24_0_3_line_123 |  | 118 | 119 | 0.023251 | 0.125 | 0.08 | 261 | 0 | 0.364 | 1 | 1 | cs | TRUE
124 | LV_6487-24_0_3_line_124 |  | 121 | 122 | 0.012545 | 0.125 | 0.08 | 261 | 0 | 0.364 | 1 | 1 | cs | TRUE
125 | LV_6487-24_0_3_line_125 |  | 124 | 125 | 0.0067179 | 0.125 | 0.08 | 261 | 0 | 0.364 | 1 | 1 | cs | TRUE
126 | LV_6487-24_0_3_line_126 |  | 125 | 137 | 0.0063592 | 0.125 | 0.08 | 261 | 0 | 0.364 | 1 | 1 | cs | TRUE
127 | LV_6487-24_0_3_line_127 |  | 126 | 127 | 0.0019755 | 0.125 | 0.08 | 261 | 0 | 0.364 | 1 | 1 | cs | TRUE
128 | LV_6487-24_0_3_line_128 |  | 126 | 128 | 0.0033771 | 0.125 | 0.08 | 261 | 0 | 0.364 | 1 | 1 | cs | TRUE
129 | LV_6487-24_0_3_line_129 |  | 127 | 129 | 0.00089316 | 0.125 | 0.08 | 261 | 0 | 0.364 | 1 | 1 | cs | TRUE
130 | LV_6487-24_0_3_line_130 |  | 128 | 130 | 0.0056935 | 0.125 | 0.08 | 261 | 0 | 0.364 | 1 | 1 | cs | TRUE
131 | LV_6487-24_0_3_line_131 |  | 129 | 131 | 0.0061898 | 0.125 | 0.08 | 261 | 0 | 0.364 | 1 | 1 | cs | TRUE
132 | LV_6487-24_0_3_line_132 |  | 130 | 132 | 0.0067133 | 0.125 | 0.08 | 261 | 0 | 0.364 | 1 | 1 | cs | TRUE
133 | LV_6487-24_0_3_line_133 |  | 131 | 133 | 0.0064971 | 0.125 | 0.08 | 261 | 0 | 0.364 | 1 | 1 | cs | TRUE
134 | LV_6487-24_0_3_line_134 |  | 132 | 134 | 0.0057496 | 0.125 | 0.08 | 261 | 0 | 0.364 | 1 | 1 | cs | TRUE
135 | LV_6487-24_0_3_line_135 |  | 133 | 142 | 0.0065706 | 0.125 | 0.08 | 261 | 0 | 0.364 | 1 | 1 | cs | TRUE
136 | LV_6487-24_0_3_line_136 |  | 134 | 135 | 0.00077393 | 0.125 | 0.08 | 261 | 0 | 0.364 | 1 | 1 | cs | TRUE
137 | LV_6487-24_0_3_line_137 |  | 137 | 138 | 0.0062389 | 0.125 | 0.08 | 261 | 0 | 0.364 | 1 | 1 | cs | TRUE
138 | LV_6487-24_0_3_line_138 |  | 138 | 139 | 0.0014214 | 0.125 | 0.08 | 261 | 0 | 0.364 | 1 | 1 | cs | TRUE
139 | LV_6487-24_0_3_line_139 |  | 139 | 140 | 0.0042696 | 0.125 | 0.08 | 261 | 0 | 0.364 | 1 | 1 | cs | TRUE
140 | LV_6487-24_0_3_line_140 |  | 140 | 141 | 0.02995 | 0.125 | 0.08 | 261 | 0 | 0.364 | 1 | 1 | cs | TRUE
141 | LV_6487-24_0_3_line_141 |  | 140 | 142 | 0.006687 | 0.125 | 0.08 | 261 | 0 | 0.364 | 1 | 1 | cs | TRUE
142 | LV_6487-24_0_3_line_142 |  | 141 | 143 | 0.008019 | 0.125 | 0.08 | 261 | 0 | 0.364 | 1 | 1 | cs | TRUE
143 | LV_6487-24_0_3_line_143 |  | 141 | 144 | 0.007911 | 0.125 | 0.08 | 261 | 0 | 0.364 | 1 | 1 | cs | TRUE

## trafo
| name | std_type | hv_bus | lv_bus | sn_mva | vn_hv_kv | vn_lv_kv | vk_percent | vkr_percent | pfe_kw | i0_percent | shift_degree | tap_side | tap_neutral | tap_min | tap_max | tap_step_percent | tap_step_degree | tap_pos | tap_phase_shifter | parallel | df | in_service
0 | LV_6487-24_0_3_trafo_127 | 0.63 MVA 20/0.4 kV | 145 | 51 | 0.63 | 20 | 0.4 | 6 | 1.206 | 1.65 | 0.2619 | 150 | hv | 0 | -2 | 2 | 2.5 | 0 | 0 | FALSE | 1 | 1 | TRUE

## line_geodata
| x0 | y0 | x1 | y1 | x2 | y2 | x3 | y3 | x4 | y4 | x5 | y5 | x6 | y6 | x7 | y7 | x8 | y8 | x9 | y9 | x10 | y10 | x11 | y11 | x12 | y12 | x13 | y13
0 | 2558660.316 | 1211974.0117 | 2558635.5053 | 1212030.448
1 | 2558626.3931 | 1212051.6482 | 2558627.4156 | 1212049.0062 | 2558631.543 | 1212039.4609 | 2558635.5053 | 1212030.448
2 | 2558660.316 | 1211974.0117 | 2558653.7045 | 1211971.6007 | 2558654.9992 | 1211967.6783
3 | 2558626.3931 | 1212051.6482 | 2558630.264 | 1212054.3673
4 | 2558654.9992 | 1211967.6783 | 2558664.8092 | 1211971.1084
5 | 2558630.264 | 1212054.3673 | 2558646.022 | 1212063.2164
6 | 2558706.851 | 1211985.8081 | 2558664.8092 | 1211971.1084
7 | 2558742.5677 | 1212002.3461 | 2558739.0896 | 1212010.2415 | 2558736.7295 | 1212015.0273 | 2558734.2901 | 1212018.2239 | 2558732.2151 | 1212020.1561
8 | 2558716.2931 | 1212017.3927 | 2558720.2722 | 1212014.9081 | 2558722.9199 | 1212013.2554 | 2558726.2823 | 1212010.575 | 2558729.4388 | 1212007.7959 | 2558731.6747 | 1212004.8231 | 2558734.8074 | 1211999.7095 | 2558742.5677 | 1212002.3461
9 | 2558742.5677 | 1212002.3461 | 2558765.4603 | 1212010.1364 | 2558774.3378 | 1212013.2738
10 | 2558727.8872 | 1212023.9716 | 2558730.6213 | 1212021.6402 | 2558732.2151 | 1212020.1561
11 | 2558704.9093 | 1212012.6467 | 2558708.3766 | 1212013.0562 | 2558712.0705 | 1212014.3536 | 2558714.1338 | 1212016.0736 | 2558716.2931 | 1212017.3927
12 | 2558783.6632 | 1212016.5696 | 2558774.3378 | 1212013.2738
13 | 2558660.1251 | 1212071.1362 | 2558646.022 | 1212063.2164
14 | 2558783.6632 | 1212016.5696 | 2558778.8235 | 1212012.6671
15 | 2558783.6632 | 1212016.5696 | 2558790.5713 | 1212019.0231
16 | 2558660.1251 | 1212071.1362 | 2558682.6214 | 1212059.3871
17 | 2558753.8352 | 1211992.5179 | 2558778.8235 | 1212012.6671
18 | 2558790.5713 | 1212019.0231 | 2558781.2408 | 1212033.1849 | 2558776.2178 | 1212039.6123
19 | 2558790.5713 | 1212019.0231 | 2558796.0332 | 1212021.0976 | 2558808.1437 | 1212025.2019
20 | 2558753.8352 | 1211992.5179 | 2558761.4326 | 1211982.7565
21 | 2558753.8352 | 1211992.5179 | 2558742.1443 | 1211983.6062
22 | 2558776.2178 | 1212039.6123 | 2558791.1876 | 1212051.5923
23 | 2558776.2178 | 1212039.6123 | 2558767.5459 | 1212048.9552
24 | 2558769.2428 | 1211972.7218 | 2558761.4326 | 1211982.7565
25 | 2558712.5944 | 1211962.4298 | 2558729.9586 | 1211974.3173 | 2558742.1443 | 1211983.6062
26 | 2558767.5459 | 1212048.9552 | 2558766.8289 | 1212049.7277 | 2558765.498 | 1212050.8378
27 | 2558682.6214 | 1212059.3871 | 2558686.5751 | 1212057.3222 | 2558695.8827 | 1212054.1335 | 2558705.0214 | 1212053.9477 | 2558721.4118 | 1212061.9609 | 2558727.8366 | 1212064.8402 | 2558733.3737 | 1212065.7245 | 2558733.3737 | 1212065.7245
28 | 2558739.6211 | 1212064.4944 | 2558733.3737 | 1212065.7245
29 | 2558761.5918 | 1212054.0962 | 2558757.3941 | 1212057.5977 | 2558745.4298 | 1212063.3506 | 2558739.6211 | 1212064.4944
30 | 2558761.5918 | 1212054.0962 | 2558765.498 | 1212050.8378
31 | 2558658.5815 | 1211931.976 | 2558662.195 | 1211933.9198 | 2558691.9812 | 1211950.3569
32 | 2558691.9812 | 1211950.3569 | 2558707.3391 | 1211958.8319 | 2558712.5944 | 1211962.4298
33 | 2558769.2428 | 1211972.7218 | 2558778.7547 | 1211960.6618
34 | 2558769.2428 | 1211972.7218 | 2558752.9178 | 1211954.474
35 | 2558790.9411 | 1211945.211 | 2558778.7547 | 1211960.6618
36 | 2558745.6973 | 1211946.403 | 2558752.9178 | 1211954.474
37 | 2558790.9411 | 1211945.211 | 2558797.8173 | 1211948.5431 | 2558808.5354 | 1211952.5935 | 2558812.8387 | 1211954.1577
38 | 2558790.9411 | 1211945.211 | 2558794.496 | 1211940.706
39 | 2558836.2559 | 1211962.426 | 2558829.6777 | 1211959.9736 | 2558818.1098 | 1211956.0737 | 2558812.8387 | 1211954.1577
40 | 2558794.496 | 1211940.706 | 2558826.4406 | 1211905.0419
41 | 2558794.496 | 1211940.706 | 2558785.0335 | 1211932.4209
42 | 2558836.2559 | 1211962.426 | 2558845.4 | 1211965.8349 | 2558855.9736 | 1211969.8864 | 2558859.8553 | 1211971.2108
43 | 2558890.6344 | 1211961.0335 | 2558887.7672 | 1211958.5044 | 2558874.0439 | 1211945.7317
44 | 2558874.0439 | 1211945.7317 | 2558866.7687 | 1211938.9604 | 2558859.695 | 1211932.8032
45 | 2558760.1728 | 1211910.6536 | 2558785.0335 | 1211932.4209
46 | 2558760.1728 | 1211910.6536 | 2558745.8725 | 1211898.1327
47 | 2558745.8725 | 1211898.1327 | 2558733.7464 | 1211887.5155
48 | 2558860.5625 | 1211866.6391 | 2558826.4406 | 1211905.0419
49 | 2558826.4406 | 1211905.0419 | 2558841.5289 | 1211917.5362
50 | 2558826.4406 | 1211905.0419 | 2558816.9977 | 1211896.7769
51 | 2558726.9953 | 1211881.6044 | 2558733.7464 | 1211887.5155
52 | 2558873.6241 | 1211851.3955 | 2558860.5625 | 1211866.6391
53 | 2558860.5625 | 1211866.6391 | 2558878.3578 | 1211882.6605
54 | 2558860.5625 | 1211866.6391 | 2558846.5581 | 1211854.2655
55 | 2558841.5289 | 1211917.5362 | 2558842.9638 | 1211918.7243
56 | 2558816.9977 | 1211896.7769 | 2558806.8515 | 1211887.8963
57 | 2558720.4466 | 1211875.8705 | 2558726.9953 | 1211881.6044
58 | 2558863.0001 | 1211846.6885 | 2558865.4047 | 1211843.9258 | 2558873.6241 | 1211851.3955
59 | 2558873.6241 | 1211851.3955 | 2558889.1505 | 1211833.3
60 | 2558878.3578 | 1211882.6605 | 2558892.2742 | 1211895.1896
61 | 2558846.5581 | 1211854.2655 | 2558828.1871 | 1211838.0336
62 | 2558859.6399 | 1211932.7553 | 2558854.4011 | 1211928.1953 | 2558842.9638 | 1211918.7243
63 | 2558806.8515 | 1211887.8963 | 2558791.428 | 1211874.3967
64 | 2558809.2483 | 1211654.9541 | 2558827.7142 | 1211672.3535
65 | 2558794.1802 | 1211640.7563 | 2558809.2483 | 1211654.9541
66 | 2558830.8202 | 1211675.2802 | 2558827.7142 | 1211672.3535
67 | 2558794.1802 | 1211640.7563 | 2558786.6677 | 1211648.724 | 2558775.2926 | 1211661.1577
68 | 2558830.8202 | 1211675.2802 | 2558849.188 | 1211692.5872
69 | 2558856.2965 | 1211699.2851 | 2558849.188 | 1211692.5872
70 | 2558874.4607 | 1211716.4003 | 2558856.2965 | 1211699.2851
71 | 2558949.7395 | 1211890.5311 | 2558956.436 | 1211892.7242
72 | 2558949.7395 | 1211890.5311 | 2558938.8714 | 1211876.3253
73 | 2558709.4151 | 1211866.2898 | 2558689.1308 | 1211848.6732
74 | 2558720.4466 | 1211875.8705 | 2558709.4151 | 1211866.2898
75 | 2558720.4466 | 1211875.8705 | 2558712.8802 | 1211883.672 | 2558708.5452 | 1211888.5272 | 2558705.0674 | 1211892.0978 | 2558701.2658 | 1211896.0821 | 2558699.1953 | 1211897.7085 | 2558697.5151 | 1211898.654 | 2558695.9086 | 1211899.2655 | 2558693.9608 | 1211899.9573 | 2558692.4883 | 1211900.1676 | 2558690.8121 | 1211900.5795 | 2558689.3971 | 1211900.3225 | 2558687.9812 | 1211899.9321 | 2558686.6973 | 1211898.8626
76 | 2558758.1514 | 1211845.2709 | 2558726.3705 | 1211817.4543
77 | 2558772.9321 | 1211858.2079 | 2558758.1514 | 1211845.2709
78 | 2558859.6399 | 1211932.7553 | 2558859.695 | 1211932.8032
79 | 2558874.4607 | 1211716.4003 | 2558855.886 | 1211729.9254
80 | 2558874.4607 | 1211716.4003 | 2558878.5891 | 1211720.2914
81 | 2558822.6082 | 1211833.1044 | 2558828.1871 | 1211838.0336
82 | 2558822.6082 | 1211833.1044 | 2558787.1568 | 1211801.781
83 | 2558784.1925 | 1211799.1618 | 2558787.1568 | 1211801.781
84 | 2558784.1925 | 1211799.1618 | 2558762.436 | 1211823.838
85 | 2558784.1925 | 1211799.1618 | 2558766.8982 | 1211783.8816
86 | 2558889.1505 | 1211833.3 | 2558873.5622 | 1211818.9552
87 | 2558889.1505 | 1211833.3 | 2558904.5023 | 1211844.2374
88 | 2558889.1505 | 1211833.3 | 2558919.5209 | 1211798.931
89 | 2558921.5818 | 1211921.5755 | 2558892.2742 | 1211895.1896
90 | 2558766.8982 | 1211783.8816 | 2558750.2981 | 1211769.2147
91 | 2558938.8714 | 1211876.3253 | 2558926.2086 | 1211864.503
92 | 2558926.2086 | 1211864.503 | 2558919.595 | 1211858.3283
93 | 2558791.428 | 1211874.3967 | 2558772.9321 | 1211858.2079
94 | 2558793.8198 | 1211745.5529 | 2558762.1159 | 1211716.375
95 | 2558802.4615 | 1211730.5955 | 2558804.8579 | 1211733.236 | 2558793.8198 | 1211745.5529
96 | 2558793.8198 | 1211745.5529 | 2558805.5041 | 1211756.3116
97 | 2558805.5041 | 1211756.3116 | 2558809.2127 | 1211759.7212 | 2558810.4068 | 1211760.8202
98 | 2558919.595 | 1211858.3283 | 2558904.5023 | 1211844.2374
99 | 2558919.5209 | 1211798.931 | 2558920.1957 | 1211798.1674
100 | 2558920.1957 | 1211798.1674 | 2558920.2595 | 1211798.0951
101 | 2558938.8398 | 1211777.0686 | 2558920.2595 | 1211798.0951
102 | 2558860.0478 | 1211806.5189 | 2558873.5622 | 1211818.9552
103 | 2558951.0957 | 1211763.9209 | 2558938.8398 | 1211777.0686
104 | 2558930.672 | 1211769.365 | 2558938.8398 | 1211777.0686
105 | 2558938.8398 | 1211777.0686 | 2558948.7152 | 1211786.6881
106 | 2558870.9095 | 1211795.0594 | 2558860.0478 | 1211806.5189
107 | 2558839.1036 | 1211787.2303 | 2558860.0478 | 1211806.5189
108 | 2558942.885 | 1211756.6177 | 2558951.0957 | 1211763.9209
109 | 2558951.0957 | 1211763.9209 | 2558953.0731 | 1211761.8015
110 | 2558930.672 | 1211769.365 | 2558916.358 | 1211783.7388
111 | 2558909.8472 | 1211749.7529 | 2558930.672 | 1211769.365
112 | 2558958.9009 | 1211796.6097 | 2558948.7152 | 1211786.6881
113 | 2558865.8147 | 1211790.0584 | 2558870.9095 | 1211795.0594
114 | 2558839.1036 | 1211787.2303 | 2558820.6396 | 1211806.8362
115 | 2558839.1036 | 1211787.2303 | 2558827.5153 | 1211776.5655
116 | 2558953.0731 | 1211761.8015 | 2558957.4537 | 1211757.1064
117 | 2558909.8472 | 1211749.7529 | 2558897.3871 | 1211763.0245
118 | 2558909.8472 | 1211749.7529 | 2558902.9867 | 1211743.2867
119 | 2558958.9009 | 1211796.6097 | 2558959.2054 | 1211796.9063
120 | 2558958.1873 | 1211756.237 | 2558957.4537 | 1211757.1064 | 2558957.4537 | 1211757.1064
121 | 2558902.9867 | 1211743.2867 | 2558887.7182 | 1211728.8957
122 | 2558959.2054 | 1211796.9063 | 2558963.7822 | 1211801.3644
123 | 2558827.5153 | 1211776.5655 | 2558810.4068 | 1211760.8202
124 | 2558878.5891 | 1211720.2914 | 2558887.7182 | 1211728.8957
125 | 2559018.5468 | 1211854.2418 | 2559013.6722 | 1211849.6192
126 | 2559013.6722 | 1211849.6192 | 2559009.0579 | 1211845.2434
127 | 2558979.7617 | 1211816.9297 | 2558981.1768 | 1211818.3081
128 | 2558979.7617 | 1211816.9297 | 2558977.3426 | 1211814.5733
129 | 2558981.1768 | 1211818.3081 | 2558981.8166 | 1211818.9314
130 | 2558973.2641 | 1211810.6006 | 2558977.3426 | 1211814.5733
131 | 2558981.8166 | 1211818.9314 | 2558986.2506 | 1211823.2504
132 | 2558968.4552 | 1211805.9163 | 2558973.2641 | 1211810.6006
133 | 2558990.9046 | 1211827.7838 | 2558986.2506 | 1211823.2504
134 | 2558964.3366 | 1211801.9045 | 2558968.4552 | 1211805.9163
135 | 2558990.9046 | 1211827.7838 | 2558995.6113 | 1211832.3685
136 | 2558963.7822 | 1211801.3644 | 2558964.3366 | 1211801.9045
137 | 2559004.5309 | 1211840.9504 | 2559009.0579 | 1211845.2434
138 | 2559003.4995 | 1211839.9723 | 2559004.5309 | 1211840.9504
139 | 2559000.4015 | 1211837.0344 | 2559003.4995 | 1211839.9723
140 | 2559000.4015 | 1211837.0344 | 2558995.5037 | 1211841.8599 | 2558990.4702 | 1211846.8197 | 2558982.6218 | 1211854.556 | 2558979.0371 | 1211858.0828
141 | 2559000.4015 | 1211837.0344 | 2558995.6113 | 1211832.3685
142 | 2558979.0371 | 1211858.0828 | 2558984.6611 | 1211863.814
143 | 2558973.4897 | 1211852.4289 | 2558979.0371 | 1211858.0828

## bus_geodata
| x | y | coords
0 | 2558635.5053 | 1212030.448
1 | 2558660.316 | 1211974.0117
2 | 2558626.3931 | 1212051.6482
3 | 2558654.9992 | 1211967.6783
4 | 2558630.264 | 1212054.3673
5 | 2558664.8092 | 1211971.1084
6 | 2558742.5677 | 1212002.3461
7 | 2558732.2151 | 1212020.1561
8 | 2558716.2931 | 1212017.3927
9 | 2558774.3378 | 1212013.2738
10 | 2558704.9093 | 1212012.6467
11 | 2558646.022 | 1212063.2164
12 | 2558706.851 | 1211985.8081
13 | 2558727.8872 | 1212023.9716
14 | 2558783.6632 | 1212016.5696
15 | 2558660.1251 | 1212071.1362
16 | 2558778.8235 | 1212012.6671
17 | 2558790.5713 | 1212019.0231
18 | 2558753.8352 | 1211992.5179
19 | 2558776.2178 | 1212039.6123
20 | 2558808.1437 | 1212025.2019
21 | 2558761.4326 | 1211982.7565
22 | 2558742.1443 | 1211983.6062
23 | 2558791.1876 | 1212051.5923
24 | 2558767.5459 | 1212048.9552
25 | 2558682.6214 | 1212059.3871
26 | 2558733.3737 | 1212065.7245
27 | 2558739.6211 | 1212064.4944
28 | 2558761.5918 | 1212054.0962
29 | 2558765.498 | 1212050.8378
30 | 2558658.5815 | 1211931.976
31 | 2558691.9812 | 1211950.3569
32 | 2558712.5944 | 1211962.4298
33 | 2558769.2428 | 1211972.7218
34 | 2558778.7547 | 1211960.6618
35 | 2558752.9178 | 1211954.474
36 | 2558745.6973 | 1211946.403
37 | 2558790.9411 | 1211945.211
38 | 2558812.8387 | 1211954.1577
39 | 2558794.496 | 1211940.706
40 | 2558859.8553 | 1211971.2108
41 | 2558836.2559 | 1211962.426
42 | 2558890.6344 | 1211961.0335
43 | 2558874.0439 | 1211945.7317
44 | 2558785.0335 | 1211932.4209
45 | 2558760.1728 | 1211910.6536
46 | 2558745.8725 | 1211898.1327
47 | 2558826.4406 | 1211905.0419
48 | 2558733.7464 | 1211887.5155
49 | 2558860.5625 | 1211866.6391
50 | 2558841.5289 | 1211917.5362
51 | 2558816.9977 | 1211896.7769
52 | 2558726.9953 | 1211881.6044
53 | 2558873.6241 | 1211851.3955
54 | 2558878.3578 | 1211882.6605
55 | 2558846.5581 | 1211854.2655
56 | 2558842.9638 | 1211918.7243
57 | 2558806.8515 | 1211887.8963
58 | 2558809.2483 | 1211654.9541
59 | 2558827.7142 | 1211672.3535
60 | 2558794.1802 | 1211640.7563
61 | 2558830.8202 | 1211675.2802
62 | 2558775.2926 | 1211661.1577
63 | 2558849.188 | 1211692.5872
64 | 2558856.2965 | 1211699.2851
65 | 2558956.436 | 1211892.7242
66 | 2558949.7395 | 1211890.5311
67 | 2558689.1308 | 1211848.6732
68 | 2558709.4151 | 1211866.2898
69 | 2558720.4466 | 1211875.8705
70 | 2558686.6973 | 1211898.8626
71 | 2558726.3705 | 1211817.4543
72 | 2558758.1514 | 1211845.2709
73 | 2558859.6399 | 1211932.7553
74 | 2558859.695 | 1211932.8032
75 | 2558874.4607 | 1211716.4003
76 | 2558828.1871 | 1211838.0336
77 | 2558822.6082 | 1211833.1044
78 | 2558787.1568 | 1211801.781
79 | 2558784.1925 | 1211799.1618
80 | 2558863.0001 | 1211846.6885
81 | 2558889.1505 | 1211833.3
82 | 2558892.2742 | 1211895.1896
83 | 2558762.436 | 1211823.838
84 | 2558766.8982 | 1211783.8816
85 | 2558938.8714 | 1211876.3253
86 | 2558926.2086 | 1211864.503
87 | 2558791.428 | 1211874.3967
88 | 2558772.9321 | 1211858.2079
89 | 2558762.1159 | 1211716.375
90 | 2558793.8198 | 1211745.5529
91 | 2558750.2981 | 1211769.2147
92 | 2558802.4615 | 1211730.5955
93 | 2558805.5041 | 1211756.3116
94 | 2558919.595 | 1211858.3283
95 | 2558919.5209 | 1211798.931
96 | 2558920.1957 | 1211798.1674
97 | 2558920.2595 | 1211798.0952
98 | 2558873.5622 | 1211818.9552
99 | 2558904.5023 | 1211844.2374
100 | 2558938.8398 | 1211777.0686
101 | 2558860.0478 | 1211806.5189
102 | 2558951.0957 | 1211763.9209
103 | 2558930.672 | 1211769.365
104 | 2558948.7152 | 1211786.6881
105 | 2558870.9095 | 1211795.0594
106 | 2558839.1036 | 1211787.2303
107 | 2558942.885 | 1211756.6177
108 | 2558953.0731 | 1211761.8015
109 | 2558916.358 | 1211783.7388
110 | 2558909.8472 | 1211749.7529
111 | 2558958.9009 | 1211796.6097
112 | 2558957.4537 | 1211757.1064
113 | 2558897.3871 | 1211763.0245
114 | 2558902.9867 | 1211743.2867
115 | 2558959.2054 | 1211796.9063
116 | 2558865.8147 | 1211790.0584
117 | 2558820.6396 | 1211806.8362
118 | 2558827.5153 | 1211776.5655
119 | 2558810.4068 | 1211760.8202
120 | 2558921.5818 | 1211921.5755
121 | 2558887.7182 | 1211728.8957
122 | 2558878.5891 | 1211720.2914
123 | 2558855.886 | 1211729.9254
124 | 2559018.5468 | 1211854.2418
125 | 2559013.6722 | 1211849.6192
126 | 2558979.7617 | 1211816.9297
127 | 2558981.1768 | 1211818.3081
128 | 2558977.3426 | 1211814.5733
129 | 2558981.8166 | 1211818.9314
130 | 2558973.2641 | 1211810.6006
131 | 2558986.2506 | 1211823.2504
132 | 2558968.4552 | 1211805.9163
133 | 2558990.9046 | 1211827.7838
134 | 2558964.3366 | 1211801.9045
135 | 2558963.7822 | 1211801.3644
136 | 2558958.1873 | 1211756.237
137 | 2559009.0579 | 1211845.2434
138 | 2559004.5309 | 1211840.9504
139 | 2559003.4995 | 1211839.9723
140 | 2559000.4015 | 1211837.0344
141 | 2558979.0371 | 1211858.0828
142 | 2558995.6113 | 1211832.3685
143 | 2558984.6611 | 1211863.814
144 | 2558973.4897 | 1211852.4289
145 | 2558826.4406 | 1211905.0419

## line_std_types
| c_nf_per_km | r_ohm_per_km | x_ohm_per_km | max_i_ka | type | q_mm2 | alpha | voltage_rating
NAYY 4x50 SE | 210 | 0.642 | 0.083 | 0.142 | cs | 50 | 0.00403 | LV
NAYY 4x120 SE | 264 | 0.225 | 0.08 | 0.242 | cs | 120 | 0.00403 | LV
NAYY 4x150 SE | 261 | 0.208 | 0.08 | 0.27 | cs | 150 | 0.00403 | LV
NA2XS2Y 1x95 RM/25 12/20 kV | 216 | 0.313 | 0.132 | 0.252 | cs | 95 | 0.00403 | MV
NA2XS2Y 1x185 RM/25 12/20 kV | 273 | 0.161 | 0.117 | 0.362 | cs | 185 | 0.00403 | MV
NA2XS2Y 1x240 RM/25 12/20 kV | 304 | 0.122 | 0.112 | 0.421 | cs | 240 | 0.00403 | MV
NA2XS2Y 1x95 RM/25 6/10 kV | 315 | 0.313 | 0.123 | 0.249 | cs | 95 | 0.00403 | MV
NA2XS2Y 1x185 RM/25 6/10 kV | 406 | 0.161 | 0.11 | 0.358 | cs | 185 | 0.00403 | MV
NA2XS2Y 1x240 RM/25 6/10 kV | 456 | 0.122 | 0.105 | 0.416 | cs | 240 | 0.00403 | MV
NA2XS2Y 1x150 RM/25 12/20 kV | 250 | 0.206 | 0.116 | 0.319 | cs | 150 | 0.00403 | MV
NA2XS2Y 1x120 RM/25 12/20 kV | 230 | 0.253 | 0.119 | 0.283 | cs | 120 | 0.00403 | MV
NA2XS2Y 1x70 RM/25 12/20 kV | 190 | 0.443 | 0.132 | 0.22 | cs | 70 | 0.00403 | MV
NA2XS2Y 1x150 RM/25 6/10 kV | 360 | 0.206 | 0.11 | 0.315 | cs | 150 | 0.00403 | MV
NA2XS2Y 1x120 RM/25 6/10 kV | 340 | 0.253 | 0.113 | 0.28 | cs | 120 | 0.00403 | MV
NA2XS2Y 1x70 RM/25 6/10 kV | 280 | 0.443 | 0.123 | 0.217 | cs | 70 | 0.00403 | MV
N2XS(FL)2Y 1x120 RM/35 64/110 kV | 112 | 0.153 | 0.166 | 0.366 | cs | 120 | 0.00393 | HV
N2XS(FL)2Y 1x185 RM/35 64/110 kV | 125 | 0.099 | 0.156 | 0.457 | cs | 185 | 0.00393 | HV
N2XS(FL)2Y 1x240 RM/35 64/110 kV | 135 | 0.075 | 0.149 | 0.526 | cs | 240 | 0.00393 | HV
N2XS(FL)2Y 1x300 RM/35 64/110 kV | 144 | 0.06 | 0.144 | 0.588 | cs | 300 | 0.00393 | HV
15-AL1/3-ST1A 0.4 | 11 | 1.8769 | 0.35 | 0.105 | ol | 16 | 0.00403 | LV
24-AL1/4-ST1A 0.4 | 11.25 | 1.2012 | 0.335 | 0.14 | ol | 24 | 0.00403 | LV
48-AL1/8-ST1A 0.4 | 12.2 | 0.5939 | 0.3 | 0.21 | ol | 48 | 0.00403 | LV
94-AL1/15-ST1A 0.4 | 13.2 | 0.306 | 0.29 | 0.35 | ol | 94 | 0.00403 | LV
34-AL1/6-ST1A 10.0 | 9.7 | 0.8342 | 0.36 | 0.17 | ol | 34 | 0.00403 | MV
48-AL1/8-ST1A 10.0 | 10.1 | 0.5939 | 0.35 | 0.21 | ol | 48 | 0.00403 | MV
70-AL1/11-ST1A 10.0 | 10.4 | 0.4132 | 0.339 | 0.29 | ol | 70 | 0.00403 | MV
94-AL1/15-ST1A 10.0 | 10.75 | 0.306 | 0.33 | 0.35 | ol | 94 | 0.00403 | MV
122-AL1/20-ST1A 10.0 | 11.1 | 0.2376 | 0.323 | 0.41 | ol | 122 | 0.00403 | MV
149-AL1/24-ST1A 10.0 | 11.25 | 0.194 | 0.315 | 0.47 | ol | 149 | 0.00403 | MV
34-AL1/6-ST1A 20.0 | 9.15 | 0.8342 | 0.382 | 0.17 | ol | 34 | 0.00403 | MV
48-AL1/8-ST1A 20.0 | 9.5 | 0.5939 | 0.372 | 0.21 | ol | 48 | 0.00403 | MV
70-AL1/11-ST1A 20.0 | 9.7 | 0.4132 | 0.36 | 0.29 | ol | 70 | 0.00403 | MV
94-AL1/15-ST1A 20.0 | 10 | 0.306 | 0.35 | 0.35 | ol | 94 | 0.00403 | MV
122-AL1/20-ST1A 20.0 | 10.3 | 0.2376 | 0.344 | 0.41 | ol | 122 | 0.00403 | MV
149-AL1/24-ST1A 20.0 | 10.5 | 0.194 | 0.337 | 0.47 | ol | 149 | 0.00403 | MV
184-AL1/30-ST1A 20.0 | 10.75 | 0.1571 | 0.33 | 0.535 | ol | 184 | 0.00403 | MV
243-AL1/39-ST1A 20.0 | 11 | 0.1188 | 0.32 | 0.645 | ol | 243 | 0.00403 | MV
48-AL1/8-ST1A 110.0 | 8 | 0.5939 | 0.46 | 0.21 | ol | 48 | 0.00403 | HV
70-AL1/11-ST1A 110.0 | 8.4 | 0.4132 | 0.45 | 0.29 | ol | 70 | 0.00403 | HV
94-AL1/15-ST1A 110.0 | 8.65 | 0.306 | 0.44 | 0.35 | ol | 94 | 0.00403 | HV
122-AL1/20-ST1A 110.0 | 8.5 | 0.2376 | 0.43 | 0.41 | ol | 122 | 0.00403 | HV
149-AL1/24-ST1A 110.0 | 8.75 | 0.194 | 0.41 | 0.47 | ol | 149 | 0.00403 | HV
184-AL1/30-ST1A 110.0 | 8.8 | 0.1571 | 0.4 | 0.535 | ol | 184 | 0.00403 | HV
243-AL1/39-ST1A 110.0 | 9 | 0.1188 | 0.39 | 0.645 | ol | 243 | 0.00403 | HV
305-AL1/39-ST1A 110.0 | 9.2 | 0.0949 | 0.38 | 0.74 | ol | 305 | 0.00403 | HV
490-AL1/64-ST1A 110.0 | 9.75 | 0.059 | 0.37 | 0.96 | ol | 490 | 0.00403 | HV
679-AL1/86-ST1A 110.0 | 9.95 | 0.042 | 0.36 | 1.15 | ol | 679 | 0.00403 | HV
490-AL1/64-ST1A 220.0 | 10 | 0.059 | 0.285 | 0.96 | ol | 490 | 0.00403 | HV
679-AL1/86-ST1A 220.0 | 11.7 | 0.042 | 0.275 | 1.15 | ol | 679 | 0.00403 | HV
490-AL1/64-ST1A 380.0 | 11 | 0.059 | 0.253 | 0.96 | ol | 490 | 0.00403 | HV
679-AL1/86-ST1A 380.0 | 14.6 | 0.042 | 0.25 | 1.15 | ol | 679 | 0.00403 | HV

## trafo_std_types
| i0_percent | pfe_kw | vkr_percent | sn_mva | vn_lv_kv | vn_hv_kv | vk_percent | shift_degree | vector_group | tap_side | tap_neutral | tap_min | tap_max | tap_step_degree | tap_step_percent | tap_phase_shifter
160 MVA 380/110 kV | 0.06 | 60 | 0.25 | 160 | 110 | 380 | 12.2 | 0 | Yy0 | hv | 0 | -9 | 9 | 0 | 1.5 | FALSE
100 MVA 220/110 kV | 0.06 | 55 | 0.26 | 100 | 110 | 220 | 12 | 0 | Yy0 | hv | 0 | -9 | 9 | 0 | 1.5 | FALSE
63 MVA 110/20 kV | 0.04 | 22 | 0.32 | 63 | 20 | 110 | 18 | 150 | YNd5 | hv | 0 | -9 | 9 | 0 | 1.5 | FALSE
40 MVA 110/20 kV | 0.05 | 18 | 0.34 | 40 | 20 | 110 | 16.2 | 150 | YNd5 | hv | 0 | -9 | 9 | 0 | 1.5 | FALSE
25 MVA 110/20 kV | 0.07 | 14 | 0.41 | 25 | 20 | 110 | 12 | 150 | YNd5 | hv | 0 | -9 | 9 | 0 | 1.5 | FALSE
63 MVA 110/10 kV | 0.04 | 22 | 0.32 | 63 | 10 | 110 | 18 | 150 | YNd5 | hv | 0 | -9 | 9 | 0 | 1.5 | FALSE
40 MVA 110/10 kV | 0.05 | 18 | 0.34 | 40 | 10 | 110 | 16.2 | 150 | YNd5 | hv | 0 | -9 | 9 | 0 | 1.5 | FALSE
25 MVA 110/10 kV | 0.07 | 14 | 0.41 | 25 | 10 | 110 | 12 | 150 | YNd5 | hv | 0 | -9 | 9 | 0 | 1.5 | FALSE
0.25 MVA 20/0.4 kV | 0.32 | 0.8 | 1.44 | 0.25 | 0.4 | 20 | 6 | 150 | Yzn5 | hv | 0 | -2 | 2 | 0 | 2.5 | FALSE
0.4 MVA 20/0.4 kV | 0.3375 | 1.35 | 1.425 | 0.4 | 0.4 | 20 | 6 | 150 | Dyn5 | hv | 0 | -2 | 2 | 0 | 2.5 | FALSE
0.63 MVA 20/0.4 kV | 0.2619 | 1.65 | 1.206 | 0.63 | 0.4 | 20 | 6 | 150 | Dyn5 | hv | 0 | -2 | 2 | 0 | 2.5 | FALSE
0.25 MVA 10/0.4 kV | 0.24 | 0.6 | 1.2 | 0.25 | 0.4 | 10 | 4 | 150 | Dyn5 | hv | 0 | -2 | 2 | 0 | 2.5 | FALSE
0.4 MVA 10/0.4 kV | 0.2375 | 0.95 | 1.325 | 0.4 | 0.4 | 10 | 4 | 150 | Dyn5 | hv | 0 | -2 | 2 | 0 | 2.5 | FALSE
0.63 MVA 10/0.4 kV | 0.1873 | 1.18 | 1.0794 | 0.63 | 0.4 | 10 | 4 | 150 | Dyn5 | hv | 0 | -2 | 2 | 0 | 2.5 | FALSE

## trafo3w_std_types
| sn_hv_mva | sn_mv_mva | sn_lv_mva | vn_hv_kv | vn_mv_kv | vn_lv_kv | vk_hv_percent | vk_mv_percent | vk_lv_percent | vkr_hv_percent | vkr_mv_percent | vkr_lv_percent | pfe_kw | i0_percent | shift_mv_degree | shift_lv_degree | vector_group | tap_side | tap_neutral | tap_min | tap_max | tap_step_percent
63/25/38 MVA 110/20/10 kV | 63 | 25 | 38 | 110 | 20 | 10 | 10.4 | 10.4 | 10.4 | 0.28 | 0.32 | 0.35 | 35 | 0.89 | 0 | 0 | YN0yn0yn0 | hv | 0 | -10 | 10 | 1.2
63/25/38 MVA 110/10/10 kV | 63 | 25 | 38 | 110 | 10 | 10 | 10.4 | 10.4 | 10.4 | 0.28 | 0.32 | 0.35 | 35 | 0.89 | 0 | 0 | YN0yn0yn0 | hv | 0 | -10 | 10 | 1.2

## fuse_std_types
| fuse_type | i_rated_a | t_avg | t_min | t_total | x_avg | x_min | x_total
HV 100A | HV 100A | 100 | 0 | [10.0, 3.64, 0.854, 0.281, 0.1, 0.0531, 0.022, 0.01] | [10.0, 4.267, 1.21, 0.403, 0.1, 0.058, 0.022, 0.01] | 0 | [300.0, 350.0, 450.0, 550.0, 700.0, 850.0, 1200.0, 1752.0] | [600.0, 700.0, 900.0, 1150.0, 1665.0, 2000.0, 3000.0, 4313.0]
HV 10A | HV 10A | 10 | 0 | [10.0, 1675.0, 0.344, 0.156, 0.1, 0.0417, 0.0171, 0.01] | [10.0, 1.3, 0.3, 0.155, 0.1, 0.0555, 0.023, 0.01] | 0 | [30.0, 32.0, 35.0, 37.0, 39.0, 50.0, 70.0, 88.0] | [60.0, 70.0, 80.0, 87.0, 94.0, 110.0, 150.0, 216.0]
HV 125A | HV 125A | 125 | 0 | [10.0, 1.82, 0.344, 0.1, 0.0467, 0.0269, 0.01] | [10.0, 2.478, 0.426, 0.1, 0.0427, 0.0211, 0.01] | 0 | [375.0, 500.0, 700.0, 925.0, 1200.0, 1500.0, 2341.0] | [750.0, 1000.0, 1500.0, 2200.0, 3000.0, 4000.0, 5765.0]
HV 160A | HV 160A | 160 | 0 | [10.0, 4.15, 1.03, 0.198, 0.1, 0.051, 0.0172, 0.01] | [10.0, 2.3, 0.734, 0.274, 0.1, 0.046, 0.0177, 0.01] | 0 | [480.0, 550.0, 700.0, 1000.0, 1260.0, 1600.0, 2500.0, 3227.0] | [960.0, 1300.0, 1700.0, 2200.0, 2996.0, 4000.0, 6000.0, 7946.0]
HV 16A | HV 16A | 16 | 0 | [10.0, 0.352, 0.164, 0.1, 0.0649, 0.0342, 0.01] | [10.0, 2.34, 0.722, 0.181, 0.1, 0.055, 0.0296, 0.01] | 0 | [48.0, 60.0, 65.0, 71.0, 80.0, 100.0, 162.0] | [96.0, 110.0, 125.0, 150.0, 168.0, 200.0, 250.0, 398.0]
HV 200A | HV 200A | 200 | 0 | [10.0, 4.267, 1.21, 0.403, 0.1, 0.058, 0.022, 0.01] | [10.0, 3.73, 1.654, 0.328, 0.1, 0.0531, 0.019, 0.01] | 0 | [600.0, 700.0, 900.0, 1150.0, 1665.0, 2000.0, 3000.0, 4313.0] | [1200.0, 1500.0, 1800.0, 2700.0, 3960.0, 5000.0, 7500.0, 10620.0]
HV 20A | HV 20A | 20 | 0 | [10.0, 1.3, 0.3, 0.155, 0.1, 0.0555, 0.023, 0.01] | [10.0, 1.3, 0.161, 0.1, 0.0611, 0.0399, 0.0141, 0.01] | 0 | [60.0, 70.0, 80.0, 87.0, 94.0, 110.0, 150.0, 216.0] | [120.0, 150.0, 200.0, 223.0, 260.0, 300.0, 450.0, 532.0]
HV 25A | HV 25A | 25 | 0 | [10.0, 2.512, 0.833, 0.299, 0.1, 0.0372, 0.0223, 0.01] | [10.0, 3.125, 0.597, 0.198, 0.1, 0.0378, 0.022, 0.01] | 0 | [75.0, 82.0, 90.0, 100.0, 124.0, 170.0, 200.0, 289.0] | [150.0, 170.0, 210.0, 250.0, 294.0, 400.0, 500.0, 711.0]
HV 31.5A | HV 31.5A | 31.5 | 0 | [10.0, 2.34, 0.722, 0.181, 0.1, 0.055, 0.0296, 0.01] | [10.0, 2.84, 0.368, 0.164, 0.1, 0.0621, 0.0378, 0.0195, 0.01] | 0 | [95.0, 110.0, 125.0, 150.0, 165.0, 200.0, 250.0, 390.0] | [189.0, 220.0, 300.0, 350.0, 393.0, 450.0, 530.0, 700.0, 960.0]
HV 40A | HV 40A | 40 | 0 | [10.0, 1.3, 0.161, 0.1, 0.0611, 0.0399, 0.0141, 0.01] | [10.0, 2.05, 0.369, 0.198, 0.1, 0.051, 0.0298, 0.01] | 0 | [120.0, 150.0, 200.0, 223.0, 260.0, 300.0, 450.0, 532.0] | [240.0, 300.0, 400.0, 450.0, 530.0, 650.0, 800.0, 1311.0]
HV 50A | HV 50A | 50 | 0 | [10.0, 3.215, 0.597, 0.198, 0.1, 0.0378, 0.022, 0.01] | [10.0, 3.64, 0.854, 0.281, 0.1, 0.0531, 0.022, 0.01] | 0 | [150.0, 170.0, 210.0, 250.0, 294.0, 400.0, 500.0, 711.0] | [300.0, 350.0, 450.0, 550.0, 700.0, 850.0, 1200.0, 1752.0]
HV 6.3A | HV 6.3A | 6.3 | 0 | [10.0, 1.39, 0.344, 0.168, 0.1, 0.056, 0.0263, 0.01] | [10.0, 1.711, 0.516, 0.198, 0.1, 0.0634, 0.0303, 0.01] | 0 | [19.0, 19.5, 20.4, 20.8, 22.0, 25.0, 32.0, 48.0] | [38.0, 40.0, 43.0, 48.0, 53.0, 60.0, 75.0, 118.0]
HV 63A | HV 63A | 63 | 0 | [10.0, 2.84, 0.368, 0.164, 0.1, 0.0621, 0.0378, 0.0195, 0.01] | [10.0, 1.82, 0.344, 0.1, 0.0467, 0.0269, 0.01] | 0 | [189.0, 220.0, 300.0, 350.0, 393.0, 450.0, 530.0, 700.0, 961.0] | [378.0, 500.0, 700.0, 934.0, 1200.0, 1500.0, 2366.0]
HV 80A | HV 80A | 80 | 0 | [10.0, 2.05, 0.369, 0.198, 0.1, 0.051, 0.0298, 0.01] | [10.0, 4.15, 1.03, 0.198, 0.1, 0.051, 0.0172, 0.01] | 0 | [240.0, 300.0, 400.0, 450.0, 530.0, 650.0, 800.0, 1311.0] | [480.0, 550.0, 700.0, 1000.0, 1260.0, 1600.0, 2500.0, 3227.0]
Siemens NH-1-100 | Siemens NH-1-100 | 100 | [5400.0, 2000.0, 400.0, 20.0, 1.0, 0.2, 0.012, 0.004] | 0 | 0 | [150.0, 190.0, 250.0, 430.0, 900.0, 1250.0, 2700.0, 3600.0] | 0 | 0
Siemens NH-1-125 | Siemens NH-1-125 | 125 | [4800.0, 120.0, 7.0, 0.1, 0.004] | 0 | 0 | [180.0, 400.0, 740.0, 2000.0, 4250.0] | 0 | 0
Siemens NH-1-16 | Siemens NH-1-16 | 16 | [4000.0, 400.0, 2.0, 0.1, 0.04, 0.01] | 0 | 0 | [26.0, 35.0, 75.0, 150.0, 200.0, 300.0] | 0 | 0
Siemens NH-1-160 | Siemens NH-1-160 | 160 | [4800.0, 120.0, 7.0, 0.1, 0.004] | 0 | 0 | [210.0, 500.0, 900.0, 2300.0, 5000.0] | 0 | 0
Siemens NH-1-25 | Siemens NH-1-25 | 25 | [4000.0, 1000.0, 10.0, 0.2, 0.02, 0.01] | 0 | 0 | [40.0, 50.0, 100.0, 210.0, 400.0, 500.0] | 0 | 0
Siemens NH-1-50 | Siemens NH-1-50 | 50 | [4000.0, 40.0, 4.0, 1.0, 0.02, 0.01] | 0 | 0 | [86.0, 200.0, 300.0, 400.0, 1000.0, 1280.0] | 0 | 0
Siemens NH-1-63 | Siemens NH-1-63 | 63 | [4000.0, 100.0, 10.0, 2.0, 0.04, 0.01] | 0 | 0 | [100.0, 200.0, 300.0, 400.0, 1000.0, 1500.0] | 0 | 0
Siemens NH-1-80 | Siemens NH-1-80 | 80 | [4800.0, 120.0, 7.0, 0.1, 0.01] | 0 | 0 | [150.58, 250.0, 450.0, 1150.0, 2470.0] | 0 | 0
Siemens NH-2-1000 | Siemens NH-2-1000 | 1000 | [4800.0, 120.0, 7.0, 0.1, 0.004] | 0 | 0 | [1900.0, 3500.0, 8400.0, 24000.0, 52000.0] | 0 | 0
Siemens NH-2-200 | Siemens NH-2-200 | 200 | [4800.0, 120.0, 7.0, 0.1, 0.004] | 0 | 0 | [280.0, 650.0, 1200.0, 3000.0, 7000.0] | 0 | 0
Siemens NH-2-224 | Siemens NH-2-224 | 224 | [4800.0, 120.0, 7.0, 0.2, 0.04, 0.004] | 0 | 0 | [400.0, 750.0, 1453.0, 3025.0, 4315.0, 7600.0] | 0 | 0
Siemens NH-2-250 | Siemens NH-2-250 | 250 | [4800.0, 120.0, 7.0, 0.1, 0.004] | 0 | 0 | [450.0, 800.0, 1650.0, 4000.0, 8500.0] | 0 | 0
Siemens NH-2-315 | Siemens NH-2-315 | 315 | [4800.0, 120.0, 7.0, 0.1, 0.004] | 0 | 0 | [550.0, 920.0, 1900.0, 5000.0, 11000.0] | 0 | 0
Siemens NH-2-355 | Siemens NH-2-355 | 355 | [4800.0, 120.0, 6.0, 0.1, 0.004] | 0 | 0 | [650.0, 1116.27, 2350.0, 5840.0, 12790.0] | 0 | 0
Siemens NH-2-400 | Siemens NH-2-400 | 400 | [4800.0, 120.0, 7.0, 0.1, 0.004] | 0 | 0 | [720.0, 1350.0, 2800.0, 6500.0, 15000.0] | 0 | 0
Siemens NH-2-425 | Siemens NH-2-425 | 425 | [4800.0, 120.0, 7.0, 0.1, 0.004] | 0 | 0 | [850.0, 1500.0, 3050.0, 7500.0, 16500.0] | 0 | 0
Siemens NH-2-630 | Siemens NH-2-630 | 630 | [4800.0, 120.0, 7.0, 0.1, 0.004] | 0 | 0 | [1200.0, 2000.0, 4800.0, 12000.0, 26000.0] | 0 | 0

## dtypes
| element | column | dtype
0 | bus | name | object
1 | bus | vn_kv | float64
2 | bus | type | object
3 | bus | zone | object
4 | bus | in_service | bool
5 | load | name | object
6 | load | bus | uint32
7 | load | p_mw | float64
8 | load | q_mvar | float64
9 | load | const_z_percent | float64
10 | load | const_i_percent | float64
11 | load | sn_mva | float64
12 | load | scaling | float64
13 | load | in_service | bool
14 | load | type | object
15 | ext_grid | name | object
16 | ext_grid | bus | uint32
17 | ext_grid | vm_pu | float64
18 | ext_grid | va_degree | float64
19 | ext_grid | slack_weight | float64
20 | ext_grid | in_service | bool
21 | line | name | object
22 | line | std_type | object
23 | line | from_bus | uint32
24 | line | to_bus | uint32
25 | line | length_km | float64
26 | line | r_ohm_per_km | float64
27 | line | x_ohm_per_km | float64
28 | line | c_nf_per_km | float64
29 | line | g_us_per_km | float64
30 | line | max_i_ka | float64
31 | line | df | float64
32 | line | parallel | uint32
33 | line | type | object
34 | line | in_service | bool
35 | trafo | name | object
36 | trafo | std_type | object
37 | trafo | hv_bus | uint32
38 | trafo | lv_bus | uint32
39 | trafo | sn_mva | float64
40 | trafo | vn_hv_kv | float64
41 | trafo | vn_lv_kv | float64
42 | trafo | vk_percent | float64
43 | trafo | vkr_percent | float64
44 | trafo | pfe_kw | float64
45 | trafo | i0_percent | float64
46 | trafo | shift_degree | float64
47 | trafo | tap_side | object
48 | trafo | tap_neutral | int32
49 | trafo | tap_min | int32
50 | trafo | tap_max | int32
51 | trafo | tap_step_percent | float64
52 | trafo | tap_step_degree | float64
53 | trafo | tap_pos | int32
54 | trafo | tap_phase_shifter | bool
55 | trafo | parallel | uint32
56 | trafo | df | float64
57 | trafo | in_service | bool
58 | line_geodata | coords | object
59 | bus_geodata | x | float64
60 | bus_geodata | y | float64
61 | bus_geodata | coords | object

## parameters
| version | format_version | converged | OPF_converged | name | f_hz | sn_mva
0 | 2.14.6 | 2.14.0 | FALSE | FALSE |  | 50 | 1