## bus
| name | vn_kv | type | zone | in_service
0 | bus_LV_6487-2_0_6_node_0 | 0.4 | n |  | TRUE
1 | bus_LV_6487-2_0_6_node_1 | 0.4 | n |  | TRUE
2 | bus_LV_6487-2_0_6_node_2 | 0.4 | n |  | TRUE
3 | bus_LV_6487-2_0_6_node_177 | 0.4 | n |  | TRUE
4 | bus_LV_6487-2_0_6_node_4 | 0.4 | n |  | TRUE
5 | bus_LV_6487-2_0_6_node_5 | 0.4 | n |  | TRUE
6 | bus_LV_6487-2_0_6_node_178 | 0.4 | n |  | TRUE
7 | bus_LV_6487-2_0_6_node_6 | 0.4 | n |  | TRUE
8 | bus_LV_6487-2_0_6_node_287 | 0.4 | n |  | TRUE
9 | bus_LV_6487-2_0_6_node_254 | 0.4 | n |  | TRUE
10 | bus_LV_6487-2_0_6_node_256 | 0.4 | n |  | TRUE
11 | bus_LV_6487-2_0_6_node_261 | 0.4 | n |  | TRUE
12 | bus_LV_6487-2_0_6_node_260 | 0.4 | n |  | TRUE
13 | bus_LV_6487-2_0_6_node_258 | 0.4 | n |  | TRUE
14 | bus_LV_6487-2_0_6_node_7 | 0.4 | n |  | TRUE
15 | bus_LV_6487-2_0_6_node_8 | 0.4 | n |  | TRUE
16 | bus_LV_6487-2_0_6_node_11 | 0.4 | n |  | TRUE
17 | bus_LV_6487-2_0_6_node_12 | 0.4 | n |  | TRUE
18 | bus_LV_6487-2_0_6_node_10 | 0.4 | n |  | TRUE
19 | bus_LV_6487-2_0_6_node_14 | 0.4 | n |  | TRUE
20 | bus_LV_6487-2_0_6_node_15 | 0.4 | n |  | TRUE
21 | bus_LV_6487-2_0_6_node_16 | 0.4 | n |  | TRUE
22 | bus_LV_6487-2_0_6_node_17 | 0.4 | n |  | TRUE
23 | bus_LV_6487-2_0_6_node_18 | 0.4 | n |  | TRUE
24 | bus_LV_6487-2_0_6_node_13 | 0.4 | n |  | TRUE
25 | bus_LV_6487-2_0_6_node_19 | 0.4 | n |  | TRUE
26 | bus_LV_6487-2_0_6_node_20 | 0.4 | n |  | TRUE
27 | bus_LV_6487-2_0_6_node_55 | 0.4 | n |  | TRUE
28 | bus_LV_6487-2_0_6_node_52 | 0.4 | n |  | TRUE
29 | bus_LV_6487-2_0_6_node_291 | 0.4 | n |  | TRUE
30 | bus_LV_6487-2_0_6_node_59 | 0.4 | n |  | TRUE
31 | bus_LV_6487-2_0_6_node_48 | 0.4 | n |  | TRUE
32 | bus_LV_6487-2_0_6_node_78 | 0.4 | n |  | TRUE
33 | bus_LV_6487-2_0_6_node_79 | 0.4 | n |  | TRUE
34 | bus_LV_6487-2_0_6_node_91 | 0.4 | n |  | TRUE
35 | bus_LV_6487-2_0_6_node_89 | 0.4 | n |  | TRUE
36 | bus_LV_6487-2_0_6_node_93 | 0.4 | n |  | TRUE
37 | bus_LV_6487-2_0_6_node_56 | 0.4 | n |  | TRUE
38 | bus_LV_6487-2_0_6_node_51 | 0.4 | n |  | TRUE
39 | bus_LV_6487-2_0_6_node_76 | 0.4 | n |  | TRUE
40 | bus_LV_6487-2_0_6_node_46 | 0.4 | n |  | TRUE
41 | bus_LV_6487-2_0_6_node_80 | 0.4 | n |  | TRUE
42 | bus_LV_6487-2_0_6_node_81 | 0.4 | n |  | TRUE
43 | bus_LV_6487-2_0_6_node_90 | 0.4 | n |  | TRUE
44 | bus_LV_6487-2_0_6_node_95 | 0.4 | n |  | TRUE
45 | bus_LV_6487-2_0_6_node_92 | 0.4 | n |  | TRUE
46 | bus_LV_6487-2_0_6_node_21 | 0.4 | n |  | TRUE
47 | bus_LV_6487-2_0_6_node_22 | 0.4 | n |  | TRUE
48 | bus_LV_6487-2_0_6_node_23 | 0.4 | n |  | TRUE
49 | bus_LV_6487-2_0_6_node_24 | 0.4 | n |  | TRUE
50 | bus_LV_6487-2_0_6_node_25 | 0.4 | n |  | TRUE
51 | bus_LV_6487-2_0_6_node_26 | 0.4 | n |  | TRUE
52 | bus_LV_6487-2_0_6_node_27 | 0.4 | n |  | TRUE
53 | bus_LV_6487-2_0_6_node_28 | 0.4 | n |  | TRUE
54 | bus_LV_6487-2_0_6_node_29 | 0.4 | n |  | TRUE
55 | bus_LV_6487-2_0_6_node_32 | 0.4 | n |  | TRUE
56 | bus_LV_6487-2_0_6_node_30 | 0.4 | n |  | TRUE
57 | bus_LV_6487-2_0_6_node_288 | 0.4 | n |  | TRUE
58 | bus_LV_6487-2_0_6_node_33 | 0.4 | n |  | TRUE
59 | bus_LV_6487-2_0_6_node_31 | 0.4 | n |  | TRUE
60 | bus_LV_6487-2_0_6_node_289 | 0.4 | n |  | TRUE
61 | bus_LV_6487-2_0_6_node_207 | 0.4 | n |  | TRUE
62 | bus_LV_6487-2_0_6_node_221 | 0.4 | n |  | TRUE
63 | bus_LV_6487-2_0_6_node_222 | 0.4 | n |  | TRUE
64 | bus_LV_6487-2_0_6_node_34 | 0.4 | n |  | TRUE
65 | bus_LV_6487-2_0_6_node_39 | 0.4 | n |  | TRUE
66 | bus_LV_6487-2_0_6_node_40 | 0.4 | n |  | TRUE
67 | bus_LV_6487-2_0_6_node_35 | 0.4 | n |  | TRUE
68 | bus_LV_6487-2_0_6_node_36 | 0.4 | n |  | TRUE
69 | bus_LV_6487-2_0_6_node_37 | 0.4 | n |  | TRUE
70 | bus_LV_6487-2_0_6_node_38 | 0.4 | n |  | TRUE
71 | bus_LV_6487-2_0_6_node_47 | 0.4 | n |  | TRUE
72 | bus_LV_6487-2_0_6_node_44 | 0.4 | n |  | TRUE
73 | bus_LV_6487-2_0_6_node_54 | 0.4 | n |  | TRUE
74 | bus_LV_6487-2_0_6_node_50 | 0.4 | n |  | TRUE
75 | bus_LV_6487-2_0_6_node_45 | 0.4 | n |  | TRUE
76 | bus_LV_6487-2_0_6_node_43 | 0.4 | n |  | TRUE
77 | bus_LV_6487-2_0_6_node_41 | 0.4 | n |  | TRUE
78 | bus_LV_6487-2_0_6_node_42 | 0.4 | n |  | TRUE
79 | bus_LV_6487-2_0_6_node_49 | 0.4 | n |  | TRUE
80 | bus_LV_6487-2_0_6_node_66 | 0.4 | n |  | TRUE
81 | bus_LV_6487-2_0_6_node_64 | 0.4 | n |  | TRUE
82 | bus_LV_6487-2_0_6_node_53 | 0.4 | n |  | TRUE
83 | bus_LV_6487-2_0_6_node_57 | 0.4 | n |  | TRUE
84 | bus_LV_6487-2_0_6_node_58 | 0.4 | n |  | TRUE
85 | bus_LV_6487-2_0_6_node_294 | 0.4 | n |  | TRUE
86 | bus_LV_6487-2_0_6_node_250 | 0.4 | n |  | TRUE
87 | bus_LV_6487-2_0_6_node_77 | 0.4 | n |  | TRUE
88 | bus_LV_6487-2_0_6_node_60 | 0.4 | n |  | TRUE
89 | bus_LV_6487-2_0_6_node_61 | 0.4 | n |  | TRUE
90 | bus_LV_6487-2_0_6_node_62 | 0.4 | n |  | TRUE
91 | bus_LV_6487-2_0_6_node_63 | 0.4 | n |  | TRUE
92 | bus_LV_6487-2_0_6_node_65 | 0.4 | n |  | TRUE
93 | bus_LV_6487-2_0_6_node_67 | 0.4 | n |  | TRUE
94 | bus_LV_6487-2_0_6_node_68 | 0.4 | n |  | TRUE
95 | bus_LV_6487-2_0_6_node_69 | 0.4 | n |  | TRUE
96 | bus_LV_6487-2_0_6_node_70 | 0.4 | n |  | TRUE
97 | bus_LV_6487-2_0_6_node_71 | 0.4 | n |  | TRUE
98 | bus_LV_6487-2_0_6_node_72 | 0.4 | n |  | TRUE
99 | bus_LV_6487-2_0_6_node_74 | 0.4 | n |  | TRUE
100 | bus_LV_6487-2_0_6_node_73 | 0.4 | n |  | TRUE
101 | bus_LV_6487-2_0_6_node_75 | 0.4 | n |  | TRUE
102 | bus_LV_6487-2_0_6_node_265 | 0.4 | n |  | TRUE
103 | bus_LV_6487-2_0_6_node_264 | 0.4 | n |  | TRUE
104 | bus_LV_6487-2_0_6_node_84 | 0.4 | n |  | TRUE
105 | bus_LV_6487-2_0_6_node_266 | 0.4 | n |  | TRUE
106 | bus_LV_6487-2_0_6_node_263 | 0.4 | n |  | TRUE
107 | bus_LV_6487-2_0_6_node_86 | 0.4 | n |  | TRUE
108 | bus_LV_6487-2_0_6_node_83 | 0.4 | n |  | TRUE
109 | bus_LV_6487-2_0_6_node_82 | 0.4 | n |  | TRUE
110 | bus_LV_6487-2_0_6_node_85 | 0.4 | n |  | TRUE
111 | bus_LV_6487-2_0_6_node_87 | 0.4 | n |  | TRUE
112 | bus_LV_6487-2_0_6_node_88 | 0.4 | n |  | TRUE
113 | bus_LV_6487-2_0_6_node_267 | 0.4 | n |  | TRUE
114 | bus_LV_6487-2_0_6_node_103 | 0.4 | n |  | TRUE
115 | bus_LV_6487-2_0_6_node_104 | 0.4 | n |  | TRUE
116 | bus_LV_6487-2_0_6_node_100 | 0.4 | n |  | TRUE
117 | bus_LV_6487-2_0_6_node_268 | 0.4 | n |  | TRUE
118 | bus_LV_6487-2_0_6_node_122 | 0.4 | n |  | TRUE
119 | bus_LV_6487-2_0_6_node_111 | 0.4 | n |  | TRUE
120 | bus_LV_6487-2_0_6_node_101 | 0.4 | n |  | TRUE
121 | bus_LV_6487-2_0_6_node_94 | 0.4 | n |  | TRUE
122 | bus_LV_6487-2_0_6_node_96 | 0.4 | n |  | TRUE
123 | bus_LV_6487-2_0_6_node_105 | 0.4 | n |  | TRUE
124 | bus_LV_6487-2_0_6_node_97 | 0.4 | n |  | TRUE
125 | bus_LV_6487-2_0_6_node_106 | 0.4 | n |  | TRUE
126 | bus_LV_6487-2_0_6_node_98 | 0.4 | n |  | TRUE
127 | bus_LV_6487-2_0_6_node_99 | 0.4 | n |  | TRUE
128 | bus_LV_6487-2_0_6_node_110 | 0.4 | n |  | TRUE
129 | bus_LV_6487-2_0_6_node_115 | 0.4 | n |  | TRUE
130 | bus_LV_6487-2_0_6_node_118 | 0.4 | n |  | TRUE
131 | bus_LV_6487-2_0_6_node_102 | 0.4 | n |  | TRUE
132 | bus_LV_6487-2_0_6_node_200 | 0.4 | n |  | TRUE
133 | bus_LV_6487-2_0_6_node_201 | 0.4 | n |  | TRUE
134 | bus_LV_6487-2_0_6_node_199 | 0.4 | n |  | TRUE
135 | bus_LV_6487-2_0_6_node_198 | 0.4 | n |  | TRUE
136 | bus_LV_6487-2_0_6_node_107 | 0.4 | n |  | TRUE
137 | bus_LV_6487-2_0_6_node_108 | 0.4 | n |  | TRUE
138 | bus_LV_6487-2_0_6_node_127 | 0.4 | n |  | TRUE
139 | bus_LV_6487-2_0_6_node_124 | 0.4 | n |  | TRUE
140 | bus_LV_6487-2_0_6_node_135 | 0.4 | n |  | TRUE
141 | bus_LV_6487-2_0_6_node_125 | 0.4 | n |  | TRUE
142 | bus_LV_6487-2_0_6_node_126 | 0.4 | n |  | TRUE
143 | bus_LV_6487-2_0_6_node_123 | 0.4 | n |  | TRUE
144 | bus_LV_6487-2_0_6_node_137 | 0.4 | n |  | TRUE
145 | bus_LV_6487-2_0_6_node_113 | 0.4 | n |  | TRUE
146 | bus_LV_6487-2_0_6_node_112 | 0.4 | n |  | TRUE
147 | bus_LV_6487-2_0_6_node_114 | 0.4 | n |  | TRUE
148 | bus_LV_6487-2_0_6_node_116 | 0.4 | n |  | TRUE
149 | bus_LV_6487-2_0_6_node_117 | 0.4 | n |  | TRUE
150 | bus_LV_6487-2_0_6_node_174 | 0.4 | n |  | TRUE
151 | bus_LV_6487-2_0_6_node_175 | 0.4 | n |  | TRUE
152 | bus_LV_6487-2_0_6_node_119 | 0.4 | n |  | TRUE
153 | bus_LV_6487-2_0_6_node_120 | 0.4 | n |  | TRUE
154 | bus_LV_6487-2_0_6_node_121 | 0.4 | n |  | TRUE
155 | bus_LV_6487-2_0_6_node_176 | 0.4 | n |  | TRUE
156 | bus_LV_6487-2_0_6_node_196 | 0.4 | n |  | TRUE
157 | bus_LV_6487-2_0_6_node_138 | 0.4 | n |  | TRUE
158 | bus_LV_6487-2_0_6_node_136 | 0.4 | n |  | TRUE
159 | bus_LV_6487-2_0_6_node_128 | 0.4 | n |  | TRUE
160 | bus_LV_6487-2_0_6_node_129 | 0.4 | n |  | TRUE
161 | bus_LV_6487-2_0_6_node_130 | 0.4 | n |  | TRUE
162 | bus_LV_6487-2_0_6_node_131 | 0.4 | n |  | TRUE
163 | bus_LV_6487-2_0_6_node_132 | 0.4 | n |  | TRUE
164 | bus_LV_6487-2_0_6_node_133 | 0.4 | n |  | TRUE
165 | bus_LV_6487-2_0_6_node_134 | 0.4 | n |  | TRUE
166 | bus_LV_6487-2_0_6_node_157 | 0.4 | n |  | TRUE
167 | bus_LV_6487-2_0_6_node_158 | 0.4 | n |  | TRUE
168 | bus_LV_6487-2_0_6_node_163 | 0.4 | n |  | TRUE
169 | bus_LV_6487-2_0_6_node_282 | 0.4 | n |  | TRUE
170 | bus_LV_6487-2_0_6_node_242 | 0.4 | n |  | TRUE
171 | bus_LV_6487-2_0_6_node_139 | 0.4 | n |  | TRUE
172 | bus_LV_6487-2_0_6_node_140 | 0.4 | n |  | TRUE
173 | bus_LV_6487-2_0_6_node_141 | 0.4 | n |  | TRUE
174 | bus_LV_6487-2_0_6_node_142 | 0.4 | n |  | TRUE
175 | bus_LV_6487-2_0_6_node_145 | 0.4 | n |  | TRUE
176 | bus_LV_6487-2_0_6_node_143 | 0.4 | n |  | TRUE
177 | bus_LV_6487-2_0_6_node_146 | 0.4 | n |  | TRUE
178 | bus_LV_6487-2_0_6_node_144 | 0.4 | n |  | TRUE
179 | bus_LV_6487-2_0_6_node_147 | 0.4 | n |  | TRUE
180 | bus_LV_6487-2_0_6_node_148 | 0.4 | n |  | TRUE
181 | bus_LV_6487-2_0_6_node_149 | 0.4 | n |  | TRUE
182 | bus_LV_6487-2_0_6_node_150 | 0.4 | n |  | TRUE
183 | bus_LV_6487-2_0_6_node_151 | 0.4 | n |  | TRUE
184 | bus_LV_6487-2_0_6_node_152 | 0.4 | n |  | TRUE
185 | bus_LV_6487-2_0_6_node_153 | 0.4 | n |  | TRUE
186 | bus_LV_6487-2_0_6_node_283 | 0.4 | n |  | TRUE
187 | bus_LV_6487-2_0_6_node_155 | 0.4 | n |  | TRUE
188 | bus_LV_6487-2_0_6_node_156 | 0.4 | n |  | TRUE
189 | bus_LV_6487-2_0_6_node_280 | 0.4 | n |  | TRUE
190 | bus_LV_6487-2_0_6_node_284 | 0.4 | n |  | TRUE
191 | bus_LV_6487-2_0_6_node_285 | 0.4 | n |  | TRUE
192 | bus_LV_6487-2_0_6_node_281 | 0.4 | n |  | TRUE
193 | bus_LV_6487-2_0_6_node_259 | 0.4 | n |  | TRUE
194 | bus_LV_6487-2_0_6_node_279 | 0.4 | n |  | TRUE
195 | bus_LV_6487-2_0_6_node_277 | 0.4 | n |  | TRUE
196 | bus_LV_6487-2_0_6_node_164 | 0.4 | n |  | TRUE
197 | bus_LV_6487-2_0_6_node_248 | 0.4 | n |  | TRUE
198 | bus_LV_6487-2_0_6_node_234 | 0.4 | n |  | TRUE
199 | bus_LV_6487-2_0_6_node_235 | 0.4 | n |  | TRUE
200 | bus_LV_6487-2_0_6_node_238 | 0.4 | n |  | TRUE
201 | bus_LV_6487-2_0_6_node_236 | 0.4 | n |  | TRUE
202 | bus_LV_6487-2_0_6_node_237 | 0.4 | n |  | TRUE
203 | bus_LV_6487-2_0_6_node_257 | 0.4 | n |  | TRUE
204 | bus_LV_6487-2_0_6_node_239 | 0.4 | n |  | TRUE
205 | bus_LV_6487-2_0_6_node_240 | 0.4 | n |  | TRUE
206 | bus_LV_6487-2_0_6_node_241 | 0.4 | n |  | TRUE
207 | bus_LV_6487-2_0_6_node_247 | 0.4 | n |  | TRUE
208 | bus_LV_6487-2_0_6_node_244 | 0.4 | n |  | TRUE
209 | bus_LV_6487-2_0_6_node_245 | 0.4 | n |  | TRUE
210 | bus_LV_6487-2_0_6_node_246 | 0.4 | n |  | TRUE
211 | bus_LV_6487-2_0_6_node_249 | 0.4 | n |  | TRUE
212 | bus_LV_6487-2_0_6_node_253 | 0.4 | n |  | TRUE
213 | bus_LV_6487-2_0_6_node_251 | 0.4 | n |  | TRUE
214 | bus_LV_6487-2_0_6_node_252 | 0.4 | n |  | TRUE
215 | bus_LV_6487-2_0_6_node_160 | 0.4 | n |  | TRUE
216 | bus_LV_6487-2_0_6_node_161 | 0.4 | n |  | TRUE
217 | bus_LV_6487-2_0_6_node_162 | 0.4 | n |  | TRUE
218 | bus_LV_6487-2_0_6_node_232 | 0.4 | n |  | TRUE
219 | bus_LV_6487-2_0_6_node_227 | 0.4 | n |  | TRUE
220 | bus_LV_6487-2_0_6_node_225 | 0.4 | n |  | TRUE
221 | bus_LV_6487-2_0_6_node_165 | 0.4 | n |  | TRUE
222 | bus_LV_6487-2_0_6_node_166 | 0.4 | n |  | TRUE
223 | bus_LV_6487-2_0_6_node_167 | 0.4 | n |  | TRUE
224 | bus_LV_6487-2_0_6_node_168 | 0.4 | n |  | TRUE
225 | bus_LV_6487-2_0_6_node_169 | 0.4 | n |  | TRUE
226 | bus_LV_6487-2_0_6_node_170 | 0.4 | n |  | TRUE
227 | bus_LV_6487-2_0_6_node_171 | 0.4 | n |  | TRUE
228 | bus_LV_6487-2_0_6_node_173 | 0.4 | n |  | TRUE
229 | bus_LV_6487-2_0_6_node_179 | 0.4 | n |  | TRUE
230 | bus_LV_6487-2_0_6_node_209 | 0.4 | n |  | TRUE
231 | bus_LV_6487-2_0_6_node_180 | 0.4 | n |  | TRUE
232 | bus_LV_6487-2_0_6_node_210 | 0.4 | n |  | TRUE
233 | bus_LV_6487-2_0_6_node_181 | 0.4 | n |  | TRUE
234 | bus_LV_6487-2_0_6_node_182 | 0.4 | n |  | TRUE
235 | bus_LV_6487-2_0_6_node_183 | 0.4 | n |  | TRUE
236 | bus_LV_6487-2_0_6_node_184 | 0.4 | n |  | TRUE
237 | bus_LV_6487-2_0_6_node_185 | 0.4 | n |  | TRUE
238 | bus_LV_6487-2_0_6_node_186 | 0.4 | n |  | TRUE
239 | bus_LV_6487-2_0_6_node_187 | 0.4 | n |  | TRUE
240 | bus_LV_6487-2_0_6_node_188 | 0.4 | n |  | TRUE
241 | bus_LV_6487-2_0_6_node_192 | 0.4 | n |  | TRUE
242 | bus_LV_6487-2_0_6_node_189 | 0.4 | n |  | TRUE
243 | bus_LV_6487-2_0_6_node_195 | 0.4 | n |  | TRUE
244 | bus_LV_6487-2_0_6_node_190 | 0.4 | n |  | TRUE
245 | bus_LV_6487-2_0_6_node_191 | 0.4 | n |  | TRUE
246 | bus_LV_6487-2_0_6_node_193 | 0.4 | n |  | TRUE
247 | bus_LV_6487-2_0_6_node_194 | 0.4 | n |  | TRUE
248 | bus_LV_6487-2_0_6_node_197 | 0.4 | n |  | TRUE
249 | bus_LV_6487-2_0_6_node_202 | 0.4 | n |  | TRUE
250 | bus_LV_6487-2_0_6_node_203 | 0.4 | n |  | TRUE
251 | bus_LV_6487-2_0_6_node_204 | 0.4 | n |  | TRUE
252 | bus_LV_6487-2_0_6_node_205 | 0.4 | n |  | TRUE
253 | bus_LV_6487-2_0_6_node_206 | 0.4 | n |  | TRUE
254 | bus_LV_6487-2_0_6_node_293 | 0.4 | n |  | TRUE
255 | bus_LV_6487-2_0_6_node_292 | 0.4 | n |  | TRUE
256 | bus_LV_6487-2_0_6_node_211 | 0.4 | n |  | TRUE
257 | bus_LV_6487-2_0_6_node_212 | 0.4 | n |  | TRUE
258 | bus_LV_6487-2_0_6_node_213 | 0.4 | n |  | TRUE
259 | bus_LV_6487-2_0_6_node_214 | 0.4 | n |  | TRUE
260 | bus_LV_6487-2_0_6_node_215 | 0.4 | n |  | TRUE
261 | bus_LV_6487-2_0_6_node_216 | 0.4 | n |  | TRUE
262 | bus_LV_6487-2_0_6_node_217 | 0.4 | n |  | TRUE
263 | bus_LV_6487-2_0_6_node_218 | 0.4 | n |  | TRUE
264 | bus_LV_6487-2_0_6_node_219 | 0.4 | n |  | TRUE
265 | bus_LV_6487-2_0_6_node_220 | 0.4 | n |  | TRUE
266 | bus_LV_6487-2_0_6_node_223 | 0.4 | n |  | TRUE
267 | bus_LV_6487-2_0_6_node_224 | 0.4 | n |  | TRUE
268 | bus_LV_6487-2_0_6_node_226 | 0.4 | n |  | TRUE
269 | bus_LV_6487-2_0_6_node_228 | 0.4 | n |  | TRUE
270 | bus_LV_6487-2_0_6_node_230 | 0.4 | n |  | TRUE
271 | bus_LV_6487-2_0_6_node_231 | 0.4 | n |  | TRUE
272 | bus_LV_6487-2_0_6_node_275 | 0.4 | n |  | TRUE
273 | bus_LV_6487-2_0_6_node_276 | 0.4 | n |  | TRUE
274 | bus_LV_6487-2_0_6_node_278 | 0.4 | n |  | TRUE
275 | bus_LV_6487-2_0_6_node_262 | 0.4 | n |  | TRUE
276 | bus_LV_6487-2_0_6_node_274 | 0.4 | n |  | TRUE
277 | bus_LV_6487-2_0_6_node_272 | 0.4 | n |  | TRUE
278 | bus_LV_6487-2_0_6_node_269 | 0.4 | n |  | TRUE
279 | bus_LV_6487-2_0_6_node_270 | 0.4 | n |  | TRUE
280 | bus_LV_6487-2_0_6_node_273 | 0.4 | n |  | TRUE
281 | bus_LV_6487-2_0_6_node_271 | 0.4 | n |  | TRUE
282 | bus_LV_6487-2_0_6_node_290 | 0.4 | n |  | TRUE
283 | bus_MV_326_0_node_59 | 20 | n |  | TRUE

## load
| name | bus | p_mw | q_mvar | const_z_percent | const_i_percent | sn_mva | scaling | in_service | type
0 | LV_6487-2_0_6_load_0 | 0 | 0.00077653 | 0.00019462 | 0 | 0 |  | 1 | TRUE | wye
1 | LV_6487-2_0_6_load_1 | 1 | 0.0017511 | 0.00043887 | 0 | 0 |  | 1 | TRUE | wye
2 | LV_6487-2_0_6_load_177 | 3 | 0.00015372 | 3.8527e-05 | 0 | 0 |  | 1 | TRUE | wye
3 | LV_6487-2_0_6_load_5 | 5 | 0.00074811 | 0.00018749 | 0 | 0 |  | 1 | TRUE | wye
4 | LV_6487-2_0_6_load_6 | 7 | 0.00044487 | 0.0001115 | 0 | 0 |  | 1 | TRUE | wye
5 | LV_6487-2_0_6_load_287 | 8 | 0.00029746 | 7.4552e-05 | 0 | 0 |  | 1 | TRUE | wye
6 | LV_6487-2_0_6_load_254 | 9 | 0.00035057 | 8.7861e-05 | 0 | 0 |  | 1 | TRUE | wye
7 | LV_6487-2_0_6_load_256 | 10 | 0.00023507 | 5.8913e-05 | 0 | 0 |  | 1 | TRUE | wye
8 | LV_6487-2_0_6_load_261 | 11 | 0.00035398 | 8.8715e-05 | 0 | 0 |  | 1 | TRUE | wye
9 | LV_6487-2_0_6_load_260 | 12 | 0.00018853 | 4.725e-05 | 0 | 0 |  | 1 | TRUE | wye
10 | LV_6487-2_0_6_load_7 | 14 | 0.0033461 | 0.00083861 | 0 | 0 |  | 1 | TRUE | wye
11 | LV_6487-2_0_6_load_12 | 17 | 0.033581 | 0.0084162 | 0 | 0 |  | 1 | TRUE | wye
12 | LV_6487-2_0_6_load_15 | 20 | 0.0045443 | 0.0011389 | 0 | 0 |  | 1 | TRUE | wye
13 | LV_6487-2_0_6_load_16 | 21 | 0.015208 | 0.0038115 | 0 | 0 |  | 1 | TRUE | wye
14 | LV_6487-2_0_6_load_17 | 22 | 0.0017062 | 0.00042761 | 0 | 0 |  | 1 | TRUE | wye
15 | LV_6487-2_0_6_load_20 | 26 | 0.0011503 | 0.00028829 | 0 | 0 |  | 1 | TRUE | wye
16 | LV_6487-2_0_6_load_55 | 27 | 0.0029746 | 0.0007455 | 0 | 0 |  | 1 | TRUE | wye
17 | LV_6487-2_0_6_load_52 | 28 | 0.0047674 | 0.0011948 | 0 | 0 |  | 1 | TRUE | wye
18 | LV_6487-2_0_6_load_291 | 29 | 0.0044281 | 0.0011098 | 0 | 0 |  | 1 | TRUE | wye
19 | LV_6487-2_0_6_load_59 | 30 | 0.014217 | 0.0035631 | 0 | 0 |  | 1 | TRUE | wye
20 | LV_6487-2_0_6_load_48 | 31 | 0.082063 | 0.020567 | 0 | 0 |  | 1 | TRUE | wye
21 | LV_6487-2_0_6_load_78 | 32 | 0.0031489 | 0.00078919 | 0 | 0 |  | 1 | TRUE | wye
22 | LV_6487-2_0_6_load_79 | 33 | 0.0023288 | 0.00058366 | 0 | 0 |  | 1 | TRUE | wye
23 | LV_6487-2_0_6_load_91 | 34 | 0.003557 | 0.00089147 | 0 | 0 |  | 1 | TRUE | wye
24 | LV_6487-2_0_6_load_89 | 35 | 0.0083806 | 0.0021004 | 0 | 0 |  | 1 | TRUE | wye
25 | LV_6487-2_0_6_load_56 | 37 | 0.0042589 | 0.0010674 | 0 | 0 |  | 1 | TRUE | wye
26 | LV_6487-2_0_6_load_76 | 39 | 0.014754 | 0.0036977 | 0 | 0 |  | 1 | TRUE | wye
27 | LV_6487-2_0_6_load_80 | 41 | 0.0051145 | 0.0012818 | 0 | 0 |  | 1 | TRUE | wye
28 | LV_6487-2_0_6_load_81 | 42 | 0.0017417 | 0.00043652 | 0 | 0 |  | 1 | TRUE | wye
29 | LV_6487-2_0_6_load_90 | 43 | 0.00089944 | 0.00022542 | 0 | 0 |  | 1 | TRUE | wye
30 | LV_6487-2_0_6_load_95 | 44 | 0.00055833 | 0.00013993 | 0 | 0 |  | 1 | TRUE | wye
31 | LV_6487-2_0_6_load_21 | 46 | 0.0030017 | 0.00075229 | 0 | 0 |  | 1 | TRUE | wye
32 | LV_6487-2_0_6_load_22 | 47 | 0.0017966 | 0.00045028 | 0 | 0 |  | 1 | TRUE | wye
33 | LV_6487-2_0_6_load_24 | 49 | 0.001437 | 0.00036014 | 0 | 0 |  | 1 | TRUE | wye
34 | LV_6487-2_0_6_load_25 | 50 | 0.0035877 | 0.00089917 | 0 | 0 |  | 1 | TRUE | wye
35 | LV_6487-2_0_6_load_26 | 51 | 0.0019591 | 0.000491 | 0 | 0 |  | 1 | TRUE | wye
36 | LV_6487-2_0_6_load_27 | 52 | 0.0033659 | 0.00084358 | 0 | 0 |  | 1 | TRUE | wye
37 | LV_6487-2_0_6_load_28 | 53 | 0.0014996 | 0.00037583 | 0 | 0 |  | 1 | TRUE | wye
38 | LV_6487-2_0_6_load_29 | 54 | 0.0015961 | 0.00040003 | 0 | 0 |  | 1 | TRUE | wye
39 | LV_6487-2_0_6_load_32 | 55 | 0.00075206 | 0.00018848 | 0 | 0 |  | 1 | TRUE | wye
40 | LV_6487-2_0_6_load_30 | 56 | 0.002513 | 0.00062982 | 0 | 0 |  | 1 | TRUE | wye
41 | LV_6487-2_0_6_load_288 | 57 | 0.0011476 | 0.0002876 | 0 | 0 |  | 1 | TRUE | wye
42 | LV_6487-2_0_6_load_33 | 58 | 0.0018942 | 0.00047474 | 0 | 0 |  | 1 | TRUE | wye
43 | LV_6487-2_0_6_load_31 | 59 | 0.0040483 | 0.0010146 | 0 | 0 |  | 1 | TRUE | wye
44 | LV_6487-2_0_6_load_289 | 60 | 0.0019298 | 0.00048366 | 0 | 0 |  | 1 | TRUE | wye
45 | LV_6487-2_0_6_load_207 | 61 | 0.00052045 | 0.00013044 | 0 | 0 |  | 1 | TRUE | wye
46 | LV_6487-2_0_6_load_221 | 62 | 0.00060005 | 0.00015039 | 0 | 0 |  | 1 | TRUE | wye
47 | LV_6487-2_0_6_load_222 | 63 | 0.0031081 | 0.00077897 | 0 | 0 |  | 1 | TRUE | wye
48 | LV_6487-2_0_6_load_34 | 64 | 0.00097409 | 0.00024413 | 0 | 0 |  | 1 | TRUE | wye
49 | LV_6487-2_0_6_load_39 | 65 | 0.004305 | 0.0010789 | 0 | 0 |  | 1 | TRUE | wye
50 | LV_6487-2_0_6_load_40 | 66 | 0.00059823 | 0.00014993 | 0 | 0 |  | 1 | TRUE | wye
51 | LV_6487-2_0_6_load_35 | 67 | 0.0061718 | 0.0015468 | 0 | 0 |  | 1 | TRUE | wye
52 | LV_6487-2_0_6_load_36 | 68 | 0.0040927 | 0.0010257 | 0 | 0 |  | 1 | TRUE | wye
53 | LV_6487-2_0_6_load_37 | 69 | 0.0040908 | 0.0010252 | 0 | 0 |  | 1 | TRUE | wye
54 | LV_6487-2_0_6_load_54 | 73 | 0.0053691 | 0.0013456 | 0 | 0 |  | 1 | TRUE | wye
55 | LV_6487-2_0_6_load_50 | 74 | 0.002216 | 0.00055537 | 0 | 0 |  | 1 | TRUE | wye
56 | LV_6487-2_0_6_load_45 | 75 | 0.0050289 | 0.0012604 | 0 | 0 |  | 1 | TRUE | wye
57 | LV_6487-2_0_6_load_43 | 76 | 0.0032412 | 0.00081233 | 0 | 0 |  | 1 | TRUE | wye
58 | LV_6487-2_0_6_load_41 | 77 | 0.0014376 | 0.0003603 | 0 | 0 |  | 1 | TRUE | wye
59 | LV_6487-2_0_6_load_49 | 79 | 0.0019602 | 0.00049127 | 0 | 0 |  | 1 | TRUE | wye
60 | LV_6487-2_0_6_load_66 | 80 | 0.0015929 | 0.00039922 | 0 | 0 |  | 1 | TRUE | wye
61 | LV_6487-2_0_6_load_64 | 81 | 0.0053896 | 0.0013508 | 0 | 0 |  | 1 | TRUE | wye
62 | LV_6487-2_0_6_load_53 | 82 | 0.0047686 | 0.0011951 | 0 | 0 |  | 1 | TRUE | wye
63 | LV_6487-2_0_6_load_57 | 83 | 0.0023576 | 0.00059086 | 0 | 0 |  | 1 | TRUE | wye
64 | LV_6487-2_0_6_load_58 | 84 | 0.00044222 | 0.00011083 | 0 | 0 |  | 1 | TRUE | wye
65 | LV_6487-2_0_6_load_294 | 85 | 0.00064888 | 0.00016262 | 0 | 0 |  | 1 | TRUE | wye
66 | LV_6487-2_0_6_load_250 | 86 | 0.00067394 | 0.00016891 | 0 | 0 |  | 1 | TRUE | wye
67 | LV_6487-2_0_6_load_77 | 87 | 0.0077186 | 0.0019345 | 0 | 0 |  | 1 | TRUE | wye
68 | LV_6487-2_0_6_load_60 | 88 | 0.001664 | 0.00041703 | 0 | 0 |  | 1 | TRUE | wye
69 | LV_6487-2_0_6_load_61 | 89 | 0.0024653 | 0.00061786 | 0 | 0 |  | 1 | TRUE | wye
70 | LV_6487-2_0_6_load_62 | 90 | 0.0018495 | 0.00046352 | 0 | 0 |  | 1 | TRUE | wye
71 | LV_6487-2_0_6_load_63 | 91 | 0.0055332 | 0.0013867 | 0 | 0 |  | 1 | TRUE | wye
72 | LV_6487-2_0_6_load_65 | 92 | 0.0042944 | 0.0010763 | 0 | 0 |  | 1 | TRUE | wye
73 | LV_6487-2_0_6_load_67 | 93 | 0.0050428 | 0.0012638 | 0 | 0 |  | 1 | TRUE | wye
74 | LV_6487-2_0_6_load_68 | 94 | 0.002415 | 0.00060524 | 0 | 0 |  | 1 | TRUE | wye
75 | LV_6487-2_0_6_load_69 | 95 | 0.0025609 | 0.00064182 | 0 | 0 |  | 1 | TRUE | wye
76 | LV_6487-2_0_6_load_70 | 96 | 0.0024702 | 0.00061909 | 0 | 0 |  | 1 | TRUE | wye
77 | LV_6487-2_0_6_load_71 | 97 | 0.0030609 | 0.00076713 | 0 | 0 |  | 1 | TRUE | wye
78 | LV_6487-2_0_6_load_72 | 98 | 0.0016289 | 0.00040823 | 0 | 0 |  | 1 | TRUE | wye
79 | LV_6487-2_0_6_load_73 | 100 | 0.0018178 | 0.00045559 | 0 | 0 |  | 1 | TRUE | wye
80 | LV_6487-2_0_6_load_75 | 101 | 0.0019272 | 0.00048299 | 0 | 0 |  | 1 | TRUE | wye
81 | LV_6487-2_0_6_load_265 | 102 | 0.0017065 | 0.00042768 | 0 | 0 |  | 1 | TRUE | wye
82 | LV_6487-2_0_6_load_264 | 103 | 0.001719 | 0.00043082 | 0 | 0 |  | 1 | TRUE | wye
83 | LV_6487-2_0_6_load_266 | 105 | 0.0029727 | 0.00074503 | 0 | 0 |  | 1 | TRUE | wye
84 | LV_6487-2_0_6_load_263 | 106 | 0.0011205 | 0.00028083 | 0 | 0 |  | 1 | TRUE | wye
85 | LV_6487-2_0_6_load_86 | 107 | 0.00067484 | 0.00016913 | 0 | 0 |  | 1 | TRUE | wye
86 | LV_6487-2_0_6_load_82 | 109 | 0.0040706 | 0.0010202 | 0 | 0 |  | 1 | TRUE | wye
87 | LV_6487-2_0_6_load_88 | 112 | 0.0038838 | 0.00097336 | 0 | 0 |  | 1 | TRUE | wye
88 | LV_6487-2_0_6_load_267 | 113 | 0.0016144 | 0.00040462 | 0 | 0 |  | 1 | TRUE | wye
89 | LV_6487-2_0_6_load_103 | 114 | 0.0019615 | 0.00049159 | 0 | 0 |  | 1 | TRUE | wye
90 | LV_6487-2_0_6_load_104 | 115 | 0.0045839 | 0.0011488 | 0 | 0 |  | 1 | TRUE | wye
91 | LV_6487-2_0_6_load_100 | 116 | 0.0017323 | 0.00043416 | 0 | 0 |  | 1 | TRUE | wye
92 | LV_6487-2_0_6_load_268 | 117 | 0.00069181 | 0.00017338 | 0 | 0 |  | 1 | TRUE | wye
93 | LV_6487-2_0_6_load_101 | 120 | 0.0012734 | 0.00031913 | 0 | 0 |  | 1 | TRUE | wye
94 | LV_6487-2_0_6_load_94 | 121 | 0.0024343 | 0.0006101 | 0 | 0 |  | 1 | TRUE | wye
95 | LV_6487-2_0_6_load_96 | 122 | 0.0031055 | 0.00077831 | 0 | 0 |  | 1 | TRUE | wye
96 | LV_6487-2_0_6_load_105 | 123 | 0.00033453 | 8.3841e-05 | 0 | 0 |  | 1 | TRUE | wye
97 | LV_6487-2_0_6_load_99 | 127 | 0.0006445 | 0.00016153 | 0 | 0 |  | 1 | TRUE | wye
98 | LV_6487-2_0_6_load_110 | 128 | 0.0008054 | 0.00020185 | 0 | 0 |  | 1 | TRUE | wye
99 | LV_6487-2_0_6_load_118 | 130 | 0.002281 | 0.00057166 | 0 | 0 |  | 1 | TRUE | wye
100 | LV_6487-2_0_6_load_102 | 131 | 0.0024701 | 0.00061907 | 0 | 0 |  | 1 | TRUE | wye
101 | LV_6487-2_0_6_load_200 | 132 | 0.0026086 | 0.00065377 | 0 | 0 |  | 1 | TRUE | wye
102 | LV_6487-2_0_6_load_201 | 133 | 0.0026086 | 0.00065377 | 0 | 0 |  | 1 | TRUE | wye
103 | LV_6487-2_0_6_load_199 | 134 | 0.0021542 | 0.0005399 | 0 | 0 |  | 1 | TRUE | wye
104 | LV_6487-2_0_6_load_198 | 135 | 0.0018288 | 0.00045835 | 0 | 0 |  | 1 | TRUE | wye
105 | LV_6487-2_0_6_load_107 | 136 | 0.00019754 | 4.9508e-05 | 0 | 0 |  | 1 | TRUE | wye
106 | LV_6487-2_0_6_load_108 | 137 | 0.0011277 | 0.00028263 | 0 | 0 |  | 1 | TRUE | wye
107 | LV_6487-2_0_6_load_127 | 138 | 0.00062821 | 0.00015745 | 0 | 0 |  | 1 | TRUE | wye
108 | LV_6487-2_0_6_load_135 | 140 | 0.00077544 | 0.00019434 | 0 | 0 |  | 1 | TRUE | wye
109 | LV_6487-2_0_6_load_125 | 141 | 0.00031696 | 7.9439e-05 | 0 | 0 |  | 1 | TRUE | wye
110 | LV_6487-2_0_6_load_126 | 142 | 0.00016764 | 4.2016e-05 | 0 | 0 |  | 1 | TRUE | wye
111 | LV_6487-2_0_6_load_123 | 143 | 0.00053289 | 0.00013356 | 0 | 0 |  | 1 | TRUE | wye
112 | LV_6487-2_0_6_load_113 | 145 | 0.0023981 | 0.00060102 | 0 | 0 |  | 1 | TRUE | wye
113 | LV_6487-2_0_6_load_112 | 146 | 0.0020885 | 0.00052343 | 0 | 0 |  | 1 | TRUE | wye
114 | LV_6487-2_0_6_load_114 | 147 | 0.0055111 | 0.0013812 | 0 | 0 |  | 1 | TRUE | wye
115 | LV_6487-2_0_6_load_116 | 148 | 0.001037 | 0.0002599 | 0 | 0 |  | 1 | TRUE | wye
116 | LV_6487-2_0_6_load_174 | 150 | 0.00036137 | 9.0569e-05 | 0 | 0 |  | 1 | TRUE | wye
117 | LV_6487-2_0_6_load_119 | 152 | 0.0015166 | 0.00038009 | 0 | 0 |  | 1 | TRUE | wye
118 | LV_6487-2_0_6_load_120 | 153 | 0.0020551 | 0.00051504 | 0 | 0 |  | 1 | TRUE | wye
119 | LV_6487-2_0_6_load_121 | 154 | 0.00249 | 0.00062405 | 0 | 0 |  | 1 | TRUE | wye
120 | LV_6487-2_0_6_load_176 | 155 | 0.0016684 | 0.00041815 | 0 | 0 |  | 1 | TRUE | wye
121 | LV_6487-2_0_6_load_138 | 157 | 0.0015087 | 0.00037811 | 0 | 0 |  | 1 | TRUE | wye
122 | LV_6487-2_0_6_load_136 | 158 | 0.00055993 | 0.00014033 | 0 | 0 |  | 1 | TRUE | wye
123 | LV_6487-2_0_6_load_128 | 159 | 0.00044398 | 0.00011127 | 0 | 0 |  | 1 | TRUE | wye
124 | LV_6487-2_0_6_load_129 | 160 | 0.00049734 | 0.00012464 | 0 | 0 |  | 1 | TRUE | wye
125 | LV_6487-2_0_6_load_130 | 161 | 0.00010444 | 2.6174e-05 | 0 | 0 |  | 1 | TRUE | wye
126 | LV_6487-2_0_6_load_131 | 162 | 0.00034968 | 8.7637e-05 | 0 | 0 |  | 1 | TRUE | wye
127 | LV_6487-2_0_6_load_133 | 164 | 0.00012212 | 3.0606e-05 | 0 | 0 |  | 1 | TRUE | wye
128 | LV_6487-2_0_6_load_134 | 165 | 0.00028014 | 7.0211e-05 | 0 | 0 |  | 1 | TRUE | wye
129 | LV_6487-2_0_6_load_163 | 168 | 0.0064099 | 0.0016065 | 0 | 0 |  | 1 | TRUE | wye
130 | LV_6487-2_0_6_load_282 | 169 | 0.0002568 | 6.4361e-05 | 0 | 0 |  | 1 | TRUE | wye
131 | LV_6487-2_0_6_load_242 | 170 | 0.00023612 | 5.9177e-05 | 0 | 0 |  | 1 | TRUE | wye
132 | LV_6487-2_0_6_load_141 | 173 | 0.0011887 | 0.00029793 | 0 | 0 |  | 1 | TRUE | wye
133 | LV_6487-2_0_6_load_142 | 174 | 0.0014506 | 0.00036355 | 0 | 0 |  | 1 | TRUE | wye
134 | LV_6487-2_0_6_load_145 | 175 | 0.00037595 | 9.4222e-05 | 0 | 0 |  | 1 | TRUE | wye
135 | LV_6487-2_0_6_load_143 | 176 | 0.00029567 | 7.4102e-05 | 0 | 0 |  | 1 | TRUE | wye
136 | LV_6487-2_0_6_load_146 | 177 | 0.0011123 | 0.00027876 | 0 | 0 |  | 1 | TRUE | wye
137 | LV_6487-2_0_6_load_144 | 178 | 0.00036149 | 9.0598e-05 | 0 | 0 |  | 1 | TRUE | wye
138 | LV_6487-2_0_6_load_147 | 179 | 0.00082099 | 0.00020576 | 0 | 0 |  | 1 | TRUE | wye
139 | LV_6487-2_0_6_load_148 | 180 | 0.00028068 | 7.0344e-05 | 0 | 0 |  | 1 | TRUE | wye
140 | LV_6487-2_0_6_load_149 | 181 | 0.00072445 | 0.00018156 | 0 | 0 |  | 1 | TRUE | wye
141 | LV_6487-2_0_6_load_150 | 182 | 0.00070404 | 0.00017645 | 0 | 0 |  | 1 | TRUE | wye
142 | LV_6487-2_0_6_load_151 | 183 | 0.00080755 | 0.00020239 | 0 | 0 |  | 1 | TRUE | wye
143 | LV_6487-2_0_6_load_155 | 187 | 0.0023426 | 0.00058712 | 0 | 0 |  | 1 | TRUE | wye
144 | LV_6487-2_0_6_load_156 | 188 | 0.0026795 | 0.00067154 | 0 | 0 |  | 1 | TRUE | wye
145 | LV_6487-2_0_6_load_280 | 189 | 0.0032814 | 0.0008224 | 0 | 0 |  | 1 | TRUE | wye
146 | LV_6487-2_0_6_load_284 | 190 | 0.00042901 | 0.00010752 | 0 | 0 |  | 1 | TRUE | wye
147 | LV_6487-2_0_6_load_285 | 191 | 0.00097847 | 0.00024523 | 0 | 0 |  | 1 | TRUE | wye
148 | LV_6487-2_0_6_load_281 | 192 | 0.00042561 | 0.00010667 | 0 | 0 |  | 1 | TRUE | wye
149 | LV_6487-2_0_6_load_259 | 193 | 0.00066492 | 0.00016665 | 0 | 0 |  | 1 | TRUE | wye
150 | LV_6487-2_0_6_load_248 | 197 | 0.0018465 | 0.00046278 | 0 | 0 |  | 1 | TRUE | wye
151 | LV_6487-2_0_6_load_234 | 198 | 0.00020986 | 5.2595e-05 | 0 | 0 |  | 1 | TRUE | wye
152 | LV_6487-2_0_6_load_237 | 202 | 0.000345 | 8.6465e-05 | 0 | 0 |  | 1 | TRUE | wye
153 | LV_6487-2_0_6_load_239 | 204 | 0.00014805 | 3.7106e-05 | 0 | 0 |  | 1 | TRUE | wye
154 | LV_6487-2_0_6_load_240 | 205 | 0.0004195 | 0.00010514 | 0 | 0 |  | 1 | TRUE | wye
155 | LV_6487-2_0_6_load_245 | 209 | 0.00017305 | 4.337e-05 | 0 | 0 |  | 1 | TRUE | wye
156 | LV_6487-2_0_6_load_246 | 210 | 0.00015395 | 3.8583e-05 | 0 | 0 |  | 1 | TRUE | wye
157 | LV_6487-2_0_6_load_253 | 212 | 0.00029236 | 7.3272e-05 | 0 | 0 |  | 1 | TRUE | wye
158 | LV_6487-2_0_6_load_252 | 214 | 0.00075081 | 0.00018817 | 0 | 0 |  | 1 | TRUE | wye
159 | LV_6487-2_0_6_load_162 | 217 | 0.0042773 | 0.001072 | 0 | 0 |  | 1 | TRUE | wye
160 | LV_6487-2_0_6_load_232 | 218 | 0.0090309 | 0.0022634 | 0 | 0 |  | 1 | TRUE | wye
161 | LV_6487-2_0_6_load_227 | 219 | 0.0067377 | 0.0016886 | 0 | 0 |  | 1 | TRUE | wye
162 | LV_6487-2_0_6_load_225 | 220 | 0.0086331 | 0.0021637 | 0 | 0 |  | 1 | TRUE | wye
163 | LV_6487-2_0_6_load_165 | 221 | 0.00043764 | 0.00010968 | 0 | 0 |  | 1 | TRUE | wye
164 | LV_6487-2_0_6_load_168 | 224 | 0.00056555 | 0.00014174 | 0 | 0 |  | 1 | TRUE | wye
165 | LV_6487-2_0_6_load_170 | 226 | 0.00018342 | 4.5968e-05 | 0 | 0 |  | 1 | TRUE | wye
166 | LV_6487-2_0_6_load_173 | 228 | 0.00055345 | 0.00013871 | 0 | 0 |  | 1 | TRUE | wye
167 | LV_6487-2_0_6_load_179 | 229 | 0.00025387 | 6.3625e-05 | 0 | 0 |  | 1 | TRUE | wye
168 | LV_6487-2_0_6_load_209 | 230 | 0.0018212 | 0.00045645 | 0 | 0 |  | 1 | TRUE | wye
169 | LV_6487-2_0_6_load_180 | 231 | 0.00044016 | 0.00011031 | 0 | 0 |  | 1 | TRUE | wye
170 | LV_6487-2_0_6_load_210 | 232 | 0.0024891 | 0.00062383 | 0 | 0 |  | 1 | TRUE | wye
171 | LV_6487-2_0_6_load_181 | 233 | 0.00023599 | 5.9145e-05 | 0 | 0 |  | 1 | TRUE | wye
172 | LV_6487-2_0_6_load_182 | 234 | 0.00046803 | 0.0001173 | 0 | 0 |  | 1 | TRUE | wye
173 | LV_6487-2_0_6_load_183 | 235 | 0.00019006 | 4.7632e-05 | 0 | 0 |  | 1 | TRUE | wye
174 | LV_6487-2_0_6_load_184 | 236 | 0.0023713 | 0.00059429 | 0 | 0 |  | 1 | TRUE | wye
175 | LV_6487-2_0_6_load_185 | 237 | 0.0023087 | 0.00057862 | 0 | 0 |  | 1 | TRUE | wye
176 | LV_6487-2_0_6_load_187 | 239 | 0.0022813 | 0.00057174 | 0 | 0 |  | 1 | TRUE | wye
177 | LV_6487-2_0_6_load_188 | 240 | 0.0021276 | 0.00053321 | 0 | 0 |  | 1 | TRUE | wye
178 | LV_6487-2_0_6_load_192 | 241 | 0.00242 | 0.00060652 | 0 | 0 |  | 1 | TRUE | wye
179 | LV_6487-2_0_6_load_189 | 242 | 0.0023634 | 0.00059233 | 0 | 0 |  | 1 | TRUE | wye
180 | LV_6487-2_0_6_load_195 | 243 | 0.002264 | 0.00056742 | 0 | 0 |  | 1 | TRUE | wye
181 | LV_6487-2_0_6_load_190 | 244 | 0.0014037 | 0.00035181 | 0 | 0 |  | 1 | TRUE | wye
182 | LV_6487-2_0_6_load_191 | 245 | 0.0024214 | 0.00060686 | 0 | 0 |  | 1 | TRUE | wye
183 | LV_6487-2_0_6_load_193 | 246 | 0.0020004 | 0.00050134 | 0 | 0 |  | 1 | TRUE | wye
184 | LV_6487-2_0_6_load_197 | 248 | 0.0021542 | 0.0005399 | 0 | 0 |  | 1 | TRUE | wye
185 | LV_6487-2_0_6_load_202 | 249 | 0.0026086 | 0.00065377 | 0 | 0 |  | 1 | TRUE | wye
186 | LV_6487-2_0_6_load_203 | 250 | 0.0047933 | 0.0012013 | 0 | 0 |  | 1 | TRUE | wye
187 | LV_6487-2_0_6_load_204 | 251 | 0.0026086 | 0.00065377 | 0 | 0 |  | 1 | TRUE | wye
188 | LV_6487-2_0_6_load_205 | 252 | 0.003776 | 0.00094636 | 0 | 0 |  | 1 | TRUE | wye
189 | LV_6487-2_0_6_load_206 | 253 | 0.0045684 | 0.0011449 | 0 | 0 |  | 1 | TRUE | wye
190 | LV_6487-2_0_6_load_293 | 254 | 0.00080628 | 0.00020207 | 0 | 0 |  | 1 | TRUE | wye
191 | LV_6487-2_0_6_load_292 | 255 | 0.00024877 | 6.2346e-05 | 0 | 0 |  | 1 | TRUE | wye
192 | LV_6487-2_0_6_load_213 | 258 | 0.0013566 | 0.00034001 | 0 | 0 |  | 1 | TRUE | wye
193 | LV_6487-2_0_6_load_214 | 259 | 0.0015035 | 0.00037681 | 0 | 0 |  | 1 | TRUE | wye
194 | LV_6487-2_0_6_load_215 | 260 | 0.00052138 | 0.00013067 | 0 | 0 |  | 1 | TRUE | wye
195 | LV_6487-2_0_6_load_216 | 261 | 0.0013486 | 0.00033798 | 0 | 0 |  | 1 | TRUE | wye
196 | LV_6487-2_0_6_load_218 | 263 | 0.0021709 | 0.00054408 | 0 | 0 |  | 1 | TRUE | wye
197 | LV_6487-2_0_6_load_219 | 264 | 0.0029921 | 0.00074989 | 0 | 0 |  | 1 | TRUE | wye
198 | LV_6487-2_0_6_load_220 | 265 | 0.0016699 | 0.00041852 | 0 | 0 |  | 1 | TRUE | wye
199 | LV_6487-2_0_6_load_224 | 267 | 0.0033571 | 0.00084138 | 0 | 0 |  | 1 | TRUE | wye
200 | LV_6487-2_0_6_load_230 | 270 | 0.0015085 | 0.00037806 | 0 | 0 |  | 1 | TRUE | wye
201 | LV_6487-2_0_6_load_231 | 271 | 0.00095824 | 0.00024016 | 0 | 0 |  | 1 | TRUE | wye
202 | LV_6487-2_0_6_load_275 | 272 | 0.001067 | 0.00026742 | 0 | 0 |  | 1 | TRUE | wye
203 | LV_6487-2_0_6_load_276 | 273 | 0.00066113 | 0.0001657 | 0 | 0 |  | 1 | TRUE | wye
204 | LV_6487-2_0_6_load_278 | 274 | 0.0026514 | 0.00066449 | 0 | 0 |  | 1 | TRUE | wye
205 | LV_6487-2_0_6_load_262 | 275 | 0.0017446 | 0.00043723 | 0 | 0 |  | 1 | TRUE | wye
206 | LV_6487-2_0_6_load_274 | 276 | 0.001403 | 0.00035162 | 0 | 0 |  | 1 | TRUE | wye
207 | LV_6487-2_0_6_load_272 | 277 | 0.0015615 | 0.00039134 | 0 | 0 |  | 1 | TRUE | wye
208 | LV_6487-2_0_6_load_269 | 278 | 0.0020804 | 0.0005214 | 0 | 0 |  | 1 | TRUE | wye
209 | LV_6487-2_0_6_load_270 | 279 | 0.0013219 | 0.00033131 | 0 | 0 |  | 1 | TRUE | wye
210 | LV_6487-2_0_6_load_273 | 280 | 0.0027901 | 0.00069927 | 0 | 0 |  | 1 | TRUE | wye
211 | LV_6487-2_0_6_load_271 | 281 | 0.0014551 | 0.00036467 | 0 | 0 |  | 1 | TRUE | wye
212 | LV_6487-2_0_6_load_290 | 282 | 0.0016923 | 0.00042412 | 0 | 0 |  | 1 | TRUE | wye

## ext_grid
| name | bus | vm_pu | va_degree | slack_weight | in_service
0 |  | 39 | 1 | 0 | 1 | TRUE

## line
| name | std_type | from_bus | to_bus | length_km | r_ohm_per_km | x_ohm_per_km | c_nf_per_km | g_us_per_km | max_i_ka | df | parallel | type | in_service
0 | LV_6487-2_0_6_line_0 |  | 0 | 1 | 0.031305 | 0.125 | 0.08 | 261 | 0 | 0.364 | 1 | 1 | cs | TRUE
1 | LV_6487-2_0_6_line_1 |  | 0 | 2 | 0.020741 | 0.125 | 0.08 | 261 | 0 | 0.364 | 1 | 1 | cs | TRUE
2 | LV_6487-2_0_6_line_2 |  | 1 | 3 | 0.39982 | 0.125 | 0.08 | 261 | 0 | 0.364 | 1 | 1 | cs | TRUE
3 | LV_6487-2_0_6_line_3 |  | 2 | 4 | 0.034597 | 0.125 | 0.08 | 261 | 0 | 0.364 | 1 | 1 | cs | TRUE
4 | LV_6487-2_0_6_line_4 |  | 2 | 5 | 0.031786 | 0.125 | 0.08 | 261 | 0 | 0.364 | 1 | 1 | cs | TRUE
5 | LV_6487-2_0_6_line_5 |  | 3 | 6 | 0.07635 | 0.125 | 0.08 | 261 | 0 | 0.364 | 1 | 1 | cs | TRUE
6 | LV_6487-2_0_6_line_6 |  | 4 | 7 | 0.0082371 | 0.125 | 0.08 | 261 | 0 | 0.364 | 1 | 1 | cs | TRUE
7 | LV_6487-2_0_6_line_7 |  | 5 | 8 | 0.30459 | 0.125 | 0.08 | 261 | 0 | 0.364 | 1 | 1 | cs | TRUE
8 | LV_6487-2_0_6_line_8 |  | 6 | 13 | 0.015154 | 0.125 | 0.08 | 261 | 0 | 0.364 | 1 | 1 | cs | TRUE
9 | LV_6487-2_0_6_line_9 |  | 8 | 12 | 0.59061 | 0.125 | 0.08 | 261 | 0 | 0.364 | 1 | 1 | cs | TRUE
10 | LV_6487-2_0_6_line_10 |  | 9 | 10 | 0.075706 | 0.125 | 0.08 | 261 | 0 | 0.364 | 1 | 1 | cs | TRUE
11 | LV_6487-2_0_6_line_11 |  | 10 | 11 | 0.5234 | 0.125 | 0.08 | 261 | 0 | 0.364 | 1 | 1 | cs | TRUE
12 | LV_6487-2_0_6_line_12 |  | 11 | 12 | 0.003166 | 0.125 | 0.08 | 261 | 0 | 0.364 | 1 | 1 | cs | TRUE
13 | LV_6487-2_0_6_line_13 |  | 13 | 193 | 0.075765 | 0.125 | 0.08 | 261 | 0 | 0.364 | 1 | 1 | cs | TRUE
14 | LV_6487-2_0_6_line_14 |  | 14 | 15 | 0.047578 | 0.125 | 0.08 | 261 | 0 | 0.364 | 1 | 1 | cs | TRUE
15 | LV_6487-2_0_6_line_15 |  | 15 | 16 | 0.020282 | 0.125 | 0.08 | 261 | 0 | 0.364 | 1 | 5 | cs | TRUE
16 | LV_6487-2_0_6_line_16 |  | 15 | 17 | 0.029572 | 0.125 | 0.08 | 261 | 0 | 0.364 | 1 | 5 | cs | TRUE
17 | LV_6487-2_0_6_line_17 |  | 16 | 21 | 0.015006 | 0.125 | 0.08 | 261 | 0 | 0.364 | 1 | 5 | cs | TRUE
18 | LV_6487-2_0_6_line_18 |  | 16 | 22 | 0.026919 | 0.125 | 0.08 | 261 | 0 | 0.364 | 1 | 5 | cs | TRUE
19 | LV_6487-2_0_6_line_19 |  | 17 | 23 | 0.037435 | 0.125 | 0.08 | 261 | 0 | 0.364 | 1 | 5 | cs | TRUE
20 | LV_6487-2_0_6_line_20 |  | 18 | 19 | 0.075614 | 0.125 | 0.08 | 261 | 0 | 0.364 | 1 | 1 | cs | TRUE
21 | LV_6487-2_0_6_line_21 |  | 18 | 20 | 0.016258 | 0.125 | 0.08 | 261 | 0 | 0.364 | 1 | 1 | cs | TRUE
22 | LV_6487-2_0_6_line_22 |  | 19 | 27 | 0.040473 | 0.125 | 0.08 | 261 | 0 | 0.364 | 1 | 1 | cs | TRUE
23 | LV_6487-2_0_6_line_23 |  | 19 | 28 | 0.02068 | 0.125 | 0.08 | 261 | 0 | 0.364 | 1 | 1 | cs | TRUE
24 | LV_6487-2_0_6_line_24 |  | 20 | 29 | 0.035648 | 0.125 | 0.08 | 261 | 0 | 0.364 | 1 | 1 | cs | TRUE
25 | LV_6487-2_0_6_line_25 |  | 21 | 30 | 0.025385 | 0.125 | 0.08 | 261 | 0 | 0.364 | 1 | 5 | cs | TRUE
26 | LV_6487-2_0_6_line_26 |  | 22 | 31 | 0.02896 | 0.125 | 0.08 | 261 | 0 | 0.364 | 1 | 5 | cs | TRUE
27 | LV_6487-2_0_6_line_27 |  | 23 | 32 | 0.019853 | 0.125 | 0.08 | 261 | 0 | 0.364 | 1 | 1 | cs | TRUE
28 | LV_6487-2_0_6_line_28 |  | 23 | 33 | 0.032796 | 0.125 | 0.08 | 261 | 0 | 0.364 | 1 | 5 | cs | TRUE
29 | LV_6487-2_0_6_line_29 |  | 24 | 25 | 0.007771 | 0.125 | 0.08 | 261 | 0 | 0.364 | 1 | 5 | cs | TRUE
30 | LV_6487-2_0_6_line_30 |  | 24 | 26 | 0.013634 | 0.125 | 0.08 | 261 | 0 | 0.364 | 1 | 5 | cs | TRUE
31 | LV_6487-2_0_6_line_31 |  | 25 | 34 | 0.011865 | 0.125 | 0.08 | 261 | 0 | 0.364 | 1 | 1 | cs | TRUE
32 | LV_6487-2_0_6_line_32 |  | 25 | 35 | 0.016973 | 0.125 | 0.08 | 261 | 0 | 0.364 | 1 | 5 | cs | TRUE
33 | LV_6487-2_0_6_line_33 |  | 26 | 36 | 0.012876 | 0.125 | 0.08 | 261 | 0 | 0.364 | 1 | 5 | cs | TRUE
34 | LV_6487-2_0_6_line_34 |  | 27 | 37 | 0.096541 | 0.125 | 0.08 | 261 | 0 | 0.364 | 1 | 1 | cs | TRUE
35 | LV_6487-2_0_6_line_35 |  | 28 | 38 | 0.019541 | 0.125 | 0.08 | 261 | 0 | 0.364 | 1 | 1 | cs | TRUE
36 | LV_6487-2_0_6_line_36 |  | 30 | 39 | 0.026287 | 0.125 | 0.08 | 261 | 0 | 0.364 | 1 | 5 | cs | TRUE
37 | LV_6487-2_0_6_line_37 |  | 31 | 40 | 0.07031 | 0.125 | 0.08 | 261 | 0 | 0.364 | 1 | 5 | cs | TRUE
38 | LV_6487-2_0_6_line_38 |  | 32 | 41 | 0.0097422 | 0.125 | 0.08 | 261 | 0 | 0.364 | 1 | 1 | cs | TRUE
39 | LV_6487-2_0_6_line_39 |  | 33 | 42 | 0.015645 | 0.125 | 0.08 | 261 | 0 | 0.364 | 1 | 5 | cs | TRUE
40 | LV_6487-2_0_6_line_40 |  | 35 | 43 | 0.01968 | 0.125 | 0.08 | 261 | 0 | 0.364 | 1 | 5 | cs | TRUE
41 | LV_6487-2_0_6_line_41 |  | 36 | 44 | 0.041955 | 0.125 | 0.08 | 261 | 0 | 0.364 | 1 | 5 | cs | TRUE
42 | LV_6487-2_0_6_line_42 |  | 36 | 45 | 0.007666 | 0.125 | 0.08 | 261 | 0 | 0.364 | 1 | 5 | cs | TRUE
43 | LV_6487-2_0_6_line_43 |  | 37 | 83 | 0.031259 | 0.125 | 0.08 | 261 | 0 | 0.364 | 1 | 1 | cs | TRUE
44 | LV_6487-2_0_6_line_44 |  | 38 | 82 | 0.024024 | 0.125 | 0.08 | 261 | 0 | 0.364 | 1 | 1 | cs | TRUE
45 | LV_6487-2_0_6_line_45 |  | 38 | 74 | 0.0073228 | 0.125 | 0.08 | 261 | 0 | 0.364 | 1 | 1 | cs | TRUE
46 | LV_6487-2_0_6_line_46 |  | 39 | 87 | 0.0059834 | 0.125 | 0.08 | 261 | 0 | 0.364 | 1 | 1 | cs | TRUE
47 | LV_6487-2_0_6_line_47 |  | 40 | 79 | 0.017175 | 0.125 | 0.08 | 261 | 0 | 0.364 | 1 | 1 | cs | TRUE
48 | LV_6487-2_0_6_line_48 |  | 40 | 78 | 0.020231 | 0.125 | 0.08 | 261 | 0 | 0.364 | 1 | 5 | cs | TRUE
49 | LV_6487-2_0_6_line_49 |  | 41 | 109 | 0.047945 | 0.125 | 0.08 | 261 | 0 | 0.364 | 1 | 1 | cs | TRUE
50 | LV_6487-2_0_6_line_50 |  | 42 | 43 | 0.01132 | 0.125 | 0.08 | 261 | 0 | 0.364 | 1 | 5 | cs | TRUE
51 | LV_6487-2_0_6_line_51 |  | 44 | 123 | 0.027196 | 0.125 | 0.08 | 261 | 0 | 0.364 | 1 | 5 | cs | TRUE
52 | LV_6487-2_0_6_line_52 |  | 45 | 121 | 0.0087104 | 0.125 | 0.08 | 261 | 0 | 0.364 | 1 | 5 | cs | TRUE
53 | LV_6487-2_0_6_line_53 |  | 46 | 47 | 0.0049275 | 0.125 | 0.08 | 261 | 0 | 0.364 | 1 | 5 | cs | TRUE
54 | LV_6487-2_0_6_line_54 |  | 46 | 48 | 0.025908 | 0.125 | 0.08 | 261 | 0 | 0.364 | 1 | 5 | cs | TRUE
55 | LV_6487-2_0_6_line_55 |  | 47 | 49 | 0.021776 | 0.125 | 0.08 | 261 | 0 | 0.364 | 1 | 5 | cs | TRUE
56 | LV_6487-2_0_6_line_56 |  | 48 | 50 | 0.011441 | 0.125 | 0.08 | 261 | 0 | 0.364 | 1 | 2 | cs | TRUE
57 | LV_6487-2_0_6_line_57 |  | 48 | 51 | 0.095503 | 0.125 | 0.08 | 261 | 0 | 0.364 | 1 | 5 | cs | TRUE
58 | LV_6487-2_0_6_line_58 |  | 49 | 52 | 0.039375 | 0.125 | 0.08 | 261 | 0 | 0.364 | 1 | 5 | cs | TRUE
59 | LV_6487-2_0_6_line_59 |  | 50 | 53 | 0.018147 | 0.125 | 0.08 | 261 | 0 | 0.364 | 1 | 1 | cs | TRUE
60 | LV_6487-2_0_6_line_60 |  | 51 | 54 | 0.049177 | 0.125 | 0.08 | 261 | 0 | 0.364 | 1 | 5 | cs | TRUE
61 | LV_6487-2_0_6_line_61 |  | 52 | 55 | 0.0089062 | 0.125 | 0.08 | 261 | 0 | 0.364 | 1 | 5 | cs | TRUE
62 | LV_6487-2_0_6_line_62 |  | 53 | 56 | 0.036515 | 0.125 | 0.08 | 261 | 0 | 0.364 | 1 | 1 | cs | TRUE
63 | LV_6487-2_0_6_line_63 |  | 54 | 57 | 0.077363 | 0.125 | 0.08 | 261 | 0 | 0.364 | 1 | 2 | cs | TRUE
64 | LV_6487-2_0_6_line_64 |  | 55 | 58 | 0.0006938 | 0.125 | 0.08 | 261 | 0 | 0.364 | 1 | 5 | cs | TRUE
65 | LV_6487-2_0_6_line_65 |  | 56 | 59 | 0.0012948 | 0.125 | 0.08 | 261 | 0 | 0.364 | 1 | 1 | cs | TRUE
66 | LV_6487-2_0_6_line_66 |  | 57 | 60 | 0.03842 | 0.125 | 0.08 | 261 | 0 | 0.364 | 1 | 1 | cs | TRUE
67 | LV_6487-2_0_6_line_67 |  | 57 | 61 | 0.097653 | 0.125 | 0.08 | 261 | 0 | 0.364 | 1 | 1 | cs | TRUE
68 | LV_6487-2_0_6_line_68 |  | 58 | 64 | 0.00050051 | 0.125 | 0.08 | 261 | 0 | 0.364 | 1 | 5 | cs | TRUE
69 | LV_6487-2_0_6_line_69 |  | 59 | 62 | 0.019395 | 0.125 | 0.08 | 261 | 0 | 0.364 | 1 | 1 | cs | TRUE
70 | LV_6487-2_0_6_line_70 |  | 60 | 282 | 0.042384 | 0.125 | 0.08 | 261 | 0 | 0.364 | 1 | 1 | cs | TRUE
71 | LV_6487-2_0_6_line_71 |  | 62 | 63 | 0.037433 | 0.125 | 0.08 | 261 | 0 | 0.364 | 1 | 1 | cs | TRUE
72 | LV_6487-2_0_6_line_72 |  | 63 | 266 | 0.018002 | 0.125 | 0.08 | 261 | 0 | 0.364 | 1 | 1 | cs | TRUE
73 | LV_6487-2_0_6_line_73 |  | 64 | 65 | 0.02169 | 0.125 | 0.08 | 261 | 0 | 0.364 | 1 | 5 | cs | TRUE
74 | LV_6487-2_0_6_line_74 |  | 65 | 66 | 0.0017997 | 0.125 | 0.08 | 261 | 0 | 0.364 | 1 | 5 | cs | TRUE
75 | LV_6487-2_0_6_line_75 |  | 66 | 77 | 0.0066198 | 0.125 | 0.08 | 261 | 0 | 0.364 | 1 | 5 | cs | TRUE
76 | LV_6487-2_0_6_line_76 |  | 67 | 68 | 0.0052603 | 0.125 | 0.08 | 261 | 0 | 0.364 | 1 | 1 | cs | TRUE
77 | LV_6487-2_0_6_line_77 |  | 68 | 69 | 0.013852 | 0.125 | 0.08 | 261 | 0 | 0.364 | 1 | 1 | cs | TRUE
78 | LV_6487-2_0_6_line_78 |  | 69 | 70 | 0.021551 | 0.125 | 0.08 | 261 | 0 | 0.364 | 1 | 1 | cs | TRUE
79 | LV_6487-2_0_6_line_79 |  | 70 | 71 | 0.019863 | 0.125 | 0.08 | 261 | 0 | 0.364 | 1 | 1 | cs | TRUE
80 | LV_6487-2_0_6_line_80 |  | 70 | 72 | 0.017583 | 0.125 | 0.08 | 261 | 0 | 0.364 | 1 | 1 | cs | TRUE
81 | LV_6487-2_0_6_line_81 |  | 71 | 73 | 0.027284 | 0.125 | 0.08 | 261 | 0 | 0.364 | 1 | 1 | cs | TRUE
82 | LV_6487-2_0_6_line_82 |  | 71 | 74 | 0.00034785 | 0.125 | 0.08 | 261 | 0 | 0.364 | 1 | 1 | cs | TRUE
83 | LV_6487-2_0_6_line_83 |  | 72 | 75 | 0.028457 | 0.125 | 0.08 | 261 | 0 | 0.364 | 1 | 1 | cs | TRUE
84 | LV_6487-2_0_6_line_84 |  | 72 | 76 | 0.027132 | 0.125 | 0.08 | 261 | 0 | 0.364 | 1 | 1 | cs | TRUE
85 | LV_6487-2_0_6_line_85 |  | 76 | 78 | 0.017657 | 0.125 | 0.08 | 261 | 0 | 0.364 | 1 | 1 | cs | TRUE
86 | LV_6487-2_0_6_line_86 |  | 77 | 78 | 0.035623 | 0.125 | 0.08 | 261 | 0 | 0.364 | 1 | 5 | cs | TRUE
87 | LV_6487-2_0_6_line_87 |  | 79 | 80 | 0.0093926 | 0.125 | 0.08 | 261 | 0 | 0.364 | 1 | 1 | cs | TRUE
88 | LV_6487-2_0_6_line_88 |  | 80 | 81 | 0.022803 | 0.125 | 0.08 | 261 | 0 | 0.364 | 1 | 1 | cs | TRUE
89 | LV_6487-2_0_6_line_89 |  | 81 | 90 | 0.018691 | 0.125 | 0.08 | 261 | 0 | 0.364 | 1 | 1 | cs | TRUE
90 | LV_6487-2_0_6_line_90 |  | 83 | 84 | 0.0056316 | 0.125 | 0.08 | 261 | 0 | 0.364 | 1 | 1 | cs | TRUE
91 | LV_6487-2_0_6_line_91 |  | 85 | 86 | 0.40149 | 0.125 | 0.08 | 261 | 0 | 0.364 | 1 | 1 | cs | TRUE
92 | LV_6487-2_0_6_line_92 |  | 86 | 213 | 0.14235 | 0.125 | 0.08 | 261 | 0 | 0.364 | 1 | 1 | cs | TRUE
93 | LV_6487-2_0_6_line_93 |  | 88 | 89 | 0.014031 | 0.125 | 0.08 | 261 | 0 | 0.364 | 1 | 1 | cs | TRUE
94 | LV_6487-2_0_6_line_94 |  | 88 | 90 | 0.0045758 | 0.125 | 0.08 | 261 | 0 | 0.364 | 1 | 1 | cs | TRUE
95 | LV_6487-2_0_6_line_95 |  | 89 | 91 | 0.013109 | 0.125 | 0.08 | 261 | 0 | 0.364 | 1 | 1 | cs | TRUE
96 | LV_6487-2_0_6_line_96 |  | 91 | 92 | 0.014719 | 0.125 | 0.08 | 261 | 0 | 0.364 | 1 | 1 | cs | TRUE
97 | LV_6487-2_0_6_line_97 |  | 92 | 93 | 0.019309 | 0.125 | 0.08 | 261 | 0 | 0.364 | 1 | 1 | cs | TRUE
98 | LV_6487-2_0_6_line_98 |  | 93 | 94 | 0.016264 | 0.125 | 0.08 | 261 | 0 | 0.364 | 1 | 1 | cs | TRUE
99 | LV_6487-2_0_6_line_99 |  | 95 | 96 | 0.0080736 | 0.125 | 0.08 | 261 | 0 | 0.364 | 1 | 1 | cs | TRUE
100 | LV_6487-2_0_6_line_100 |  | 95 | 97 | 0.0038371 | 0.125 | 0.08 | 261 | 0 | 0.364 | 1 | 1 | cs | TRUE
101 | LV_6487-2_0_6_line_101 |  | 96 | 98 | 0.002094 | 0.125 | 0.08 | 261 | 0 | 0.364 | 1 | 1 | cs | TRUE
102 | LV_6487-2_0_6_line_102 |  | 98 | 99 | 0.03212 | 0.125 | 0.08 | 261 | 0 | 0.364 | 1 | 1 | cs | TRUE
103 | LV_6487-2_0_6_line_103 |  | 99 | 102 | 0.013915 | 0.125 | 0.08 | 261 | 0 | 0.364 | 1 | 1 | cs | TRUE
104 | LV_6487-2_0_6_line_104 |  | 99 | 103 | 0.015263 | 0.125 | 0.08 | 261 | 0 | 0.364 | 1 | 1 | cs | TRUE
105 | LV_6487-2_0_6_line_105 |  | 100 | 101 | 0.025849 | 0.125 | 0.08 | 261 | 0 | 0.364 | 1 | 1 | cs | TRUE
106 | LV_6487-2_0_6_line_106 |  | 101 | 104 | 0.036798 | 0.125 | 0.08 | 261 | 0 | 0.364 | 1 | 1 | cs | TRUE
107 | LV_6487-2_0_6_line_107 |  | 102 | 105 | 0.0013503 | 0.125 | 0.08 | 261 | 0 | 0.364 | 1 | 1 | cs | TRUE
108 | LV_6487-2_0_6_line_108 |  | 103 | 106 | 0.00089605 | 0.125 | 0.08 | 261 | 0 | 0.364 | 1 | 1 | cs | TRUE
109 | LV_6487-2_0_6_line_109 |  | 104 | 107 | 0.0081289 | 0.125 | 0.08 | 261 | 0 | 0.364 | 1 | 1 | cs | TRUE
110 | LV_6487-2_0_6_line_110 |  | 104 | 108 | 0.030103 | 0.125 | 0.08 | 261 | 0 | 0.364 | 1 | 2 | cs | TRUE
111 | LV_6487-2_0_6_line_111 |  | 105 | 276 | 0.024417 | 0.125 | 0.08 | 261 | 0 | 0.364 | 1 | 1 | cs | TRUE
112 | LV_6487-2_0_6_line_112 |  | 106 | 275 | 0.025574 | 0.125 | 0.08 | 261 | 0 | 0.364 | 1 | 1 | cs | TRUE
113 | LV_6487-2_0_6_line_113 |  | 107 | 113 | 0.0061242 | 0.125 | 0.08 | 261 | 0 | 0.364 | 1 | 1 | cs | TRUE
114 | LV_6487-2_0_6_line_114 |  | 108 | 110 | 0.049997 | 0.125 | 0.08 | 261 | 0 | 0.364 | 1 | 3 | cs | TRUE
115 | LV_6487-2_0_6_line_115 |  | 110 | 111 | 0.028499 | 0.125 | 0.08 | 261 | 0 | 0.364 | 1 | 5 | cs | TRUE
116 | LV_6487-2_0_6_line_116 |  | 110 | 112 | 0.011721 | 0.125 | 0.08 | 261 | 0 | 0.364 | 1 | 5 | cs | TRUE
117 | LV_6487-2_0_6_line_117 |  | 111 | 114 | 0.019221 | 0.125 | 0.08 | 261 | 0 | 0.364 | 1 | 5 | cs | TRUE
118 | LV_6487-2_0_6_line_118 |  | 111 | 115 | 0.023292 | 0.125 | 0.08 | 261 | 0 | 0.364 | 1 | 5 | cs | TRUE
119 | LV_6487-2_0_6_line_119 |  | 112 | 116 | 0.028631 | 0.125 | 0.08 | 261 | 0 | 0.364 | 1 | 5 | cs | TRUE
120 | LV_6487-2_0_6_line_120 |  | 113 | 117 | 0.011963 | 0.125 | 0.08 | 261 | 0 | 0.364 | 1 | 1 | cs | TRUE
121 | LV_6487-2_0_6_line_121 |  | 114 | 118 | 0.011328 | 0.125 | 0.08 | 261 | 0 | 0.364 | 1 | 5 | cs | TRUE
122 | LV_6487-2_0_6_line_122 |  | 115 | 119 | 0.018999 | 0.125 | 0.08 | 261 | 0 | 0.364 | 1 | 5 | cs | TRUE
123 | LV_6487-2_0_6_line_123 |  | 116 | 120 | 0.010242 | 0.125 | 0.08 | 261 | 0 | 0.364 | 1 | 5 | cs | TRUE
124 | LV_6487-2_0_6_line_124 |  | 117 | 278 | 0.021398 | 0.125 | 0.08 | 261 | 0 | 0.364 | 1 | 1 | cs | TRUE
125 | LV_6487-2_0_6_line_125 |  | 118 | 134 | 0.018679 | 0.125 | 0.08 | 261 | 0 | 0.364 | 1 | 5 | cs | TRUE
126 | LV_6487-2_0_6_line_126 |  | 118 | 135 | 0.020577 | 0.125 | 0.08 | 261 | 0 | 0.364 | 1 | 5 | cs | TRUE
127 | LV_6487-2_0_6_line_127 |  | 119 | 130 | 0.0067345 | 0.125 | 0.08 | 261 | 0 | 0.364 | 1 | 2 | cs | TRUE
128 | LV_6487-2_0_6_line_128 |  | 119 | 127 | 0.010215 | 0.125 | 0.08 | 261 | 0 | 0.364 | 1 | 5 | cs | TRUE
129 | LV_6487-2_0_6_line_129 |  | 120 | 131 | 0.010235 | 0.125 | 0.08 | 261 | 0 | 0.364 | 1 | 5 | cs | TRUE
130 | LV_6487-2_0_6_line_130 |  | 121 | 122 | 0.012734 | 0.125 | 0.08 | 261 | 0 | 0.364 | 1 | 5 | cs | TRUE
131 | LV_6487-2_0_6_line_131 |  | 122 | 124 | 0.009399 | 0.125 | 0.08 | 261 | 0 | 0.364 | 1 | 5 | cs | TRUE
132 | LV_6487-2_0_6_line_132 |  | 123 | 125 | 0.015711 | 0.125 | 0.08 | 261 | 0 | 0.364 | 1 | 5 | cs | TRUE
133 | LV_6487-2_0_6_line_133 |  | 124 | 126 | 0.016897 | 0.125 | 0.08 | 261 | 0 | 0.364 | 1 | 5 | cs | TRUE
134 | LV_6487-2_0_6_line_134 |  | 124 | 127 | 0.02511 | 0.125 | 0.08 | 261 | 0 | 0.364 | 1 | 5 | cs | TRUE
135 | LV_6487-2_0_6_line_135 |  | 125 | 136 | 0.044483 | 0.125 | 0.08 | 261 | 0 | 0.364 | 1 | 5 | cs | TRUE
136 | LV_6487-2_0_6_line_136 |  | 125 | 137 | 0.0063642 | 0.125 | 0.08 | 261 | 0 | 0.364 | 1 | 5 | cs | TRUE
137 | LV_6487-2_0_6_line_137 |  | 126 | 128 | 0.0051127 | 0.125 | 0.08 | 261 | 0 | 0.364 | 1 | 5 | cs | TRUE
138 | LV_6487-2_0_6_line_138 |  | 128 | 129 | 0.029298 | 0.125 | 0.08 | 261 | 0 | 0.364 | 1 | 2 | cs | TRUE
139 | LV_6487-2_0_6_line_139 |  | 129 | 145 | 0.0053306 | 0.125 | 0.08 | 261 | 0 | 0.364 | 1 | 1 | cs | TRUE
140 | LV_6487-2_0_6_line_140 |  | 131 | 132 | 0.00053708 | 0.125 | 0.08 | 261 | 0 | 0.364 | 1 | 5 | cs | TRUE
141 | LV_6487-2_0_6_line_141 |  | 132 | 133 | 0.011109 | 0.125 | 0.08 | 261 | 0 | 0.364 | 1 | 5 | cs | TRUE
142 | LV_6487-2_0_6_line_142 |  | 133 | 249 | 0.010755 | 0.125 | 0.08 | 261 | 0 | 0.364 | 1 | 4 | cs | TRUE
143 | LV_6487-2_0_6_line_143 |  | 135 | 156 | 0.0053199 | 0.125 | 0.08 | 261 | 0 | 0.364 | 1 | 5 | cs | TRUE
144 | LV_6487-2_0_6_line_144 |  | 136 | 138 | 0.0093525 | 0.125 | 0.08 | 261 | 0 | 0.364 | 1 | 5 | cs | TRUE
145 | LV_6487-2_0_6_line_145 |  | 137 | 139 | 0.025921 | 0.125 | 0.08 | 261 | 0 | 0.364 | 1 | 5 | cs | TRUE
146 | LV_6487-2_0_6_line_146 |  | 138 | 140 | 0.010929 | 0.125 | 0.08 | 261 | 0 | 0.364 | 1 | 5 | cs | TRUE
147 | LV_6487-2_0_6_line_147 |  | 139 | 141 | 0.032246 | 0.125 | 0.08 | 261 | 0 | 0.364 | 1 | 5 | cs | TRUE
148 | LV_6487-2_0_6_line_148 |  | 139 | 142 | 0.019899 | 0.125 | 0.08 | 261 | 0 | 0.364 | 1 | 5 | cs | TRUE
149 | LV_6487-2_0_6_line_149 |  | 140 | 158 | 0.0064895 | 0.125 | 0.08 | 261 | 0 | 0.364 | 1 | 5 | cs | TRUE
150 | LV_6487-2_0_6_line_150 |  | 141 | 159 | 0.004472 | 0.125 | 0.08 | 261 | 0 | 0.364 | 1 | 5 | cs | TRUE
151 | LV_6487-2_0_6_line_151 |  | 142 | 160 | 0.018849 | 0.125 | 0.08 | 261 | 0 | 0.364 | 1 | 4 | cs | TRUE
152 | LV_6487-2_0_6_line_152 |  | 143 | 144 | 0.021292 | 0.125 | 0.08 | 261 | 0 | 0.364 | 1 | 1 | cs | TRUE
153 | LV_6487-2_0_6_line_153 |  | 144 | 157 | 0.044277 | 0.125 | 0.08 | 261 | 0 | 0.364 | 1 | 5 | cs | TRUE
154 | LV_6487-2_0_6_line_154 |  | 144 | 158 | 0.0036786 | 0.125 | 0.08 | 261 | 0 | 0.364 | 1 | 5 | cs | TRUE
155 | LV_6487-2_0_6_line_155 |  | 145 | 146 | 0.018181 | 0.125 | 0.08 | 261 | 0 | 0.364 | 1 | 1 | cs | TRUE
156 | LV_6487-2_0_6_line_156 |  | 147 | 148 | 0.040913 | 0.125 | 0.08 | 261 | 0 | 0.364 | 1 | 4 | cs | TRUE
157 | LV_6487-2_0_6_line_157 |  | 148 | 149 | 0.081469 | 0.125 | 0.08 | 261 | 0 | 0.364 | 1 | 5 | cs | TRUE
158 | LV_6487-2_0_6_line_158 |  | 149 | 150 | 0.097285 | 0.125 | 0.08 | 261 | 0 | 0.364 | 1 | 5 | cs | TRUE
159 | LV_6487-2_0_6_line_159 |  | 150 | 151 | 0.072591 | 0.125 | 0.08 | 261 | 0 | 0.364 | 1 | 5 | cs | TRUE
160 | LV_6487-2_0_6_line_160 |  | 151 | 155 | 0.018605 | 0.125 | 0.08 | 261 | 0 | 0.364 | 1 | 5 | cs | TRUE
161 | LV_6487-2_0_6_line_161 |  | 151 | 227 | 0.024223 | 0.125 | 0.08 | 261 | 0 | 0.364 | 1 | 5 | cs | TRUE
162 | LV_6487-2_0_6_line_162 |  | 152 | 153 | 0.028417 | 0.125 | 0.08 | 261 | 0 | 0.364 | 1 | 5 | cs | TRUE
163 | LV_6487-2_0_6_line_163 |  | 153 | 154 | 0.0057488 | 0.125 | 0.08 | 261 | 0 | 0.364 | 1 | 5 | cs | TRUE
164 | LV_6487-2_0_6_line_164 |  | 154 | 155 | 0.024074 | 0.125 | 0.08 | 261 | 0 | 0.364 | 1 | 5 | cs | TRUE
165 | LV_6487-2_0_6_line_165 |  | 156 | 248 | 0.017404 | 0.125 | 0.08 | 261 | 0 | 0.364 | 1 | 1 | cs | TRUE
166 | LV_6487-2_0_6_line_166 |  | 156 | 247 | 0.030315 | 0.125 | 0.08 | 261 | 0 | 0.364 | 1 | 5 | cs | TRUE
167 | LV_6487-2_0_6_line_167 |  | 157 | 171 | 0.014128 | 0.125 | 0.08 | 261 | 0 | 0.364 | 1 | 5 | cs | TRUE
168 | LV_6487-2_0_6_line_168 |  | 159 | 161 | 0.0072358 | 0.125 | 0.08 | 261 | 0 | 0.364 | 1 | 5 | cs | TRUE
169 | LV_6487-2_0_6_line_169 |  | 161 | 162 | 0.0191 | 0.125 | 0.08 | 261 | 0 | 0.364 | 1 | 5 | cs | TRUE
170 | LV_6487-2_0_6_line_170 |  | 162 | 163 | 0.034589 | 0.125 | 0.08 | 261 | 0 | 0.364 | 1 | 5 | cs | TRUE
171 | LV_6487-2_0_6_line_171 |  | 163 | 164 | 0.060708 | 0.125 | 0.08 | 261 | 0 | 0.364 | 1 | 5 | cs | TRUE
172 | LV_6487-2_0_6_line_172 |  | 164 | 165 | 0.0066991 | 0.125 | 0.08 | 261 | 0 | 0.364 | 1 | 5 | cs | TRUE
173 | LV_6487-2_0_6_line_173 |  | 165 | 166 | 0.43647 | 0.125 | 0.08 | 261 | 0 | 0.364 | 1 | 5 | cs | TRUE
174 | LV_6487-2_0_6_line_174 |  | 166 | 167 | 0.091385 | 0.125 | 0.08 | 261 | 0 | 0.364 | 1 | 5 | cs | TRUE
175 | LV_6487-2_0_6_line_175 |  | 166 | 168 | 0.71533 | 0.125 | 0.08 | 261 | 0 | 0.364 | 1 | 2 | cs | TRUE
176 | LV_6487-2_0_6_line_176 |  | 167 | 169 | 0.23083 | 0.125 | 0.08 | 261 | 0 | 0.364 | 1 | 5 | cs | TRUE
177 | LV_6487-2_0_6_line_177 |  | 167 | 170 | 0.76653 | 0.125 | 0.08 | 261 | 0 | 0.364 | 1 | 5 | cs | TRUE
178 | LV_6487-2_0_6_line_178 |  | 168 | 196 | 0.029955 | 0.125 | 0.08 | 261 | 0 | 0.364 | 1 | 1 | cs | TRUE
179 | LV_6487-2_0_6_line_179 |  | 169 | 186 | 0.032896 | 0.125 | 0.08 | 261 | 0 | 0.364 | 1 | 5 | cs | TRUE
180 | LV_6487-2_0_6_line_180 |  | 170 | 208 | 0.089752 | 0.125 | 0.08 | 261 | 0 | 0.364 | 1 | 5 | cs | TRUE
181 | LV_6487-2_0_6_line_181 |  | 171 | 172 | 0.053452 | 0.125 | 0.08 | 261 | 0 | 0.364 | 1 | 5 | cs | TRUE
182 | LV_6487-2_0_6_line_182 |  | 172 | 173 | 0.010993 | 0.125 | 0.08 | 261 | 0 | 0.364 | 1 | 5 | cs | TRUE
183 | LV_6487-2_0_6_line_183 |  | 172 | 174 | 0.025285 | 0.125 | 0.08 | 261 | 0 | 0.364 | 1 | 1 | cs | TRUE
184 | LV_6487-2_0_6_line_184 |  | 173 | 175 | 0.017974 | 0.125 | 0.08 | 261 | 0 | 0.364 | 1 | 5 | cs | TRUE
185 | LV_6487-2_0_6_line_185 |  | 174 | 176 | 0.012677 | 0.125 | 0.08 | 261 | 0 | 0.364 | 1 | 1 | cs | TRUE
186 | LV_6487-2_0_6_line_186 |  | 175 | 177 | 0.046211 | 0.125 | 0.08 | 261 | 0 | 0.364 | 1 | 5 | cs | TRUE
187 | LV_6487-2_0_6_line_187 |  | 176 | 178 | 0.0092225 | 0.125 | 0.08 | 261 | 0 | 0.364 | 1 | 1 | cs | TRUE
188 | LV_6487-2_0_6_line_188 |  | 177 | 179 | 0.01972 | 0.125 | 0.08 | 261 | 0 | 0.364 | 1 | 5 | cs | TRUE
189 | LV_6487-2_0_6_line_189 |  | 179 | 180 | 0.015377 | 0.125 | 0.08 | 261 | 0 | 0.364 | 1 | 5 | cs | TRUE
190 | LV_6487-2_0_6_line_190 |  | 180 | 181 | 0.0063664 | 0.125 | 0.08 | 261 | 0 | 0.364 | 1 | 5 | cs | TRUE
191 | LV_6487-2_0_6_line_191 |  | 181 | 182 | 0.017939 | 0.125 | 0.08 | 261 | 0 | 0.364 | 1 | 2 | cs | TRUE
192 | LV_6487-2_0_6_line_192 |  | 182 | 183 | 0.027459 | 0.125 | 0.08 | 261 | 0 | 0.364 | 1 | 1 | cs | TRUE
193 | LV_6487-2_0_6_line_193 |  | 184 | 185 | 0.19877 | 0.125 | 0.08 | 261 | 0 | 0.364 | 1 | 5 | cs | TRUE
194 | LV_6487-2_0_6_line_194 |  | 184 | 186 | 0.26685 | 0.125 | 0.08 | 261 | 0 | 0.364 | 1 | 5 | cs | TRUE
195 | LV_6487-2_0_6_line_195 |  | 185 | 187 | 0.0023705 | 0.125 | 0.08 | 261 | 0 | 0.364 | 1 | 5 | cs | TRUE
196 | LV_6487-2_0_6_line_196 |  | 185 | 188 | 0.1068 | 0.125 | 0.08 | 261 | 0 | 0.364 | 1 | 4 | cs | TRUE
197 | LV_6487-2_0_6_line_197 |  | 185 | 189 | 0.30618 | 0.125 | 0.08 | 261 | 0 | 0.364 | 1 | 5 | cs | TRUE
198 | LV_6487-2_0_6_line_198 |  | 186 | 190 | 0.016818 | 0.125 | 0.08 | 261 | 0 | 0.364 | 1 | 5 | cs | TRUE
199 | LV_6487-2_0_6_line_199 |  | 187 | 192 | 0.011808 | 0.125 | 0.08 | 261 | 0 | 0.364 | 1 | 3 | cs | TRUE
200 | LV_6487-2_0_6_line_200 |  | 188 | 193 | 0.25991 | 0.125 | 0.08 | 261 | 0 | 0.364 | 1 | 1 | cs | TRUE
201 | LV_6487-2_0_6_line_201 |  | 189 | 194 | 0.10998 | 0.125 | 0.08 | 261 | 0 | 0.364 | 1 | 5 | cs | TRUE
202 | LV_6487-2_0_6_line_202 |  | 190 | 191 | 0.018234 | 0.125 | 0.08 | 261 | 0 | 0.364 | 1 | 4 | cs | TRUE
203 | LV_6487-2_0_6_line_203 |  | 194 | 195 | 0.21038 | 0.125 | 0.08 | 261 | 0 | 0.364 | 1 | 5 | cs | TRUE
204 | LV_6487-2_0_6_line_204 |  | 195 | 272 | 0.069329 | 0.125 | 0.08 | 261 | 0 | 0.364 | 1 | 5 | cs | TRUE
205 | LV_6487-2_0_6_line_205 |  | 196 | 197 | 0.011754 | 0.125 | 0.08 | 261 | 0 | 0.364 | 1 | 1 | cs | TRUE
206 | LV_6487-2_0_6_line_206 |  | 197 | 211 | 0.001593 | 0.125 | 0.08 | 261 | 0 | 0.364 | 1 | 1 | cs | TRUE
207 | LV_6487-2_0_6_line_207 |  | 198 | 199 | 0.016507 | 0.125 | 0.08 | 261 | 0 | 0.364 | 1 | 5 | cs | TRUE
208 | LV_6487-2_0_6_line_208 |  | 198 | 200 | 0.48937 | 0.125 | 0.08 | 261 | 0 | 0.364 | 1 | 5 | cs | TRUE
209 | LV_6487-2_0_6_line_209 |  | 199 | 201 | 0.011579 | 0.125 | 0.08 | 261 | 0 | 0.364 | 1 | 5 | cs | TRUE
210 | LV_6487-2_0_6_line_210 |  | 200 | 204 | 0.02329 | 0.125 | 0.08 | 261 | 0 | 0.364 | 1 | 5 | cs | TRUE
211 | LV_6487-2_0_6_line_211 |  | 201 | 202 | 0.087534 | 0.125 | 0.08 | 261 | 0 | 0.364 | 1 | 5 | cs | TRUE
212 | LV_6487-2_0_6_line_212 |  | 202 | 203 | 0.059899 | 0.125 | 0.08 | 261 | 0 | 0.364 | 1 | 5 | cs | TRUE
213 | LV_6487-2_0_6_line_213 |  | 203 | 208 | 0.30578 | 0.125 | 0.08 | 261 | 0 | 0.364 | 1 | 5 | cs | TRUE
214 | LV_6487-2_0_6_line_214 |  | 204 | 205 | 0.036194 | 0.125 | 0.08 | 261 | 0 | 0.364 | 1 | 5 | cs | TRUE
215 | LV_6487-2_0_6_line_215 |  | 205 | 206 | 0.099468 | 0.125 | 0.08 | 261 | 0 | 0.364 | 1 | 5 | cs | TRUE
216 | LV_6487-2_0_6_line_216 |  | 206 | 207 | 0.31726 | 0.125 | 0.08 | 261 | 0 | 0.364 | 1 | 5 | cs | TRUE
217 | LV_6487-2_0_6_line_217 |  | 207 | 209 | 0.0091646 | 0.125 | 0.08 | 261 | 0 | 0.364 | 1 | 3 | cs | TRUE
218 | LV_6487-2_0_6_line_218 |  | 209 | 210 | 0.011305 | 0.125 | 0.08 | 261 | 0 | 0.364 | 1 | 1 | cs | TRUE
219 | LV_6487-2_0_6_line_219 |  | 211 | 212 | 0.14249 | 0.125 | 0.08 | 261 | 0 | 0.364 | 1 | 1 | cs | TRUE
220 | LV_6487-2_0_6_line_220 |  | 212 | 214 | 0.15468 | 0.125 | 0.08 | 261 | 0 | 0.364 | 1 | 1 | cs | TRUE
221 | LV_6487-2_0_6_line_221 |  | 213 | 214 | 0.075962 | 0.125 | 0.08 | 261 | 0 | 0.364 | 1 | 1 | cs | TRUE
222 | LV_6487-2_0_6_line_222 |  | 215 | 216 | 0.030122 | 0.125 | 0.08 | 261 | 0 | 0.364 | 1 | 1 | cs | TRUE
223 | LV_6487-2_0_6_line_223 |  | 215 | 217 | 0.0025859 | 0.125 | 0.08 | 261 | 0 | 0.364 | 1 | 1 | cs | TRUE
224 | LV_6487-2_0_6_line_224 |  | 216 | 218 | 0.00575 | 0.125 | 0.08 | 261 | 0 | 0.364 | 1 | 1 | cs | TRUE
225 | LV_6487-2_0_6_line_225 |  | 216 | 219 | 0.03732 | 0.125 | 0.08 | 261 | 0 | 0.364 | 1 | 1 | cs | TRUE
226 | LV_6487-2_0_6_line_226 |  | 219 | 220 | 0.0072234 | 0.125 | 0.08 | 261 | 0 | 0.364 | 1 | 1 | cs | TRUE
227 | LV_6487-2_0_6_line_227 |  | 220 | 266 | 0.022813 | 0.125 | 0.08 | 261 | 0 | 0.364 | 1 | 1 | cs | TRUE
228 | LV_6487-2_0_6_line_228 |  | 221 | 222 | 0.059833 | 0.125 | 0.08 | 261 | 0 | 0.364 | 1 | 1 | cs | TRUE
229 | LV_6487-2_0_6_line_229 |  | 222 | 223 | 0.003459 | 0.125 | 0.08 | 261 | 0 | 0.364 | 1 | 5 | cs | TRUE
230 | LV_6487-2_0_6_line_230 |  | 222 | 224 | 0.039952 | 0.125 | 0.08 | 261 | 0 | 0.364 | 1 | 5 | cs | TRUE
231 | LV_6487-2_0_6_line_231 |  | 223 | 225 | 0.028307 | 0.125 | 0.08 | 261 | 0 | 0.364 | 1 | 5 | cs | TRUE
232 | LV_6487-2_0_6_line_232 |  | 223 | 226 | 0.022778 | 0.125 | 0.08 | 261 | 0 | 0.364 | 1 | 1 | cs | TRUE
233 | LV_6487-2_0_6_line_233 |  | 224 | 227 | 0.022168 | 0.125 | 0.08 | 261 | 0 | 0.364 | 1 | 5 | cs | TRUE
234 | LV_6487-2_0_6_line_234 |  | 225 | 228 | 0.16789 | 0.125 | 0.08 | 261 | 0 | 0.364 | 1 | 5 | cs | TRUE
235 | LV_6487-2_0_6_line_235 |  | 227 | 229 | 0.014903 | 0.125 | 0.08 | 261 | 0 | 0.364 | 1 | 5 | cs | TRUE
236 | LV_6487-2_0_6_line_236 |  | 228 | 230 | 0.0058367 | 0.125 | 0.08 | 261 | 0 | 0.364 | 1 | 5 | cs | TRUE
237 | LV_6487-2_0_6_line_237 |  | 229 | 231 | 0.0012856 | 0.125 | 0.08 | 261 | 0 | 0.364 | 1 | 5 | cs | TRUE
238 | LV_6487-2_0_6_line_238 |  | 230 | 232 | 0.0081416 | 0.125 | 0.08 | 261 | 0 | 0.364 | 1 | 5 | cs | TRUE
239 | LV_6487-2_0_6_line_239 |  | 231 | 233 | 0.03042 | 0.125 | 0.08 | 261 | 0 | 0.364 | 1 | 5 | cs | TRUE
240 | LV_6487-2_0_6_line_240 |  | 232 | 256 | 0.034748 | 0.125 | 0.08 | 261 | 0 | 0.364 | 1 | 5 | cs | TRUE
241 | LV_6487-2_0_6_line_241 |  | 233 | 234 | 0.0023945 | 0.125 | 0.08 | 261 | 0 | 0.364 | 1 | 5 | cs | TRUE
242 | LV_6487-2_0_6_line_242 |  | 234 | 235 | 0.01071 | 0.125 | 0.08 | 261 | 0 | 0.364 | 1 | 5 | cs | TRUE
243 | LV_6487-2_0_6_line_243 |  | 235 | 236 | 0.024031 | 0.125 | 0.08 | 261 | 0 | 0.364 | 1 | 5 | cs | TRUE
244 | LV_6487-2_0_6_line_244 |  | 236 | 237 | 0.0027227 | 0.125 | 0.08 | 261 | 0 | 0.364 | 1 | 5 | cs | TRUE
245 | LV_6487-2_0_6_line_245 |  | 237 | 238 | 0.018655 | 0.125 | 0.08 | 261 | 0 | 0.364 | 1 | 5 | cs | TRUE
246 | LV_6487-2_0_6_line_246 |  | 238 | 239 | 0.035734 | 0.125 | 0.08 | 261 | 0 | 0.364 | 1 | 1 | cs | TRUE
247 | LV_6487-2_0_6_line_247 |  | 238 | 240 | 0.0052852 | 0.125 | 0.08 | 261 | 0 | 0.364 | 1 | 5 | cs | TRUE
248 | LV_6487-2_0_6_line_248 |  | 239 | 241 | 0.0057994 | 0.125 | 0.08 | 261 | 0 | 0.364 | 1 | 1 | cs | TRUE
249 | LV_6487-2_0_6_line_249 |  | 240 | 242 | 0.011072 | 0.125 | 0.08 | 261 | 0 | 0.364 | 1 | 5 | cs | TRUE
250 | LV_6487-2_0_6_line_250 |  | 241 | 243 | 0.00066204 | 0.125 | 0.08 | 261 | 0 | 0.364 | 1 | 1 | cs | TRUE
251 | LV_6487-2_0_6_line_251 |  | 242 | 244 | 0.0087673 | 0.125 | 0.08 | 261 | 0 | 0.364 | 1 | 5 | cs | TRUE
252 | LV_6487-2_0_6_line_252 |  | 244 | 245 | 0.021822 | 0.125 | 0.08 | 261 | 0 | 0.364 | 1 | 5 | cs | TRUE
253 | LV_6487-2_0_6_line_253 |  | 245 | 246 | 0.0034292 | 0.125 | 0.08 | 261 | 0 | 0.364 | 1 | 5 | cs | TRUE
254 | LV_6487-2_0_6_line_254 |  | 246 | 247 | 0.014741 | 0.125 | 0.08 | 261 | 0 | 0.364 | 1 | 5 | cs | TRUE
255 | LV_6487-2_0_6_line_255 |  | 249 | 250 | 0.0093033 | 0.125 | 0.08 | 261 | 0 | 0.364 | 1 | 1 | cs | TRUE
256 | LV_6487-2_0_6_line_256 |  | 250 | 251 | 0.0036857 | 0.125 | 0.08 | 261 | 0 | 0.364 | 1 | 1 | cs | TRUE
257 | LV_6487-2_0_6_line_257 |  | 251 | 252 | 0.023271 | 0.125 | 0.08 | 261 | 0 | 0.364 | 1 | 1 | cs | TRUE
258 | LV_6487-2_0_6_line_258 |  | 252 | 253 | 0.023662 | 0.125 | 0.08 | 261 | 0 | 0.364 | 1 | 1 | cs | TRUE
259 | LV_6487-2_0_6_line_259 |  | 254 | 255 | 0.012328 | 0.125 | 0.08 | 261 | 0 | 0.364 | 1 | 1 | cs | TRUE
260 | LV_6487-2_0_6_line_260 |  | 255 | 271 | 0.01539 | 0.125 | 0.08 | 261 | 0 | 0.364 | 1 | 1 | cs | TRUE
261 | LV_6487-2_0_6_line_261 |  | 256 | 257 | 0.07764 | 0.125 | 0.08 | 261 | 0 | 0.364 | 1 | 5 | cs | TRUE
262 | LV_6487-2_0_6_line_262 |  | 257 | 258 | 0.0093306 | 0.125 | 0.08 | 261 | 0 | 0.364 | 1 | 5 | cs | TRUE
263 | LV_6487-2_0_6_line_263 |  | 258 | 259 | 0.040668 | 0.125 | 0.08 | 261 | 0 | 0.364 | 1 | 4 | cs | TRUE
264 | LV_6487-2_0_6_line_264 |  | 259 | 260 | 0.0040636 | 0.125 | 0.08 | 261 | 0 | 0.364 | 1 | 4 | cs | TRUE
265 | LV_6487-2_0_6_line_265 |  | 260 | 261 | 0.032202 | 0.125 | 0.08 | 261 | 0 | 0.364 | 1 | 1 | cs | TRUE
266 | LV_6487-2_0_6_line_266 |  | 261 | 262 | 0.014056 | 0.125 | 0.08 | 261 | 0 | 0.364 | 1 | 1 | cs | TRUE
267 | LV_6487-2_0_6_line_267 |  | 262 | 263 | 0.020672 | 0.125 | 0.08 | 261 | 0 | 0.364 | 1 | 1 | cs | TRUE
268 | LV_6487-2_0_6_line_268 |  | 262 | 264 | 0.006549 | 0.125 | 0.08 | 261 | 0 | 0.364 | 1 | 1 | cs | TRUE
269 | LV_6487-2_0_6_line_269 |  | 263 | 265 | 0.0083501 | 0.125 | 0.08 | 261 | 0 | 0.364 | 1 | 1 | cs | TRUE
270 | LV_6487-2_0_6_line_270 |  | 266 | 267 | 0.0086462 | 0.125 | 0.08 | 261 | 0 | 0.364 | 1 | 1 | cs | TRUE
271 | LV_6487-2_0_6_line_271 |  | 267 | 268 | 0.10166 | 0.125 | 0.08 | 261 | 0 | 0.364 | 1 | 1 | cs | TRUE
272 | LV_6487-2_0_6_line_272 |  | 268 | 269 | 0.037403 | 0.125 | 0.08 | 261 | 0 | 0.364 | 1 | 1 | cs | TRUE
273 | LV_6487-2_0_6_line_273 |  | 269 | 270 | 0.038044 | 0.125 | 0.08 | 261 | 0 | 0.364 | 1 | 1 | cs | TRUE
274 | LV_6487-2_0_6_line_274 |  | 269 | 271 | 0.071899 | 0.125 | 0.08 | 261 | 0 | 0.364 | 1 | 1 | cs | TRUE
275 | LV_6487-2_0_6_line_275 |  | 272 | 273 | 0.028907 | 0.125 | 0.08 | 261 | 0 | 0.364 | 1 | 5 | cs | TRUE
276 | LV_6487-2_0_6_line_276 |  | 273 | 274 | 0.028533 | 0.125 | 0.08 | 261 | 0 | 0.364 | 1 | 5 | cs | TRUE
277 | LV_6487-2_0_6_line_277 |  | 276 | 277 | 0.0030914 | 0.125 | 0.08 | 261 | 0 | 0.364 | 1 | 1 | cs | TRUE
278 | LV_6487-2_0_6_line_278 |  | 277 | 281 | 0.021582 | 0.125 | 0.08 | 261 | 0 | 0.364 | 1 | 1 | cs | TRUE
279 | LV_6487-2_0_6_line_279 |  | 278 | 279 | 0.0054068 | 0.125 | 0.08 | 261 | 0 | 0.364 | 1 | 1 | cs | TRUE
280 | LV_6487-2_0_6_line_280 |  | 279 | 280 | 0.020136 | 0.125 | 0.08 | 261 | 0 | 0.364 | 1 | 1 | cs | TRUE
281 | LV_6487-2_0_6_line_281 |  | 280 | 281 | 0.0033672 | 0.125 | 0.08 | 261 | 0 | 0.364 | 1 | 1 | cs | TRUE

## trafo
| name | std_type | hv_bus | lv_bus | sn_mva | vn_hv_kv | vn_lv_kv | vk_percent | vkr_percent | pfe_kw | i0_percent | shift_degree | tap_side | tap_neutral | tap_min | tap_max | tap_step_percent | tap_step_degree | tap_pos | tap_phase_shifter | parallel | df | in_service
0 | LV_6487-2_0_6_trafo_76 | 0.63 MVA 20/0.4 kV | 283 | 39 | 0.63 | 20 | 0.4 | 6 | 1.206 | 1.65 | 0.2619 | 150 | hv | 0 | -2 | 2 | 2.5 | 0 | 0 | FALSE | 1 | 1 | TRUE

## line_geodata
| x0 | y0 | x1 | y1 | x2 | y2 | x3 | y3 | x4 | y4 | x5 | y5 | x6 | y6 | x7 | y7 | x8 | y8 | x9 | y9 | x10 | y10 | x11 | y11 | x12 | y12 | x13 | y13 | x14 | y14 | x15 | y15 | x16 | y16
0 | 2564811.7158 | 1214721.1763 | 2564812.2051 | 1214718.5584 | 2564812.2376 | 1214715.0673 | 2564811.5499 | 1214711.7805 | 2564800.0725 | 1214693.2552
1 | 2564797.6723 | 1214731.7632 | 2564800.8889 | 1214732.4779 | 2564803.4486 | 1214732.5739 | 2564805.7212 | 1214731.6154 | 2564808.2685 | 1214729.6103 | 2564810.244 | 1214725.9409 | 2564811.3439 | 1214723.1661 | 2564811.7158 | 1214721.1763
2 | 2565123.5609 | 1214458.2814 | 2564800.0725 | 1214693.2552
3 | 2564769.6592 | 1214711.5063 | 2564773.6613 | 1214715.3514 | 2564779.9125 | 1214719.4168 | 2564791.9414 | 1214728.3507 | 2564797.6723 | 1214731.7632
4 | 2564797.6723 | 1214731.7632 | 2564812.2626 | 1214742.3718 | 2564822.0895 | 1214751.9842
5 | 2565171.3062 | 1214517.6496 | 2565142.3801 | 1214485.4115 | 2565130.6979 | 1214469.5375 | 2565123.5609 | 1214458.2814
6 | 2564769.6592 | 1214711.5063 | 2564765.7659 | 1214704.2473
7 | 2564822.0895 | 1214751.9842 | 2565050.0624 | 1214953.9806
8 | 2565183.6943 | 1214508.8719 | 2565171.3062 | 1214517.6496
9 | 2565050.0624 | 1214953.9806 | 2564571.7241 | 1215300.4111
10 | 2563992.5824 | 1215170.9594 | 2564054.7055 | 1215214.2273
11 | 2564054.7055 | 1215214.2273 | 2564570.4686 | 1215303.3175
12 | 2564571.7241 | 1215300.4111 | 2564570.4686 | 1215303.3175
13 | 2565183.6943 | 1214508.8719 | 2565177.6951 | 1214503.7374 | 2565166.841 | 1214491.7941 | 2565161.9338 | 1214486.3975 | 2565154.3192 | 1214476.4697 | 2565150.7133 | 1214468.9532 | 2565151.8036 | 1214464.5109 | 2565151.9888 | 1214458.5285 | 2565151.7425 | 1214454.0941 | 2565148.8154 | 1214448.3524 | 2565147.0986 | 1214446.9727
14 | 2564387.3457 | 1213689.5256 | 2564391.7516 | 1213685.8193 | 2564393.7306 | 1213683.9841 | 2564405.3401 | 1213690.9409 | 2564422.5811 | 1213706.0798 | 2564424.4697 | 1213707.9289
15 | 2564387.3457 | 1213689.5256 | 2564378.0512 | 1213687.38 | 2564367.2977 | 1213686.3772
16 | 2564387.3457 | 1213689.5256 | 2564400.7441 | 1213697.1609 | 2564411.7478 | 1213706.0573
17 | 2564367.2977 | 1213686.3772 | 2564359.3889 | 1213699.1303
18 | 2564367.2977 | 1213686.3772 | 2564357.164 | 1213686.1489 | 2564344.516 | 1213687.1364 | 2564340.4658 | 1213687.7471
19 | 2564439.3057 | 1213731.3832 | 2564419.9055 | 1213713.3444 | 2564414.1618 | 1213708.009 | 2564411.7478 | 1213706.0573
20 | 2564290.2886 | 1213568.9602 | 2564293.3613 | 1213572.1769 | 2564304.6087 | 1213584.5387 | 2564338.74 | 1213627.0697
21 | 2564338.74 | 1213627.0697 | 2564330.7742 | 1213641.243
22 | 2564290.2886 | 1213568.9602 | 2564268.6877 | 1213546.3658 | 2564261.4824 | 1213540.622
23 | 2564290.2886 | 1213568.9602 | 2564282.8814 | 1213581.3451 | 2564279.6614 | 1213586.7012
24 | 2564330.7742 | 1213641.243 | 2564313.3082 | 1213672.3195
25 | 2564346.0413 | 1213720.7229 | 2564355.3216 | 1213705.6935 | 2564356.8412 | 1213703.2385 | 2564359.3889 | 1213699.1303
26 | 2564340.4658 | 1213687.7471 | 2564329.005 | 1213689.4752 | 2564311.8402 | 1213692.1353
27 | 2564439.3057 | 1213731.3832 | 2564434.3407 | 1213736.8605 | 2564428.0114 | 1213742.813 | 2564425.1496 | 1213745.2691
28 | 2564439.3057 | 1213731.3832 | 2564448.0185 | 1213742.9601 | 2564458.1801 | 1213758.1882
29 | 2564499.9713 | 1213805.3746 | 2564494.1538 | 1213810.5457
30 | 2564499.9713 | 1213805.3746 | 2564509.6374 | 1213814.9901
31 | 2564494.1538 | 1213810.5457 | 2564502.3623 | 1213819.1127
32 | 2564494.1538 | 1213810.5457 | 2564483.9316 | 1213797.9995 | 2564483.4769 | 1213797.3534
33 | 2564518.8503 | 1213823.9838 | 2564514.3357 | 1213819.6638 | 2564509.6374 | 1213814.9901
34 | 2564261.4824 | 1213540.622 | 2564244.921 | 1213527.4199 | 2564217.5874 | 1213507.7396 | 2564194.1428 | 1213495.6626 | 2564187.156 | 1213492.0693 | 2564180.3929 | 1213488.9431
35 | 2564269.593 | 1213603.4489 | 2564279.6614 | 1213586.7012
36 | 2564332.2524 | 1213743.1029 | 2564341.9471 | 1213727.364 | 2564343.5116 | 1213724.8198 | 2564346.0413 | 1213720.7229
37 | 2564242.566 | 1213686.4149 | 2564248.9727 | 1213688.2997 | 2564260.3526 | 1213691.1662 | 2564266.035 | 1213692.5996 | 2564273.1881 | 1213693.5683 | 2564276.3656 | 1213694.005 | 2564291.2173 | 1213694.4494 | 2564311.8402 | 1213692.1353
38 | 2564425.1496 | 1213745.2691 | 2564420.7194 | 1213749.0713 | 2564418.0317 | 1213751.903
39 | 2564458.1801 | 1213758.1882 | 2564462.0283 | 1213763.9551 | 2564466.5591 | 1213771.3968
40 | 2564472.4458 | 1213781.0658 | 2564475.2064 | 1213785.6 | 2564483.4769 | 1213797.3534
41 | 2564518.8503 | 1213823.9838 | 2564531.3834 | 1213810.1566 | 2564551.3359 | 1213798.1383
42 | 2564513.6738 | 1213829.6513 | 2564517.0622 | 1213825.9957 | 2564518.8503 | 1213823.9838
43 | 2564180.3929 | 1213488.9431 | 2564161.7765 | 1213480.3376 | 2564156.4635 | 1213478.4797 | 2564151.6325 | 1213476.7806
44 | 2564269.593 | 1213603.4489 | 2564289.7269 | 1213616.5548
45 | 2564269.593 | 1213603.4489 | 2564265.8166 | 1213609.7229
46 | 2564329.1144 | 1213748.1974 | 2564332.2524 | 1213743.1029
47 | 2564242.566 | 1213686.4149 | 2564233.3564 | 1213700.912
48 | 2564223.177 | 1213680.4614 | 2564231.0766 | 1213683.0376 | 2564242.566 | 1213686.4149
49 | 2564387.9337 | 1213789.0455 | 2564389.4577 | 1213785.9353 | 2564395.3644 | 1213779.1961 | 2564404.798 | 1213766.5656 | 2564412.3565 | 1213757.882 | 2564418.0317 | 1213751.903
50 | 2564466.5591 | 1213771.3968 | 2564472.4458 | 1213781.0658
51 | 2564575.3383 | 1213785.3921 | 2564558.9917 | 1213793.5268 | 2564551.3359 | 1213798.1383
52 | 2564513.6738 | 1213829.6513 | 2564520.2445 | 1213835.3695
53 | 2564087.9574 | 1213637.4093 | 2564092.6557 | 1213638.8946
54 | 2564063.274 | 1213629.5406 | 2564065.2374 | 1213630.1624 | 2564069.6973 | 1213631.6363 | 2564087.9574 | 1213637.4093
55 | 2564092.6557 | 1213638.8946 | 2564099.4068 | 1213641.029 | 2564113.4257 | 1213645.4351
56 | 2564063.274 | 1213629.5406 | 2564052.3618 | 1213626.1036
57 | 2564063.274 | 1213629.5406 | 2564030.3554 | 1213719.1914
58 | 2564113.4257 | 1213645.4351 | 2564150.9888 | 1213657.2411
59 | 2564035.0531 | 1213620.652 | 2564052.3618 | 1213626.1036
60 | 2564030.3554 | 1213719.1914 | 2564024.7543 | 1213734.4453 | 2564018.0061 | 1213736.3762 | 2563992.9612 | 1213729.744
61 | 2564159.4496 | 1213660.0202 | 2564159.2137 | 1213659.9458 | 2564156.1089 | 1213658.964 | 2564152.3337 | 1213657.6637 | 2564150.9888 | 1213657.2411
62 | 2564000.2564 | 1213609.5814 | 2564018.0097 | 1213615.2839 | 2564035.0531 | 1213620.652
63 | 2564023.8059 | 1213764.22 | 2563981.2569 | 1213740.9124 | 2563976.3525 | 1213735.0054 | 2563977.9392 | 1213729.8705 | 2563984.1448 | 1213727.4093 | 2563992.9612 | 1213729.744
64 | 2564159.4496 | 1213660.0202 | 2564160.1112 | 1213660.2289
65 | 2564000.2564 | 1213609.5814 | 2563999.0236 | 1213609.1854
66 | 2564057.5013 | 1213782.6777 | 2564023.8059 | 1213764.22
67 | 2564023.8059 | 1213764.22 | 2563942.2457 | 1213817.923
68 | 2564160.1112 | 1213660.2289 | 2564160.5886 | 1213660.3794
69 | 2563999.0236 | 1213609.1854 | 2563996.404 | 1213608.344 | 2563980.5807 | 1213603.1837
70 | 2564094.6739 | 1213803.0402 | 2564057.5013 | 1213782.6777
71 | 2563944.9923 | 1213591.5778 | 2563980.5807 | 1213603.1837
72 | 2563927.7814 | 1213586.3027 | 2563940.0096 | 1213589.9528 | 2563944.9923 | 1213591.5778
73 | 2564181.2754 | 1213666.8995 | 2564161.1162 | 1213660.5458 | 2564160.5886 | 1213660.3794
74 | 2564181.2754 | 1213666.8995 | 2564182.9918 | 1213667.4405
75 | 2564189.3054 | 1213669.4304 | 2564182.9918 | 1213667.4405
76 | 2564226.3437 | 1213632.4396 | 2564229.1223 | 1213627.9731
77 | 2564229.1223 | 1213627.9731 | 2564236.4393 | 1213616.2111
78 | 2564255.1506 | 1213626.9048 | 2564236.4393 | 1213616.2111 | 2564236.4393 | 1213616.2111
79 | 2564265.6372 | 1213610.0209 | 2564262.1478 | 1213615.823 | 2564255.1506 | 1213626.9048
80 | 2564255.1506 | 1213626.9048 | 2564252.5925 | 1213630.9558 | 2564245.8067 | 1213641.814
81 | 2564265.6372 | 1213610.0209 | 2564288.939 | 1213624.2148
82 | 2564265.6372 | 1213610.0209 | 2564265.8166 | 1213609.7229
83 | 2564245.8067 | 1213641.814 | 2564258.3596 | 1213648.9872 | 2564250.5462 | 1213660.6027
84 | 2564245.8067 | 1213641.814 | 2564243.5047 | 1213645.4967 | 2564235.3724 | 1213659.7872 | 2564232.1142 | 1213665.2342
85 | 2564223.177 | 1213680.4614 | 2564226.5291 | 1213674.5711 | 2564232.1142 | 1213665.2342
86 | 2564223.177 | 1213680.4614 | 2564206.5255 | 1213675.0251 | 2564191.2286 | 1213670.0366 | 2564189.3054 | 1213669.4304
87 | 2564233.3564 | 1213700.912 | 2564233.3564 | 1213700.912 | 2564235.1675 | 1213705.2591 | 2564236.6282 | 1213709.4417 | 2564236.5813 | 1213709.6902
88 | 2564227.1957 | 1213730.2198 | 2564232.8462 | 1213720.8821 | 2564235.583 | 1213714.9734 | 2564236.5813 | 1213709.6902
89 | 2564227.1957 | 1213730.2198 | 2564218.5045 | 1213744.5821 | 2564217.6283 | 1213746.2726
90 | 2564151.6325 | 1213476.7806 | 2564146.3199 | 1213474.9121
91 | 2564941.0364 | 1212526.2002 | 2564592.5378 | 1212326.8366
92 | 2565018.078 | 1212645.9019 | 2564945.9227 | 1212533.5843 | 2564941.0364 | 1212526.2002
93 | 2564215.5224 | 1213750.335 | 2564213.7294 | 1213753.794 | 2564211.8808 | 1213758.3522 | 2564211.9122 | 1213763.5683
94 | 2564215.5224 | 1213750.335 | 2564217.6283 | 1213746.2726
95 | 2564212.9782 | 1213776.6228 | 2564212.7605 | 1213770.7429 | 2564211.913 | 1213763.6995 | 2564211.9122 | 1213763.5683
96 | 2564212.9782 | 1213776.6228 | 2564212.9782 | 1213776.6228 | 2564211.1274 | 1213782.0704 | 2564207.3229 | 1213788.5082 | 2564206.5406 | 1213789.7734
97 | 2564206.5406 | 1213789.7734 | 2564201.5686 | 1213797.8149 | 2564196.4282 | 1213806.2225
98 | 2564181.0545 | 1213806.7658 | 2564189.9199 | 1213808.3133 | 2564193.5807 | 1213808.2913 | 2564195.9879 | 1213806.9426 | 2564196.4282 | 1213806.2225
99 | 2564297.0677 | 1213806.5531 | 2564301.9224 | 1213800.1021
100 | 2564304.2369 | 1213797.0416 | 2564302.8051 | 1213798.9291 | 2564301.9224 | 1213800.1021
101 | 2564297.0677 | 1213806.5531 | 2564295.8086 | 1213808.2263
102 | 2564280.4506 | 1213835.3066 | 2564279.9832 | 1213832.0965 | 2564280.8588 | 1213828.6559 | 2564283.2817 | 1213824.8725 | 2564295.8086 | 1213808.2263
103 | 2564280.4506 | 1213835.3066 | 2564282.6906 | 1213837.7279 | 2564291.4123 | 1213843.7806
104 | 2564280.4506 | 1213835.3066 | 2564267.4675 | 1213827.2822
105 | 2564364.3099 | 1213838.4591 | 2564344.7857 | 1213821.5189
106 | 2564392.1043 | 1213862.5749 | 2564364.3099 | 1213838.4591
107 | 2564291.4123 | 1213843.7806 | 2564292.5216 | 1213844.5504
108 | 2564267.4675 | 1213827.2822 | 2564266.7053 | 1213826.8112
109 | 2564392.1043 | 1213862.5749 | 2564386.5417 | 1213868.5024
110 | 2564410.9597 | 1213839.1596 | 2564398.5819 | 1213856.0546 | 2564392.1043 | 1213862.5749
111 | 2564292.5216 | 1213844.5504 | 2564312.5817 | 1213858.4717
112 | 2564245.6736 | 1213812.2738 | 2564263.0994 | 1213824.5825 | 2564266.7053 | 1213826.8112
113 | 2564382.3509 | 1213872.9682 | 2564386.5417 | 1213868.5024
114 | 2564410.9597 | 1213839.1596 | 2564422.5185 | 1213852.9317 | 2564446.9325 | 1213873.7533
115 | 2564474.2036 | 1213880.8388 | 2564467.939 | 1213881.0764 | 2564460.5688 | 1213879.3194 | 2564446.9325 | 1213873.7533
116 | 2564446.9325 | 1213873.7533 | 2564439.7656 | 1213883.0282
117 | 2564474.2036 | 1213880.8388 | 2564462.2367 | 1213895.8797
118 | 2564474.2036 | 1213880.8388 | 2564496.6249 | 1213880.905 | 2564497.4912 | 1213880.819
119 | 2564420.9962 | 1213904.6169 | 2564433.9089 | 1213890.6076 | 2564439.7656 | 1213883.0282
120 | 2564382.3509 | 1213872.9682 | 2564374.1643 | 1213881.6917
121 | 2564455.184 | 1213904.7441 | 2564462.2367 | 1213895.8797
122 | 2564516.1945 | 1213877.8419 | 2564509.734 | 1213879.6037 | 2564497.4912 | 1213880.819
123 | 2564420.9962 | 1213904.6169 | 2564419.277 | 1213906.4821 | 2564414.0792 | 1213912.1699
124 | 2564356.6775 | 1213888.9143 | 2564356.9992 | 1213889.134 | 2564360.0078 | 1213890.5612 | 2564362.2344 | 1213890.7702 | 2564364.6773 | 1213890.3108 | 2564367.3427 | 1213888.9608 | 2564374.1643 | 1213881.6917
125 | 2564455.184 | 1213904.7441 | 2564470.5821 | 1213915.3805
126 | 2564455.184 | 1213904.7441 | 2564442.3717 | 1213920.845
127 | 2564516.1945 | 1213877.8419 | 2564514.9278 | 1213884.4562
128 | 2564516.1945 | 1213877.8419 | 2564521.8296 | 1213869.3218
129 | 2564407.175 | 1213919.725 | 2564414.0792 | 1213912.1699
130 | 2564520.2445 | 1213835.3695 | 2564529.8505 | 1213843.7293
131 | 2564537.2314 | 1213849.5445 | 2564535.5222 | 1213848.2317 | 2564531.1577 | 1213844.8669 | 2564529.8505 | 1213843.7293
132 | 2564589.4042 | 1213778.3924 | 2564575.3383 | 1213785.3921
133 | 2564550.4041 | 1213860.1721 | 2564537.2314 | 1213849.5445
134 | 2564537.2314 | 1213849.5445 | 2564526.9133 | 1213861.6353 | 2564521.8296 | 1213869.3218
135 | 2564589.4042 | 1213778.3924 | 2564596.2002 | 1213779.3636 | 2564606.1339 | 1213784.3185 | 2564614.5096 | 1213791.6395 | 2564624.8224 | 1213803.0667
136 | 2564589.4042 | 1213778.3924 | 2564595.1022 | 1213775.5577
137 | 2564550.4041 | 1213860.1721 | 2564554.3828 | 1213863.3829
138 | 2564577.1844 | 1213881.7805 | 2564574.3912 | 1213879.5292 | 2564554.3828 | 1213863.3829
139 | 2564577.1844 | 1213881.7805 | 2564581.1734 | 1213885.3165
140 | 2564407.175 | 1213919.725 | 2564406.8127 | 1213920.1214
141 | 2564406.8127 | 1213920.1214 | 2564399.3189 | 1213928.3217
142 | 2564392.0639 | 1213936.2606 | 2564399.3189 | 1213928.3217
143 | 2564439.0592 | 1213925.0078 | 2564442.3717 | 1213920.845
144 | 2564624.8224 | 1213803.0667 | 2564631.0885 | 1213810.0098
145 | 2564618.3098 | 1213764.012 | 2564595.1022 | 1213775.5577
146 | 2564638.4106 | 1213818.1231 | 2564631.0885 | 1213810.0098
147 | 2564618.3098 | 1213764.012 | 2564621.6873 | 1213762.3354 | 2564647.8364 | 1213751.0628
148 | 2564618.3098 | 1213764.012 | 2564620.2872 | 1213759.342 | 2564622.2769 | 1213754.205 | 2564623.1765 | 1213749.6637 | 2564624.0114 | 1213745.0496
149 | 2564642.7584 | 1213822.9407 | 2564638.4106 | 1213818.1231
150 | 2564647.8364 | 1213751.0628 | 2564651.9431 | 1213749.2924
151 | 2564624.0114 | 1213745.0496 | 2564624.3163 | 1213743.3644 | 2564624.9543 | 1213736.9791 | 2564624.58 | 1213731.5226 | 2564623.5474 | 1213726.3748
152 | 2564645.3129 | 1213825.587 | 2564638.1413 | 1213825.2962 | 2564626.3002 | 1213826.5562 | 2564624.1005 | 1213826.7325
153 | 2564645.3129 | 1213825.587 | 2564648.8661 | 1213829.1902 | 2564657.0842 | 1213836.8569 | 2564667.159 | 1213845.124 | 2564678.7395 | 1213851.1365 | 2564680.5475 | 1213851.7099
154 | 2564645.3129 | 1213825.587 | 2564643.2115 | 1213823.4427 | 2564642.7584 | 1213822.9407
155 | 2564594.6654 | 1213897.5009 | 2564589.0195 | 1213892.2717 | 2564581.1734 | 1213885.3165
156 | 2564679.8134 | 1214018.9838 | 2564672.9262 | 1213997.5557 | 2564667.9597 | 1213984.889 | 2564665.6692 | 1213980.6714
157 | 2564707.9119 | 1214095.26 | 2564702.8655 | 1214085.7511 | 2564697.3397 | 1214073.5102 | 2564685.8333 | 1214037.7133 | 2564679.8134 | 1214018.9838
158 | 2564707.9119 | 1214095.26 | 2564702.5979 | 1214094.391 | 2564693.0641 | 1214091.4682 | 2564686.2844 | 1214088.062 | 2564678.1783 | 1214082.5625 | 2564664.2169 | 1214072.0061 | 2564651.5824 | 1214063.6541 | 2564635.4953 | 1214048.163 | 2564628.1317 | 1214042.0597
159 | 2564570.905 | 1213998.0074 | 2564578.6167 | 1214001.0188 | 2564628.1317 | 1214042.0597
160 | 2564570.905 | 1213998.0074 | 2564570.8948 | 1213996.2843 | 2564569.828 | 1213985.5066 | 2564567.2186 | 1213980.0467
161 | 2564569.0439 | 1214022.1547 | 2564570.905 | 1213998.0074
162 | 2564536.6511 | 1213930.6392 | 2564552.664 | 1213954.1144
163 | 2564555.9035 | 1213958.8636 | 2564552.664 | 1213954.1144
164 | 2564567.2186 | 1213980.0467 | 2564559.8835 | 1213964.6983 | 2564555.9035 | 1213958.8636
165 | 2564439.0592 | 1213925.0078 | 2564453.3296 | 1213935.0283
166 | 2564439.0592 | 1213925.0078 | 2564423.8769 | 1213944.0875 | 2564421.9816 | 1213949.7354
167 | 2564694.1829 | 1213855.3694 | 2564685.999 | 1213853.4391 | 2564680.5475 | 1213851.7099
168 | 2564658.5877 | 1213746.428 | 2564651.9431 | 1213749.2924
169 | 2564658.5877 | 1213746.428 | 2564676.1277 | 1213738.8667
170 | 2564707.8937 | 1213725.1794 | 2564686.1734 | 1213734.536 | 2564676.1277 | 1213738.8667
171 | 2564707.8937 | 1213725.1794 | 2564731.2792 | 1213716.1132 | 2564761.5751 | 1213697.3672
172 | 2564761.5751 | 1213697.3672 | 2564765.2578 | 1213695.0885 | 2564767.4303 | 1213694.1454
173 | 2564767.4303 | 1213694.1454 | 2565135.9098 | 1213460.2014
174 | 2565135.9098 | 1213460.2014 | 2565139.7116 | 1213458.278 | 2565144.1738 | 1213457.5959 | 2565148.042 | 1213457.9289 | 2565151.7909 | 1213458.6518 | 2565173.41 | 1213510.7997 | 2565178.3223 | 1213528.5923
175 | 2565135.9098 | 1213460.2014 | 2564706.1298 | 1212888.3736
176 | 2565178.3223 | 1213528.5923 | 2565176.5807 | 1213547.6468 | 2565171.1717 | 1213565.6333 | 2565165.7124 | 1213577.6278 | 2565158.1253 | 1213594.6043 | 2565155.4703 | 1213604.2699 | 2565154.1836 | 1213614.1053 | 2565154.4079 | 1213623.8652 | 2565157.0623 | 1213633.533 | 2565160.9697 | 1213643.1712 | 2565175.5068 | 1213671.5802 | 2565193.4052 | 1213699.4248 | 2565200.9019 | 1213711.1099 | 2565213.2411 | 1213731.316 | 2565217.6038 | 1213738.5352
177 | 2565178.3223 | 1213528.5923 | 2565843.3385 | 1213147.3736
178 | 2564719.3067 | 1212862.2915 | 2564716.0375 | 1212866.958 | 2564713.5318 | 1212870.9863 | 2564711.7332 | 1212873.8431 | 2564709.929 | 1212875.7438 | 2564708.2049 | 1212878.3555 | 2564706.8753 | 1212880.8871 | 2564706.6433 | 1212882.7562 | 2564706.2738 | 1212885.7713 | 2564706.1298 | 1212888.3736
179 | 2565233.5185 | 1213767.296 | 2565226.4099 | 1213753.1072 | 2565217.6038 | 1213738.5352
180 | 2565819.1422 | 1213064.0842 | 2565819.6387 | 1213069.8402 | 2565830.275 | 1213134.8609 | 2565843.3385 | 1213147.3736
181 | 2564694.1829 | 1213855.3694 | 2564702.073 | 1213855.1446 | 2564718.8343 | 1213852.3769 | 2564727.7603 | 1213850.1004 | 2564737.5985 | 1213847.9408 | 2564746.98 | 1213846.9068
182 | 2564746.98 | 1213846.9068 | 2564757.8321 | 1213847.9319 | 2564757.9196 | 1213847.9615
183 | 2564746.98 | 1213846.9068 | 2564744.334 | 1213838.74 | 2564736.3336 | 1213824.0809
184 | 2564774.7052 | 1213854.3468 | 2564767.0407 | 1213851.0347 | 2564760.3283 | 1213848.7732 | 2564757.9196 | 1213847.9615
185 | 2564736.3336 | 1213824.0809 | 2564733.484 | 1213818.8595 | 2564733.615 | 1213812.1323
186 | 2564774.7052 | 1213854.3468 | 2564785.4149 | 1213858.9749 | 2564816.9833 | 1213873
187 | 2564729.1719 | 1213804.2355 | 2564733.6354 | 1213811.0874 | 2564733.615 | 1213812.1323
188 | 2564816.9833 | 1213873 | 2564823.2473 | 1213875.7829 | 2564833.8083 | 1213880.2563 | 2564835.0943 | 1213880.801
189 | 2564835.0943 | 1213880.801 | 2564839.6332 | 1213882.7233 | 2564849.4921 | 1213886.1813
190 | 2564855.5097 | 1213888.2591 | 2564853.0056 | 1213887.4136 | 2564849.4921 | 1213886.1813
191 | 2564855.5097 | 1213888.2591 | 2564872.5058 | 1213893.9976
192 | 2564872.5058 | 1213893.9976 | 2564885.0756 | 1213898.2415 | 2564898.4205 | 1213903.071
193 | 2565311.5461 | 1214022.4877 | 2565317.8609 | 1214037.3817 | 2565330.0143 | 1214062.3586 | 2565342.3813 | 1214086.2225 | 2565355.4113 | 1214109.1931 | 2565365.5311 | 1214129.3125 | 2565368.0307 | 1214138.6033 | 2565368.4498 | 1214144.0484 | 2565368.5421 | 1214149.4621 | 2565366.1548 | 1214159.4485 | 2565360.2134 | 1214170.7897 | 2565355.8262 | 1214176.4407 | 2565348.0088 | 1214183.8461 | 2565336.4325 | 1214193.9416 | 2565334.9082 | 1214195.6182
194 | 2565311.5461 | 1214022.4877 | 2565233.5185 | 1213767.296
195 | 2565334.9082 | 1214195.6182 | 2565333.3083 | 1214197.3673
196 | 2565334.9082 | 1214195.6182 | 2565329.861 | 1214190.9782 | 2565326.3798 | 1214186.6071 | 2565323.5215 | 1214182.2324 | 2565320.2118 | 1214179.9059 | 2565316.5864 | 1214179.4601 | 2565311.7238 | 1214180.4224 | 2565297.3204 | 1214191.4795 | 2565285.89 | 1214199.2285 | 2565282.6092 | 1214203.161 | 2565281.0628 | 1214207.5615 | 2565280.7239 | 1214211.9549 | 2565282.1364 | 1214215.8267 | 2565286.0059 | 1214221.6741 | 2565292.2581 | 1214227.1741 | 2565296.4549 | 1214231.8412 | 2565298.685 | 1214235.8397
197 | 2565334.9082 | 1214195.6182 | 2565595.3266 | 1214356.6449
198 | 2565233.5185 | 1213767.296 | 2565248.3453 | 1213759.3575
199 | 2565325.3391 | 1214206.08 | 2565333.3083 | 1214197.3673
200 | 2565298.685 | 1214235.8397 | 2565147.0986 | 1214446.9727
201 | 2565645.183 | 1214454.1889 | 2565642.2736 | 1214442.2543 | 2565623.4645 | 1214404.5746 | 2565598.2911 | 1214361.6954 | 2565595.3266 | 1214356.6449
202 | 2565248.3453 | 1213759.3575 | 2565252.7277 | 1213757.0111 | 2565264.2914 | 1213750.5149
203 | 2565645.183 | 1214454.1889 | 2565648.7071 | 1214468.688 | 2565650.964 | 1214505.7075 | 2565650.2342 | 1214516.0844 | 2565649.743 | 1214523.0801 | 2565644.4732 | 1214549.4592 | 2565637.0426 | 1214597.4632 | 2565630.02 | 1214614.8806 | 2565625.6402 | 1214625.7344 | 2565615.1484 | 1214639.4475 | 2565606.2076 | 1214654.7747
204 | 2565606.2076 | 1214654.7747 | 2565615.3044 | 1214686.0847 | 2565624.509 | 1214715.0593 | 2565628.0102 | 1214720.3242
205 | 2564719.3067 | 1212862.2915 | 2564710.085 | 1212855.0033
206 | 2564708.8352 | 1212854.0155 | 2564710.085 | 1212855.0033
207 | 2565674.1457 | 1212635.2393 | 2565658.7163 | 1212629.3733
208 | 2565658.7163 | 1212629.3733 | 2565423.1271 | 1212200.4437
209 | 2565685.3458 | 1212638.2987 | 2565674.1457 | 1212635.2393
210 | 2565423.1271 | 1212200.4437 | 2565426.7183 | 1212192.2069 | 2565431.5657 | 1212179.2046 | 2565431.7287 | 1212178.8087
211 | 2565685.3458 | 1212638.2987 | 2565686.0605 | 1212662.0971 | 2565686.7492 | 1212682.6939 | 2565689.3547 | 1212725.7313
212 | 2565693.0403 | 1212785.5167 | 2565692.2327 | 1212773.2699 | 2565689.3547 | 1212725.7313
213 | 2565693.0403 | 1212785.5167 | 2565819.1422 | 1213064.0842
214 | 2565436.8857 | 1212144.3293 | 2565439.487 | 1212151.287 | 2565439.2644 | 1212154.8237 | 2565436.188 | 1212167.9713 | 2565431.7287 | 1212178.8087
215 | 2565492.3333 | 1212066.0646 | 2565480.1033 | 1212076.864 | 2565464.6707 | 1212090.8838 | 2565452.2507 | 1212109.4889 | 2565437.6104 | 1212134.2993 | 2565434.8874 | 1212138.9845 | 2565436.8857 | 1212144.3293
216 | 2565492.3333 | 1212066.0646 | 2565274.3978 | 1211835.5007
217 | 2565274.3978 | 1211835.5007 | 2565268.1254 | 1211828.8188
218 | 2565268.1254 | 1211828.8188 | 2565260.3879 | 1211820.5762
219 | 2564708.8352 | 1212854.0155 | 2564720.806 | 1212842.2933 | 2564737.6386 | 1212829.286 | 2564793.9009 | 1212793.8211 | 2564825.3635 | 1212772.597
220 | 2564825.3635 | 1212772.597 | 2564828.8499 | 1212770.2452 | 2564862.1196 | 1212747.8467 | 2564895.4736 | 1212726.8154 | 2564908.2189 | 1212718.78 | 2564954.7316 | 1212687.8233
221 | 2565018.078 | 1212645.9019 | 2564963.2458 | 1212682.1567 | 2564954.7316 | 1212687.8233
222 | 2563946.7335 | 1213492.5891 | 2563950.4542 | 1213508.6758 | 2563947.5802 | 1213521.9787
223 | 2563946.7335 | 1213492.5891 | 2563944.1878 | 1213493.0437
224 | 2563942.1154 | 1213520.1441 | 2563947.5802 | 1213521.9787
225 | 2563947.5802 | 1213521.9787 | 2563944.8792 | 1213533.7575 | 2563939.7982 | 1213551.354 | 2563937.5764 | 1213557.9082
226 | 2563935.2574 | 1213564.7492 | 2563937.5764 | 1213557.9082
227 | 2563927.7814 | 1213586.3027 | 2563934.53 | 1213566.8949 | 2563935.2574 | 1213564.7492
228 | 2564601.6392 | 1214072.7565 | 2564606.3584 | 1214073.2064 | 2564612.3687 | 1214074.9383 | 2564623.6857 | 1214080.1407 | 2564628.4247 | 1214082.6584 | 2564636.4512 | 1214086.2683 | 2564643.6984 | 1214089.1046 | 2564650.2979 | 1214094.1349 | 2564654.5143 | 1214098.5906
229 | 2564601.6392 | 1214072.7565 | 2564603.3205 | 1214075.7816
230 | 2564601.6392 | 1214072.7565 | 2564599.8813 | 1214069.6096 | 2564576.7985 | 1214046.3781 | 2564575.1987 | 1214043.1554
231 | 2564603.3205 | 1214075.7816 | 2564602.1539 | 1214081.3806 | 2564600.3428 | 1214083.337 | 2564598.0714 | 1214085.7964 | 2564590.0679 | 1214087.3338 | 2564581.6833 | 1214086.0831
232 | 2564603.3205 | 1214075.7816 | 2564618.009 | 1214093.1911
233 | 2564569.0439 | 1214022.1547 | 2564570.7179 | 1214034.1294 | 2564575.1987 | 1214043.1554
234 | 2564581.6833 | 1214086.0831 | 2564573.3215 | 1214084.8433 | 2564554.7554 | 1214079.0617 | 2564501.0188 | 1214070.9887 | 2564444.8357 | 1214056.4493 | 2564424.5813 | 1214065.5535 | 2564419.5887 | 1214067.6291
235 | 2564569.0439 | 1214022.1547 | 2564554.2485 | 1214020.3706
236 | 2564414.479 | 1214070.4502 | 2564414.479 | 1214070.4502 | 2564419.5887 | 1214067.6291
237 | 2564554.2485 | 1214020.3706 | 2564552.9721 | 1214020.2167
238 | 2564414.479 | 1214070.4502 | 2564411.6158 | 1214078.0717
239 | 2564522.7705 | 1214016.5748 | 2564552.9721 | 1214020.2167
240 | 2564418.5177 | 1214110.7382 | 2564410.8427 | 1214097.3653 | 2564410.6823 | 1214090.8736 | 2564411.6158 | 1214078.0717 | 2564411.6158 | 1214078.0717
241 | 2564522.7705 | 1214016.5748 | 2564520.3932 | 1214016.2881
242 | 2564520.3932 | 1214016.2881 | 2564514.9287 | 1214015.6292 | 2564510.5246 | 1214012.8542
243 | 2564510.5246 | 1214012.8542 | 2564490.1931 | 1214000.0435
244 | 2564487.8896 | 1213998.5921 | 2564490.1931 | 1214000.0435
245 | 2564472.1063 | 1213988.6471 | 2564487.8896 | 1213998.5921
246 | 2564472.1063 | 1213988.6471 | 2564488.5796 | 1213965.7132 | 2564491.8802 | 1213958.9819
247 | 2564472.1063 | 1213988.6471 | 2564467.7301 | 1213985.6836
248 | 2564491.8802 | 1213958.9819 | 2564494.4335 | 1213953.7748
249 | 2564467.7301 | 1213985.6836 | 2564458.5626 | 1213979.4755
250 | 2564494.4335 | 1213953.7748 | 2564494.725 | 1213953.1803
251 | 2564451.3031 | 1213974.5595 | 2564458.5626 | 1213979.4755
252 | 2564451.3031 | 1213974.5595 | 2564433.2339 | 1213962.3234
253 | 2564433.2339 | 1213962.3234 | 2564430.3945 | 1213960.4006
254 | 2564421.9816 | 1213949.7354 | 2564421.4145 | 1213951.4398 | 2564424.7339 | 1213956.5673 | 2564430.3945 | 1213960.4006
255 | 2564385.3837 | 1213942.7189 | 2564389.5697 | 1213938.9899 | 2564392.0639 | 1213936.2606
256 | 2564385.3837 | 1213942.7189 | 2564382.6316 | 1213945.1705
257 | 2564365.1316 | 1213960.5031 | 2564368.2352 | 1213957.9954 | 2564382.6316 | 1213945.1705
258 | 2564365.1316 | 1213960.5031 | 2564364.8112 | 1213960.7619 | 2564358.7204 | 1213963.3666 | 2564356.3925 | 1213964.0031 | 2564352.4952 | 1213963.8264 | 2564348.1545 | 1213963.1854 | 2564344.1425 | 1213961.6085 | 2564342.795 | 1213960.722
259 | 2563884.6971 | 1213673.4146 | 2563873.1935 | 1213668.9819
260 | 2563874.3155 | 1213653.6329 | 2563873.1935 | 1213668.9819
261 | 2564418.5177 | 1214110.7382 | 2564406.3866 | 1214105.3188 | 2564393.2827 | 1214107.3984 | 2564383.9466 | 1214108.3327 | 2564370.384 | 1214108.6363 | 2564358.6047 | 1214108.707 | 2564349.6982 | 1214106.548 | 2564342.8384 | 1214103.7542
262 | 2564342.8384 | 1214103.7542 | 2564338.6891 | 1214102.067 | 2564334.7597 | 1214100.3229 | 2564334.2552 | 1214100.0983
263 | 2564334.2552 | 1214100.0983 | 2564327.7384 | 1214097.1965 | 2564317.0826 | 1214090.8346 | 2564300.3344 | 1214077.961 | 2564300.3344 | 1214077.961
264 | 2564300.3344 | 1214077.961 | 2564297.8522 | 1214074.7436
265 | 2564297.8522 | 1214074.7436 | 2564291.8226 | 1214066.9279 | 2564283.7432 | 1214054.5693 | 2564280.3098 | 1214047.8274
266 | 2564273.8151 | 1214035.3623 | 2564277.2181 | 1214041.7566 | 2564280.3098 | 1214047.8274
267 | 2564273.8151 | 1214035.3623 | 2564279.2453 | 1214035.3296 | 2564287.7071 | 1214048.0062
268 | 2564273.8151 | 1214035.3623 | 2564272.0406 | 1214032.0266 | 2564270.6969 | 1214029.5999
269 | 2564292.343 | 1214054.9512 | 2564287.7071 | 1214048.0062
270 | 2563927.7814 | 1213586.3027 | 2563919.5204 | 1213583.7506
271 | 2563820.0266 | 1213579.3533 | 2563826.6799 | 1213578.0343 | 2563850.7565 | 1213572.8293 | 2563866.5747 | 1213572.2773 | 2563878.5501 | 1213573.0605 | 2563893.8644 | 1213575.8247 | 2563919.5204 | 1213583.7506
272 | 2563820.0266 | 1213579.3533 | 2563822.7287 | 1213586.5188 | 2563836.9774 | 1213612.6472
273 | 2563836.9774 | 1213612.6472 | 2563870.3821 | 1213621.3269 | 2563871.295 | 1213617.8194
274 | 2563836.9774 | 1213612.6472 | 2563837.6144 | 1213618.7246 | 2563833.7455 | 1213641.9838 | 2563874.3155 | 1213653.6329
275 | 2565628.0102 | 1214720.3242 | 2565629.4655 | 1214722.5128 | 2565647.9121 | 1214741.2288
276 | 2565647.9121 | 1214741.2288 | 2565656.2245 | 1214749.6627 | 2565668.4889 | 1214760.985
277 | 2564315.1214 | 1213860.2342 | 2564312.5817 | 1213858.4717
278 | 2564332.8522 | 1213872.5389 | 2564315.1214 | 1213860.2342
279 | 2564352.213 | 1213885.8645 | 2564356.6775 | 1213888.9143
280 | 2564352.213 | 1213885.8645 | 2564342.0437 | 1213878.9177 | 2564335.6185 | 1213874.4587
281 | 2564332.8522 | 1213872.5389 | 2564335.6185 | 1213874.4587

## bus_geodata
| x | y | coords
0 | 2564811.7158 | 1214721.1763
1 | 2564800.0725 | 1214693.2552
2 | 2564797.6723 | 1214731.7632
3 | 2565123.5609 | 1214458.2814
4 | 2564769.6592 | 1214711.5063
5 | 2564822.0895 | 1214751.9842
6 | 2565171.3062 | 1214517.6496
7 | 2564765.7659 | 1214704.2473
8 | 2565050.0624 | 1214953.9806
9 | 2563992.5824 | 1215170.9594
10 | 2564054.7055 | 1215214.2273
11 | 2564570.4686 | 1215303.3175
12 | 2564571.7241 | 1215300.4111
13 | 2565183.6943 | 1214508.8719
14 | 2564424.4697 | 1213707.9289
15 | 2564387.3457 | 1213689.5256
16 | 2564367.2977 | 1213686.3772
17 | 2564411.7478 | 1213706.0573
18 | 2564338.74 | 1213627.0697
19 | 2564290.2886 | 1213568.9602
20 | 2564330.7742 | 1213641.243
21 | 2564359.3889 | 1213699.1303
22 | 2564340.4658 | 1213687.7471
23 | 2564439.3057 | 1213731.3832
24 | 2564499.9713 | 1213805.3746
25 | 2564494.1538 | 1213810.5457
26 | 2564509.6374 | 1213814.9901
27 | 2564261.4824 | 1213540.622
28 | 2564279.6614 | 1213586.7012
29 | 2564313.3082 | 1213672.3195
30 | 2564346.0413 | 1213720.7229
31 | 2564311.8402 | 1213692.1353
32 | 2564425.1496 | 1213745.2691
33 | 2564458.1801 | 1213758.1882
34 | 2564502.3623 | 1213819.1127
35 | 2564483.4769 | 1213797.3534
36 | 2564518.8503 | 1213823.9838
37 | 2564180.3929 | 1213488.9431
38 | 2564269.593 | 1213603.4489
39 | 2564332.2524 | 1213743.1029
40 | 2564242.566 | 1213686.4149
41 | 2564418.0317 | 1213751.903
42 | 2564466.5591 | 1213771.3968
43 | 2564472.4458 | 1213781.0658
44 | 2564551.3359 | 1213798.1383
45 | 2564513.6738 | 1213829.6513
46 | 2564087.9574 | 1213637.4093
47 | 2564092.6557 | 1213638.8946
48 | 2564063.274 | 1213629.5406
49 | 2564113.4257 | 1213645.4351
50 | 2564052.3618 | 1213626.1036
51 | 2564030.3554 | 1213719.1914
52 | 2564150.9888 | 1213657.2411
53 | 2564035.0531 | 1213620.652
54 | 2563992.9612 | 1213729.744
55 | 2564159.4496 | 1213660.0202
56 | 2564000.2564 | 1213609.5814
57 | 2564023.8059 | 1213764.22
58 | 2564160.1112 | 1213660.2289
59 | 2563999.0236 | 1213609.1854
60 | 2564057.5013 | 1213782.6777
61 | 2563942.2457 | 1213817.923
62 | 2563980.5807 | 1213603.1837
63 | 2563944.9923 | 1213591.5778
64 | 2564160.5886 | 1213660.3794
65 | 2564181.2754 | 1213666.8995
66 | 2564182.9918 | 1213667.4405
67 | 2564226.3437 | 1213632.4396
68 | 2564229.1223 | 1213627.9731
69 | 2564236.4393 | 1213616.2111
70 | 2564255.1506 | 1213626.9048
71 | 2564265.6372 | 1213610.0209
72 | 2564245.8067 | 1213641.814
73 | 2564288.939 | 1213624.2148
74 | 2564265.8166 | 1213609.7229
75 | 2564250.5462 | 1213660.6027
76 | 2564232.1142 | 1213665.2342
77 | 2564189.3054 | 1213669.4304
78 | 2564223.177 | 1213680.4614
79 | 2564233.3564 | 1213700.912
80 | 2564236.5813 | 1213709.6902
81 | 2564227.1957 | 1213730.2198
82 | 2564289.7269 | 1213616.5548
83 | 2564151.6325 | 1213476.7806
84 | 2564146.3199 | 1213474.9121
85 | 2564592.5378 | 1212326.8366
86 | 2564941.0364 | 1212526.2002
87 | 2564329.1144 | 1213748.1974
88 | 2564215.5224 | 1213750.335
89 | 2564211.9122 | 1213763.5683
90 | 2564217.6283 | 1213746.2726
91 | 2564212.9782 | 1213776.6228
92 | 2564206.5406 | 1213789.7734
93 | 2564196.4282 | 1213806.2225
94 | 2564181.0545 | 1213806.7658
95 | 2564301.9224 | 1213800.1021
96 | 2564297.0677 | 1213806.5531
97 | 2564304.2369 | 1213797.0416
98 | 2564295.8086 | 1213808.2263
99 | 2564280.4506 | 1213835.3066
100 | 2564344.7857 | 1213821.5189
101 | 2564364.3099 | 1213838.4591
102 | 2564291.4123 | 1213843.7806
103 | 2564267.4675 | 1213827.2823
104 | 2564392.1043 | 1213862.5749
105 | 2564292.5216 | 1213844.5504
106 | 2564266.7053 | 1213826.8112
107 | 2564386.5417 | 1213868.5024
108 | 2564410.9597 | 1213839.1596
109 | 2564387.9337 | 1213789.0455
110 | 2564446.9325 | 1213873.7533
111 | 2564474.2036 | 1213880.8388
112 | 2564439.7656 | 1213883.0282
113 | 2564382.3509 | 1213872.9682
114 | 2564462.2367 | 1213895.8797
115 | 2564497.4912 | 1213880.819
116 | 2564420.9962 | 1213904.6169
117 | 2564374.1643 | 1213881.6917
118 | 2564455.184 | 1213904.7441
119 | 2564516.1945 | 1213877.8419
120 | 2564414.0792 | 1213912.1699
121 | 2564520.2445 | 1213835.3695
122 | 2564529.8505 | 1213843.7293
123 | 2564575.3383 | 1213785.3921
124 | 2564537.2314 | 1213849.5445
125 | 2564589.4042 | 1213778.3924
126 | 2564550.4041 | 1213860.1721
127 | 2564521.8296 | 1213869.3218
128 | 2564554.3828 | 1213863.3829
129 | 2564577.1844 | 1213881.7805
130 | 2564514.9278 | 1213884.4562
131 | 2564407.175 | 1213919.725
132 | 2564406.8127 | 1213920.1214
133 | 2564399.3189 | 1213928.3217
134 | 2564470.5821 | 1213915.3805
135 | 2564442.3717 | 1213920.845
136 | 2564624.8224 | 1213803.0667
137 | 2564595.1022 | 1213775.5577
138 | 2564631.0885 | 1213810.0098
139 | 2564618.3098 | 1213764.012
140 | 2564638.4106 | 1213818.1231
141 | 2564647.8364 | 1213751.0628
142 | 2564624.0114 | 1213745.0496
143 | 2564624.1005 | 1213826.7325
144 | 2564645.3129 | 1213825.587
145 | 2564581.1734 | 1213885.3165
146 | 2564594.6654 | 1213897.5009
147 | 2564665.6692 | 1213980.6714
148 | 2564679.8134 | 1214018.9838
149 | 2564707.9119 | 1214095.26
150 | 2564628.1317 | 1214042.0597
151 | 2564570.905 | 1213998.0074
152 | 2564536.6511 | 1213930.6392
153 | 2564552.664 | 1213954.1144
154 | 2564555.9035 | 1213958.8636
155 | 2564567.2186 | 1213980.0467
156 | 2564439.0592 | 1213925.0078
157 | 2564680.5475 | 1213851.7099
158 | 2564642.7584 | 1213822.9407
159 | 2564651.9431 | 1213749.2924
160 | 2564623.5474 | 1213726.3748
161 | 2564658.5877 | 1213746.428
162 | 2564676.1277 | 1213738.8667
163 | 2564707.8937 | 1213725.1794
164 | 2564761.5751 | 1213697.3672
165 | 2564767.4303 | 1213694.1454
166 | 2565135.9098 | 1213460.2014
167 | 2565178.3223 | 1213528.5923
168 | 2564706.1298 | 1212888.3736
169 | 2565217.6038 | 1213738.5352
170 | 2565843.3385 | 1213147.3736
171 | 2564694.1829 | 1213855.3694
172 | 2564746.98 | 1213846.9068
173 | 2564757.9196 | 1213847.9615
174 | 2564736.3336 | 1213824.0809
175 | 2564774.7052 | 1213854.3468
176 | 2564733.615 | 1213812.1323
177 | 2564816.9833 | 1213873
178 | 2564729.1719 | 1213804.2355
179 | 2564835.0943 | 1213880.801
180 | 2564849.4921 | 1213886.1813
181 | 2564855.5097 | 1213888.2591
182 | 2564872.5058 | 1213893.9976
183 | 2564898.4205 | 1213903.071
184 | 2565311.5461 | 1214022.4877
185 | 2565334.9082 | 1214195.6182
186 | 2565233.5185 | 1213767.296
187 | 2565333.3083 | 1214197.3673
188 | 2565298.685 | 1214235.8397
189 | 2565595.3266 | 1214356.6449
190 | 2565248.3453 | 1213759.3575
191 | 2565264.2914 | 1213750.5149
192 | 2565325.3391 | 1214206.08
193 | 2565147.0986 | 1214446.9727
194 | 2565645.183 | 1214454.1889
195 | 2565606.2076 | 1214654.7747
196 | 2564719.3067 | 1212862.2915
197 | 2564710.085 | 1212855.0033
198 | 2565658.7163 | 1212629.3733
199 | 2565674.1457 | 1212635.2393
200 | 2565423.1271 | 1212200.4437
201 | 2565685.3458 | 1212638.2987
202 | 2565689.3547 | 1212725.7313
203 | 2565693.0403 | 1212785.5167
204 | 2565431.7287 | 1212178.8087
205 | 2565436.8857 | 1212144.3293
206 | 2565492.3333 | 1212066.0646
207 | 2565274.3978 | 1211835.5007
208 | 2565819.1422 | 1213064.0842
209 | 2565268.1254 | 1211828.8188
210 | 2565260.3879 | 1211820.5762
211 | 2564708.8352 | 1212854.0155
212 | 2564825.3635 | 1212772.597
213 | 2565018.078 | 1212645.9019
214 | 2564954.7316 | 1212687.8233
215 | 2563946.7335 | 1213492.5891
216 | 2563947.5802 | 1213521.9787
217 | 2563944.1878 | 1213493.0437
218 | 2563942.1154 | 1213520.1441
219 | 2563937.5764 | 1213557.9082
220 | 2563935.2574 | 1213564.7492
221 | 2564654.5143 | 1214098.5906
222 | 2564601.6392 | 1214072.7565
223 | 2564603.3205 | 1214075.7816
224 | 2564575.1987 | 1214043.1554
225 | 2564581.6833 | 1214086.0831
226 | 2564618.009 | 1214093.1911
227 | 2564569.0439 | 1214022.1547
228 | 2564419.5887 | 1214067.6291
229 | 2564554.2485 | 1214020.3706
230 | 2564414.479 | 1214070.4502
231 | 2564552.9721 | 1214020.2167
232 | 2564411.6158 | 1214078.0717
233 | 2564522.7705 | 1214016.5748
234 | 2564520.3932 | 1214016.2881
235 | 2564510.5246 | 1214012.8542
236 | 2564490.1931 | 1214000.0435
237 | 2564487.8896 | 1213998.5921
238 | 2564472.1063 | 1213988.6471
239 | 2564491.8802 | 1213958.9819
240 | 2564467.7301 | 1213985.6836
241 | 2564494.4335 | 1213953.7748
242 | 2564458.5626 | 1213979.4755
243 | 2564494.725 | 1213953.1803
244 | 2564451.3031 | 1213974.5595
245 | 2564433.2339 | 1213962.3234
246 | 2564430.3945 | 1213960.4006
247 | 2564421.9816 | 1213949.7354
248 | 2564453.3296 | 1213935.0283
249 | 2564392.0639 | 1213936.2606
250 | 2564385.3837 | 1213942.7189
251 | 2564382.6316 | 1213945.1705
252 | 2564365.1316 | 1213960.5031
253 | 2564342.795 | 1213960.722
254 | 2563884.6971 | 1213673.4146
255 | 2563873.1935 | 1213668.9819
256 | 2564418.5177 | 1214110.7382
257 | 2564342.8384 | 1214103.7542
258 | 2564334.2552 | 1214100.0983
259 | 2564300.3344 | 1214077.961
260 | 2564297.8522 | 1214074.7436
261 | 2564280.3098 | 1214047.8274
262 | 2564273.8151 | 1214035.3623
263 | 2564287.7071 | 1214048.0062
264 | 2564270.6969 | 1214029.5999
265 | 2564292.343 | 1214054.9512
266 | 2563927.7814 | 1213586.3027
267 | 2563919.5204 | 1213583.7506
268 | 2563820.0266 | 1213579.3533
269 | 2563836.9774 | 1213612.6472
270 | 2563871.295 | 1213617.8194
271 | 2563874.3155 | 1213653.6329
272 | 2565628.0102 | 1214720.3242
273 | 2565647.9121 | 1214741.2288
274 | 2565668.4889 | 1214760.985
275 | 2564245.6736 | 1213812.2738
276 | 2564312.5817 | 1213858.4717
277 | 2564315.1215 | 1213860.2342
278 | 2564356.6775 | 1213888.9143
279 | 2564352.213 | 1213885.8645
280 | 2564335.6185 | 1213874.4587
281 | 2564332.8521 | 1213872.5389
282 | 2564094.6739 | 1213803.0402
283 | 2564329.1144 | 1213748.1974

## line_std_types
| c_nf_per_km | r_ohm_per_km | x_ohm_per_km | max_i_ka | type | q_mm2 | alpha | voltage_rating
NAYY 4x50 SE | 210 | 0.642 | 0.083 | 0.142 | cs | 50 | 0.00403 | LV
NAYY 4x120 SE | 264 | 0.225 | 0.08 | 0.242 | cs | 120 | 0.00403 | LV
NAYY 4x150 SE | 261 | 0.208 | 0.08 | 0.27 | cs | 150 | 0.00403 | LV
NA2XS2Y 1x95 RM/25 12/20 kV | 216 | 0.313 | 0.132 | 0.252 | cs | 95 | 0.00403 | MV
NA2XS2Y 1x185 RM/25 12/20 kV | 273 | 0.161 | 0.117 | 0.362 | cs | 185 | 0.00403 | MV
NA2XS2Y 1x240 RM/25 12/20 kV | 304 | 0.122 | 0.112 | 0.421 | cs | 240 | 0.00403 | MV
NA2XS2Y 1x95 RM/25 6/10 kV | 315 | 0.313 | 0.123 | 0.249 | cs | 95 | 0.00403 | MV
NA2XS2Y 1x185 RM/25 6/10 kV | 406 | 0.161 | 0.11 | 0.358 | cs | 185 | 0.00403 | MV
NA2XS2Y 1x240 RM/25 6/10 kV | 456 | 0.122 | 0.105 | 0.416 | cs | 240 | 0.00403 | MV
NA2XS2Y 1x150 RM/25 12/20 kV | 250 | 0.206 | 0.116 | 0.319 | cs | 150 | 0.00403 | MV
NA2XS2Y 1x120 RM/25 12/20 kV | 230 | 0.253 | 0.119 | 0.283 | cs | 120 | 0.00403 | MV
NA2XS2Y 1x70 RM/25 12/20 kV | 190 | 0.443 | 0.132 | 0.22 | cs | 70 | 0.00403 | MV
NA2XS2Y 1x150 RM/25 6/10 kV | 360 | 0.206 | 0.11 | 0.315 | cs | 150 | 0.00403 | MV
NA2XS2Y 1x120 RM/25 6/10 kV | 340 | 0.253 | 0.113 | 0.28 | cs | 120 | 0.00403 | MV
NA2XS2Y 1x70 RM/25 6/10 kV | 280 | 0.443 | 0.123 | 0.217 | cs | 70 | 0.00403 | MV
N2XS(FL)2Y 1x120 RM/35 64/110 kV | 112 | 0.153 | 0.166 | 0.366 | cs | 120 | 0.00393 | HV
N2XS(FL)2Y 1x185 RM/35 64/110 kV | 125 | 0.099 | 0.156 | 0.457 | cs | 185 | 0.00393 | HV
N2XS(FL)2Y 1x240 RM/35 64/110 kV | 135 | 0.075 | 0.149 | 0.526 | cs | 240 | 0.00393 | HV
N2XS(FL)2Y 1x300 RM/35 64/110 kV | 144 | 0.06 | 0.144 | 0.588 | cs | 300 | 0.00393 | HV
15-AL1/3-ST1A 0.4 | 11 | 1.8769 | 0.35 | 0.105 | ol | 16 | 0.00403 | LV
24-AL1/4-ST1A 0.4 | 11.25 | 1.2012 | 0.335 | 0.14 | ol | 24 | 0.00403 | LV
48-AL1/8-ST1A 0.4 | 12.2 | 0.5939 | 0.3 | 0.21 | ol | 48 | 0.00403 | LV
94-AL1/15-ST1A 0.4 | 13.2 | 0.306 | 0.29 | 0.35 | ol | 94 | 0.00403 | LV
34-AL1/6-ST1A 10.0 | 9.7 | 0.8342 | 0.36 | 0.17 | ol | 34 | 0.00403 | MV
48-AL1/8-ST1A 10.0 | 10.1 | 0.5939 | 0.35 | 0.21 | ol | 48 | 0.00403 | MV
70-AL1/11-ST1A 10.0 | 10.4 | 0.4132 | 0.339 | 0.29 | ol | 70 | 0.00403 | MV
94-AL1/15-ST1A 10.0 | 10.75 | 0.306 | 0.33 | 0.35 | ol | 94 | 0.00403 | MV
122-AL1/20-ST1A 10.0 | 11.1 | 0.2376 | 0.323 | 0.41 | ol | 122 | 0.00403 | MV
149-AL1/24-ST1A 10.0 | 11.25 | 0.194 | 0.315 | 0.47 | ol | 149 | 0.00403 | MV
34-AL1/6-ST1A 20.0 | 9.15 | 0.8342 | 0.382 | 0.17 | ol | 34 | 0.00403 | MV
48-AL1/8-ST1A 20.0 | 9.5 | 0.5939 | 0.372 | 0.21 | ol | 48 | 0.00403 | MV
70-AL1/11-ST1A 20.0 | 9.7 | 0.4132 | 0.36 | 0.29 | ol | 70 | 0.00403 | MV
94-AL1/15-ST1A 20.0 | 10 | 0.306 | 0.35 | 0.35 | ol | 94 | 0.00403 | MV
122-AL1/20-ST1A 20.0 | 10.3 | 0.2376 | 0.344 | 0.41 | ol | 122 | 0.00403 | MV
149-AL1/24-ST1A 20.0 | 10.5 | 0.194 | 0.337 | 0.47 | ol | 149 | 0.00403 | MV
184-AL1/30-ST1A 20.0 | 10.75 | 0.1571 | 0.33 | 0.535 | ol | 184 | 0.00403 | MV
243-AL1/39-ST1A 20.0 | 11 | 0.1188 | 0.32 | 0.645 | ol | 243 | 0.00403 | MV
48-AL1/8-ST1A 110.0 | 8 | 0.5939 | 0.46 | 0.21 | ol | 48 | 0.00403 | HV
70-AL1/11-ST1A 110.0 | 8.4 | 0.4132 | 0.45 | 0.29 | ol | 70 | 0.00403 | HV
94-AL1/15-ST1A 110.0 | 8.65 | 0.306 | 0.44 | 0.35 | ol | 94 | 0.00403 | HV
122-AL1/20-ST1A 110.0 | 8.5 | 0.2376 | 0.43 | 0.41 | ol | 122 | 0.00403 | HV
149-AL1/24-ST1A 110.0 | 8.75 | 0.194 | 0.41 | 0.47 | ol | 149 | 0.00403 | HV
184-AL1/30-ST1A 110.0 | 8.8 | 0.1571 | 0.4 | 0.535 | ol | 184 | 0.00403 | HV
243-AL1/39-ST1A 110.0 | 9 | 0.1188 | 0.39 | 0.645 | ol | 243 | 0.00403 | HV
305-AL1/39-ST1A 110.0 | 9.2 | 0.0949 | 0.38 | 0.74 | ol | 305 | 0.00403 | HV
490-AL1/64-ST1A 110.0 | 9.75 | 0.059 | 0.37 | 0.96 | ol | 490 | 0.00403 | HV
679-AL1/86-ST1A 110.0 | 9.95 | 0.042 | 0.36 | 1.15 | ol | 679 | 0.00403 | HV
490-AL1/64-ST1A 220.0 | 10 | 0.059 | 0.285 | 0.96 | ol | 490 | 0.00403 | HV
679-AL1/86-ST1A 220.0 | 11.7 | 0.042 | 0.275 | 1.15 | ol | 679 | 0.00403 | HV
490-AL1/64-ST1A 380.0 | 11 | 0.059 | 0.253 | 0.96 | ol | 490 | 0.00403 | HV
679-AL1/86-ST1A 380.0 | 14.6 | 0.042 | 0.25 | 1.15 | ol | 679 | 0.00403 | HV

## trafo_std_types
| i0_percent | pfe_kw | vkr_percent | sn_mva | vn_lv_kv | vn_hv_kv | vk_percent | shift_degree | vector_group | tap_side | tap_neutral | tap_min | tap_max | tap_step_degree | tap_step_percent | tap_phase_shifter
160 MVA 380/110 kV | 0.06 | 60 | 0.25 | 160 | 110 | 380 | 12.2 | 0 | Yy0 | hv | 0 | -9 | 9 | 0 | 1.5 | FALSE
100 MVA 220/110 kV | 0.06 | 55 | 0.26 | 100 | 110 | 220 | 12 | 0 | Yy0 | hv | 0 | -9 | 9 | 0 | 1.5 | FALSE
63 MVA 110/20 kV | 0.04 | 22 | 0.32 | 63 | 20 | 110 | 18 | 150 | YNd5 | hv | 0 | -9 | 9 | 0 | 1.5 | FALSE
40 MVA 110/20 kV | 0.05 | 18 | 0.34 | 40 | 20 | 110 | 16.2 | 150 | YNd5 | hv | 0 | -9 | 9 | 0 | 1.5 | FALSE
25 MVA 110/20 kV | 0.07 | 14 | 0.41 | 25 | 20 | 110 | 12 | 150 | YNd5 | hv | 0 | -9 | 9 | 0 | 1.5 | FALSE
63 MVA 110/10 kV | 0.04 | 22 | 0.32 | 63 | 10 | 110 | 18 | 150 | YNd5 | hv | 0 | -9 | 9 | 0 | 1.5 | FALSE
40 MVA 110/10 kV | 0.05 | 18 | 0.34 | 40 | 10 | 110 | 16.2 | 150 | YNd5 | hv | 0 | -9 | 9 | 0 | 1.5 | FALSE
25 MVA 110/10 kV | 0.07 | 14 | 0.41 | 25 | 10 | 110 | 12 | 150 | YNd5 | hv | 0 | -9 | 9 | 0 | 1.5 | FALSE
0.25 MVA 20/0.4 kV | 0.32 | 0.8 | 1.44 | 0.25 | 0.4 | 20 | 6 | 150 | Yzn5 | hv | 0 | -2 | 2 | 0 | 2.5 | FALSE
0.4 MVA 20/0.4 kV | 0.3375 | 1.35 | 1.425 | 0.4 | 0.4 | 20 | 6 | 150 | Dyn5 | hv | 0 | -2 | 2 | 0 | 2.5 | FALSE
0.63 MVA 20/0.4 kV | 0.2619 | 1.65 | 1.206 | 0.63 | 0.4 | 20 | 6 | 150 | Dyn5 | hv | 0 | -2 | 2 | 0 | 2.5 | FALSE
0.25 MVA 10/0.4 kV | 0.24 | 0.6 | 1.2 | 0.25 | 0.4 | 10 | 4 | 150 | Dyn5 | hv | 0 | -2 | 2 | 0 | 2.5 | FALSE
0.4 MVA 10/0.4 kV | 0.2375 | 0.95 | 1.325 | 0.4 | 0.4 | 10 | 4 | 150 | Dyn5 | hv | 0 | -2 | 2 | 0 | 2.5 | FALSE
0.63 MVA 10/0.4 kV | 0.1873 | 1.18 | 1.0794 | 0.63 | 0.4 | 10 | 4 | 150 | Dyn5 | hv | 0 | -2 | 2 | 0 | 2.5 | FALSE

## trafo3w_std_types
| sn_hv_mva | sn_mv_mva | sn_lv_mva | vn_hv_kv | vn_mv_kv | vn_lv_kv | vk_hv_percent | vk_mv_percent | vk_lv_percent | vkr_hv_percent | vkr_mv_percent | vkr_lv_percent | pfe_kw | i0_percent | shift_mv_degree | shift_lv_degree | vector_group | tap_side | tap_neutral | tap_min | tap_max | tap_step_percent
63/25/38 MVA 110/20/10 kV | 63 | 25 | 38 | 110 | 20 | 10 | 10.4 | 10.4 | 10.4 | 0.28 | 0.32 | 0.35 | 35 | 0.89 | 0 | 0 | YN0yn0yn0 | hv | 0 | -10 | 10 | 1.2
63/25/38 MVA 110/10/10 kV | 63 | 25 | 38 | 110 | 10 | 10 | 10.4 | 10.4 | 10.4 | 0.28 | 0.32 | 0.35 | 35 | 0.89 | 0 | 0 | YN0yn0yn0 | hv | 0 | -10 | 10 | 1.2

## fuse_std_types
| fuse_type | i_rated_a | t_avg | t_min | t_total | x_avg | x_min | x_total
HV 100A | HV 100A | 100 | 0 | [10.0, 3.64, 0.854, 0.281, 0.1, 0.0531, 0.022, 0.01] | [10.0, 4.267, 1.21, 0.403, 0.1, 0.058, 0.022, 0.01] | 0 | [300.0, 350.0, 450.0, 550.0, 700.0, 850.0, 1200.0, 1752.0] | [600.0, 700.0, 900.0, 1150.0, 1665.0, 2000.0, 3000.0, 4313.0]
HV 10A | HV 10A | 10 | 0 | [10.0, 1675.0, 0.344, 0.156, 0.1, 0.0417, 0.0171, 0.01] | [10.0, 1.3, 0.3, 0.155, 0.1, 0.0555, 0.023, 0.01] | 0 | [30.0, 32.0, 35.0, 37.0, 39.0, 50.0, 70.0, 88.0] | [60.0, 70.0, 80.0, 87.0, 94.0, 110.0, 150.0, 216.0]
HV 125A | HV 125A | 125 | 0 | [10.0, 1.82, 0.344, 0.1, 0.0467, 0.0269, 0.01] | [10.0, 2.478, 0.426, 0.1, 0.0427, 0.0211, 0.01] | 0 | [375.0, 500.0, 700.0, 925.0, 1200.0, 1500.0, 2341.0] | [750.0, 1000.0, 1500.0, 2200.0, 3000.0, 4000.0, 5765.0]
HV 160A | HV 160A | 160 | 0 | [10.0, 4.15, 1.03, 0.198, 0.1, 0.051, 0.0172, 0.01] | [10.0, 2.3, 0.734, 0.274, 0.1, 0.046, 0.0177, 0.01] | 0 | [480.0, 550.0, 700.0, 1000.0, 1260.0, 1600.0, 2500.0, 3227.0] | [960.0, 1300.0, 1700.0, 2200.0, 2996.0, 4000.0, 6000.0, 7946.0]
HV 16A | HV 16A | 16 | 0 | [10.0, 0.352, 0.164, 0.1, 0.0649, 0.0342, 0.01] | [10.0, 2.34, 0.722, 0.181, 0.1, 0.055, 0.0296, 0.01] | 0 | [48.0, 60.0, 65.0, 71.0, 80.0, 100.0, 162.0] | [96.0, 110.0, 125.0, 150.0, 168.0, 200.0, 250.0, 398.0]
HV 200A | HV 200A | 200 | 0 | [10.0, 4.267, 1.21, 0.403, 0.1, 0.058, 0.022, 0.01] | [10.0, 3.73, 1.654, 0.328, 0.1, 0.0531, 0.019, 0.01] | 0 | [600.0, 700.0, 900.0, 1150.0, 1665.0, 2000.0, 3000.0, 4313.0] | [1200.0, 1500.0, 1800.0, 2700.0, 3960.0, 5000.0, 7500.0, 10620.0]
HV 20A | HV 20A | 20 | 0 | [10.0, 1.3, 0.3, 0.155, 0.1, 0.0555, 0.023, 0.01] | [10.0, 1.3, 0.161, 0.1, 0.0611, 0.0399, 0.0141, 0.01] | 0 | [60.0, 70.0, 80.0, 87.0, 94.0, 110.0, 150.0, 216.0] | [120.0, 150.0, 200.0, 223.0, 260.0, 300.0, 450.0, 532.0]
HV 25A | HV 25A | 25 | 0 | [10.0, 2.512, 0.833, 0.299, 0.1, 0.0372, 0.0223, 0.01] | [10.0, 3.125, 0.597, 0.198, 0.1, 0.0378, 0.022, 0.01] | 0 | [75.0, 82.0, 90.0, 100.0, 124.0, 170.0, 200.0, 289.0] | [150.0, 170.0, 210.0, 250.0, 294.0, 400.0, 500.0, 711.0]
HV 31.5A | HV 31.5A | 31.5 | 0 | [10.0, 2.34, 0.722, 0.181, 0.1, 0.055, 0.0296, 0.01] | [10.0, 2.84, 0.368, 0.164, 0.1, 0.0621, 0.0378, 0.0195, 0.01] | 0 | [95.0, 110.0, 125.0, 150.0, 165.0, 200.0, 250.0, 390.0] | [189.0, 220.0, 300.0, 350.0, 393.0, 450.0, 530.0, 700.0, 960.0]
HV 40A | HV 40A | 40 | 0 | [10.0, 1.3, 0.161, 0.1, 0.0611, 0.0399, 0.0141, 0.01] | [10.0, 2.05, 0.369, 0.198, 0.1, 0.051, 0.0298, 0.01] | 0 | [120.0, 150.0, 200.0, 223.0, 260.0, 300.0, 450.0, 532.0] | [240.0, 300.0, 400.0, 450.0, 530.0, 650.0, 800.0, 1311.0]
HV 50A | HV 50A | 50 | 0 | [10.0, 3.215, 0.597, 0.198, 0.1, 0.0378, 0.022, 0.01] | [10.0, 3.64, 0.854, 0.281, 0.1, 0.0531, 0.022, 0.01] | 0 | [150.0, 170.0, 210.0, 250.0, 294.0, 400.0, 500.0, 711.0] | [300.0, 350.0, 450.0, 550.0, 700.0, 850.0, 1200.0, 1752.0]
HV 6.3A | HV 6.3A | 6.3 | 0 | [10.0, 1.39, 0.344, 0.168, 0.1, 0.056, 0.0263, 0.01] | [10.0, 1.711, 0.516, 0.198, 0.1, 0.0634, 0.0303, 0.01] | 0 | [19.0, 19.5, 20.4, 20.8, 22.0, 25.0, 32.0, 48.0] | [38.0, 40.0, 43.0, 48.0, 53.0, 60.0, 75.0, 118.0]
HV 63A | HV 63A | 63 | 0 | [10.0, 2.84, 0.368, 0.164, 0.1, 0.0621, 0.0378, 0.0195, 0.01] | [10.0, 1.82, 0.344, 0.1, 0.0467, 0.0269, 0.01] | 0 | [189.0, 220.0, 300.0, 350.0, 393.0, 450.0, 530.0, 700.0, 961.0] | [378.0, 500.0, 700.0, 934.0, 1200.0, 1500.0, 2366.0]
HV 80A | HV 80A | 80 | 0 | [10.0, 2.05, 0.369, 0.198, 0.1, 0.051, 0.0298, 0.01] | [10.0, 4.15, 1.03, 0.198, 0.1, 0.051, 0.0172, 0.01] | 0 | [240.0, 300.0, 400.0, 450.0, 530.0, 650.0, 800.0, 1311.0] | [480.0, 550.0, 700.0, 1000.0, 1260.0, 1600.0, 2500.0, 3227.0]
Siemens NH-1-100 | Siemens NH-1-100 | 100 | [5400.0, 2000.0, 400.0, 20.0, 1.0, 0.2, 0.012, 0.004] | 0 | 0 | [150.0, 190.0, 250.0, 430.0, 900.0, 1250.0, 2700.0, 3600.0] | 0 | 0
Siemens NH-1-125 | Siemens NH-1-125 | 125 | [4800.0, 120.0, 7.0, 0.1, 0.004] | 0 | 0 | [180.0, 400.0, 740.0, 2000.0, 4250.0] | 0 | 0
Siemens NH-1-16 | Siemens NH-1-16 | 16 | [4000.0, 400.0, 2.0, 0.1, 0.04, 0.01] | 0 | 0 | [26.0, 35.0, 75.0, 150.0, 200.0, 300.0] | 0 | 0
Siemens NH-1-160 | Siemens NH-1-160 | 160 | [4800.0, 120.0, 7.0, 0.1, 0.004] | 0 | 0 | [210.0, 500.0, 900.0, 2300.0, 5000.0] | 0 | 0
Siemens NH-1-25 | Siemens NH-1-25 | 25 | [4000.0, 1000.0, 10.0, 0.2, 0.02, 0.01] | 0 | 0 | [40.0, 50.0, 100.0, 210.0, 400.0, 500.0] | 0 | 0
Siemens NH-1-50 | Siemens NH-1-50 | 50 | [4000.0, 40.0, 4.0, 1.0, 0.02, 0.01] | 0 | 0 | [86.0, 200.0, 300.0, 400.0, 1000.0, 1280.0] | 0 | 0
Siemens NH-1-63 | Siemens NH-1-63 | 63 | [4000.0, 100.0, 10.0, 2.0, 0.04, 0.01] | 0 | 0 | [100.0, 200.0, 300.0, 400.0, 1000.0, 1500.0] | 0 | 0
Siemens NH-1-80 | Siemens NH-1-80 | 80 | [4800.0, 120.0, 7.0, 0.1, 0.01] | 0 | 0 | [150.58, 250.0, 450.0, 1150.0, 2470.0] | 0 | 0
Siemens NH-2-1000 | Siemens NH-2-1000 | 1000 | [4800.0, 120.0, 7.0, 0.1, 0.004] | 0 | 0 | [1900.0, 3500.0, 8400.0, 24000.0, 52000.0] | 0 | 0
Siemens NH-2-200 | Siemens NH-2-200 | 200 | [4800.0, 120.0, 7.0, 0.1, 0.004] | 0 | 0 | [280.0, 650.0, 1200.0, 3000.0, 7000.0] | 0 | 0
Siemens NH-2-224 | Siemens NH-2-224 | 224 | [4800.0, 120.0, 7.0, 0.2, 0.04, 0.004] | 0 | 0 | [400.0, 750.0, 1453.0, 3025.0, 4315.0, 7600.0] | 0 | 0
Siemens NH-2-250 | Siemens NH-2-250 | 250 | [4800.0, 120.0, 7.0, 0.1, 0.004] | 0 | 0 | [450.0, 800.0, 1650.0, 4000.0, 8500.0] | 0 | 0
Siemens NH-2-315 | Siemens NH-2-315 | 315 | [4800.0, 120.0, 7.0, 0.1, 0.004] | 0 | 0 | [550.0, 920.0, 1900.0, 5000.0, 11000.0] | 0 | 0
Siemens NH-2-355 | Siemens NH-2-355 | 355 | [4800.0, 120.0, 6.0, 0.1, 0.004] | 0 | 0 | [650.0, 1116.27, 2350.0, 5840.0, 12790.0] | 0 | 0
Siemens NH-2-400 | Siemens NH-2-400 | 400 | [4800.0, 120.0, 7.0, 0.1, 0.004] | 0 | 0 | [720.0, 1350.0, 2800.0, 6500.0, 15000.0] | 0 | 0
Siemens NH-2-425 | Siemens NH-2-425 | 425 | [4800.0, 120.0, 7.0, 0.1, 0.004] | 0 | 0 | [850.0, 1500.0, 3050.0, 7500.0, 16500.0] | 0 | 0
Siemens NH-2-630 | Siemens NH-2-630 | 630 | [4800.0, 120.0, 7.0, 0.1, 0.004] | 0 | 0 | [1200.0, 2000.0, 4800.0, 12000.0, 26000.0] | 0 | 0

## dtypes
| element | column | dtype
0 | bus | name | object
1 | bus | vn_kv | float64
2 | bus | type | object
3 | bus | zone | object
4 | bus | in_service | bool
5 | load | name | object
6 | load | bus | uint32
7 | load | p_mw | float64
8 | load | q_mvar | float64
9 | load | const_z_percent | float64
10 | load | const_i_percent | float64
11 | load | sn_mva | float64
12 | load | scaling | float64
13 | load | in_service | bool
14 | load | type | object
15 | ext_grid | name | object
16 | ext_grid | bus | uint32
17 | ext_grid | vm_pu | float64
18 | ext_grid | va_degree | float64
19 | ext_grid | slack_weight | float64
20 | ext_grid | in_service | bool
21 | line | name | object
22 | line | std_type | object
23 | line | from_bus | uint32
24 | line | to_bus | uint32
25 | line | length_km | float64
26 | line | r_ohm_per_km | float64
27 | line | x_ohm_per_km | float64
28 | line | c_nf_per_km | float64
29 | line | g_us_per_km | float64
30 | line | max_i_ka | float64
31 | line | df | float64
32 | line | parallel | uint32
33 | line | type | object
34 | line | in_service | bool
35 | trafo | name | object
36 | trafo | std_type | object
37 | trafo | hv_bus | uint32
38 | trafo | lv_bus | uint32
39 | trafo | sn_mva | float64
40 | trafo | vn_hv_kv | float64
41 | trafo | vn_lv_kv | float64
42 | trafo | vk_percent | float64
43 | trafo | vkr_percent | float64
44 | trafo | pfe_kw | float64
45 | trafo | i0_percent | float64
46 | trafo | shift_degree | float64
47 | trafo | tap_side | object
48 | trafo | tap_neutral | int32
49 | trafo | tap_min | int32
50 | trafo | tap_max | int32
51 | trafo | tap_step_percent | float64
52 | trafo | tap_step_degree | float64
53 | trafo | tap_pos | int32
54 | trafo | tap_phase_shifter | bool
55 | trafo | parallel | uint32
56 | trafo | df | float64
57 | trafo | in_service | bool
58 | line_geodata | coords | object
59 | bus_geodata | x | float64
60 | bus_geodata | y | float64
61 | bus_geodata | coords | object

## parameters
| version | format_version | converged | OPF_converged | name | f_hz | sn_mva
0 | 2.14.6 | 2.14.0 | FALSE | FALSE |  | 50 | 1