## bus
| name | vn_kv | type | zone | in_service
0 | bus_LV_6708-4_0_10_node_0 | 0.4 | n |  | TRUE
1 | bus_LV_6708-4_0_10_node_1 | 0.4 | n |  | TRUE
2 | bus_LV_6708-4_0_10_node_2 | 0.4 | n |  | TRUE
3 | bus_LV_6708-4_0_10_node_3 | 0.4 | n |  | TRUE
4 | bus_LV_6708-4_0_10_node_45 | 0.4 | n |  | TRUE
5 | bus_LV_6708-4_0_10_node_33 | 0.4 | n |  | TRUE
6 | bus_LV_6708-4_0_10_node_43 | 0.4 | n |  | TRUE
7 | bus_LV_6708-4_0_10_node_132 | 0.4 | n |  | TRUE
8 | bus_LV_6708-4_0_10_node_35 | 0.4 | n |  | TRUE
9 | bus_LV_6708-4_0_10_node_31 | 0.4 | n |  | TRUE
10 | bus_LV_6708-4_0_10_node_6 | 0.4 | n |  | TRUE
11 | bus_LV_6708-4_0_10_node_34 | 0.4 | n |  | TRUE
12 | bus_LV_6708-4_0_10_node_30 | 0.4 | n |  | TRUE
13 | bus_LV_6708-4_0_10_node_4 | 0.4 | n |  | TRUE
14 | bus_LV_6708-4_0_10_node_7 | 0.4 | n |  | TRUE
15 | bus_LV_6708-4_0_10_node_131 | 0.4 | n |  | TRUE
16 | bus_LV_6708-4_0_10_node_41 | 0.4 | n |  | TRUE
17 | bus_LV_6708-4_0_10_node_134 | 0.4 | n |  | TRUE
18 | bus_LV_6708-4_0_10_node_133 | 0.4 | n |  | TRUE
19 | bus_LV_6708-4_0_10_node_10 | 0.4 | n |  | TRUE
20 | bus_LV_6708-4_0_10_node_8 | 0.4 | n |  | TRUE
21 | bus_LV_6708-4_0_10_node_9 | 0.4 | n |  | TRUE
22 | bus_LV_6708-4_0_10_node_11 | 0.4 | n |  | TRUE
23 | bus_LV_6708-4_0_10_node_39 | 0.4 | n |  | TRUE
24 | bus_LV_6708-4_0_10_node_40 | 0.4 | n |  | TRUE
25 | bus_LV_6708-4_0_10_node_59 | 0.4 | n |  | TRUE
26 | bus_LV_6708-4_0_10_node_58 | 0.4 | n |  | TRUE
27 | bus_LV_6708-4_0_10_node_15 | 0.4 | n |  | TRUE
28 | bus_LV_6708-4_0_10_node_29 | 0.4 | n |  | TRUE
29 | bus_LV_6708-4_0_10_node_14 | 0.4 | n |  | TRUE
30 | bus_LV_6708-4_0_10_node_12 | 0.4 | n |  | TRUE
31 | bus_LV_6708-4_0_10_node_13 | 0.4 | n |  | TRUE
32 | bus_LV_6708-4_0_10_node_28 | 0.4 | n |  | TRUE
33 | bus_LV_6708-4_0_10_node_16 | 0.4 | n |  | TRUE
34 | bus_LV_6708-4_0_10_node_17 | 0.4 | n |  | TRUE
35 | bus_LV_6708-4_0_10_node_18 | 0.4 | n |  | TRUE
36 | bus_LV_6708-4_0_10_node_20 | 0.4 | n |  | TRUE
37 | bus_LV_6708-4_0_10_node_21 | 0.4 | n |  | TRUE
38 | bus_LV_6708-4_0_10_node_22 | 0.4 | n |  | TRUE
39 | bus_LV_6708-4_0_10_node_23 | 0.4 | n |  | TRUE
40 | bus_LV_6708-4_0_10_node_19 | 0.4 | n |  | TRUE
41 | bus_LV_6708-4_0_10_node_32 | 0.4 | n |  | TRUE
42 | bus_LV_6708-4_0_10_node_26 | 0.4 | n |  | TRUE
43 | bus_LV_6708-4_0_10_node_135 | 0.4 | n |  | TRUE
44 | bus_LV_6708-4_0_10_node_27 | 0.4 | n |  | TRUE
45 | bus_LV_6708-4_0_10_node_24 | 0.4 | n |  | TRUE
46 | bus_LV_6708-4_0_10_node_42 | 0.4 | n |  | TRUE
47 | bus_LV_6708-4_0_10_node_36 | 0.4 | n |  | TRUE
48 | bus_LV_6708-4_0_10_node_37 | 0.4 | n |  | TRUE
49 | bus_LV_6708-4_0_10_node_38 | 0.4 | n |  | TRUE
50 | bus_LV_6708-4_0_10_node_44 | 0.4 | n |  | TRUE
51 | bus_LV_6708-4_0_10_node_46 | 0.4 | n |  | TRUE
52 | bus_LV_6708-4_0_10_node_60 | 0.4 | n |  | TRUE
53 | bus_LV_6708-4_0_10_node_57 | 0.4 | n |  | TRUE
54 | bus_LV_6708-4_0_10_node_67 | 0.4 | n |  | TRUE
55 | bus_LV_6708-4_0_10_node_47 | 0.4 | n |  | TRUE
56 | bus_LV_6708-4_0_10_node_48 | 0.4 | n |  | TRUE
57 | bus_LV_6708-4_0_10_node_49 | 0.4 | n |  | TRUE
58 | bus_LV_6708-4_0_10_node_50 | 0.4 | n |  | TRUE
59 | bus_LV_6708-4_0_10_node_51 | 0.4 | n |  | TRUE
60 | bus_LV_6708-4_0_10_node_84 | 0.4 | n |  | TRUE
61 | bus_LV_6708-4_0_10_node_95 | 0.4 | n |  | TRUE
62 | bus_LV_6708-4_0_10_node_68 | 0.4 | n |  | TRUE
63 | bus_LV_6708-4_0_10_node_124 | 0.4 | n |  | TRUE
64 | bus_LV_6708-4_0_10_node_52 | 0.4 | n |  | TRUE
65 | bus_LV_6708-4_0_10_node_53 | 0.4 | n |  | TRUE
66 | bus_LV_6708-4_0_10_node_54 | 0.4 | n |  | TRUE
67 | bus_LV_6708-4_0_10_node_55 | 0.4 | n |  | TRUE
68 | bus_LV_6708-4_0_10_node_56 | 0.4 | n |  | TRUE
69 | bus_LV_6708-4_0_10_node_79 | 0.4 | n |  | TRUE
70 | bus_LV_6708-4_0_10_node_94 | 0.4 | n |  | TRUE
71 | bus_LV_6708-4_0_10_node_69 | 0.4 | n |  | TRUE
72 | bus_LV_6708-4_0_10_node_61 | 0.4 | n |  | TRUE
73 | bus_LV_6708-4_0_10_node_62 | 0.4 | n |  | TRUE
74 | bus_LV_6708-4_0_10_node_63 | 0.4 | n |  | TRUE
75 | bus_LV_6708-4_0_10_node_64 | 0.4 | n |  | TRUE
76 | bus_LV_6708-4_0_10_node_65 | 0.4 | n |  | TRUE
77 | bus_LV_6708-4_0_10_node_66 | 0.4 | n |  | TRUE
78 | bus_LV_6708-4_0_10_node_80 | 0.4 | n |  | TRUE
79 | bus_LV_6708-4_0_10_node_88 | 0.4 | n |  | TRUE
80 | bus_LV_6708-4_0_10_node_85 | 0.4 | n |  | TRUE
81 | bus_LV_6708-4_0_10_node_137 | 0.4 | n |  | TRUE
82 | bus_LV_6708-4_0_10_node_136 | 0.4 | n |  | TRUE
83 | bus_LV_6708-4_0_10_node_93 | 0.4 | n |  | TRUE
84 | bus_LV_6708-4_0_10_node_86 | 0.4 | n |  | TRUE
85 | bus_LV_6708-4_0_10_node_138 | 0.4 | n |  | TRUE
86 | bus_LV_6708-4_0_10_node_139 | 0.4 | n |  | TRUE
87 | bus_LV_6708-4_0_10_node_82 | 0.4 | n |  | TRUE
88 | bus_LV_6708-4_0_10_node_83 | 0.4 | n |  | TRUE
89 | bus_LV_6708-4_0_10_node_81 | 0.4 | n |  | TRUE
90 | bus_LV_6708-4_0_10_node_70 | 0.4 | n |  | TRUE
91 | bus_LV_6708-4_0_10_node_71 | 0.4 | n |  | TRUE
92 | bus_LV_6708-4_0_10_node_72 | 0.4 | n |  | TRUE
93 | bus_LV_6708-4_0_10_node_73 | 0.4 | n |  | TRUE
94 | bus_LV_6708-4_0_10_node_74 | 0.4 | n |  | TRUE
95 | bus_LV_6708-4_0_10_node_75 | 0.4 | n |  | TRUE
96 | bus_LV_6708-4_0_10_node_121 | 0.4 | n |  | TRUE
97 | bus_LV_6708-4_0_10_node_76 | 0.4 | n |  | TRUE
98 | bus_LV_6708-4_0_10_node_119 | 0.4 | n |  | TRUE
99 | bus_LV_6708-4_0_10_node_77 | 0.4 | n |  | TRUE
100 | bus_LV_6708-4_0_10_node_78 | 0.4 | n |  | TRUE
101 | bus_LV_6708-4_0_10_node_96 | 0.4 | n |  | TRUE
102 | bus_LV_6708-4_0_10_node_97 | 0.4 | n |  | TRUE
103 | bus_LV_6708-4_0_10_node_87 | 0.4 | n |  | TRUE
104 | bus_LV_6708-4_0_10_node_89 | 0.4 | n |  | TRUE
105 | bus_LV_6708-4_0_10_node_91 | 0.4 | n |  | TRUE
106 | bus_LV_6708-4_0_10_node_116 | 0.4 | n |  | TRUE
107 | bus_LV_6708-4_0_10_node_115 | 0.4 | n |  | TRUE
108 | bus_LV_6708-4_0_10_node_90 | 0.4 | n |  | TRUE
109 | bus_LV_6708-4_0_10_node_92 | 0.4 | n |  | TRUE
110 | bus_LV_6708-4_0_10_node_128 | 0.4 | n |  | TRUE
111 | bus_LV_6708-4_0_10_node_113 | 0.4 | n |  | TRUE
112 | bus_LV_6708-4_0_10_node_125 | 0.4 | n |  | TRUE
113 | bus_LV_6708-4_0_10_node_98 | 0.4 | n |  | TRUE
114 | bus_LV_6708-4_0_10_node_108 | 0.4 | n |  | TRUE
115 | bus_LV_6708-4_0_10_node_106 | 0.4 | n |  | TRUE
116 | bus_LV_6708-4_0_10_node_99 | 0.4 | n |  | TRUE
117 | bus_LV_6708-4_0_10_node_100 | 0.4 | n |  | TRUE
118 | bus_LV_6708-4_0_10_node_101 | 0.4 | n |  | TRUE
119 | bus_LV_6708-4_0_10_node_102 | 0.4 | n |  | TRUE
120 | bus_LV_6708-4_0_10_node_103 | 0.4 | n |  | TRUE
121 | bus_LV_6708-4_0_10_node_127 | 0.4 | n |  | TRUE
122 | bus_LV_6708-4_0_10_node_129 | 0.4 | n |  | TRUE
123 | bus_LV_6708-4_0_10_node_122 | 0.4 | n |  | TRUE
124 | bus_LV_6708-4_0_10_node_104 | 0.4 | n |  | TRUE
125 | bus_LV_6708-4_0_10_node_105 | 0.4 | n |  | TRUE
126 | bus_LV_6708-4_0_10_node_109 | 0.4 | n |  | TRUE
127 | bus_LV_6708-4_0_10_node_110 | 0.4 | n |  | TRUE
128 | bus_LV_6708-4_0_10_node_111 | 0.4 | n |  | TRUE
129 | bus_LV_6708-4_0_10_node_112 | 0.4 | n |  | TRUE
130 | bus_LV_6708-4_0_10_node_114 | 0.4 | n |  | TRUE
131 | bus_LV_6708-4_0_10_node_117 | 0.4 | n |  | TRUE
132 | bus_LV_6708-4_0_10_node_118 | 0.4 | n |  | TRUE
133 | bus_LV_6708-4_0_10_node_130 | 0.4 | n |  | TRUE
134 | bus_LV_6708-4_0_10_node_120 | 0.4 | n |  | TRUE
135 | bus_LV_6708-4_0_10_node_126 | 0.4 | n |  | TRUE
136 | bus_MV_293_1_node_42 | 20 | n |  | TRUE

## load
| name | bus | p_mw | q_mvar | const_z_percent | const_i_percent | sn_mva | scaling | in_service | type
0 | LV_6708-4_0_10_load_0 | 0 | 0.0034563 | 0.00086622 | 0 | 0 |  | 1 | TRUE | wye
1 | LV_6708-4_0_10_load_45 | 4 | 0.0019385 | 0.00048585 | 0 | 0 |  | 1 | TRUE | wye
2 | LV_6708-4_0_10_load_33 | 5 | 0.0023194 | 0.0005813 | 0 | 0 |  | 1 | TRUE | wye
3 | LV_6708-4_0_10_load_43 | 6 | 0.0012603 | 0.00031585 | 0 | 0 |  | 1 | TRUE | wye
4 | LV_6708-4_0_10_load_132 | 7 | 0.02367 | 0.0059323 | 0 | 0 |  | 1 | TRUE | wye
5 | LV_6708-4_0_10_load_35 | 8 | 0.011383 | 0.0028528 | 0 | 0 |  | 1 | TRUE | wye
6 | LV_6708-4_0_10_load_31 | 9 | 0.011545 | 0.0028935 | 0 | 0 |  | 1 | TRUE | wye
7 | LV_6708-4_0_10_load_34 | 11 | 0.011138 | 0.0027914 | 0 | 0 |  | 1 | TRUE | wye
8 | LV_6708-4_0_10_load_30 | 12 | 0.0059482 | 0.0014908 | 0 | 0 |  | 1 | TRUE | wye
9 | LV_6708-4_0_10_load_4 | 13 | 0.011495 | 0.0028808 | 0 | 0 |  | 1 | TRUE | wye
10 | LV_6708-4_0_10_load_7 | 14 | 0.016384 | 0.0041063 | 0 | 0 |  | 1 | TRUE | wye
11 | LV_6708-4_0_10_load_131 | 15 | 0.035855 | 0.0089861 | 0 | 0 |  | 1 | TRUE | wye
12 | LV_6708-4_0_10_load_41 | 16 | 0.013983 | 0.0035044 | 0 | 0 |  | 1 | TRUE | wye
13 | LV_6708-4_0_10_load_134 | 17 | 0.015952 | 0.003998 | 0 | 0 |  | 1 | TRUE | wye
14 | LV_6708-4_0_10_load_133 | 18 | 0.01653 | 0.0041427 | 0 | 0 |  | 1 | TRUE | wye
15 | LV_6708-4_0_10_load_10 | 19 | 0.024017 | 0.0060193 | 0 | 0 |  | 1 | TRUE | wye
16 | LV_6708-4_0_10_load_8 | 20 | 0.017417 | 0.0043652 | 0 | 0 |  | 1 | TRUE | wye
17 | LV_6708-4_0_10_load_9 | 21 | 0.022194 | 0.0055624 | 0 | 0 |  | 1 | TRUE | wye
18 | LV_6708-4_0_10_load_39 | 23 | 0.0056215 | 0.0014089 | 0 | 0 |  | 1 | TRUE | wye
19 | LV_6708-4_0_10_load_40 | 24 | 0.019429 | 0.0048693 | 0 | 0 |  | 1 | TRUE | wye
20 | LV_6708-4_0_10_load_59 | 25 | 0.0025533 | 0.00063992 | 0 | 0 |  | 1 | TRUE | wye
21 | LV_6708-4_0_10_load_58 | 26 | 0.0016202 | 0.00040606 | 0 | 0 |  | 1 | TRUE | wye
22 | LV_6708-4_0_10_load_29 | 28 | 0.0076751 | 0.0019236 | 0 | 0 |  | 1 | TRUE | wye
23 | LV_6708-4_0_10_load_12 | 30 | 0.0054926 | 0.0013766 | 0 | 0 |  | 1 | TRUE | wye
24 | LV_6708-4_0_10_load_13 | 31 | 0.001643 | 0.00041177 | 0 | 0 |  | 1 | TRUE | wye
25 | LV_6708-4_0_10_load_28 | 32 | 0.0044218 | 0.0011082 | 0 | 0 |  | 1 | TRUE | wye
26 | LV_6708-4_0_10_load_16 | 33 | 0.0017943 | 0.00044969 | 0 | 0 |  | 1 | TRUE | wye
27 | LV_6708-4_0_10_load_22 | 38 | 0.002671 | 0.0006694 | 0 | 0 |  | 1 | TRUE | wye
28 | LV_6708-4_0_10_load_23 | 39 | 0.0066043 | 0.0016552 | 0 | 0 |  | 1 | TRUE | wye
29 | LV_6708-4_0_10_load_32 | 41 | 0.0024336 | 0.00060993 | 0 | 0 |  | 1 | TRUE | wye
30 | LV_6708-4_0_10_load_26 | 42 | 0.0034048 | 0.00085332 | 0 | 0 |  | 1 | TRUE | wye
31 | LV_6708-4_0_10_load_135 | 43 | 0.0015928 | 0.0003992 | 0 | 0 |  | 1 | TRUE | wye
32 | LV_6708-4_0_10_load_27 | 44 | 0.003771 | 0.00094509 | 0 | 0 |  | 1 | TRUE | wye
33 | LV_6708-4_0_10_load_24 | 45 | 0.011322 | 0.0028377 | 0 | 0 |  | 1 | TRUE | wye
34 | LV_6708-4_0_10_load_37 | 48 | 0.015923 | 0.0039907 | 0 | 0 |  | 1 | TRUE | wye
35 | LV_6708-4_0_10_load_38 | 49 | 0.0072666 | 0.0018212 | 0 | 0 |  | 1 | TRUE | wye
36 | LV_6708-4_0_10_load_44 | 50 | 0.0012923 | 0.00032389 | 0 | 0 |  | 1 | TRUE | wye
37 | LV_6708-4_0_10_load_60 | 52 | 0.0030312 | 0.00075969 | 0 | 0 |  | 1 | TRUE | wye
38 | LV_6708-4_0_10_load_57 | 53 | 0.0040923 | 0.0010256 | 0 | 0 |  | 1 | TRUE | wye
39 | LV_6708-4_0_10_load_47 | 55 | 0.0023905 | 0.00059911 | 0 | 0 |  | 1 | TRUE | wye
40 | LV_6708-4_0_10_load_48 | 56 | 0.0022058 | 0.00055283 | 0 | 0 |  | 1 | TRUE | wye
41 | LV_6708-4_0_10_load_49 | 57 | 0.0018833 | 0.00047199 | 0 | 0 |  | 1 | TRUE | wye
42 | LV_6708-4_0_10_load_50 | 58 | 0.0015471 | 0.00038774 | 0 | 0 |  | 1 | TRUE | wye
43 | LV_6708-4_0_10_load_51 | 59 | 0.0020909 | 0.00052404 | 0 | 0 |  | 1 | TRUE | wye
44 | LV_6708-4_0_10_load_84 | 60 | 0.0037884 | 0.00094947 | 0 | 0 |  | 1 | TRUE | wye
45 | LV_6708-4_0_10_load_95 | 61 | 0.0022427 | 0.00056208 | 0 | 0 |  | 1 | TRUE | wye
46 | LV_6708-4_0_10_load_124 | 63 | 0.0023362 | 0.00058551 | 0 | 0 |  | 1 | TRUE | wye
47 | LV_6708-4_0_10_load_52 | 64 | 0.0028709 | 0.00071953 | 0 | 0 |  | 1 | TRUE | wye
48 | LV_6708-4_0_10_load_53 | 65 | 0.0026354 | 0.00066049 | 0 | 0 |  | 1 | TRUE | wye
49 | LV_6708-4_0_10_load_55 | 67 | 0.0018633 | 0.00046699 | 0 | 0 |  | 1 | TRUE | wye
50 | LV_6708-4_0_10_load_56 | 68 | 0.0027801 | 0.00069676 | 0 | 0 |  | 1 | TRUE | wye
51 | LV_6708-4_0_10_load_79 | 69 | 0.0021253 | 0.00053264 | 0 | 0 |  | 1 | TRUE | wye
52 | LV_6708-4_0_10_load_94 | 70 | 0.0026352 | 0.00066045 | 0 | 0 |  | 1 | TRUE | wye
53 | LV_6708-4_0_10_load_69 | 71 | 0.0019155 | 0.00048006 | 0 | 0 |  | 1 | TRUE | wye
54 | LV_6708-4_0_10_load_61 | 72 | 0.00206 | 0.00051628 | 0 | 0 |  | 1 | TRUE | wye
55 | LV_6708-4_0_10_load_62 | 73 | 0.0028018 | 0.0007022 | 0 | 0 |  | 1 | TRUE | wye
56 | LV_6708-4_0_10_load_64 | 75 | 0.0014548 | 0.00036461 | 0 | 0 |  | 1 | TRUE | wye
57 | LV_6708-4_0_10_load_80 | 78 | 0.0016296 | 0.00040841 | 0 | 0 |  | 1 | TRUE | wye
58 | LV_6708-4_0_10_load_88 | 79 | 0.0046981 | 0.0011775 | 0 | 0 |  | 1 | TRUE | wye
59 | LV_6708-4_0_10_load_85 | 80 | 0.0048018 | 0.0012034 | 0 | 0 |  | 1 | TRUE | wye
60 | LV_6708-4_0_10_load_136 | 82 | 0.0099203 | 0.0024863 | 0 | 0 |  | 1 | TRUE | wye
61 | LV_6708-4_0_10_load_93 | 83 | 0.0035478 | 0.00088917 | 0 | 0 |  | 1 | TRUE | wye
62 | LV_6708-4_0_10_load_86 | 84 | 0.0045846 | 0.001149 | 0 | 0 |  | 1 | TRUE | wye
63 | LV_6708-4_0_10_load_138 | 85 | 0.0030229 | 0.00075761 | 0 | 0 |  | 1 | TRUE | wye
64 | LV_6708-4_0_10_load_139 | 86 | 0.0087801 | 0.0022005 | 0 | 0 |  | 1 | TRUE | wye
65 | LV_6708-4_0_10_load_83 | 88 | 0.0053423 | 0.0013389 | 0 | 0 |  | 1 | TRUE | wye
66 | LV_6708-4_0_10_load_81 | 89 | 0.0030401 | 0.00076192 | 0 | 0 |  | 1 | TRUE | wye
67 | LV_6708-4_0_10_load_70 | 90 | 0.0017889 | 0.00044834 | 0 | 0 |  | 1 | TRUE | wye
68 | LV_6708-4_0_10_load_71 | 91 | 0.0022264 | 0.00055798 | 0 | 0 |  | 1 | TRUE | wye
69 | LV_6708-4_0_10_load_72 | 92 | 0.0024081 | 0.00060354 | 0 | 0 |  | 1 | TRUE | wye
70 | LV_6708-4_0_10_load_73 | 93 | 0.0023531 | 0.00058974 | 0 | 0 |  | 1 | TRUE | wye
71 | LV_6708-4_0_10_load_74 | 94 | 0.0035998 | 0.00090219 | 0 | 0 |  | 1 | TRUE | wye
72 | LV_6708-4_0_10_load_75 | 95 | 0.0019237 | 0.00048211 | 0 | 0 |  | 1 | TRUE | wye
73 | LV_6708-4_0_10_load_121 | 96 | 0.0036579 | 0.00091676 | 0 | 0 |  | 1 | TRUE | wye
74 | LV_6708-4_0_10_load_119 | 98 | 0.0022347 | 0.00056008 | 0 | 0 |  | 1 | TRUE | wye
75 | LV_6708-4_0_10_load_77 | 99 | 0.0020133 | 0.00050458 | 0 | 0 |  | 1 | TRUE | wye
76 | LV_6708-4_0_10_load_78 | 100 | 0.0025363 | 0.00063566 | 0 | 0 |  | 1 | TRUE | wye
77 | LV_6708-4_0_10_load_96 | 101 | 0.0012688 | 0.00031798 | 0 | 0 |  | 1 | TRUE | wye
78 | LV_6708-4_0_10_load_97 | 102 | 0.0011843 | 0.00029682 | 0 | 0 |  | 1 | TRUE | wye
79 | LV_6708-4_0_10_load_87 | 103 | 0.004401 | 0.001103 | 0 | 0 |  | 1 | TRUE | wye
80 | LV_6708-4_0_10_load_89 | 104 | 0.0062135 | 0.0015572 | 0 | 0 |  | 1 | TRUE | wye
81 | LV_6708-4_0_10_load_116 | 106 | 0.0047836 | 0.0011989 | 0 | 0 |  | 1 | TRUE | wye
82 | LV_6708-4_0_10_load_115 | 107 | 0.0023517 | 0.0005894 | 0 | 0 |  | 1 | TRUE | wye
83 | LV_6708-4_0_10_load_90 | 108 | 0.011782 | 0.0029529 | 0 | 0 |  | 1 | TRUE | wye
84 | LV_6708-4_0_10_load_92 | 109 | 0.0024096 | 0.00060391 | 0 | 0 |  | 1 | TRUE | wye
85 | LV_6708-4_0_10_load_128 | 110 | 0.0029804 | 0.00074695 | 0 | 0 |  | 1 | TRUE | wye
86 | LV_6708-4_0_10_load_125 | 112 | 0.002762 | 0.00069221 | 0 | 0 |  | 1 | TRUE | wye
87 | LV_6708-4_0_10_load_98 | 113 | 0.0018645 | 0.00046728 | 0 | 0 |  | 1 | TRUE | wye
88 | LV_6708-4_0_10_load_108 | 114 | 0.0013015 | 0.00032619 | 0 | 0 |  | 1 | TRUE | wye
89 | LV_6708-4_0_10_load_106 | 115 | 0.0017053 | 0.00042739 | 0 | 0 |  | 1 | TRUE | wye
90 | LV_6708-4_0_10_load_99 | 116 | 0.0017995 | 0.00045099 | 0 | 0 |  | 1 | TRUE | wye
91 | LV_6708-4_0_10_load_100 | 117 | 0.0034287 | 0.00085932 | 0 | 0 |  | 1 | TRUE | wye
92 | LV_6708-4_0_10_load_101 | 118 | 0.0028339 | 0.00071024 | 0 | 0 |  | 1 | TRUE | wye
93 | LV_6708-4_0_10_load_103 | 120 | 0.0022447 | 0.00056257 | 0 | 0 |  | 1 | TRUE | wye
94 | LV_6708-4_0_10_load_127 | 121 | 0.0016903 | 0.00042364 | 0 | 0 |  | 1 | TRUE | wye
95 | LV_6708-4_0_10_load_129 | 122 | 0.0048055 | 0.0012044 | 0 | 0 |  | 1 | TRUE | wye
96 | LV_6708-4_0_10_load_122 | 123 | 0.0019554 | 0.00049007 | 0 | 0 |  | 1 | TRUE | wye
97 | LV_6708-4_0_10_load_104 | 124 | 0.0018506 | 0.00046381 | 0 | 0 |  | 1 | TRUE | wye
98 | LV_6708-4_0_10_load_105 | 125 | 0.0007679 | 0.00019245 | 0 | 0 |  | 1 | TRUE | wye
99 | LV_6708-4_0_10_load_109 | 126 | 0.0031145 | 0.00078057 | 0 | 0 |  | 1 | TRUE | wye
100 | LV_6708-4_0_10_load_110 | 127 | 0.0026692 | 0.00066896 | 0 | 0 |  | 1 | TRUE | wye
101 | LV_6708-4_0_10_load_112 | 129 | 0.0057496 | 0.001441 | 0 | 0 |  | 1 | TRUE | wye
102 | LV_6708-4_0_10_load_114 | 130 | 0.002982 | 0.00074736 | 0 | 0 |  | 1 | TRUE | wye
103 | LV_6708-4_0_10_load_118 | 132 | 0.0042617 | 0.0010681 | 0 | 0 |  | 1 | TRUE | wye
104 | LV_6708-4_0_10_load_130 | 133 | 0.0025999 | 0.00065161 | 0 | 0 |  | 1 | TRUE | wye
105 | LV_6708-4_0_10_load_120 | 134 | 0.0044875 | 0.0011247 | 0 | 0 |  | 1 | TRUE | wye
106 | LV_6708-4_0_10_load_126 | 135 | 0.0038196 | 0.00095728 | 0 | 0 |  | 1 | TRUE | wye

## ext_grid
| name | bus | vm_pu | va_degree | slack_weight | in_service
0 |  | 5 | 1 | 0 | 1 | TRUE

## line
| name | std_type | from_bus | to_bus | length_km | r_ohm_per_km | x_ohm_per_km | c_nf_per_km | g_us_per_km | max_i_ka | df | parallel | type | in_service
0 | LV_6708-4_0_10_line_0 |  | 0 | 1 | 0.023428 | 0.125 | 0.08 | 261 | 0 | 0.364 | 1 | 1 | cs | TRUE
1 | LV_6708-4_0_10_line_1 |  | 1 | 2 | 0.044813 | 0.125 | 0.08 | 261 | 0 | 0.364 | 1 | 1 | cs | TRUE
2 | LV_6708-4_0_10_line_2 |  | 1 | 3 | 0.037371 | 0.125 | 0.08 | 261 | 0 | 0.364 | 1 | 1 | cs | TRUE
3 | LV_6708-4_0_10_line_3 |  | 2 | 7 | 0.024916 | 0.125 | 0.08 | 261 | 0 | 0.364 | 1 | 1 | cs | TRUE
4 | LV_6708-4_0_10_line_4 |  | 2 | 8 | 0.032279 | 0.125 | 0.08 | 261 | 0 | 0.364 | 1 | 1 | cs | TRUE
5 | LV_6708-4_0_10_line_5 |  | 3 | 9 | 0.02235 | 0.125 | 0.08 | 261 | 0 | 0.364 | 1 | 1 | cs | TRUE
6 | LV_6708-4_0_10_line_6 |  | 4 | 5 | 0.23102 | 0.125 | 0.08 | 261 | 0 | 0.364 | 1 | 5 | cs | TRUE
7 | LV_6708-4_0_10_line_7 |  | 4 | 6 | 0.019185 | 0.125 | 0.08 | 261 | 0 | 0.364 | 1 | 5 | cs | TRUE
8 | LV_6708-4_0_10_line_8 |  | 5 | 43 | 0.079565 | 0.125 | 0.08 | 261 | 0 | 0.364 | 1 | 5 | cs | TRUE
9 | LV_6708-4_0_10_line_9 |  | 6 | 50 | 0.0064546 | 0.125 | 0.08 | 261 | 0 | 0.364 | 1 | 5 | cs | TRUE
10 | LV_6708-4_0_10_line_10 |  | 7 | 10 | 0.060995 | 0.125 | 0.08 | 261 | 0 | 0.364 | 1 | 1 | cs | TRUE
11 | LV_6708-4_0_10_line_11 |  | 8 | 11 | 0.0010166 | 0.125 | 0.08 | 261 | 0 | 0.364 | 1 | 1 | cs | TRUE
12 | LV_6708-4_0_10_line_12 |  | 9 | 12 | 0.012877 | 0.125 | 0.08 | 261 | 0 | 0.364 | 1 | 1 | cs | TRUE
13 | LV_6708-4_0_10_line_13 |  | 10 | 13 | 0.023911 | 0.125 | 0.08 | 261 | 0 | 0.364 | 1 | 1 | cs | TRUE
14 | LV_6708-4_0_10_line_14 |  | 11 | 47 | 0.025945 | 0.125 | 0.08 | 261 | 0 | 0.364 | 1 | 2 | cs | TRUE
15 | LV_6708-4_0_10_line_15 |  | 14 | 15 | 0.030309 | 0.125 | 0.08 | 261 | 0 | 0.364 | 1 | 1 | cs | TRUE
16 | LV_6708-4_0_10_line_16 |  | 15 | 16 | 0.055299 | 0.125 | 0.08 | 261 | 0 | 0.364 | 1 | 1 | cs | TRUE
17 | LV_6708-4_0_10_line_17 |  | 16 | 19 | 0.052801 | 0.125 | 0.08 | 261 | 0 | 0.364 | 1 | 2 | cs | TRUE
18 | LV_6708-4_0_10_line_18 |  | 17 | 18 | 0.042396 | 0.125 | 0.08 | 261 | 0 | 0.364 | 1 | 1 | cs | TRUE
19 | LV_6708-4_0_10_line_19 |  | 18 | 48 | 0.0001302 | 0.125 | 0.08 | 261 | 0 | 0.364 | 1 | 1 | cs | TRUE
20 | LV_6708-4_0_10_line_20 |  | 19 | 20 | 0.025226 | 0.125 | 0.08 | 261 | 0 | 0.364 | 1 | 5 | cs | TRUE
21 | LV_6708-4_0_10_line_21 |  | 20 | 21 | 0.056985 | 0.125 | 0.08 | 261 | 0 | 0.364 | 1 | 5 | cs | TRUE
22 | LV_6708-4_0_10_line_22 |  | 21 | 22 | 0.018331 | 0.125 | 0.08 | 261 | 0 | 0.364 | 1 | 5 | cs | TRUE
23 | LV_6708-4_0_10_line_23 |  | 22 | 27 | 0.018988 | 0.125 | 0.08 | 261 | 0 | 0.364 | 1 | 5 | cs | TRUE
24 | LV_6708-4_0_10_line_24 |  | 23 | 24 | 0.045999 | 0.125 | 0.08 | 261 | 0 | 0.364 | 1 | 1 | cs | TRUE
25 | LV_6708-4_0_10_line_25 |  | 24 | 41 | 0.040719 | 0.125 | 0.08 | 261 | 0 | 0.364 | 1 | 5 | cs | TRUE
26 | LV_6708-4_0_10_line_26 |  | 24 | 46 | 0.051616 | 0.125 | 0.08 | 261 | 0 | 0.364 | 1 | 5 | cs | TRUE
27 | LV_6708-4_0_10_line_27 |  | 25 | 26 | 0.0048099 | 0.125 | 0.08 | 261 | 0 | 0.364 | 1 | 1 | cs | TRUE
28 | LV_6708-4_0_10_line_28 |  | 26 | 53 | 0.013313 | 0.125 | 0.08 | 261 | 0 | 0.364 | 1 | 1 | cs | TRUE
29 | LV_6708-4_0_10_line_29 |  | 27 | 28 | 0.040876 | 0.125 | 0.08 | 261 | 0 | 0.364 | 1 | 5 | cs | TRUE
30 | LV_6708-4_0_10_line_30 |  | 27 | 29 | 0.030097 | 0.125 | 0.08 | 261 | 0 | 0.364 | 1 | 1 | cs | TRUE
31 | LV_6708-4_0_10_line_31 |  | 28 | 32 | 0.016236 | 0.125 | 0.08 | 261 | 0 | 0.364 | 1 | 5 | cs | TRUE
32 | LV_6708-4_0_10_line_32 |  | 29 | 30 | 0.012065 | 0.125 | 0.08 | 261 | 0 | 0.364 | 1 | 1 | cs | TRUE
33 | LV_6708-4_0_10_line_33 |  | 30 | 31 | 0.0028096 | 0.125 | 0.08 | 261 | 0 | 0.364 | 1 | 1 | cs | TRUE
34 | LV_6708-4_0_10_line_34 |  | 32 | 44 | 0.0068628 | 0.125 | 0.08 | 261 | 0 | 0.364 | 1 | 5 | cs | TRUE
35 | LV_6708-4_0_10_line_35 |  | 33 | 34 | 0.021055 | 0.125 | 0.08 | 261 | 0 | 0.364 | 1 | 5 | cs | TRUE
36 | LV_6708-4_0_10_line_36 |  | 33 | 35 | 0.0046425 | 0.125 | 0.08 | 261 | 0 | 0.364 | 1 | 5 | cs | TRUE
37 | LV_6708-4_0_10_line_37 |  | 34 | 36 | 0.018991 | 0.125 | 0.08 | 261 | 0 | 0.364 | 1 | 1 | cs | TRUE
38 | LV_6708-4_0_10_line_38 |  | 34 | 37 | 0.083422 | 0.125 | 0.08 | 261 | 0 | 0.364 | 1 | 5 | cs | TRUE
39 | LV_6708-4_0_10_line_39 |  | 35 | 38 | 0.025541 | 0.125 | 0.08 | 261 | 0 | 0.364 | 1 | 5 | cs | TRUE
40 | LV_6708-4_0_10_line_40 |  | 35 | 39 | 0.012773 | 0.125 | 0.08 | 261 | 0 | 0.364 | 1 | 5 | cs | TRUE
41 | LV_6708-4_0_10_line_41 |  | 36 | 42 | 0.02221 | 0.125 | 0.08 | 261 | 0 | 0.364 | 1 | 1 | cs | TRUE
42 | LV_6708-4_0_10_line_42 |  | 37 | 43 | 0.10549 | 0.125 | 0.08 | 261 | 0 | 0.364 | 1 | 5 | cs | TRUE
43 | LV_6708-4_0_10_line_43 |  | 38 | 44 | 0.022371 | 0.125 | 0.08 | 261 | 0 | 0.364 | 1 | 5 | cs | TRUE
44 | LV_6708-4_0_10_line_44 |  | 39 | 40 | 0.049401 | 0.125 | 0.08 | 261 | 0 | 0.364 | 1 | 5 | cs | TRUE
45 | LV_6708-4_0_10_line_45 |  | 40 | 41 | 0.011177 | 0.125 | 0.08 | 261 | 0 | 0.364 | 1 | 5 | cs | TRUE
46 | LV_6708-4_0_10_line_46 |  | 45 | 46 | 0.044627 | 0.125 | 0.08 | 261 | 0 | 0.364 | 1 | 1 | cs | TRUE
47 | LV_6708-4_0_10_line_47 |  | 46 | 49 | 0.023992 | 0.125 | 0.08 | 261 | 0 | 0.364 | 1 | 5 | cs | TRUE
48 | LV_6708-4_0_10_line_48 |  | 47 | 48 | 0.002886 | 0.125 | 0.08 | 261 | 0 | 0.364 | 1 | 1 | cs | TRUE
49 | LV_6708-4_0_10_line_49 |  | 47 | 49 | 0.035708 | 0.125 | 0.08 | 261 | 0 | 0.364 | 1 | 5 | cs | TRUE
50 | LV_6708-4_0_10_line_50 |  | 50 | 51 | 0.012565 | 0.125 | 0.08 | 261 | 0 | 0.364 | 1 | 5 | cs | TRUE
51 | LV_6708-4_0_10_line_51 |  | 51 | 52 | 0.011427 | 0.125 | 0.08 | 261 | 0 | 0.364 | 1 | 5 | cs | TRUE
52 | LV_6708-4_0_10_line_52 |  | 51 | 53 | 0.015784 | 0.125 | 0.08 | 261 | 0 | 0.364 | 1 | 1 | cs | TRUE
53 | LV_6708-4_0_10_line_53 |  | 52 | 54 | 0.027597 | 0.125 | 0.08 | 261 | 0 | 0.364 | 1 | 5 | cs | TRUE
54 | LV_6708-4_0_10_line_54 |  | 54 | 62 | 0.027404 | 0.125 | 0.08 | 261 | 0 | 0.364 | 1 | 1 | cs | TRUE
55 | LV_6708-4_0_10_line_55 |  | 54 | 71 | 0.036252 | 0.125 | 0.08 | 261 | 0 | 0.364 | 1 | 5 | cs | TRUE
56 | LV_6708-4_0_10_line_56 |  | 54 | 68 | 0.028141 | 0.125 | 0.08 | 261 | 0 | 0.364 | 1 | 1 | cs | TRUE
57 | LV_6708-4_0_10_line_57 |  | 55 | 56 | 0.027372 | 0.125 | 0.08 | 261 | 0 | 0.364 | 1 | 1 | cs | TRUE
58 | LV_6708-4_0_10_line_58 |  | 55 | 57 | 0.00022663 | 0.125 | 0.08 | 261 | 0 | 0.364 | 1 | 1 | cs | TRUE
59 | LV_6708-4_0_10_line_59 |  | 56 | 58 | 0.028017 | 0.125 | 0.08 | 261 | 0 | 0.364 | 1 | 1 | cs | TRUE
60 | LV_6708-4_0_10_line_60 |  | 57 | 59 | 0.025619 | 0.125 | 0.08 | 261 | 0 | 0.364 | 1 | 1 | cs | TRUE
61 | LV_6708-4_0_10_line_61 |  | 58 | 60 | 0.022188 | 0.125 | 0.08 | 261 | 0 | 0.364 | 1 | 1 | cs | TRUE
62 | LV_6708-4_0_10_line_62 |  | 59 | 61 | 0.00038014 | 0.125 | 0.08 | 261 | 0 | 0.364 | 1 | 1 | cs | TRUE
63 | LV_6708-4_0_10_line_63 |  | 60 | 62 | 0.016806 | 0.125 | 0.08 | 261 | 0 | 0.364 | 1 | 1 | cs | TRUE
64 | LV_6708-4_0_10_line_64 |  | 61 | 63 | 0.026523 | 0.125 | 0.08 | 261 | 0 | 0.364 | 1 | 1 | cs | TRUE
65 | LV_6708-4_0_10_line_65 |  | 62 | 87 | 0.04945 | 0.125 | 0.08 | 261 | 0 | 0.364 | 1 | 1 | cs | TRUE
66 | LV_6708-4_0_10_line_66 |  | 63 | 112 | 0.0023903 | 0.125 | 0.08 | 261 | 0 | 0.364 | 1 | 1 | cs | TRUE
67 | LV_6708-4_0_10_line_67 |  | 64 | 65 | 0.027733 | 0.125 | 0.08 | 261 | 0 | 0.364 | 1 | 1 | cs | TRUE
68 | LV_6708-4_0_10_line_68 |  | 64 | 66 | 0.05271 | 0.125 | 0.08 | 261 | 0 | 0.364 | 1 | 1 | cs | TRUE
69 | LV_6708-4_0_10_line_69 |  | 65 | 67 | 0.030363 | 0.125 | 0.08 | 261 | 0 | 0.364 | 1 | 1 | cs | TRUE
70 | LV_6708-4_0_10_line_70 |  | 66 | 68 | 0.02404 | 0.125 | 0.08 | 261 | 0 | 0.364 | 1 | 1 | cs | TRUE
71 | LV_6708-4_0_10_line_71 |  | 67 | 69 | 0.029042 | 0.125 | 0.08 | 261 | 0 | 0.364 | 1 | 1 | cs | TRUE
72 | LV_6708-4_0_10_line_72 |  | 69 | 70 | 0.02806 | 0.125 | 0.08 | 261 | 0 | 0.364 | 1 | 1 | cs | TRUE
73 | LV_6708-4_0_10_line_73 |  | 71 | 78 | 0.019486 | 0.125 | 0.08 | 261 | 0 | 0.364 | 1 | 2 | cs | TRUE
74 | LV_6708-4_0_10_line_74 |  | 72 | 73 | 0.0094854 | 0.125 | 0.08 | 261 | 0 | 0.364 | 1 | 1 | cs | TRUE
75 | LV_6708-4_0_10_line_75 |  | 72 | 74 | 0.022708 | 0.125 | 0.08 | 261 | 0 | 0.364 | 1 | 1 | cs | TRUE
76 | LV_6708-4_0_10_line_76 |  | 73 | 75 | 0.017212 | 0.125 | 0.08 | 261 | 0 | 0.364 | 1 | 1 | cs | TRUE
77 | LV_6708-4_0_10_line_77 |  | 74 | 76 | 0.015216 | 0.125 | 0.08 | 261 | 0 | 0.364 | 1 | 1 | cs | TRUE
78 | LV_6708-4_0_10_line_78 |  | 74 | 77 | 0.028352 | 0.125 | 0.08 | 261 | 0 | 0.364 | 1 | 1 | cs | TRUE
79 | LV_6708-4_0_10_line_79 |  | 75 | 78 | 0.00024276 | 0.125 | 0.08 | 261 | 0 | 0.364 | 1 | 1 | cs | TRUE
80 | LV_6708-4_0_10_line_80 |  | 76 | 79 | 0.018613 | 0.125 | 0.08 | 261 | 0 | 0.364 | 1 | 1 | cs | TRUE
81 | LV_6708-4_0_10_line_81 |  | 76 | 80 | 0.017653 | 0.125 | 0.08 | 261 | 0 | 0.364 | 1 | 1 | cs | TRUE
82 | LV_6708-4_0_10_line_82 |  | 77 | 81 | 0.002698 | 0.125 | 0.08 | 261 | 0 | 0.364 | 1 | 1 | cs | TRUE
83 | LV_6708-4_0_10_line_83 |  | 77 | 82 | 0.008893 | 0.125 | 0.08 | 261 | 0 | 0.364 | 1 | 1 | cs | TRUE
84 | LV_6708-4_0_10_line_84 |  | 79 | 83 | 0.025585 | 0.125 | 0.08 | 261 | 0 | 0.364 | 1 | 1 | cs | TRUE
85 | LV_6708-4_0_10_line_85 |  | 80 | 84 | 0.031613 | 0.125 | 0.08 | 261 | 0 | 0.364 | 1 | 1 | cs | TRUE
86 | LV_6708-4_0_10_line_86 |  | 81 | 85 | 0.006887 | 0.125 | 0.08 | 261 | 0 | 0.364 | 1 | 1 | cs | TRUE
87 | LV_6708-4_0_10_line_87 |  | 81 | 86 | 0.018689 | 0.125 | 0.08 | 261 | 0 | 0.364 | 1 | 1 | cs | TRUE
88 | LV_6708-4_0_10_line_88 |  | 83 | 105 | 0.0043759 | 0.125 | 0.08 | 261 | 0 | 0.364 | 1 | 1 | cs | TRUE
89 | LV_6708-4_0_10_line_89 |  | 84 | 103 | 0.027403 | 0.125 | 0.08 | 261 | 0 | 0.364 | 1 | 1 | cs | TRUE
90 | LV_6708-4_0_10_line_90 |  | 87 | 88 | 0.019348 | 0.125 | 0.08 | 261 | 0 | 0.364 | 1 | 1 | cs | TRUE
91 | LV_6708-4_0_10_line_91 |  | 87 | 89 | 0.037419 | 0.125 | 0.08 | 261 | 0 | 0.364 | 1 | 1 | cs | TRUE
92 | LV_6708-4_0_10_line_92 |  | 88 | 99 | 0.0017139 | 0.125 | 0.08 | 261 | 0 | 0.364 | 1 | 1 | cs | TRUE
93 | LV_6708-4_0_10_line_93 |  | 90 | 91 | 0.017993 | 0.125 | 0.08 | 261 | 0 | 0.364 | 1 | 1 | cs | TRUE
94 | LV_6708-4_0_10_line_94 |  | 90 | 92 | 0.0012402 | 0.125 | 0.08 | 261 | 0 | 0.364 | 1 | 1 | cs | TRUE
95 | LV_6708-4_0_10_line_95 |  | 91 | 93 | 0.01748 | 0.125 | 0.08 | 261 | 0 | 0.364 | 1 | 1 | cs | TRUE
96 | LV_6708-4_0_10_line_96 |  | 92 | 94 | 0.015695 | 0.125 | 0.08 | 261 | 0 | 0.364 | 1 | 1 | cs | TRUE
97 | LV_6708-4_0_10_line_97 |  | 93 | 95 | 0.021741 | 0.125 | 0.08 | 261 | 0 | 0.364 | 1 | 1 | cs | TRUE
98 | LV_6708-4_0_10_line_98 |  | 94 | 96 | 0.0071219 | 0.125 | 0.08 | 261 | 0 | 0.364 | 1 | 1 | cs | TRUE
99 | LV_6708-4_0_10_line_99 |  | 95 | 97 | 0.0076913 | 0.125 | 0.08 | 261 | 0 | 0.364 | 1 | 1 | cs | TRUE
100 | LV_6708-4_0_10_line_100 |  | 96 | 98 | 0.013153 | 0.125 | 0.08 | 261 | 0 | 0.364 | 1 | 1 | cs | TRUE
101 | LV_6708-4_0_10_line_101 |  | 97 | 99 | 0.018332 | 0.125 | 0.08 | 261 | 0 | 0.364 | 1 | 1 | cs | TRUE
102 | LV_6708-4_0_10_line_102 |  | 97 | 100 | 0.031637 | 0.125 | 0.08 | 261 | 0 | 0.364 | 1 | 1 | cs | TRUE
103 | LV_6708-4_0_10_line_103 |  | 98 | 134 | 0.0093326 | 0.125 | 0.08 | 261 | 0 | 0.364 | 1 | 1 | cs | TRUE
104 | LV_6708-4_0_10_line_104 |  | 100 | 101 | 0.0050045 | 0.125 | 0.08 | 261 | 0 | 0.364 | 1 | 1 | cs | TRUE
105 | LV_6708-4_0_10_line_105 |  | 101 | 102 | 0.025362 | 0.125 | 0.08 | 261 | 0 | 0.364 | 1 | 1 | cs | TRUE
106 | LV_6708-4_0_10_line_106 |  | 102 | 113 | 0.0017112 | 0.125 | 0.08 | 261 | 0 | 0.364 | 1 | 1 | cs | TRUE
107 | LV_6708-4_0_10_line_107 |  | 103 | 104 | 0.02639 | 0.125 | 0.08 | 261 | 0 | 0.364 | 1 | 1 | cs | TRUE
108 | LV_6708-4_0_10_line_108 |  | 105 | 109 | 0.027411 | 0.125 | 0.08 | 261 | 0 | 0.364 | 1 | 1 | cs | TRUE
109 | LV_6708-4_0_10_line_109 |  | 105 | 108 | 0.035996 | 0.125 | 0.08 | 261 | 0 | 0.364 | 1 | 1 | cs | TRUE
110 | LV_6708-4_0_10_line_110 |  | 106 | 107 | 0.040333 | 0.125 | 0.08 | 261 | 0 | 0.364 | 1 | 1 | cs | TRUE
111 | LV_6708-4_0_10_line_111 |  | 107 | 131 | 0.0076737 | 0.125 | 0.08 | 261 | 0 | 0.364 | 1 | 1 | cs | TRUE
112 | LV_6708-4_0_10_line_112 |  | 109 | 110 | 0.028379 | 0.125 | 0.08 | 261 | 0 | 0.364 | 1 | 1 | cs | TRUE
113 | LV_6708-4_0_10_line_113 |  | 110 | 111 | 0.0062632 | 0.125 | 0.08 | 261 | 0 | 0.364 | 1 | 1 | cs | TRUE
114 | LV_6708-4_0_10_line_114 |  | 111 | 128 | 0.034055 | 0.125 | 0.08 | 261 | 0 | 0.364 | 1 | 1 | cs | TRUE
115 | LV_6708-4_0_10_line_115 |  | 112 | 135 | 0.011628 | 0.125 | 0.08 | 261 | 0 | 0.364 | 1 | 1 | cs | TRUE
116 | LV_6708-4_0_10_line_116 |  | 113 | 114 | 0.021637 | 0.125 | 0.08 | 261 | 0 | 0.364 | 1 | 1 | cs | TRUE
117 | LV_6708-4_0_10_line_117 |  | 114 | 115 | 0.0052568 | 0.125 | 0.08 | 261 | 0 | 0.364 | 1 | 1 | cs | TRUE
118 | LV_6708-4_0_10_line_118 |  | 115 | 124 | 0.032021 | 0.125 | 0.08 | 261 | 0 | 0.364 | 1 | 1 | cs | TRUE
119 | LV_6708-4_0_10_line_119 |  | 116 | 117 | 0.0056538 | 0.125 | 0.08 | 261 | 0 | 0.364 | 1 | 1 | cs | TRUE
120 | LV_6708-4_0_10_line_120 |  | 116 | 118 | 0.012863 | 0.125 | 0.08 | 261 | 0 | 0.364 | 1 | 1 | cs | TRUE
121 | LV_6708-4_0_10_line_121 |  | 117 | 119 | 0.069168 | 0.125 | 0.08 | 261 | 0 | 0.364 | 1 | 1 | cs | TRUE
122 | LV_6708-4_0_10_line_122 |  | 118 | 120 | 0.016467 | 0.125 | 0.08 | 261 | 0 | 0.364 | 1 | 1 | cs | TRUE
123 | LV_6708-4_0_10_line_123 |  | 119 | 121 | 0.047387 | 0.125 | 0.08 | 261 | 0 | 0.364 | 1 | 1 | cs | TRUE
124 | LV_6708-4_0_10_line_124 |  | 120 | 122 | 0.0011102 | 0.125 | 0.08 | 261 | 0 | 0.364 | 1 | 1 | cs | TRUE
125 | LV_6708-4_0_10_line_125 |  | 122 | 123 | 0.016227 | 0.125 | 0.08 | 261 | 0 | 0.364 | 1 | 1 | cs | TRUE
126 | LV_6708-4_0_10_line_126 |  | 123 | 134 | 0.0075466 | 0.125 | 0.08 | 261 | 0 | 0.364 | 1 | 1 | cs | TRUE
127 | LV_6708-4_0_10_line_127 |  | 124 | 125 | 0.017719 | 0.125 | 0.08 | 261 | 0 | 0.364 | 1 | 1 | cs | TRUE
128 | LV_6708-4_0_10_line_128 |  | 126 | 127 | 0.0010953 | 0.125 | 0.08 | 261 | 0 | 0.364 | 1 | 1 | cs | TRUE
129 | LV_6708-4_0_10_line_129 |  | 126 | 128 | 0.015353 | 0.125 | 0.08 | 261 | 0 | 0.364 | 1 | 1 | cs | TRUE
130 | LV_6708-4_0_10_line_130 |  | 127 | 129 | 0.035366 | 0.125 | 0.08 | 261 | 0 | 0.364 | 1 | 1 | cs | TRUE
131 | LV_6708-4_0_10_line_131 |  | 128 | 130 | 0.037822 | 0.125 | 0.08 | 261 | 0 | 0.364 | 1 | 1 | cs | TRUE
132 | LV_6708-4_0_10_line_132 |  | 129 | 131 | 0.015061 | 0.125 | 0.08 | 261 | 0 | 0.364 | 1 | 1 | cs | TRUE
133 | LV_6708-4_0_10_line_133 |  | 131 | 132 | 0.02657 | 0.125 | 0.08 | 261 | 0 | 0.364 | 1 | 1 | cs | TRUE
134 | LV_6708-4_0_10_line_134 |  | 132 | 133 | 0.045533 | 0.125 | 0.08 | 261 | 0 | 0.364 | 1 | 1 | cs | TRUE

## trafo
| name | std_type | hv_bus | lv_bus | sn_mva | vn_hv_kv | vn_lv_kv | vk_percent | vkr_percent | pfe_kw | i0_percent | shift_degree | tap_side | tap_neutral | tap_min | tap_max | tap_step_percent | tap_step_degree | tap_pos | tap_phase_shifter | parallel | df | in_service
0 | LV_6708-4_0_10_trafo_33 | 0.63 MVA 20/0.4 kV | 136 | 5 | 0.63 | 20 | 0.4 | 6 | 1.206 | 1.65 | 0.2619 | 150 | hv | 0 | -2 | 2 | 2.5 | 0 | 0 | FALSE | 1 | 1 | TRUE

## line_geodata
| x0 | y0 | x1 | y1 | x2 | y2 | x3 | y3 | x4 | y4 | x5 | y5 | x6 | y6 | x7 | y7
0 | 2594778.5464 | 1243213.4396 | 2594755.7258 | 1243208.1409
1 | 2594778.5464 | 1243213.4396 | 2594770.4766 | 1243257.519
2 | 2594815.2221 | 1243221.1452 | 2594778.5464 | 1243213.4396
3 | 2594746.5886 | 1243250.2025 | 2594770.4766 | 1243257.519
4 | 2594770.4766 | 1243257.519 | 2594778.0941 | 1243282.45 | 2594777.8422 | 1243288.6553
5 | 2594815.2221 | 1243221.1452 | 2594811.173 | 1243243.1253
6 | 2595170.607 | 1243572.0951 | 2594962.1296 | 1243472.5524
7 | 2595176.9086 | 1243590.2155 | 2595172.4108 | 1243577.0961 | 2595170.607 | 1243572.0951
8 | 2594966.3385 | 1243393.0989 | 2594962.1296 | 1243472.5524
9 | 2595176.9086 | 1243590.2155 | 2595179.0019 | 1243596.3213
10 | 2594746.5886 | 1243250.2025 | 2594686.1068 | 1243242.3077
11 | 2594777.8422 | 1243288.6553 | 2594777.8009 | 1243289.6711
12 | 2594808.8401 | 1243255.7892 | 2594811.173 | 1243243.1253
13 | 2594686.1068 | 1243242.3077 | 2594686.4503 | 1243237.8046 | 2594688.1726 | 1243218.4868
14 | 2594776.7483 | 1243315.5943 | 2594777.8009 | 1243289.6711
15 | 2594678.4842 | 1243345.0681 | 2594675.3724 | 1243375.2172
16 | 2594716.8148 | 1243411.8308 | 2594675.3724 | 1243375.2172
17 | 2594734.6644 | 1243461.5237 | 2594716.8148 | 1243411.8308
18 | 2594734.352 | 1243299.3221 | 2594773.9324 | 1243314.5135
19 | 2594774.054 | 1243314.5602 | 2594773.9324 | 1243314.5135
20 | 2594734.6644 | 1243461.5237 | 2594758.6113 | 1243469.4558
21 | 2594809.8136 | 1243492.8224 | 2594800.7689 | 1243489.1486 | 2594786.3754 | 1243483.9137 | 2594776.6418 | 1243475.4281 | 2594758.6113 | 1243469.4558
22 | 2594826.7974 | 1243499.721 | 2594809.8136 | 1243492.8224
23 | 2594841.3112 | 1243495.7724 | 2594835.6576 | 1243503.3155 | 2594826.7974 | 1243499.721
24 | 2594806.1745 | 1243429.189 | 2594820.4598 | 1243385.4641
25 | 2594860.7096 | 1243379.3008 | 2594820.4598 | 1243385.4641
26 | 2594833.0078 | 1243335.5679 | 2594828.809 | 1243347.557 | 2594824.554 | 1243372.9322 | 2594820.4598 | 1243385.4641
27 | 2595149.953 | 1243615.45 | 2595154.6518 | 1243614.4225
28 | 2595167.6574 | 1243611.5786 | 2595154.6518 | 1243614.4225
29 | 2594841.3112 | 1243495.7724 | 2594863.7975 | 1243465.7559 | 2594865.8185 | 1243463.0584
30 | 2594841.3112 | 1243495.7724 | 2594867.0721 | 1243511.4596
31 | 2594875.5532 | 1243450.0647 | 2594865.8185 | 1243463.0584
32 | 2594867.0721 | 1243511.4596 | 2594874.8159 | 1243502.2077
33 | 2594876.6192 | 1243500.0533 | 2594874.8159 | 1243502.2077
34 | 2594875.5532 | 1243450.0647 | 2594879.668 | 1243444.5724
35 | 2594920.0039 | 1243383.1772 | 2594912.0815 | 1243397.8711 | 2594909.8372 | 1243401.6105
36 | 2594907.4481 | 1243405.5911 | 2594909.8372 | 1243401.6105
37 | 2594908.3567 | 1243372.9142 | 2594921.8373 | 1243379.7734 | 2594920.0039 | 1243383.1772
38 | 2594920.0039 | 1243383.1772 | 2594921.8373 | 1243379.7734 | 2594932.0157 | 1243360.8972 | 2594945.9818 | 1243334.9799 | 2594954.8701 | 1243318.4952 | 2594960.2059 | 1243310.1076
39 | 2594907.4481 | 1243405.5911 | 2594901.7054 | 1243415.1576 | 2594893.0816 | 1243426.6685
40 | 2594907.4481 | 1243405.5911 | 2594895.5037 | 1243401.0653
41 | 2594908.3567 | 1243372.9142 | 2594916.2798 | 1243359.0208 | 2594914.0151 | 1243353.2191
42 | 2594966.3385 | 1243393.0989 | 2594991.4398 | 1243362.1579 | 2594994.4995 | 1243352.1156 | 2594991.2447 | 1243346.148 | 2594982.6853 | 1243340.8742 | 2594974.2935 | 1243328.4292 | 2594968.4653 | 1243317.8609 | 2594960.2059 | 1243310.1076
43 | 2594879.668 | 1243444.5724 | 2594893.0816 | 1243426.6685
44 | 2594870.2032 | 1243385.1997 | 2594868.1745 | 1243398.5877 | 2594870.6942 | 1243402.1099 | 2594887.5007 | 1243409.8445 | 2594892.2908 | 1243408.4283 | 2594895.5037 | 1243401.0653
45 | 2594870.2032 | 1243385.1997 | 2594860.7096 | 1243379.3008
46 | 2594877.3305 | 1243340.7689 | 2594833.0078 | 1243335.5679
47 | 2594833.0078 | 1243335.5679 | 2594810.3988 | 1243327.5411
48 | 2594776.7483 | 1243315.5943 | 2594774.054 | 1243314.5602
49 | 2594776.7483 | 1243315.5943 | 2594810.3988 | 1243327.5411
50 | 2595183.0767 | 1243608.2069 | 2595179.0019 | 1243596.3213
51 | 2595183.0767 | 1243608.2069 | 2595188.6059 | 1243618.2067
52 | 2595183.0767 | 1243608.2069 | 2595167.6574 | 1243611.5786
53 | 2595201.9595 | 1243642.3573 | 2595188.6059 | 1243618.2067
54 | 2595201.9595 | 1243642.3573 | 2595210.81 | 1243653.2013 | 2595219.305 | 1243663.612
55 | 2595201.9595 | 1243642.3573 | 2595198.1591 | 1243652.5001 | 2595191.0372 | 1243676.9026
56 | 2595201.9595 | 1243642.3573 | 2595207.6655 | 1243633.8139 | 2595210.8957 | 1243628.6858 | 2595212.7949 | 1243622.4247 | 2595212.3087 | 1243617.1835
57 | 2595312.9967 | 1243675.0191 | 2595285.8252 | 1243671.7109
58 | 2595312.9967 | 1243675.0191 | 2595313.2217 | 1243675.0465
59 | 2595258.0136 | 1243668.3248 | 2595285.8252 | 1243671.7109
60 | 2595313.2217 | 1243675.0465 | 2595314.3726 | 1243675.1866 | 2595338.6091 | 1243678.4823
61 | 2595258.0136 | 1243668.3248 | 2595235.9881 | 1243665.6432
62 | 2595338.6091 | 1243678.4823 | 2595338.9857 | 1243678.5335
63 | 2595219.305 | 1243663.612 | 2595235.9881 | 1243665.6432
64 | 2595365.2665 | 1243682.1072 | 2595338.9857 | 1243678.5335
65 | 2595219.305 | 1243663.612 | 2595251.3316 | 1243701.3651
66 | 2595365.2665 | 1243682.1072 | 2595367.6351 | 1243682.4293
67 | 2595262.8305 | 1243600.4143 | 2595290.3825 | 1243603.5777
68 | 2595210.6172 | 1243593.2081 | 2595255.8133 | 1243599.6086 | 2595262.8305 | 1243600.4143
69 | 2595290.3825 | 1243603.5777 | 2595314.8539 | 1243606.3874 | 2595320.5279 | 1243607.1907
70 | 2595210.6172 | 1243593.2081 | 2595211.2624 | 1243605.9045 | 2595212.3087 | 1243617.1835
71 | 2595320.5279 | 1243607.1907 | 2595349.2832 | 1243611.2617
72 | 2595349.2832 | 1243611.2617 | 2595377.0658 | 1243615.195
73 | 2595191.0372 | 1243676.9026 | 2595189.2369 | 1243683.0711 | 2595186.5766 | 1243695.8576
74 | 2595181.2527 | 1243722.2649 | 2595182.4024 | 1243715.9196 | 2595183.021 | 1243712.9465
75 | 2595177.2043 | 1243744.6086 | 2595181.2527 | 1243722.2649
76 | 2595183.021 | 1243712.9465 | 2595186.5271 | 1243696.0952
77 | 2595177.2043 | 1243744.6086 | 2595176.3387 | 1243748.7675 | 2595174.2922 | 1243759.5427
78 | 2595151.5681 | 1243749.4774 | 2595159.6851 | 1243750.6936 | 2595162.8577 | 1243749.1678 | 2595168.9816 | 1243743.4369 | 2595177.2043 | 1243744.6086
79 | 2595186.5766 | 1243695.8576 | 2595186.5271 | 1243696.0952
80 | 2595174.2922 | 1243759.5427 | 2595170.8239 | 1243777.8293
81 | 2595174.2922 | 1243759.5427 | 2595191.7201 | 1243762.3513
82 | 2595151.5681 | 1243749.4774 | 2595151.1698 | 1243752.1461
83 | 2595152.8757 | 1243740.6819 | 2595151.5681 | 1243749.4774
84 | 2595165.9317 | 1243802.9417 | 2595169.8907 | 1243782.7498 | 2595170.8239 | 1243777.8293
85 | 2595191.7201 | 1243762.3513 | 2595213.759 | 1243765.9031 | 2595222.9372 | 1243767.3394
86 | 2595151.1698 | 1243752.1461 | 2595150.3594 | 1243758.9844
87 | 2595151.1698 | 1243752.1461 | 2595132.6908 | 1243749.015
88 | 2595165.0897 | 1243807.2358 | 2595165.9317 | 1243802.9417
89 | 2595222.9372 | 1243767.3394 | 2595231.8522 | 1243768.7345 | 2595234.7106 | 1243771.1003 | 2595234.9503 | 1243777.7488 | 2595235.5509 | 1243785.7425
90 | 2595251.3316 | 1243701.3651 | 2595263.5742 | 1243716.347
91 | 2595251.3316 | 1243701.3651 | 2595246.0877 | 1243702.0143 | 2595214.0765 | 1243699.1992
92 | 2595264.6587 | 1243717.6741 | 2595263.5742 | 1243716.347
93 | 2595282.5879 | 1243797.1359 | 2595282.3223 | 1243785.4707 | 2595281.7533 | 1243779.1717
94 | 2595282.5879 | 1243797.1359 | 2595282.6162 | 1243798.3758
95 | 2595281.7533 | 1243779.1717 | 2595281.7047 | 1243778.6336 | 2595279.1298 | 1243761.8905
96 | 2595282.5361 | 1243814.0628 | 2595282.8159 | 1243807.1506 | 2595282.6162 | 1243798.3758
97 | 2595275.9122 | 1243740.3894 | 2595277.2682 | 1243749.7857 | 2595279.1298 | 1243761.8905
98 | 2595282.248 | 1243821.1788 | 2595282.5361 | 1243814.0628
99 | 2595274.8136 | 1243732.777 | 2595275.9122 | 1243740.3894
100 | 2595281.0619 | 1243834.2644 | 2595282.0084 | 1243827.0971 | 2595282.248 | 1243821.1788
101 | 2595274.8136 | 1243732.777 | 2595271.9143 | 1243726.5532 | 2595264.6587 | 1243717.6741
102 | 2595274.8136 | 1243732.777 | 2595281.0655 | 1243735.8071 | 2595298.8895 | 1243742.0189 | 2595304.5605 | 1243743.3009
103 | 2595281.0619 | 1243834.2644 | 2595279.84 | 1243843.5167
104 | 2595309.4419 | 1243744.4043 | 2595304.5605 | 1243743.3009
105 | 2595309.4419 | 1243744.4043 | 2595314.278 | 1243745.4976 | 2595334.2366 | 1243749.7351
106 | 2595334.2366 | 1243749.7351 | 2595335.9105 | 1243750.0905
107 | 2595235.5509 | 1243785.7425 | 2595237.3568 | 1243809.7781 | 2595237.3431 | 1243812.0649
108 | 2595165.0897 | 1243807.2358 | 2595164.5146 | 1243815.397 | 2595162.7367 | 1243834.5438
109 | 2595165.0897 | 1243807.2358 | 2595152.6712 | 1243803.8218 | 2595131.2312 | 1243795.1795
110 | 2595226.1104 | 1243908.9385 | 2595226.1104 | 1243908.9385 | 2595231.7247 | 1243868.9986
111 | 2595219.2517 | 1243912.1795 | 2595223.4898 | 1243910.8085 | 2595226.1104 | 1243908.9385
112 | 2595162.7367 | 1243834.5438 | 2595161.0394 | 1243852.8234 | 2595159.4525 | 1243862.7182
113 | 2595158.4608 | 1243868.9024 | 2595159.4525 | 1243862.7182
114 | 2595153.0781 | 1243902.528 | 2595158.4608 | 1243868.9024
115 | 2595379.1573 | 1243683.9961 | 2595367.6351 | 1243682.4293
116 | 2595335.9105 | 1243750.0905 | 2595357.0753 | 1243754.5842
117 | 2595357.0753 | 1243754.5842 | 2595362.2175 | 1243755.6759
118 | 2595393.756 | 1243761.1823 | 2595368.8473 | 1243757.0836 | 2595362.2175 | 1243755.6759
119 | 2595275.9267 | 1243897.1772 | 2595277.073 | 1243900.6808 | 2595277.8403 | 1243902.4923
120 | 2595275.9267 | 1243897.1772 | 2595274.8837 | 1243893.9895 | 2595274.4892 | 1243884.4884
121 | 2595309.4133 | 1243963.9946 | 2595282.0774 | 1243912.4953 | 2595277.8403 | 1243902.4923
122 | 2595276.4703 | 1243868.1709 | 2595274.4059 | 1243882.4826 | 2595274.4892 | 1243884.4884
123 | 2595309.4133 | 1243963.9946 | 2595267.8863 | 1243986.8209
124 | 2595276.6288 | 1243867.0722 | 2595276.4703 | 1243868.1709
125 | 2595276.6288 | 1243867.0722 | 2595277.8174 | 1243858.8316 | 2595278.8519 | 1243850.9984
126 | 2595279.84 | 1243843.5167 | 2595278.8519 | 1243850.9984
127 | 2595393.756 | 1243761.1823 | 2595405.495 | 1243763.1139 | 2595411.1012 | 1243764.6832
128 | 2595168.2827 | 1243904.6528 | 2595169.3659 | 1243904.8152
129 | 2595153.0781 | 1243902.528 | 2595165.684 | 1243904.2631 | 2595168.2827 | 1243904.6528
130 | 2595169.3659 | 1243904.8152 | 2595195.4002 | 1243908.7192 | 2595204.3472 | 1243910.0172
131 | 2595153.0781 | 1243902.528 | 2595147.0009 | 1243939.8589
132 | 2595219.2517 | 1243912.1795 | 2595204.3472 | 1243910.0172
133 | 2595219.2517 | 1243912.1795 | 2595217.4525 | 1243938.689
134 | 2595242.3748 | 1243958.412 | 2595216.1456 | 1243957.9442 | 2595217.4525 | 1243938.689

## bus_geodata
| x | y | coords
0 | 2594755.7258 | 1243208.1409
1 | 2594778.5464 | 1243213.4396
2 | 2594770.4766 | 1243257.519
3 | 2594815.2221 | 1243221.1452
4 | 2595170.607 | 1243572.0951
5 | 2594962.1296 | 1243472.5524
6 | 2595176.9086 | 1243590.2155
7 | 2594746.5886 | 1243250.2025
8 | 2594777.8422 | 1243288.6553
9 | 2594811.173 | 1243243.1253
10 | 2594686.1068 | 1243242.3077
11 | 2594777.8009 | 1243289.6711
12 | 2594808.8401 | 1243255.7892
13 | 2594688.1726 | 1243218.4868
14 | 2594678.4842 | 1243345.0681
15 | 2594675.3724 | 1243375.2172
16 | 2594716.8148 | 1243411.8308
17 | 2594734.352 | 1243299.3221
18 | 2594773.9324 | 1243314.5135
19 | 2594734.6644 | 1243461.5237
20 | 2594758.6113 | 1243469.4558
21 | 2594809.8136 | 1243492.8224
22 | 2594826.7974 | 1243499.721
23 | 2594806.1745 | 1243429.189
24 | 2594820.4598 | 1243385.4641
25 | 2595149.953 | 1243615.45
26 | 2595154.6518 | 1243614.4225
27 | 2594841.3112 | 1243495.7724
28 | 2594865.8185 | 1243463.0584
29 | 2594867.0721 | 1243511.4596
30 | 2594874.8159 | 1243502.2077
31 | 2594876.6192 | 1243500.0533
32 | 2594875.5532 | 1243450.0647
33 | 2594909.8372 | 1243401.6105
34 | 2594920.0039 | 1243383.1772
35 | 2594907.4481 | 1243405.5911
36 | 2594908.3567 | 1243372.9142
37 | 2594960.2059 | 1243310.1076
38 | 2594893.0816 | 1243426.6685
39 | 2594895.5037 | 1243401.0653
40 | 2594870.2032 | 1243385.1997
41 | 2594860.7096 | 1243379.3008
42 | 2594914.0151 | 1243353.2191
43 | 2594966.3385 | 1243393.0989
44 | 2594879.668 | 1243444.5724
45 | 2594877.3305 | 1243340.7689
46 | 2594833.0078 | 1243335.5679
47 | 2594776.7483 | 1243315.5943
48 | 2594774.054 | 1243314.5602
49 | 2594810.3988 | 1243327.5411
50 | 2595179.0019 | 1243596.3213
51 | 2595183.0767 | 1243608.2069
52 | 2595188.6059 | 1243618.2067
53 | 2595167.6574 | 1243611.5786
54 | 2595201.9595 | 1243642.3573
55 | 2595312.9967 | 1243675.0191
56 | 2595285.8252 | 1243671.7109
57 | 2595313.2217 | 1243675.0465
58 | 2595258.0136 | 1243668.3248
59 | 2595338.6091 | 1243678.4823
60 | 2595235.9881 | 1243665.6432
61 | 2595338.9857 | 1243678.5335
62 | 2595219.305 | 1243663.612
63 | 2595365.2665 | 1243682.1072
64 | 2595262.8305 | 1243600.4143
65 | 2595290.3825 | 1243603.5777
66 | 2595210.6172 | 1243593.2081
67 | 2595320.5279 | 1243607.1907
68 | 2595212.3087 | 1243617.1835
69 | 2595349.2832 | 1243611.2617
70 | 2595377.0658 | 1243615.195
71 | 2595191.0372 | 1243676.9026
72 | 2595181.2527 | 1243722.2649
73 | 2595183.021 | 1243712.9465
74 | 2595177.2043 | 1243744.6086
75 | 2595186.5271 | 1243696.0952
76 | 2595174.2922 | 1243759.5427
77 | 2595151.5681 | 1243749.4774
78 | 2595186.5766 | 1243695.8576
79 | 2595170.8239 | 1243777.8293
80 | 2595191.7201 | 1243762.3513
81 | 2595151.1698 | 1243752.1461
82 | 2595152.8757 | 1243740.6819
83 | 2595165.9317 | 1243802.9417
84 | 2595222.9372 | 1243767.3394
85 | 2595150.3594 | 1243758.9844
86 | 2595132.6908 | 1243749.015
87 | 2595251.3316 | 1243701.3651
88 | 2595263.5742 | 1243716.347
89 | 2595214.0765 | 1243699.1992
90 | 2595282.5879 | 1243797.1359
91 | 2595281.7533 | 1243779.1717
92 | 2595282.6162 | 1243798.3758
93 | 2595279.1298 | 1243761.8905
94 | 2595282.5361 | 1243814.0628
95 | 2595275.9122 | 1243740.3894
96 | 2595282.248 | 1243821.1788
97 | 2595274.8136 | 1243732.777
98 | 2595281.0619 | 1243834.2644
99 | 2595264.6587 | 1243717.6741
100 | 2595304.5605 | 1243743.3009
101 | 2595309.4419 | 1243744.4043
102 | 2595334.2366 | 1243749.7351
103 | 2595235.5509 | 1243785.7425
104 | 2595237.3431 | 1243812.0649
105 | 2595165.0897 | 1243807.2358
106 | 2595231.7247 | 1243868.9986
107 | 2595226.1104 | 1243908.9385
108 | 2595131.2312 | 1243795.1795
109 | 2595162.7367 | 1243834.5438
110 | 2595159.4525 | 1243862.7182
111 | 2595158.4607 | 1243868.9024
112 | 2595367.6351 | 1243682.4293
113 | 2595335.9105 | 1243750.0905
114 | 2595357.0753 | 1243754.5842
115 | 2595362.2175 | 1243755.6759
116 | 2595275.9267 | 1243897.1772
117 | 2595277.8403 | 1243902.4923
118 | 2595274.4892 | 1243884.4884
119 | 2595309.4133 | 1243963.9946
120 | 2595276.4703 | 1243868.1709
121 | 2595267.8863 | 1243986.8209
122 | 2595276.6288 | 1243867.0722
123 | 2595278.8519 | 1243850.9984
124 | 2595393.756 | 1243761.1823
125 | 2595411.1012 | 1243764.6832
126 | 2595168.2827 | 1243904.6528
127 | 2595169.3659 | 1243904.8152
128 | 2595153.0781 | 1243902.528
129 | 2595204.3472 | 1243910.0172
130 | 2595147.0009 | 1243939.8589
131 | 2595219.2517 | 1243912.1795
132 | 2595217.4525 | 1243938.689
133 | 2595242.3748 | 1243958.412
134 | 2595279.84 | 1243843.5167
135 | 2595379.1573 | 1243683.9961
136 | 2595059.9055 | 1243474.2589

## line_std_types
| c_nf_per_km | r_ohm_per_km | x_ohm_per_km | max_i_ka | type | q_mm2 | alpha | voltage_rating
NAYY 4x50 SE | 210 | 0.642 | 0.083 | 0.142 | cs | 50 | 0.00403 | LV
NAYY 4x120 SE | 264 | 0.225 | 0.08 | 0.242 | cs | 120 | 0.00403 | LV
NAYY 4x150 SE | 261 | 0.208 | 0.08 | 0.27 | cs | 150 | 0.00403 | LV
NA2XS2Y 1x95 RM/25 12/20 kV | 216 | 0.313 | 0.132 | 0.252 | cs | 95 | 0.00403 | MV
NA2XS2Y 1x185 RM/25 12/20 kV | 273 | 0.161 | 0.117 | 0.362 | cs | 185 | 0.00403 | MV
NA2XS2Y 1x240 RM/25 12/20 kV | 304 | 0.122 | 0.112 | 0.421 | cs | 240 | 0.00403 | MV
NA2XS2Y 1x95 RM/25 6/10 kV | 315 | 0.313 | 0.123 | 0.249 | cs | 95 | 0.00403 | MV
NA2XS2Y 1x185 RM/25 6/10 kV | 406 | 0.161 | 0.11 | 0.358 | cs | 185 | 0.00403 | MV
NA2XS2Y 1x240 RM/25 6/10 kV | 456 | 0.122 | 0.105 | 0.416 | cs | 240 | 0.00403 | MV
NA2XS2Y 1x150 RM/25 12/20 kV | 250 | 0.206 | 0.116 | 0.319 | cs | 150 | 0.00403 | MV
NA2XS2Y 1x120 RM/25 12/20 kV | 230 | 0.253 | 0.119 | 0.283 | cs | 120 | 0.00403 | MV
NA2XS2Y 1x70 RM/25 12/20 kV | 190 | 0.443 | 0.132 | 0.22 | cs | 70 | 0.00403 | MV
NA2XS2Y 1x150 RM/25 6/10 kV | 360 | 0.206 | 0.11 | 0.315 | cs | 150 | 0.00403 | MV
NA2XS2Y 1x120 RM/25 6/10 kV | 340 | 0.253 | 0.113 | 0.28 | cs | 120 | 0.00403 | MV
NA2XS2Y 1x70 RM/25 6/10 kV | 280 | 0.443 | 0.123 | 0.217 | cs | 70 | 0.00403 | MV
N2XS(FL)2Y 1x120 RM/35 64/110 kV | 112 | 0.153 | 0.166 | 0.366 | cs | 120 | 0.00393 | HV
N2XS(FL)2Y 1x185 RM/35 64/110 kV | 125 | 0.099 | 0.156 | 0.457 | cs | 185 | 0.00393 | HV
N2XS(FL)2Y 1x240 RM/35 64/110 kV | 135 | 0.075 | 0.149 | 0.526 | cs | 240 | 0.00393 | HV
N2XS(FL)2Y 1x300 RM/35 64/110 kV | 144 | 0.06 | 0.144 | 0.588 | cs | 300 | 0.00393 | HV
15-AL1/3-ST1A 0.4 | 11 | 1.8769 | 0.35 | 0.105 | ol | 16 | 0.00403 | LV
24-AL1/4-ST1A 0.4 | 11.25 | 1.2012 | 0.335 | 0.14 | ol | 24 | 0.00403 | LV
48-AL1/8-ST1A 0.4 | 12.2 | 0.5939 | 0.3 | 0.21 | ol | 48 | 0.00403 | LV
94-AL1/15-ST1A 0.4 | 13.2 | 0.306 | 0.29 | 0.35 | ol | 94 | 0.00403 | LV
34-AL1/6-ST1A 10.0 | 9.7 | 0.8342 | 0.36 | 0.17 | ol | 34 | 0.00403 | MV
48-AL1/8-ST1A 10.0 | 10.1 | 0.5939 | 0.35 | 0.21 | ol | 48 | 0.00403 | MV
70-AL1/11-ST1A 10.0 | 10.4 | 0.4132 | 0.339 | 0.29 | ol | 70 | 0.00403 | MV
94-AL1/15-ST1A 10.0 | 10.75 | 0.306 | 0.33 | 0.35 | ol | 94 | 0.00403 | MV
122-AL1/20-ST1A 10.0 | 11.1 | 0.2376 | 0.323 | 0.41 | ol | 122 | 0.00403 | MV
149-AL1/24-ST1A 10.0 | 11.25 | 0.194 | 0.315 | 0.47 | ol | 149 | 0.00403 | MV
34-AL1/6-ST1A 20.0 | 9.15 | 0.8342 | 0.382 | 0.17 | ol | 34 | 0.00403 | MV
48-AL1/8-ST1A 20.0 | 9.5 | 0.5939 | 0.372 | 0.21 | ol | 48 | 0.00403 | MV
70-AL1/11-ST1A 20.0 | 9.7 | 0.4132 | 0.36 | 0.29 | ol | 70 | 0.00403 | MV
94-AL1/15-ST1A 20.0 | 10 | 0.306 | 0.35 | 0.35 | ol | 94 | 0.00403 | MV
122-AL1/20-ST1A 20.0 | 10.3 | 0.2376 | 0.344 | 0.41 | ol | 122 | 0.00403 | MV
149-AL1/24-ST1A 20.0 | 10.5 | 0.194 | 0.337 | 0.47 | ol | 149 | 0.00403 | MV
184-AL1/30-ST1A 20.0 | 10.75 | 0.1571 | 0.33 | 0.535 | ol | 184 | 0.00403 | MV
243-AL1/39-ST1A 20.0 | 11 | 0.1188 | 0.32 | 0.645 | ol | 243 | 0.00403 | MV
48-AL1/8-ST1A 110.0 | 8 | 0.5939 | 0.46 | 0.21 | ol | 48 | 0.00403 | HV
70-AL1/11-ST1A 110.0 | 8.4 | 0.4132 | 0.45 | 0.29 | ol | 70 | 0.00403 | HV
94-AL1/15-ST1A 110.0 | 8.65 | 0.306 | 0.44 | 0.35 | ol | 94 | 0.00403 | HV
122-AL1/20-ST1A 110.0 | 8.5 | 0.2376 | 0.43 | 0.41 | ol | 122 | 0.00403 | HV
149-AL1/24-ST1A 110.0 | 8.75 | 0.194 | 0.41 | 0.47 | ol | 149 | 0.00403 | HV
184-AL1/30-ST1A 110.0 | 8.8 | 0.1571 | 0.4 | 0.535 | ol | 184 | 0.00403 | HV
243-AL1/39-ST1A 110.0 | 9 | 0.1188 | 0.39 | 0.645 | ol | 243 | 0.00403 | HV
305-AL1/39-ST1A 110.0 | 9.2 | 0.0949 | 0.38 | 0.74 | ol | 305 | 0.00403 | HV
490-AL1/64-ST1A 110.0 | 9.75 | 0.059 | 0.37 | 0.96 | ol | 490 | 0.00403 | HV
679-AL1/86-ST1A 110.0 | 9.95 | 0.042 | 0.36 | 1.15 | ol | 679 | 0.00403 | HV
490-AL1/64-ST1A 220.0 | 10 | 0.059 | 0.285 | 0.96 | ol | 490 | 0.00403 | HV
679-AL1/86-ST1A 220.0 | 11.7 | 0.042 | 0.275 | 1.15 | ol | 679 | 0.00403 | HV
490-AL1/64-ST1A 380.0 | 11 | 0.059 | 0.253 | 0.96 | ol | 490 | 0.00403 | HV
679-AL1/86-ST1A 380.0 | 14.6 | 0.042 | 0.25 | 1.15 | ol | 679 | 0.00403 | HV

## trafo_std_types
| i0_percent | pfe_kw | vkr_percent | sn_mva | vn_lv_kv | vn_hv_kv | vk_percent | shift_degree | vector_group | tap_side | tap_neutral | tap_min | tap_max | tap_step_degree | tap_step_percent | tap_phase_shifter
160 MVA 380/110 kV | 0.06 | 60 | 0.25 | 160 | 110 | 380 | 12.2 | 0 | Yy0 | hv | 0 | -9 | 9 | 0 | 1.5 | FALSE
100 MVA 220/110 kV | 0.06 | 55 | 0.26 | 100 | 110 | 220 | 12 | 0 | Yy0 | hv | 0 | -9 | 9 | 0 | 1.5 | FALSE
63 MVA 110/20 kV | 0.04 | 22 | 0.32 | 63 | 20 | 110 | 18 | 150 | YNd5 | hv | 0 | -9 | 9 | 0 | 1.5 | FALSE
40 MVA 110/20 kV | 0.05 | 18 | 0.34 | 40 | 20 | 110 | 16.2 | 150 | YNd5 | hv | 0 | -9 | 9 | 0 | 1.5 | FALSE
25 MVA 110/20 kV | 0.07 | 14 | 0.41 | 25 | 20 | 110 | 12 | 150 | YNd5 | hv | 0 | -9 | 9 | 0 | 1.5 | FALSE
63 MVA 110/10 kV | 0.04 | 22 | 0.32 | 63 | 10 | 110 | 18 | 150 | YNd5 | hv | 0 | -9 | 9 | 0 | 1.5 | FALSE
40 MVA 110/10 kV | 0.05 | 18 | 0.34 | 40 | 10 | 110 | 16.2 | 150 | YNd5 | hv | 0 | -9 | 9 | 0 | 1.5 | FALSE
25 MVA 110/10 kV | 0.07 | 14 | 0.41 | 25 | 10 | 110 | 12 | 150 | YNd5 | hv | 0 | -9 | 9 | 0 | 1.5 | FALSE
0.25 MVA 20/0.4 kV | 0.32 | 0.8 | 1.44 | 0.25 | 0.4 | 20 | 6 | 150 | Yzn5 | hv | 0 | -2 | 2 | 0 | 2.5 | FALSE
0.4 MVA 20/0.4 kV | 0.3375 | 1.35 | 1.425 | 0.4 | 0.4 | 20 | 6 | 150 | Dyn5 | hv | 0 | -2 | 2 | 0 | 2.5 | FALSE
0.63 MVA 20/0.4 kV | 0.2619 | 1.65 | 1.206 | 0.63 | 0.4 | 20 | 6 | 150 | Dyn5 | hv | 0 | -2 | 2 | 0 | 2.5 | FALSE
0.25 MVA 10/0.4 kV | 0.24 | 0.6 | 1.2 | 0.25 | 0.4 | 10 | 4 | 150 | Dyn5 | hv | 0 | -2 | 2 | 0 | 2.5 | FALSE
0.4 MVA 10/0.4 kV | 0.2375 | 0.95 | 1.325 | 0.4 | 0.4 | 10 | 4 | 150 | Dyn5 | hv | 0 | -2 | 2 | 0 | 2.5 | FALSE
0.63 MVA 10/0.4 kV | 0.1873 | 1.18 | 1.0794 | 0.63 | 0.4 | 10 | 4 | 150 | Dyn5 | hv | 0 | -2 | 2 | 0 | 2.5 | FALSE

## trafo3w_std_types
| sn_hv_mva | sn_mv_mva | sn_lv_mva | vn_hv_kv | vn_mv_kv | vn_lv_kv | vk_hv_percent | vk_mv_percent | vk_lv_percent | vkr_hv_percent | vkr_mv_percent | vkr_lv_percent | pfe_kw | i0_percent | shift_mv_degree | shift_lv_degree | vector_group | tap_side | tap_neutral | tap_min | tap_max | tap_step_percent
63/25/38 MVA 110/20/10 kV | 63 | 25 | 38 | 110 | 20 | 10 | 10.4 | 10.4 | 10.4 | 0.28 | 0.32 | 0.35 | 35 | 0.89 | 0 | 0 | YN0yn0yn0 | hv | 0 | -10 | 10 | 1.2
63/25/38 MVA 110/10/10 kV | 63 | 25 | 38 | 110 | 10 | 10 | 10.4 | 10.4 | 10.4 | 0.28 | 0.32 | 0.35 | 35 | 0.89 | 0 | 0 | YN0yn0yn0 | hv | 0 | -10 | 10 | 1.2

## fuse_std_types
| fuse_type | i_rated_a | t_avg | t_min | t_total | x_avg | x_min | x_total
HV 100A | HV 100A | 100 | 0 | [10.0, 3.64, 0.854, 0.281, 0.1, 0.0531, 0.022, 0.01] | [10.0, 4.267, 1.21, 0.403, 0.1, 0.058, 0.022, 0.01] | 0 | [300.0, 350.0, 450.0, 550.0, 700.0, 850.0, 1200.0, 1752.0] | [600.0, 700.0, 900.0, 1150.0, 1665.0, 2000.0, 3000.0, 4313.0]
HV 10A | HV 10A | 10 | 0 | [10.0, 1675.0, 0.344, 0.156, 0.1, 0.0417, 0.0171, 0.01] | [10.0, 1.3, 0.3, 0.155, 0.1, 0.0555, 0.023, 0.01] | 0 | [30.0, 32.0, 35.0, 37.0, 39.0, 50.0, 70.0, 88.0] | [60.0, 70.0, 80.0, 87.0, 94.0, 110.0, 150.0, 216.0]
HV 125A | HV 125A | 125 | 0 | [10.0, 1.82, 0.344, 0.1, 0.0467, 0.0269, 0.01] | [10.0, 2.478, 0.426, 0.1, 0.0427, 0.0211, 0.01] | 0 | [375.0, 500.0, 700.0, 925.0, 1200.0, 1500.0, 2341.0] | [750.0, 1000.0, 1500.0, 2200.0, 3000.0, 4000.0, 5765.0]
HV 160A | HV 160A | 160 | 0 | [10.0, 4.15, 1.03, 0.198, 0.1, 0.051, 0.0172, 0.01] | [10.0, 2.3, 0.734, 0.274, 0.1, 0.046, 0.0177, 0.01] | 0 | [480.0, 550.0, 700.0, 1000.0, 1260.0, 1600.0, 2500.0, 3227.0] | [960.0, 1300.0, 1700.0, 2200.0, 2996.0, 4000.0, 6000.0, 7946.0]
HV 16A | HV 16A | 16 | 0 | [10.0, 0.352, 0.164, 0.1, 0.0649, 0.0342, 0.01] | [10.0, 2.34, 0.722, 0.181, 0.1, 0.055, 0.0296, 0.01] | 0 | [48.0, 60.0, 65.0, 71.0, 80.0, 100.0, 162.0] | [96.0, 110.0, 125.0, 150.0, 168.0, 200.0, 250.0, 398.0]
HV 200A | HV 200A | 200 | 0 | [10.0, 4.267, 1.21, 0.403, 0.1, 0.058, 0.022, 0.01] | [10.0, 3.73, 1.654, 0.328, 0.1, 0.0531, 0.019, 0.01] | 0 | [600.0, 700.0, 900.0, 1150.0, 1665.0, 2000.0, 3000.0, 4313.0] | [1200.0, 1500.0, 1800.0, 2700.0, 3960.0, 5000.0, 7500.0, 10620.0]
HV 20A | HV 20A | 20 | 0 | [10.0, 1.3, 0.3, 0.155, 0.1, 0.0555, 0.023, 0.01] | [10.0, 1.3, 0.161, 0.1, 0.0611, 0.0399, 0.0141, 0.01] | 0 | [60.0, 70.0, 80.0, 87.0, 94.0, 110.0, 150.0, 216.0] | [120.0, 150.0, 200.0, 223.0, 260.0, 300.0, 450.0, 532.0]
HV 25A | HV 25A | 25 | 0 | [10.0, 2.512, 0.833, 0.299, 0.1, 0.0372, 0.0223, 0.01] | [10.0, 3.125, 0.597, 0.198, 0.1, 0.0378, 0.022, 0.01] | 0 | [75.0, 82.0, 90.0, 100.0, 124.0, 170.0, 200.0, 289.0] | [150.0, 170.0, 210.0, 250.0, 294.0, 400.0, 500.0, 711.0]
HV 31.5A | HV 31.5A | 31.5 | 0 | [10.0, 2.34, 0.722, 0.181, 0.1, 0.055, 0.0296, 0.01] | [10.0, 2.84, 0.368, 0.164, 0.1, 0.0621, 0.0378, 0.0195, 0.01] | 0 | [95.0, 110.0, 125.0, 150.0, 165.0, 200.0, 250.0, 390.0] | [189.0, 220.0, 300.0, 350.0, 393.0, 450.0, 530.0, 700.0, 960.0]
HV 40A | HV 40A | 40 | 0 | [10.0, 1.3, 0.161, 0.1, 0.0611, 0.0399, 0.0141, 0.01] | [10.0, 2.05, 0.369, 0.198, 0.1, 0.051, 0.0298, 0.01] | 0 | [120.0, 150.0, 200.0, 223.0, 260.0, 300.0, 450.0, 532.0] | [240.0, 300.0, 400.0, 450.0, 530.0, 650.0, 800.0, 1311.0]
HV 50A | HV 50A | 50 | 0 | [10.0, 3.215, 0.597, 0.198, 0.1, 0.0378, 0.022, 0.01] | [10.0, 3.64, 0.854, 0.281, 0.1, 0.0531, 0.022, 0.01] | 0 | [150.0, 170.0, 210.0, 250.0, 294.0, 400.0, 500.0, 711.0] | [300.0, 350.0, 450.0, 550.0, 700.0, 850.0, 1200.0, 1752.0]
HV 6.3A | HV 6.3A | 6.3 | 0 | [10.0, 1.39, 0.344, 0.168, 0.1, 0.056, 0.0263, 0.01] | [10.0, 1.711, 0.516, 0.198, 0.1, 0.0634, 0.0303, 0.01] | 0 | [19.0, 19.5, 20.4, 20.8, 22.0, 25.0, 32.0, 48.0] | [38.0, 40.0, 43.0, 48.0, 53.0, 60.0, 75.0, 118.0]
HV 63A | HV 63A | 63 | 0 | [10.0, 2.84, 0.368, 0.164, 0.1, 0.0621, 0.0378, 0.0195, 0.01] | [10.0, 1.82, 0.344, 0.1, 0.0467, 0.0269, 0.01] | 0 | [189.0, 220.0, 300.0, 350.0, 393.0, 450.0, 530.0, 700.0, 961.0] | [378.0, 500.0, 700.0, 934.0, 1200.0, 1500.0, 2366.0]
HV 80A | HV 80A | 80 | 0 | [10.0, 2.05, 0.369, 0.198, 0.1, 0.051, 0.0298, 0.01] | [10.0, 4.15, 1.03, 0.198, 0.1, 0.051, 0.0172, 0.01] | 0 | [240.0, 300.0, 400.0, 450.0, 530.0, 650.0, 800.0, 1311.0] | [480.0, 550.0, 700.0, 1000.0, 1260.0, 1600.0, 2500.0, 3227.0]
Siemens NH-1-100 | Siemens NH-1-100 | 100 | [5400.0, 2000.0, 400.0, 20.0, 1.0, 0.2, 0.012, 0.004] | 0 | 0 | [150.0, 190.0, 250.0, 430.0, 900.0, 1250.0, 2700.0, 3600.0] | 0 | 0
Siemens NH-1-125 | Siemens NH-1-125 | 125 | [4800.0, 120.0, 7.0, 0.1, 0.004] | 0 | 0 | [180.0, 400.0, 740.0, 2000.0, 4250.0] | 0 | 0
Siemens NH-1-16 | Siemens NH-1-16 | 16 | [4000.0, 400.0, 2.0, 0.1, 0.04, 0.01] | 0 | 0 | [26.0, 35.0, 75.0, 150.0, 200.0, 300.0] | 0 | 0
Siemens NH-1-160 | Siemens NH-1-160 | 160 | [4800.0, 120.0, 7.0, 0.1, 0.004] | 0 | 0 | [210.0, 500.0, 900.0, 2300.0, 5000.0] | 0 | 0
Siemens NH-1-25 | Siemens NH-1-25 | 25 | [4000.0, 1000.0, 10.0, 0.2, 0.02, 0.01] | 0 | 0 | [40.0, 50.0, 100.0, 210.0, 400.0, 500.0] | 0 | 0
Siemens NH-1-50 | Siemens NH-1-50 | 50 | [4000.0, 40.0, 4.0, 1.0, 0.02, 0.01] | 0 | 0 | [86.0, 200.0, 300.0, 400.0, 1000.0, 1280.0] | 0 | 0
Siemens NH-1-63 | Siemens NH-1-63 | 63 | [4000.0, 100.0, 10.0, 2.0, 0.04, 0.01] | 0 | 0 | [100.0, 200.0, 300.0, 400.0, 1000.0, 1500.0] | 0 | 0
Siemens NH-1-80 | Siemens NH-1-80 | 80 | [4800.0, 120.0, 7.0, 0.1, 0.01] | 0 | 0 | [150.58, 250.0, 450.0, 1150.0, 2470.0] | 0 | 0
Siemens NH-2-1000 | Siemens NH-2-1000 | 1000 | [4800.0, 120.0, 7.0, 0.1, 0.004] | 0 | 0 | [1900.0, 3500.0, 8400.0, 24000.0, 52000.0] | 0 | 0
Siemens NH-2-200 | Siemens NH-2-200 | 200 | [4800.0, 120.0, 7.0, 0.1, 0.004] | 0 | 0 | [280.0, 650.0, 1200.0, 3000.0, 7000.0] | 0 | 0
Siemens NH-2-224 | Siemens NH-2-224 | 224 | [4800.0, 120.0, 7.0, 0.2, 0.04, 0.004] | 0 | 0 | [400.0, 750.0, 1453.0, 3025.0, 4315.0, 7600.0] | 0 | 0
Siemens NH-2-250 | Siemens NH-2-250 | 250 | [4800.0, 120.0, 7.0, 0.1, 0.004] | 0 | 0 | [450.0, 800.0, 1650.0, 4000.0, 8500.0] | 0 | 0
Siemens NH-2-315 | Siemens NH-2-315 | 315 | [4800.0, 120.0, 7.0, 0.1, 0.004] | 0 | 0 | [550.0, 920.0, 1900.0, 5000.0, 11000.0] | 0 | 0
Siemens NH-2-355 | Siemens NH-2-355 | 355 | [4800.0, 120.0, 6.0, 0.1, 0.004] | 0 | 0 | [650.0, 1116.27, 2350.0, 5840.0, 12790.0] | 0 | 0
Siemens NH-2-400 | Siemens NH-2-400 | 400 | [4800.0, 120.0, 7.0, 0.1, 0.004] | 0 | 0 | [720.0, 1350.0, 2800.0, 6500.0, 15000.0] | 0 | 0
Siemens NH-2-425 | Siemens NH-2-425 | 425 | [4800.0, 120.0, 7.0, 0.1, 0.004] | 0 | 0 | [850.0, 1500.0, 3050.0, 7500.0, 16500.0] | 0 | 0
Siemens NH-2-630 | Siemens NH-2-630 | 630 | [4800.0, 120.0, 7.0, 0.1, 0.004] | 0 | 0 | [1200.0, 2000.0, 4800.0, 12000.0, 26000.0] | 0 | 0

## dtypes
| element | column | dtype
0 | bus | name | object
1 | bus | vn_kv | float64
2 | bus | type | object
3 | bus | zone | object
4 | bus | in_service | bool
5 | load | name | object
6 | load | bus | uint32
7 | load | p_mw | float64
8 | load | q_mvar | float64
9 | load | const_z_percent | float64
10 | load | const_i_percent | float64
11 | load | sn_mva | float64
12 | load | scaling | float64
13 | load | in_service | bool
14 | load | type | object
15 | ext_grid | name | object
16 | ext_grid | bus | uint32
17 | ext_grid | vm_pu | float64
18 | ext_grid | va_degree | float64
19 | ext_grid | slack_weight | float64
20 | ext_grid | in_service | bool
21 | line | name | object
22 | line | std_type | object
23 | line | from_bus | uint32
24 | line | to_bus | uint32
25 | line | length_km | float64
26 | line | r_ohm_per_km | float64
27 | line | x_ohm_per_km | float64
28 | line | c_nf_per_km | float64
29 | line | g_us_per_km | float64
30 | line | max_i_ka | float64
31 | line | df | float64
32 | line | parallel | uint32
33 | line | type | object
34 | line | in_service | bool
35 | trafo | name | object
36 | trafo | std_type | object
37 | trafo | hv_bus | uint32
38 | trafo | lv_bus | uint32
39 | trafo | sn_mva | float64
40 | trafo | vn_hv_kv | float64
41 | trafo | vn_lv_kv | float64
42 | trafo | vk_percent | float64
43 | trafo | vkr_percent | float64
44 | trafo | pfe_kw | float64
45 | trafo | i0_percent | float64
46 | trafo | shift_degree | float64
47 | trafo | tap_side | object
48 | trafo | tap_neutral | int32
49 | trafo | tap_min | int32
50 | trafo | tap_max | int32
51 | trafo | tap_step_percent | float64
52 | trafo | tap_step_degree | float64
53 | trafo | tap_pos | int32
54 | trafo | tap_phase_shifter | bool
55 | trafo | parallel | uint32
56 | trafo | df | float64
57 | trafo | in_service | bool
58 | line_geodata | coords | object
59 | bus_geodata | x | float64
60 | bus_geodata | y | float64
61 | bus_geodata | coords | object

## parameters
| version | format_version | converged | OPF_converged | name | f_hz | sn_mva
0 | 2.14.6 | 2.14.0 | FALSE | FALSE |  | 50 | 1