## bus
| name | vn_kv | type | zone | in_service
0 | bus_LV_6708-8_0_3_node_0 | 0.4 | n |  | TRUE
1 | bus_LV_6708-8_0_3_node_1 | 0.4 | n |  | TRUE
2 | bus_LV_6708-8_0_3_node_2 | 0.4 | n |  | TRUE
3 | bus_LV_6708-8_0_3_node_4 | 0.4 | n |  | TRUE
4 | bus_LV_6708-8_0_3_node_5 | 0.4 | n |  | TRUE
5 | bus_LV_6708-8_0_3_node_6 | 0.4 | n |  | TRUE
6 | bus_LV_6708-8_0_3_node_149 | 0.4 | n |  | TRUE
7 | bus_LV_6708-8_0_3_node_120 | 0.4 | n |  | TRUE
8 | bus_LV_6708-8_0_3_node_11 | 0.4 | n |  | TRUE
9 | bus_LV_6708-8_0_3_node_37 | 0.4 | n |  | TRUE
10 | bus_LV_6708-8_0_3_node_65 | 0.4 | n |  | TRUE
11 | bus_LV_6708-8_0_3_node_12 | 0.4 | n |  | TRUE
12 | bus_LV_6708-8_0_3_node_75 | 0.4 | n |  | TRUE
13 | bus_LV_6708-8_0_3_node_141 | 0.4 | n |  | TRUE
14 | bus_LV_6708-8_0_3_node_121 | 0.4 | n |  | TRUE
15 | bus_LV_6708-8_0_3_node_10 | 0.4 | n |  | TRUE
16 | bus_LV_6708-8_0_3_node_40 | 0.4 | n |  | TRUE
17 | bus_LV_6708-8_0_3_node_119 | 0.4 | n |  | TRUE
18 | bus_LV_6708-8_0_3_node_45 | 0.4 | n |  | TRUE
19 | bus_LV_6708-8_0_3_node_8 | 0.4 | n |  | TRUE
20 | bus_LV_6708-8_0_3_node_9 | 0.4 | n |  | TRUE
21 | bus_LV_6708-8_0_3_node_93 | 0.4 | n |  | TRUE
22 | bus_LV_6708-8_0_3_node_73 | 0.4 | n |  | TRUE
23 | bus_LV_6708-8_0_3_node_142 | 0.4 | n |  | TRUE
24 | bus_LV_6708-8_0_3_node_13 | 0.4 | n |  | TRUE
25 | bus_LV_6708-8_0_3_node_14 | 0.4 | n |  | TRUE
26 | bus_LV_6708-8_0_3_node_15 | 0.4 | n |  | TRUE
27 | bus_LV_6708-8_0_3_node_16 | 0.4 | n |  | TRUE
28 | bus_LV_6708-8_0_3_node_32 | 0.4 | n |  | TRUE
29 | bus_LV_6708-8_0_3_node_52 | 0.4 | n |  | TRUE
30 | bus_LV_6708-8_0_3_node_30 | 0.4 | n |  | TRUE
31 | bus_LV_6708-8_0_3_node_17 | 0.4 | n |  | TRUE
32 | bus_LV_6708-8_0_3_node_18 | 0.4 | n |  | TRUE
33 | bus_LV_6708-8_0_3_node_19 | 0.4 | n |  | TRUE
34 | bus_LV_6708-8_0_3_node_20 | 0.4 | n |  | TRUE
35 | bus_LV_6708-8_0_3_node_21 | 0.4 | n |  | TRUE
36 | bus_LV_6708-8_0_3_node_22 | 0.4 | n |  | TRUE
37 | bus_LV_6708-8_0_3_node_82 | 0.4 | n |  | TRUE
38 | bus_LV_6708-8_0_3_node_64 | 0.4 | n |  | TRUE
39 | bus_LV_6708-8_0_3_node_62 | 0.4 | n |  | TRUE
40 | bus_LV_6708-8_0_3_node_80 | 0.4 | n |  | TRUE
41 | bus_LV_6708-8_0_3_node_63 | 0.4 | n |  | TRUE
42 | bus_LV_6708-8_0_3_node_23 | 0.4 | n |  | TRUE
43 | bus_LV_6708-8_0_3_node_24 | 0.4 | n |  | TRUE
44 | bus_LV_6708-8_0_3_node_25 | 0.4 | n |  | TRUE
45 | bus_LV_6708-8_0_3_node_26 | 0.4 | n |  | TRUE
46 | bus_LV_6708-8_0_3_node_27 | 0.4 | n |  | TRUE
47 | bus_LV_6708-8_0_3_node_61 | 0.4 | n |  | TRUE
48 | bus_LV_6708-8_0_3_node_31 | 0.4 | n |  | TRUE
49 | bus_LV_6708-8_0_3_node_66 | 0.4 | n |  | TRUE
50 | bus_LV_6708-8_0_3_node_57 | 0.4 | n |  | TRUE
51 | bus_LV_6708-8_0_3_node_29 | 0.4 | n |  | TRUE
52 | bus_LV_6708-8_0_3_node_28 | 0.4 | n |  | TRUE
53 | bus_LV_6708-8_0_3_node_55 | 0.4 | n |  | TRUE
54 | bus_LV_6708-8_0_3_node_53 | 0.4 | n |  | TRUE
55 | bus_LV_6708-8_0_3_node_33 | 0.4 | n |  | TRUE
56 | bus_LV_6708-8_0_3_node_34 | 0.4 | n |  | TRUE
57 | bus_LV_6708-8_0_3_node_35 | 0.4 | n |  | TRUE
58 | bus_LV_6708-8_0_3_node_36 | 0.4 | n |  | TRUE
59 | bus_LV_6708-8_0_3_node_41 | 0.4 | n |  | TRUE
60 | bus_LV_6708-8_0_3_node_39 | 0.4 | n |  | TRUE
61 | bus_LV_6708-8_0_3_node_42 | 0.4 | n |  | TRUE
62 | bus_LV_6708-8_0_3_node_38 | 0.4 | n |  | TRUE
63 | bus_LV_6708-8_0_3_node_151 | 0.4 | n |  | TRUE
64 | bus_LV_6708-8_0_3_node_100 | 0.4 | n |  | TRUE
65 | bus_LV_6708-8_0_3_node_143 | 0.4 | n |  | TRUE
66 | bus_LV_6708-8_0_3_node_114 | 0.4 | n |  | TRUE
67 | bus_LV_6708-8_0_3_node_133 | 0.4 | n |  | TRUE
68 | bus_LV_6708-8_0_3_node_152 | 0.4 | n |  | TRUE
69 | bus_LV_6708-8_0_3_node_48 | 0.4 | n |  | TRUE
70 | bus_LV_6708-8_0_3_node_43 | 0.4 | n |  | TRUE
71 | bus_LV_6708-8_0_3_node_99 | 0.4 | n |  | TRUE
72 | bus_LV_6708-8_0_3_node_112 | 0.4 | n |  | TRUE
73 | bus_LV_6708-8_0_3_node_135 | 0.4 | n |  | TRUE
74 | bus_LV_6708-8_0_3_node_132 | 0.4 | n |  | TRUE
75 | bus_LV_6708-8_0_3_node_44 | 0.4 | n |  | TRUE
76 | bus_LV_6708-8_0_3_node_56 | 0.4 | n |  | TRUE
77 | bus_LV_6708-8_0_3_node_46 | 0.4 | n |  | TRUE
78 | bus_LV_6708-8_0_3_node_47 | 0.4 | n |  | TRUE
79 | bus_LV_6708-8_0_3_node_49 | 0.4 | n |  | TRUE
80 | bus_LV_6708-8_0_3_node_50 | 0.4 | n |  | TRUE
81 | bus_LV_6708-8_0_3_node_51 | 0.4 | n |  | TRUE
82 | bus_LV_6708-8_0_3_node_54 | 0.4 | n |  | TRUE
83 | bus_LV_6708-8_0_3_node_58 | 0.4 | n |  | TRUE
84 | bus_LV_6708-8_0_3_node_59 | 0.4 | n |  | TRUE
85 | bus_LV_6708-8_0_3_node_60 | 0.4 | n |  | TRUE
86 | bus_LV_6708-8_0_3_node_150 | 0.4 | n |  | TRUE
87 | bus_LV_6708-8_0_3_node_67 | 0.4 | n |  | TRUE
88 | bus_LV_6708-8_0_3_node_68 | 0.4 | n |  | TRUE
89 | bus_LV_6708-8_0_3_node_69 | 0.4 | n |  | TRUE
90 | bus_LV_6708-8_0_3_node_70 | 0.4 | n |  | TRUE
91 | bus_LV_6708-8_0_3_node_76 | 0.4 | n |  | TRUE
92 | bus_LV_6708-8_0_3_node_71 | 0.4 | n |  | TRUE
93 | bus_LV_6708-8_0_3_node_72 | 0.4 | n |  | TRUE
94 | bus_LV_6708-8_0_3_node_74 | 0.4 | n |  | TRUE
95 | bus_LV_6708-8_0_3_node_77 | 0.4 | n |  | TRUE
96 | bus_LV_6708-8_0_3_node_78 | 0.4 | n |  | TRUE
97 | bus_LV_6708-8_0_3_node_91 | 0.4 | n |  | TRUE
98 | bus_LV_6708-8_0_3_node_123 | 0.4 | n |  | TRUE
99 | bus_LV_6708-8_0_3_node_94 | 0.4 | n |  | TRUE
100 | bus_LV_6708-8_0_3_node_92 | 0.4 | n |  | TRUE
101 | bus_LV_6708-8_0_3_node_88 | 0.4 | n |  | TRUE
102 | bus_LV_6708-8_0_3_node_79 | 0.4 | n |  | TRUE
103 | bus_LV_6708-8_0_3_node_81 | 0.4 | n |  | TRUE
104 | bus_LV_6708-8_0_3_node_83 | 0.4 | n |  | TRUE
105 | bus_LV_6708-8_0_3_node_84 | 0.4 | n |  | TRUE
106 | bus_LV_6708-8_0_3_node_85 | 0.4 | n |  | TRUE
107 | bus_LV_6708-8_0_3_node_86 | 0.4 | n |  | TRUE
108 | bus_LV_6708-8_0_3_node_87 | 0.4 | n |  | TRUE
109 | bus_LV_6708-8_0_3_node_89 | 0.4 | n |  | TRUE
110 | bus_LV_6708-8_0_3_node_90 | 0.4 | n |  | TRUE
111 | bus_LV_6708-8_0_3_node_144 | 0.4 | n |  | TRUE
112 | bus_LV_6708-8_0_3_node_145 | 0.4 | n |  | TRUE
113 | bus_LV_6708-8_0_3_node_146 | 0.4 | n |  | TRUE
114 | bus_LV_6708-8_0_3_node_96 | 0.4 | n |  | TRUE
115 | bus_LV_6708-8_0_3_node_97 | 0.4 | n |  | TRUE
116 | bus_LV_6708-8_0_3_node_95 | 0.4 | n |  | TRUE
117 | bus_LV_6708-8_0_3_node_98 | 0.4 | n |  | TRUE
118 | bus_LV_6708-8_0_3_node_138 | 0.4 | n |  | TRUE
119 | bus_LV_6708-8_0_3_node_136 | 0.4 | n |  | TRUE
120 | bus_LV_6708-8_0_3_node_148 | 0.4 | n |  | TRUE
121 | bus_LV_6708-8_0_3_node_137 | 0.4 | n |  | TRUE
122 | bus_LV_6708-8_0_3_node_109 | 0.4 | n |  | TRUE
123 | bus_LV_6708-8_0_3_node_110 | 0.4 | n |  | TRUE
124 | bus_LV_6708-8_0_3_node_108 | 0.4 | n |  | TRUE
125 | bus_LV_6708-8_0_3_node_101 | 0.4 | n |  | TRUE
126 | bus_LV_6708-8_0_3_node_116 | 0.4 | n |  | TRUE
127 | bus_LV_6708-8_0_3_node_117 | 0.4 | n |  | TRUE
128 | bus_LV_6708-8_0_3_node_102 | 0.4 | n |  | TRUE
129 | bus_LV_6708-8_0_3_node_103 | 0.4 | n |  | TRUE
130 | bus_LV_6708-8_0_3_node_154 | 0.4 | n |  | TRUE
131 | bus_LV_6708-8_0_3_node_104 | 0.4 | n |  | TRUE
132 | bus_LV_6708-8_0_3_node_106 | 0.4 | n |  | TRUE
133 | bus_LV_6708-8_0_3_node_105 | 0.4 | n |  | TRUE
134 | bus_LV_6708-8_0_3_node_107 | 0.4 | n |  | TRUE
135 | bus_LV_6708-8_0_3_node_113 | 0.4 | n |  | TRUE
136 | bus_LV_6708-8_0_3_node_115 | 0.4 | n |  | TRUE
137 | bus_LV_6708-8_0_3_node_118 | 0.4 | n |  | TRUE
138 | bus_LV_6708-8_0_3_node_124 | 0.4 | n |  | TRUE
139 | bus_LV_6708-8_0_3_node_125 | 0.4 | n |  | TRUE
140 | bus_LV_6708-8_0_3_node_122 | 0.4 | n |  | TRUE
141 | bus_LV_6708-8_0_3_node_126 | 0.4 | n |  | TRUE
142 | bus_LV_6708-8_0_3_node_127 | 0.4 | n |  | TRUE
143 | bus_LV_6708-8_0_3_node_155 | 0.4 | n |  | TRUE
144 | bus_LV_6708-8_0_3_node_131 | 0.4 | n |  | TRUE
145 | bus_LV_6708-8_0_3_node_129 | 0.4 | n |  | TRUE
146 | bus_LV_6708-8_0_3_node_130 | 0.4 | n |  | TRUE
147 | bus_LV_6708-8_0_3_node_128 | 0.4 | n |  | TRUE
148 | bus_LV_6708-8_0_3_node_134 | 0.4 | n |  | TRUE
149 | bus_LV_6708-8_0_3_node_139 | 0.4 | n |  | TRUE
150 | bus_LV_6708-8_0_3_node_140 | 0.4 | n |  | TRUE
151 | bus_MV_293_1_node_133 | 20 | n |  | TRUE

## load
| name | bus | p_mw | q_mvar | const_z_percent | const_i_percent | sn_mva | scaling | in_service | type
0 | LV_6708-8_0_3_load_0 | 0 | 0.002244 | 0.00056241 | 0 | 0 |  | 1 | TRUE | wye
1 | LV_6708-8_0_3_load_1 | 1 | 0.003887 | 0.00097417 | 0 | 0 |  | 1 | TRUE | wye
2 | LV_6708-8_0_3_load_5 | 4 | 0.0021832 | 0.00054717 | 0 | 0 |  | 1 | TRUE | wye
3 | LV_6708-8_0_3_load_149 | 6 | 0.0073643 | 0.0018457 | 0 | 0 |  | 1 | TRUE | wye
4 | LV_6708-8_0_3_load_11 | 8 | 0.0024176 | 0.0006059 | 0 | 0 |  | 1 | TRUE | wye
5 | LV_6708-8_0_3_load_65 | 10 | 0.0017597 | 0.00044103 | 0 | 0 |  | 1 | TRUE | wye
6 | LV_6708-8_0_3_load_141 | 13 | 0.0041253 | 0.0010339 | 0 | 0 |  | 1 | TRUE | wye
7 | LV_6708-8_0_3_load_121 | 14 | 0.0053319 | 0.0013363 | 0 | 0 |  | 1 | TRUE | wye
8 | LV_6708-8_0_3_load_10 | 15 | 0.002447 | 0.00061328 | 0 | 0 |  | 1 | TRUE | wye
9 | LV_6708-8_0_3_load_119 | 17 | 0.010641 | 0.0026668 | 0 | 0 |  | 1 | TRUE | wye
10 | LV_6708-8_0_3_load_8 | 19 | 0.0021635 | 0.00054223 | 0 | 0 |  | 1 | TRUE | wye
11 | LV_6708-8_0_3_load_9 | 20 | 0.0019689 | 0.00049345 | 0 | 0 |  | 1 | TRUE | wye
12 | LV_6708-8_0_3_load_93 | 21 | 0.0065882 | 0.0016512 | 0 | 0 |  | 1 | TRUE | wye
13 | LV_6708-8_0_3_load_73 | 22 | 0.0011583 | 0.00029029 | 0 | 0 |  | 1 | TRUE | wye
14 | LV_6708-8_0_3_load_142 | 23 | 0.0069939 | 0.0017528 | 0 | 0 |  | 1 | TRUE | wye
15 | LV_6708-8_0_3_load_13 | 24 | 0.0068013 | 0.0017046 | 0 | 0 |  | 1 | TRUE | wye
16 | LV_6708-8_0_3_load_14 | 25 | 0.0017095 | 0.00042843 | 0 | 0 |  | 1 | TRUE | wye
17 | LV_6708-8_0_3_load_15 | 26 | 0.0016538 | 0.00041449 | 0 | 0 |  | 1 | TRUE | wye
18 | LV_6708-8_0_3_load_16 | 27 | 0.0070146 | 0.001758 | 0 | 0 |  | 1 | TRUE | wye
19 | LV_6708-8_0_3_load_30 | 30 | 0.0021315 | 0.0005342 | 0 | 0 |  | 1 | TRUE | wye
20 | LV_6708-8_0_3_load_17 | 31 | 0.0024794 | 0.00062141 | 0 | 0 |  | 1 | TRUE | wye
21 | LV_6708-8_0_3_load_18 | 32 | 0.0035979 | 0.00090171 | 0 | 0 |  | 1 | TRUE | wye
22 | LV_6708-8_0_3_load_20 | 34 | 0.0035193 | 0.00088202 | 0 | 0 |  | 1 | TRUE | wye
23 | LV_6708-8_0_3_load_21 | 35 | 0.0049779 | 0.0012476 | 0 | 0 |  | 1 | TRUE | wye
24 | LV_6708-8_0_3_load_82 | 37 | 0.0035218 | 0.00088265 | 0 | 0 |  | 1 | TRUE | wye
25 | LV_6708-8_0_3_load_64 | 38 | 0.0020962 | 0.00052535 | 0 | 0 |  | 1 | TRUE | wye
26 | LV_6708-8_0_3_load_62 | 39 | 0.0043772 | 0.001097 | 0 | 0 |  | 1 | TRUE | wye
27 | LV_6708-8_0_3_load_80 | 40 | 0.0028877 | 0.00072373 | 0 | 0 |  | 1 | TRUE | wye
28 | LV_6708-8_0_3_load_63 | 41 | 0.0018637 | 0.00046709 | 0 | 0 |  | 1 | TRUE | wye
29 | LV_6708-8_0_3_load_23 | 42 | 0.0023266 | 0.00058309 | 0 | 0 |  | 1 | TRUE | wye
30 | LV_6708-8_0_3_load_24 | 43 | 0.00065584 | 0.00016437 | 0 | 0 |  | 1 | TRUE | wye
31 | LV_6708-8_0_3_load_25 | 44 | 0.00077008 | 0.000193 | 0 | 0 |  | 1 | TRUE | wye
32 | LV_6708-8_0_3_load_27 | 46 | 0.0012 | 0.00030075 | 0 | 0 |  | 1 | TRUE | wye
33 | LV_6708-8_0_3_load_31 | 48 | 0.0020682 | 0.00051834 | 0 | 0 |  | 1 | TRUE | wye
34 | LV_6708-8_0_3_load_66 | 49 | 0.0037985 | 0.000952 | 0 | 0 |  | 1 | TRUE | wye
35 | LV_6708-8_0_3_load_57 | 50 | 0.0047354 | 0.0011868 | 0 | 0 |  | 1 | TRUE | wye
36 | LV_6708-8_0_3_load_29 | 51 | 0.0013979 | 0.00035036 | 0 | 0 |  | 1 | TRUE | wye
37 | LV_6708-8_0_3_load_28 | 52 | 0.0086817 | 0.0021758 | 0 | 0 |  | 1 | TRUE | wye
38 | LV_6708-8_0_3_load_55 | 53 | 0.0025881 | 0.00064863 | 0 | 0 |  | 1 | TRUE | wye
39 | LV_6708-8_0_3_load_53 | 54 | 0.0062447 | 0.0015651 | 0 | 0 |  | 1 | TRUE | wye
40 | LV_6708-8_0_3_load_33 | 55 | 0.0047853 | 0.0011993 | 0 | 0 |  | 1 | TRUE | wye
41 | LV_6708-8_0_3_load_36 | 58 | 0.0052289 | 0.0013105 | 0 | 0 |  | 1 | TRUE | wye
42 | LV_6708-8_0_3_load_41 | 59 | 0.0017237 | 0.000432 | 0 | 0 |  | 1 | TRUE | wye
43 | LV_6708-8_0_3_load_42 | 61 | 0.0052647 | 0.0013194 | 0 | 0 |  | 1 | TRUE | wye
44 | LV_6708-8_0_3_load_151 | 63 | 0.018252 | 0.0045743 | 0 | 0 |  | 1 | TRUE | wye
45 | LV_6708-8_0_3_load_143 | 65 | 0.0068554 | 0.0017181 | 0 | 0 |  | 1 | TRUE | wye
46 | LV_6708-8_0_3_load_114 | 66 | 0.006717 | 0.0016834 | 0 | 0 |  | 1 | TRUE | wye
47 | LV_6708-8_0_3_load_152 | 68 | 0.016367 | 0.0041018 | 0 | 0 |  | 1 | TRUE | wye
48 | LV_6708-8_0_3_load_48 | 69 | 0.006302 | 0.0015794 | 0 | 0 |  | 1 | TRUE | wye
49 | LV_6708-8_0_3_load_43 | 70 | 0.0045666 | 0.0011445 | 0 | 0 |  | 1 | TRUE | wye
50 | LV_6708-8_0_3_load_112 | 72 | 0.003601 | 0.00090249 | 0 | 0 |  | 1 | TRUE | wye
51 | LV_6708-8_0_3_load_135 | 73 | 0.0045588 | 0.0011425 | 0 | 0 |  | 1 | TRUE | wye
52 | LV_6708-8_0_3_load_132 | 74 | 0.0077587 | 0.0019445 | 0 | 0 |  | 1 | TRUE | wye
53 | LV_6708-8_0_3_load_56 | 76 | 0.0041298 | 0.001035 | 0 | 0 |  | 1 | TRUE | wye
54 | LV_6708-8_0_3_load_46 | 77 | 0.0078394 | 0.0019647 | 0 | 0 |  | 1 | TRUE | wye
55 | LV_6708-8_0_3_load_47 | 78 | 0.0086255 | 0.0021618 | 0 | 0 |  | 1 | TRUE | wye
56 | LV_6708-8_0_3_load_49 | 79 | 0.003431 | 0.0008599 | 0 | 0 |  | 1 | TRUE | wye
57 | LV_6708-8_0_3_load_58 | 83 | 0.0087083 | 0.0021825 | 0 | 0 |  | 1 | TRUE | wye
58 | LV_6708-8_0_3_load_150 | 86 | 0.0024112 | 0.00060429 | 0 | 0 |  | 1 | TRUE | wye
59 | LV_6708-8_0_3_load_67 | 87 | 0.004368 | 0.0010947 | 0 | 0 |  | 1 | TRUE | wye
60 | LV_6708-8_0_3_load_68 | 88 | 0.0031168 | 0.00078113 | 0 | 0 |  | 1 | TRUE | wye
61 | LV_6708-8_0_3_load_69 | 89 | 0.0030277 | 0.0007588 | 0 | 0 |  | 1 | TRUE | wye
62 | LV_6708-8_0_3_load_70 | 90 | 0.0027189 | 0.00068143 | 0 | 0 |  | 1 | TRUE | wye
63 | LV_6708-8_0_3_load_76 | 91 | 0.0041623 | 0.0010432 | 0 | 0 |  | 1 | TRUE | wye
64 | LV_6708-8_0_3_load_71 | 92 | 0.0027294 | 0.00068405 | 0 | 0 |  | 1 | TRUE | wye
65 | LV_6708-8_0_3_load_72 | 93 | 0.00062005 | 0.0001554 | 0 | 0 |  | 1 | TRUE | wye
66 | LV_6708-8_0_3_load_77 | 95 | 0.0081862 | 0.0020516 | 0 | 0 |  | 1 | TRUE | wye
67 | LV_6708-8_0_3_load_123 | 98 | 0.0025747 | 0.00064527 | 0 | 0 |  | 1 | TRUE | wye
68 | LV_6708-8_0_3_load_94 | 99 | 0.0036542 | 0.00091583 | 0 | 0 |  | 1 | TRUE | wye
69 | LV_6708-8_0_3_load_92 | 100 | 0.0019683 | 0.0004933 | 0 | 0 |  | 1 | TRUE | wye
70 | LV_6708-8_0_3_load_88 | 101 | 0.00091814 | 0.00023011 | 0 | 0 |  | 1 | TRUE | wye
71 | LV_6708-8_0_3_load_79 | 102 | 0.0030712 | 0.00076972 | 0 | 0 |  | 1 | TRUE | wye
72 | LV_6708-8_0_3_load_83 | 104 | 0.002928 | 0.00073383 | 0 | 0 |  | 1 | TRUE | wye
73 | LV_6708-8_0_3_load_84 | 105 | 0.001007 | 0.00025238 | 0 | 0 |  | 1 | TRUE | wye
74 | LV_6708-8_0_3_load_86 | 107 | 0.00072956 | 0.00018284 | 0 | 0 |  | 1 | TRUE | wye
75 | LV_6708-8_0_3_load_87 | 108 | 0.00088065 | 0.00022071 | 0 | 0 |  | 1 | TRUE | wye
76 | LV_6708-8_0_3_load_89 | 109 | 0.0014605 | 0.00036603 | 0 | 0 |  | 1 | TRUE | wye
77 | LV_6708-8_0_3_load_144 | 111 | 0.00079685 | 0.00019971 | 0 | 0 |  | 1 | TRUE | wye
78 | LV_6708-8_0_3_load_145 | 112 | 0.0039097 | 0.00097985 | 0 | 0 |  | 1 | TRUE | wye
79 | LV_6708-8_0_3_load_146 | 113 | 0.0018439 | 0.00046212 | 0 | 0 |  | 1 | TRUE | wye
80 | LV_6708-8_0_3_load_95 | 116 | 0.003124 | 0.00078295 | 0 | 0 |  | 1 | TRUE | wye
81 | LV_6708-8_0_3_load_98 | 117 | 0.0057323 | 0.0014366 | 0 | 0 |  | 1 | TRUE | wye
82 | LV_6708-8_0_3_load_138 | 118 | 0.0028304 | 0.00070938 | 0 | 0 |  | 1 | TRUE | wye
83 | LV_6708-8_0_3_load_136 | 119 | 0.0029495 | 0.00073921 | 0 | 0 |  | 1 | TRUE | wye
84 | LV_6708-8_0_3_load_148 | 120 | 0.0017536 | 0.0004395 | 0 | 0 |  | 1 | TRUE | wye
85 | LV_6708-8_0_3_load_109 | 122 | 0.0031064 | 0.00077853 | 0 | 0 |  | 1 | TRUE | wye
86 | LV_6708-8_0_3_load_110 | 123 | 0.0013161 | 0.00032984 | 0 | 0 |  | 1 | TRUE | wye
87 | LV_6708-8_0_3_load_101 | 125 | 0.0096475 | 0.0024179 | 0 | 0 |  | 1 | TRUE | wye
88 | LV_6708-8_0_3_load_116 | 126 | 0.0041248 | 0.0010338 | 0 | 0 |  | 1 | TRUE | wye
89 | LV_6708-8_0_3_load_117 | 127 | 0.0046259 | 0.0011594 | 0 | 0 |  | 1 | TRUE | wye
90 | LV_6708-8_0_3_load_102 | 128 | 0.00061565 | 0.0001543 | 0 | 0 |  | 1 | TRUE | wye
91 | LV_6708-8_0_3_load_103 | 129 | 0.000461 | 0.00011554 | 0 | 0 |  | 1 | TRUE | wye
92 | LV_6708-8_0_3_load_154 | 130 | 0.00025632 | 6.424e-05 | 0 | 0 |  | 1 | TRUE | wye
93 | LV_6708-8_0_3_load_106 | 132 | 0.001516 | 0.00037995 | 0 | 0 |  | 1 | TRUE | wye
94 | LV_6708-8_0_3_load_105 | 133 | 0.00040829 | 0.00010233 | 0 | 0 |  | 1 | TRUE | wye
95 | LV_6708-8_0_3_load_107 | 134 | 0.00030917 | 7.7484e-05 | 0 | 0 |  | 1 | TRUE | wye
96 | LV_6708-8_0_3_load_113 | 135 | 0.001912 | 0.0004792 | 0 | 0 |  | 1 | TRUE | wye
97 | LV_6708-8_0_3_load_115 | 136 | 0.013148 | 0.0032953 | 0 | 0 |  | 1 | TRUE | wye
98 | LV_6708-8_0_3_load_124 | 138 | 0.0023794 | 0.00059635 | 0 | 0 |  | 1 | TRUE | wye
99 | LV_6708-8_0_3_load_122 | 140 | 0.0036324 | 0.00091036 | 0 | 0 |  | 1 | TRUE | wye
100 | LV_6708-8_0_3_load_126 | 141 | 0.0053219 | 0.0013338 | 0 | 0 |  | 1 | TRUE | wye
101 | LV_6708-8_0_3_load_155 | 143 | 0.0062119 | 0.0015569 | 0 | 0 |  | 1 | TRUE | wye
102 | LV_6708-8_0_3_load_130 | 146 | 0.0024508 | 0.00061423 | 0 | 0 |  | 1 | TRUE | wye
103 | LV_6708-8_0_3_load_128 | 147 | 0.0046778 | 0.0011724 | 0 | 0 |  | 1 | TRUE | wye
104 | LV_6708-8_0_3_load_134 | 148 | 0.0043057 | 0.0010791 | 0 | 0 |  | 1 | TRUE | wye
105 | LV_6708-8_0_3_load_139 | 149 | 0.0029864 | 0.00074847 | 0 | 0 |  | 1 | TRUE | wye
106 | LV_6708-8_0_3_load_140 | 150 | 0.0030648 | 0.00076812 | 0 | 0 |  | 1 | TRUE | wye

## ext_grid
| name | bus | vm_pu | va_degree | slack_weight | in_service
0 |  | 63 | 1 | 0 | 1 | TRUE

## line
| name | std_type | from_bus | to_bus | length_km | r_ohm_per_km | x_ohm_per_km | c_nf_per_km | g_us_per_km | max_i_ka | df | parallel | type | in_service
0 | LV_6708-8_0_3_line_0 |  | 0 | 1 | 0.0014565 | 0.125 | 0.08 | 261 | 0 | 0.364 | 1 | 1 | cs | TRUE
1 | LV_6708-8_0_3_line_1 |  | 0 | 2 | 0.0098114 | 0.125 | 0.08 | 261 | 0 | 0.364 | 1 | 1 | cs | TRUE
2 | LV_6708-8_0_3_line_2 |  | 2 | 3 | 0.004221 | 0.125 | 0.08 | 261 | 0 | 0.364 | 1 | 1 | cs | TRUE
3 | LV_6708-8_0_3_line_3 |  | 2 | 4 | 0.025692 | 0.125 | 0.08 | 261 | 0 | 0.364 | 1 | 1 | cs | TRUE
4 | LV_6708-8_0_3_line_4 |  | 2 | 5 | 0.030842 | 0.125 | 0.08 | 261 | 0 | 0.364 | 1 | 1 | cs | TRUE
5 | LV_6708-8_0_3_line_5 |  | 3 | 6 | 0.024427 | 0.125 | 0.08 | 261 | 0 | 0.364 | 1 | 1 | cs | TRUE
6 | LV_6708-8_0_3_line_6 |  | 3 | 7 | 0.013661 | 0.125 | 0.08 | 261 | 0 | 0.364 | 1 | 1 | cs | TRUE
7 | LV_6708-8_0_3_line_7 |  | 4 | 8 | 0.0078344 | 0.125 | 0.08 | 261 | 0 | 0.364 | 1 | 1 | cs | TRUE
8 | LV_6708-8_0_3_line_8 |  | 5 | 9 | 0.042279 | 0.125 | 0.08 | 261 | 0 | 0.364 | 1 | 3 | cs | TRUE
9 | LV_6708-8_0_3_line_9 |  | 5 | 10 | 0.026734 | 0.125 | 0.08 | 261 | 0 | 0.364 | 1 | 3 | cs | TRUE
10 | LV_6708-8_0_3_line_10 |  | 7 | 14 | 0.01297 | 0.125 | 0.08 | 261 | 0 | 0.364 | 1 | 1 | cs | TRUE
11 | LV_6708-8_0_3_line_11 |  | 8 | 15 | 0.0082651 | 0.125 | 0.08 | 261 | 0 | 0.364 | 1 | 1 | cs | TRUE
12 | LV_6708-8_0_3_line_12 |  | 9 | 16 | 0.042083 | 0.125 | 0.08 | 261 | 0 | 0.364 | 1 | 1 | cs | TRUE
13 | LV_6708-8_0_3_line_13 |  | 9 | 17 | 0.018848 | 0.125 | 0.08 | 261 | 0 | 0.364 | 1 | 3 | cs | TRUE
14 | LV_6708-8_0_3_line_14 |  | 10 | 18 | 0.011258 | 0.125 | 0.08 | 261 | 0 | 0.364 | 1 | 3 | cs | TRUE
15 | LV_6708-8_0_3_line_15 |  | 11 | 12 | 0.02568 | 0.125 | 0.08 | 261 | 0 | 0.364 | 1 | 1 | cs | TRUE
16 | LV_6708-8_0_3_line_16 |  | 11 | 13 | 0.043215 | 0.125 | 0.08 | 261 | 0 | 0.364 | 1 | 1 | cs | TRUE
17 | LV_6708-8_0_3_line_17 |  | 12 | 21 | 0.035782 | 0.125 | 0.08 | 261 | 0 | 0.364 | 1 | 1 | cs | TRUE
18 | LV_6708-8_0_3_line_18 |  | 12 | 22 | 0.010986 | 0.125 | 0.08 | 261 | 0 | 0.364 | 1 | 1 | cs | TRUE
19 | LV_6708-8_0_3_line_19 |  | 13 | 23 | 0.012369 | 0.125 | 0.08 | 261 | 0 | 0.364 | 1 | 1 | cs | TRUE
20 | LV_6708-8_0_3_line_20 |  | 14 | 140 | 0.015045 | 0.125 | 0.08 | 261 | 0 | 0.364 | 1 | 1 | cs | TRUE
21 | LV_6708-8_0_3_line_21 |  | 15 | 20 | 0.0023061 | 0.125 | 0.08 | 261 | 0 | 0.364 | 1 | 1 | cs | TRUE
22 | LV_6708-8_0_3_line_22 |  | 16 | 68 | 0.006048 | 0.125 | 0.08 | 261 | 0 | 0.364 | 1 | 1 | cs | TRUE
23 | LV_6708-8_0_3_line_23 |  | 17 | 64 | 0.021499 | 0.125 | 0.08 | 261 | 0 | 0.364 | 1 | 3 | cs | TRUE
24 | LV_6708-8_0_3_line_24 |  | 18 | 69 | 0.025792 | 0.125 | 0.08 | 261 | 0 | 0.364 | 1 | 1 | cs | TRUE
25 | LV_6708-8_0_3_line_25 |  | 18 | 58 | 0.03898 | 0.125 | 0.08 | 261 | 0 | 0.364 | 1 | 3 | cs | TRUE
26 | LV_6708-8_0_3_line_26 |  | 19 | 20 | 0.0032796 | 0.125 | 0.08 | 261 | 0 | 0.364 | 1 | 1 | cs | TRUE
27 | LV_6708-8_0_3_line_27 |  | 21 | 99 | 0.019327 | 0.125 | 0.08 | 261 | 0 | 0.364 | 1 | 1 | cs | TRUE
28 | LV_6708-8_0_3_line_28 |  | 22 | 92 | 0.024536 | 0.125 | 0.08 | 261 | 0 | 0.364 | 1 | 1 | cs | TRUE
29 | LV_6708-8_0_3_line_29 |  | 24 | 25 | 0.0065131 | 0.125 | 0.08 | 261 | 0 | 0.364 | 1 | 1 | cs | TRUE
30 | LV_6708-8_0_3_line_30 |  | 24 | 26 | 0.0068298 | 0.125 | 0.08 | 261 | 0 | 0.364 | 1 | 1 | cs | TRUE
31 | LV_6708-8_0_3_line_31 |  | 26 | 27 | 0.02144 | 0.125 | 0.08 | 261 | 0 | 0.364 | 1 | 1 | cs | TRUE
32 | LV_6708-8_0_3_line_32 |  | 27 | 28 | 0.011391 | 0.125 | 0.08 | 261 | 0 | 0.364 | 1 | 1 | cs | TRUE
33 | LV_6708-8_0_3_line_33 |  | 28 | 29 | 0.032264 | 0.125 | 0.08 | 261 | 0 | 0.364 | 1 | 1 | cs | TRUE
34 | LV_6708-8_0_3_line_34 |  | 28 | 30 | 0.0053337 | 0.125 | 0.08 | 261 | 0 | 0.364 | 1 | 1 | cs | TRUE
35 | LV_6708-8_0_3_line_35 |  | 29 | 53 | 0.028459 | 0.125 | 0.08 | 261 | 0 | 0.364 | 1 | 1 | cs | TRUE
36 | LV_6708-8_0_3_line_36 |  | 29 | 54 | 0.0095909 | 0.125 | 0.08 | 261 | 0 | 0.364 | 1 | 1 | cs | TRUE
37 | LV_6708-8_0_3_line_37 |  | 30 | 52 | 0.019661 | 0.125 | 0.08 | 261 | 0 | 0.364 | 1 | 1 | cs | TRUE
38 | LV_6708-8_0_3_line_38 |  | 31 | 32 | 0.02883 | 0.125 | 0.08 | 261 | 0 | 0.364 | 1 | 1 | cs | TRUE
39 | LV_6708-8_0_3_line_39 |  | 31 | 33 | 0.015525 | 0.125 | 0.08 | 261 | 0 | 0.364 | 1 | 1 | cs | TRUE
40 | LV_6708-8_0_3_line_40 |  | 32 | 34 | 0.0013884 | 0.125 | 0.08 | 261 | 0 | 0.364 | 1 | 1 | cs | TRUE
41 | LV_6708-8_0_3_line_41 |  | 33 | 35 | 0.01893 | 0.125 | 0.08 | 261 | 0 | 0.364 | 1 | 1 | cs | TRUE
42 | LV_6708-8_0_3_line_42 |  | 33 | 36 | 0.011567 | 0.125 | 0.08 | 261 | 0 | 0.364 | 1 | 1 | cs | TRUE
43 | LV_6708-8_0_3_line_43 |  | 34 | 37 | 0.026333 | 0.125 | 0.08 | 261 | 0 | 0.364 | 1 | 1 | cs | TRUE
44 | LV_6708-8_0_3_line_44 |  | 36 | 38 | 0.01763 | 0.125 | 0.08 | 261 | 0 | 0.364 | 1 | 1 | cs | TRUE
45 | LV_6708-8_0_3_line_45 |  | 36 | 39 | 0.0061725 | 0.125 | 0.08 | 261 | 0 | 0.364 | 1 | 1 | cs | TRUE
46 | LV_6708-8_0_3_line_46 |  | 37 | 40 | 0.0007148 | 0.125 | 0.08 | 261 | 0 | 0.364 | 1 | 1 | cs | TRUE
47 | LV_6708-8_0_3_line_47 |  | 39 | 41 | 0.030013 | 0.125 | 0.08 | 261 | 0 | 0.364 | 1 | 1 | cs | TRUE
48 | LV_6708-8_0_3_line_48 |  | 40 | 102 | 0.033619 | 0.125 | 0.08 | 261 | 0 | 0.364 | 1 | 1 | cs | TRUE
49 | LV_6708-8_0_3_line_49 |  | 41 | 76 | 0.0021195 | 0.125 | 0.08 | 261 | 0 | 0.364 | 1 | 1 | cs | TRUE
50 | LV_6708-8_0_3_line_50 |  | 42 | 43 | 0.013799 | 0.125 | 0.08 | 261 | 0 | 0.364 | 1 | 3 | cs | TRUE
51 | LV_6708-8_0_3_line_51 |  | 42 | 44 | 0.0022687 | 0.125 | 0.08 | 261 | 0 | 0.364 | 1 | 3 | cs | TRUE
52 | LV_6708-8_0_3_line_52 |  | 43 | 45 | 0.035451 | 0.125 | 0.08 | 261 | 0 | 0.364 | 1 | 3 | cs | TRUE
53 | LV_6708-8_0_3_line_53 |  | 44 | 46 | 0.025442 | 0.125 | 0.08 | 261 | 0 | 0.364 | 1 | 2 | cs | TRUE
54 | LV_6708-8_0_3_line_54 |  | 45 | 47 | 0.091204 | 0.125 | 0.08 | 261 | 0 | 0.364 | 1 | 3 | cs | TRUE
55 | LV_6708-8_0_3_line_55 |  | 46 | 48 | 0.0088968 | 0.125 | 0.08 | 261 | 0 | 0.364 | 1 | 2 | cs | TRUE
56 | LV_6708-8_0_3_line_56 |  | 47 | 49 | 0.022756 | 0.125 | 0.08 | 261 | 0 | 0.364 | 1 | 1 | cs | TRUE
57 | LV_6708-8_0_3_line_57 |  | 47 | 50 | 0.043744 | 0.125 | 0.08 | 261 | 0 | 0.364 | 1 | 3 | cs | TRUE
58 | LV_6708-8_0_3_line_58 |  | 48 | 51 | 0.016459 | 0.125 | 0.08 | 261 | 0 | 0.364 | 1 | 2 | cs | TRUE
59 | LV_6708-8_0_3_line_59 |  | 49 | 87 | 0.027449 | 0.125 | 0.08 | 261 | 0 | 0.364 | 1 | 1 | cs | TRUE
60 | LV_6708-8_0_3_line_60 |  | 50 | 75 | 0.018965 | 0.125 | 0.08 | 261 | 0 | 0.364 | 1 | 3 | cs | TRUE
61 | LV_6708-8_0_3_line_61 |  | 51 | 52 | 0.034138 | 0.125 | 0.08 | 261 | 0 | 0.364 | 1 | 1 | cs | TRUE
62 | LV_6708-8_0_3_line_62 |  | 54 | 81 | 0.011735 | 0.125 | 0.08 | 261 | 0 | 0.364 | 1 | 1 | cs | TRUE
63 | LV_6708-8_0_3_line_63 |  | 55 | 56 | 0.001908 | 0.125 | 0.08 | 261 | 0 | 0.364 | 1 | 1 | cs | TRUE
64 | LV_6708-8_0_3_line_64 |  | 55 | 57 | 0.035456 | 0.125 | 0.08 | 261 | 0 | 0.364 | 1 | 1 | cs | TRUE
65 | LV_6708-8_0_3_line_65 |  | 56 | 58 | 0.045328 | 0.125 | 0.08 | 261 | 0 | 0.364 | 1 | 1 | cs | TRUE
66 | LV_6708-8_0_3_line_66 |  | 57 | 59 | 0.021078 | 0.125 | 0.08 | 261 | 0 | 0.364 | 1 | 1 | cs | TRUE
67 | LV_6708-8_0_3_line_67 |  | 57 | 60 | 0.024243 | 0.125 | 0.08 | 261 | 0 | 0.364 | 1 | 1 | cs | TRUE
68 | LV_6708-8_0_3_line_68 |  | 58 | 61 | 0.024293 | 0.125 | 0.08 | 261 | 0 | 0.364 | 1 | 3 | cs | TRUE
69 | LV_6708-8_0_3_line_69 |  | 60 | 65 | 0.020701 | 0.125 | 0.08 | 261 | 0 | 0.364 | 1 | 1 | cs | TRUE
70 | LV_6708-8_0_3_line_70 |  | 60 | 66 | 0.015701 | 0.125 | 0.08 | 261 | 0 | 0.364 | 1 | 1 | cs | TRUE
71 | LV_6708-8_0_3_line_71 |  | 60 | 67 | 0.026914 | 0.125 | 0.08 | 261 | 0 | 0.364 | 1 | 1 | cs | TRUE
72 | LV_6708-8_0_3_line_72 |  | 61 | 70 | 0.0062264 | 0.125 | 0.08 | 261 | 0 | 0.364 | 1 | 3 | cs | TRUE
73 | LV_6708-8_0_3_line_73 |  | 62 | 63 | 0.010902 | 0.125 | 0.08 | 261 | 0 | 0.364 | 1 | 3 | cs | TRUE
74 | LV_6708-8_0_3_line_74 |  | 62 | 64 | 0.023378 | 0.125 | 0.08 | 261 | 0 | 0.364 | 1 | 3 | cs | TRUE
75 | LV_6708-8_0_3_line_75 |  | 64 | 71 | 0.032859 | 0.125 | 0.08 | 261 | 0 | 0.364 | 1 | 1 | cs | TRUE
76 | LV_6708-8_0_3_line_76 |  | 66 | 72 | 0.00041528 | 0.125 | 0.08 | 261 | 0 | 0.364 | 1 | 1 | cs | TRUE
77 | LV_6708-8_0_3_line_77 |  | 67 | 73 | 0.022172 | 0.125 | 0.08 | 261 | 0 | 0.364 | 1 | 1 | cs | TRUE
78 | LV_6708-8_0_3_line_78 |  | 67 | 74 | 0.012926 | 0.125 | 0.08 | 261 | 0 | 0.364 | 1 | 1 | cs | TRUE
79 | LV_6708-8_0_3_line_79 |  | 69 | 77 | 0.00025713 | 0.125 | 0.08 | 261 | 0 | 0.364 | 1 | 1 | cs | TRUE
80 | LV_6708-8_0_3_line_80 |  | 70 | 75 | 0.035491 | 0.125 | 0.08 | 261 | 0 | 0.364 | 1 | 3 | cs | TRUE
81 | LV_6708-8_0_3_line_81 |  | 71 | 125 | 0.023163 | 0.125 | 0.08 | 261 | 0 | 0.364 | 1 | 1 | cs | TRUE
82 | LV_6708-8_0_3_line_82 |  | 71 | 117 | 0.0076981 | 0.125 | 0.08 | 261 | 0 | 0.364 | 1 | 1 | cs | TRUE
83 | LV_6708-8_0_3_line_83 |  | 72 | 135 | 0.016953 | 0.125 | 0.08 | 261 | 0 | 0.364 | 1 | 1 | cs | TRUE
84 | LV_6708-8_0_3_line_84 |  | 74 | 144 | 0.0086066 | 0.125 | 0.08 | 261 | 0 | 0.364 | 1 | 1 | cs | TRUE
85 | LV_6708-8_0_3_line_85 |  | 75 | 76 | 0.019929 | 0.125 | 0.08 | 261 | 0 | 0.364 | 1 | 1 | cs | TRUE
86 | LV_6708-8_0_3_line_86 |  | 77 | 78 | 0.03005 | 0.125 | 0.08 | 261 | 0 | 0.364 | 1 | 1 | cs | TRUE
87 | LV_6708-8_0_3_line_87 |  | 79 | 80 | 0.023097 | 0.125 | 0.08 | 261 | 0 | 0.364 | 1 | 1 | cs | TRUE
88 | LV_6708-8_0_3_line_88 |  | 80 | 81 | 0.021256 | 0.125 | 0.08 | 261 | 0 | 0.364 | 1 | 1 | cs | TRUE
89 | LV_6708-8_0_3_line_89 |  | 81 | 82 | 0.02345 | 0.125 | 0.08 | 261 | 0 | 0.364 | 1 | 1 | cs | TRUE
90 | LV_6708-8_0_3_line_90 |  | 82 | 83 | 0.013552 | 0.125 | 0.08 | 261 | 0 | 0.364 | 1 | 1 | cs | TRUE
91 | LV_6708-8_0_3_line_91 |  | 83 | 84 | 0.045901 | 0.125 | 0.08 | 261 | 0 | 0.364 | 1 | 1 | cs | TRUE
92 | LV_6708-8_0_3_line_92 |  | 84 | 85 | 0.034174 | 0.125 | 0.08 | 261 | 0 | 0.364 | 1 | 1 | cs | TRUE
93 | LV_6708-8_0_3_line_93 |  | 85 | 86 | 0.001239 | 0.125 | 0.08 | 261 | 0 | 0.364 | 1 | 1 | cs | TRUE
94 | LV_6708-8_0_3_line_94 |  | 87 | 88 | 0.030788 | 0.125 | 0.08 | 261 | 0 | 0.364 | 1 | 1 | cs | TRUE
95 | LV_6708-8_0_3_line_95 |  | 88 | 89 | 0.0353 | 0.125 | 0.08 | 261 | 0 | 0.364 | 1 | 1 | cs | TRUE
96 | LV_6708-8_0_3_line_96 |  | 89 | 90 | 0.022695 | 0.125 | 0.08 | 261 | 0 | 0.364 | 1 | 1 | cs | TRUE
97 | LV_6708-8_0_3_line_97 |  | 90 | 91 | 0.031338 | 0.125 | 0.08 | 261 | 0 | 0.364 | 1 | 1 | cs | TRUE
98 | LV_6708-8_0_3_line_98 |  | 92 | 93 | 0.027431 | 0.125 | 0.08 | 261 | 0 | 0.364 | 1 | 1 | cs | TRUE
99 | LV_6708-8_0_3_line_99 |  | 93 | 94 | 0.0001854 | 0.125 | 0.08 | 261 | 0 | 0.364 | 1 | 1 | cs | TRUE
100 | LV_6708-8_0_3_line_100 |  | 94 | 95 | 0.032461 | 0.125 | 0.08 | 261 | 0 | 0.364 | 1 | 1 | cs | TRUE
101 | LV_6708-8_0_3_line_101 |  | 94 | 96 | 0.042582 | 0.125 | 0.08 | 261 | 0 | 0.364 | 1 | 1 | cs | TRUE
102 | LV_6708-8_0_3_line_102 |  | 96 | 97 | 0.008089 | 0.125 | 0.08 | 261 | 0 | 0.364 | 1 | 1 | cs | TRUE
103 | LV_6708-8_0_3_line_103 |  | 96 | 98 | 0.032144 | 0.125 | 0.08 | 261 | 0 | 0.364 | 1 | 1 | cs | TRUE
104 | LV_6708-8_0_3_line_104 |  | 97 | 100 | 0.045091 | 0.125 | 0.08 | 261 | 0 | 0.364 | 1 | 1 | cs | TRUE
105 | LV_6708-8_0_3_line_105 |  | 97 | 101 | 0.0096908 | 0.125 | 0.08 | 261 | 0 | 0.364 | 1 | 1 | cs | TRUE
106 | LV_6708-8_0_3_line_106 |  | 99 | 116 | 0.034242 | 0.125 | 0.08 | 261 | 0 | 0.364 | 1 | 1 | cs | TRUE
107 | LV_6708-8_0_3_line_107 |  | 100 | 114 | 0.063634 | 0.125 | 0.08 | 261 | 0 | 0.364 | 1 | 1 | cs | TRUE
108 | LV_6708-8_0_3_line_108 |  | 101 | 106 | 0.021069 | 0.125 | 0.08 | 261 | 0 | 0.364 | 1 | 1 | cs | TRUE
109 | LV_6708-8_0_3_line_109 |  | 102 | 103 | 0.0033419 | 0.125 | 0.08 | 261 | 0 | 0.364 | 1 | 1 | cs | TRUE
110 | LV_6708-8_0_3_line_110 |  | 103 | 104 | 0.016181 | 0.125 | 0.08 | 261 | 0 | 0.364 | 1 | 1 | cs | TRUE
111 | LV_6708-8_0_3_line_111 |  | 105 | 106 | 0.034132 | 0.125 | 0.08 | 261 | 0 | 0.364 | 1 | 1 | cs | TRUE
112 | LV_6708-8_0_3_line_112 |  | 105 | 107 | 0.032349 | 0.125 | 0.08 | 261 | 0 | 0.364 | 1 | 1 | cs | TRUE
113 | LV_6708-8_0_3_line_113 |  | 106 | 108 | 0.010258 | 0.125 | 0.08 | 261 | 0 | 0.364 | 1 | 1 | cs | TRUE
114 | LV_6708-8_0_3_line_114 |  | 108 | 109 | 0.018208 | 0.125 | 0.08 | 261 | 0 | 0.364 | 1 | 1 | cs | TRUE
115 | LV_6708-8_0_3_line_115 |  | 109 | 110 | 0.039233 | 0.125 | 0.08 | 261 | 0 | 0.364 | 1 | 1 | cs | TRUE
116 | LV_6708-8_0_3_line_116 |  | 110 | 111 | 0.028033 | 0.125 | 0.08 | 261 | 0 | 0.364 | 1 | 1 | cs | TRUE
117 | LV_6708-8_0_3_line_117 |  | 110 | 112 | 0.010449 | 0.125 | 0.08 | 261 | 0 | 0.364 | 1 | 1 | cs | TRUE
118 | LV_6708-8_0_3_line_118 |  | 111 | 113 | 0.035318 | 0.125 | 0.08 | 261 | 0 | 0.364 | 1 | 1 | cs | TRUE
119 | LV_6708-8_0_3_line_119 |  | 114 | 115 | 0.1127 | 0.125 | 0.08 | 261 | 0 | 0.364 | 1 | 1 | cs | TRUE
120 | LV_6708-8_0_3_line_120 |  | 115 | 118 | 0.01088 | 0.125 | 0.08 | 261 | 0 | 0.364 | 1 | 1 | cs | TRUE
121 | LV_6708-8_0_3_line_121 |  | 115 | 119 | 0.013315 | 0.125 | 0.08 | 261 | 0 | 0.364 | 1 | 1 | cs | TRUE
122 | LV_6708-8_0_3_line_122 |  | 115 | 120 | 0.14187 | 0.125 | 0.08 | 261 | 0 | 0.364 | 1 | 1 | cs | TRUE
123 | LV_6708-8_0_3_line_123 |  | 116 | 117 | 0.005093 | 0.125 | 0.08 | 261 | 0 | 0.364 | 1 | 1 | cs | TRUE
124 | LV_6708-8_0_3_line_124 |  | 119 | 121 | 0.02532 | 0.125 | 0.08 | 261 | 0 | 0.364 | 1 | 1 | cs | TRUE
125 | LV_6708-8_0_3_line_125 |  | 120 | 124 | 0.10457 | 0.125 | 0.08 | 261 | 0 | 0.364 | 1 | 1 | cs | TRUE
126 | LV_6708-8_0_3_line_126 |  | 121 | 149 | 0.03345 | 0.125 | 0.08 | 261 | 0 | 0.364 | 1 | 1 | cs | TRUE
127 | LV_6708-8_0_3_line_127 |  | 121 | 150 | 0.018079 | 0.125 | 0.08 | 261 | 0 | 0.364 | 1 | 1 | cs | TRUE
128 | LV_6708-8_0_3_line_128 |  | 122 | 123 | 0.012229 | 0.125 | 0.08 | 261 | 0 | 0.364 | 1 | 1 | cs | TRUE
129 | LV_6708-8_0_3_line_129 |  | 122 | 124 | 0.0559 | 0.125 | 0.08 | 261 | 0 | 0.364 | 1 | 1 | cs | TRUE
130 | LV_6708-8_0_3_line_130 |  | 124 | 134 | 0.0056747 | 0.125 | 0.08 | 261 | 0 | 0.364 | 1 | 1 | cs | TRUE
131 | LV_6708-8_0_3_line_131 |  | 126 | 127 | 0.00056801 | 0.125 | 0.08 | 261 | 0 | 0.364 | 1 | 1 | cs | TRUE
132 | LV_6708-8_0_3_line_132 |  | 127 | 137 | 0.014767 | 0.125 | 0.08 | 261 | 0 | 0.364 | 1 | 1 | cs | TRUE
133 | LV_6708-8_0_3_line_133 |  | 128 | 129 | 0.00067221 | 0.125 | 0.08 | 261 | 0 | 0.364 | 1 | 1 | cs | TRUE
134 | LV_6708-8_0_3_line_134 |  | 128 | 130 | 0.41385 | 0.125 | 0.08 | 261 | 0 | 0.364 | 1 | 1 | cs | TRUE
135 | LV_6708-8_0_3_line_135 |  | 129 | 131 | 0.014976 | 0.125 | 0.08 | 261 | 0 | 0.364 | 1 | 1 | cs | TRUE
136 | LV_6708-8_0_3_line_136 |  | 131 | 132 | 0.021401 | 0.125 | 0.08 | 261 | 0 | 0.364 | 1 | 1 | cs | TRUE
137 | LV_6708-8_0_3_line_137 |  | 132 | 133 | 0.018538 | 0.125 | 0.08 | 261 | 0 | 0.364 | 1 | 1 | cs | TRUE
138 | LV_6708-8_0_3_line_138 |  | 133 | 134 | 0.22654 | 0.125 | 0.08 | 261 | 0 | 0.364 | 1 | 1 | cs | TRUE
139 | LV_6708-8_0_3_line_139 |  | 135 | 136 | 0.0055922 | 0.125 | 0.08 | 261 | 0 | 0.364 | 1 | 1 | cs | TRUE
140 | LV_6708-8_0_3_line_140 |  | 137 | 138 | 0.0053425 | 0.125 | 0.08 | 261 | 0 | 0.364 | 1 | 1 | cs | TRUE
141 | LV_6708-8_0_3_line_141 |  | 138 | 139 | 0.037468 | 0.125 | 0.08 | 261 | 0 | 0.364 | 1 | 1 | cs | TRUE
142 | LV_6708-8_0_3_line_142 |  | 139 | 141 | 0.013444 | 0.125 | 0.08 | 261 | 0 | 0.364 | 1 | 1 | cs | TRUE
143 | LV_6708-8_0_3_line_143 |  | 139 | 142 | 0.002637 | 0.125 | 0.08 | 261 | 0 | 0.364 | 1 | 1 | cs | TRUE
144 | LV_6708-8_0_3_line_144 |  | 142 | 143 | 0.012941 | 0.125 | 0.08 | 261 | 0 | 0.364 | 1 | 1 | cs | TRUE
145 | LV_6708-8_0_3_line_145 |  | 142 | 144 | 0.035779 | 0.125 | 0.08 | 261 | 0 | 0.364 | 1 | 1 | cs | TRUE
146 | LV_6708-8_0_3_line_146 |  | 144 | 148 | 0.01752 | 0.125 | 0.08 | 261 | 0 | 0.364 | 1 | 1 | cs | TRUE
147 | LV_6708-8_0_3_line_147 |  | 144 | 145 | 0.011418 | 0.125 | 0.08 | 261 | 0 | 0.364 | 1 | 1 | cs | TRUE
148 | LV_6708-8_0_3_line_148 |  | 145 | 146 | 0.008428 | 0.125 | 0.08 | 261 | 0 | 0.364 | 1 | 1 | cs | TRUE
149 | LV_6708-8_0_3_line_149 |  | 145 | 147 | 0.021042 | 0.125 | 0.08 | 261 | 0 | 0.364 | 1 | 1 | cs | TRUE

## trafo
| name | std_type | hv_bus | lv_bus | sn_mva | vn_hv_kv | vn_lv_kv | vk_percent | vkr_percent | pfe_kw | i0_percent | shift_degree | tap_side | tap_neutral | tap_min | tap_max | tap_step_percent | tap_step_degree | tap_pos | tap_phase_shifter | parallel | df | in_service
0 | LV_6708-8_0_3_trafo_151 | 0.63 MVA 20/0.4 kV | 151 | 63 | 0.63 | 20 | 0.4 | 6 | 1.206 | 1.65 | 0.2619 | 150 | hv | 0 | -2 | 2 | 2.5 | 0 | 0 | FALSE | 1 | 1 | TRUE

## line_geodata
| x0 | y0 | x1 | y1 | x2 | y2 | x3 | y3 | x4 | y4 | x5 | y5 | x6 | y6 | x7 | y7 | x8 | y8 | x9 | y9 | x10 | y10 | x11 | y11
0 | 2595243.4067 | 1243349.644 | 2595243.5999 | 1243348.2004
1 | 2595242.1055 | 1243359.3688 | 2595243.4067 | 1243349.644
2 | 2595242.1055 | 1243359.3688 | 2595246.3228 | 1243359.7434
3 | 2595242.1055 | 1243359.3688 | 2595233.6147 | 1243363.7785 | 2595225.7099 | 1243363.8961 | 2595217.6412 | 1243362.3308
4 | 2595242.1055 | 1243359.3688 | 2595243.3714 | 1243364.1152 | 2595240.5385 | 1243383.9077 | 2595239.9311 | 1243389.8119
5 | 2595246.3228 | 1243359.7434 | 2595250.0526 | 1243374.0493 | 2595253.2747 | 1243377.3154 | 2595258.1879 | 1243378.59
6 | 2595246.3228 | 1243359.7434 | 2595256.1555 | 1243360.6359 | 2595259.9797 | 1243360.8218
7 | 2595209.9502 | 1243360.8387 | 2595217.6412 | 1243362.3308
8 | 2595239.9311 | 1243389.8119 | 2595281.9616 | 1243395.4146
9 | 2595239.9311 | 1243389.8119 | 2595238.9864 | 1243398.974 | 2595235.4162 | 1243416.1297
10 | 2595259.9797 | 1243360.8218 | 2595261.8901 | 1243347.9931
11 | 2595201.8364 | 1243359.2647 | 2595209.9502 | 1243360.8387
12 | 2595264.0948 | 1243421.5122 | 2595277.6238 | 1243423.4913 | 2595281.9616 | 1243395.4146
13 | 2595281.9616 | 1243395.4146 | 2595300.576 | 1243398.3757
14 | 2595233.1223 | 1243427.152 | 2595235.4162 | 1243416.1297
15 | 2595346.5529 | 1243271.5517 | 2595322.7317 | 1243261.7868
16 | 2595322.7317 | 1243261.7868 | 2595315.2391 | 1243304.3471
17 | 2595346.5529 | 1243271.5517 | 2595340.5573 | 1243306.8282
18 | 2595346.5529 | 1243271.5517 | 2595356.7169 | 1243275.7204
19 | 2595313.0946 | 1243316.5289 | 2595315.2391 | 1243304.3471
20 | 2595264.1061 | 1243333.1122 | 2595261.8901 | 1243347.9931
21 | 2595201.8364 | 1243359.2647 | 2595199.5726 | 1243358.8255
22 | 2595258.0936 | 1243420.6276 | 2595264.0948 | 1243421.5122
23 | 2595321.8085 | 1243401.7532 | 2595300.576 | 1243398.3757
24 | 2595233.1223 | 1243427.152 | 2595207.536 | 1243423.904
25 | 2595233.1223 | 1243427.152 | 2595225.1882 | 1243465.3158
26 | 2595198.9724 | 1243362.0496 | 2595199.5726 | 1243358.8255 | 2595199.5726 | 1243358.8255
27 | 2595337.319 | 1243325.8823 | 2595340.5573 | 1243306.8282
28 | 2595378.4452 | 1243287.0188 | 2595363.8952 | 1243278.6646 | 2595356.7169 | 1243275.7204
29 | 2595169.5799 | 1243458.4556 | 2595176.0777 | 1243458.9028
30 | 2595169.5799 | 1243458.4556 | 2595162.7662 | 1243457.9868
31 | 2595141.3767 | 1243456.5148 | 2595162.7662 | 1243457.9868
32 | 2595130.0129 | 1243455.7328 | 2595141.3767 | 1243456.5148
33 | 2595120.0042 | 1243425.0552 | 2595130.0129 | 1243455.7328
34 | 2595130.0129 | 1243455.7328 | 2595131.7298 | 1243460.7827
35 | 2595120.0042 | 1243425.0552 | 2595143.1308 | 1243426.926 | 2595143.3483 | 1243421.674
36 | 2595120.0042 | 1243425.0552 | 2595117.0295 | 1243415.9373
37 | 2595138.0586 | 1243479.3975 | 2595131.7298 | 1243460.7827
38 | 2595330.9197 | 1243544.7187 | 2595313.6993 | 1243542.4481 | 2595302.3209 | 1243541.0786
39 | 2595286.9068 | 1243539.2232 | 2595302.3209 | 1243541.0786
40 | 2595332.2963 | 1243544.9002 | 2595330.9197 | 1243544.7187
41 | 2595286.9068 | 1243539.2232 | 2595284.7229 | 1243558.0257
42 | 2595286.9068 | 1243539.2232 | 2595275.3888 | 1243537.8428
43 | 2595358.4029 | 1243548.3425 | 2595332.2963 | 1243544.9002
44 | 2595275.3888 | 1243537.8428 | 2595273.4111 | 1243555.3616
45 | 2595275.3888 | 1243537.8428 | 2595269.2605 | 1243537.1054
46 | 2595358.4029 | 1243548.3425 | 2595359.1116 | 1243548.4359
47 | 2595269.2605 | 1243537.1054 | 2595239.4624 | 1243533.5197
48 | 2595392.4417 | 1243552.8306 | 2595359.1116 | 1243548.4359
49 | 2595237.358 | 1243533.2665 | 2595239.4624 | 1243533.5197
50 | 2595166.8596 | 1243561.705 | 2595171.5414 | 1243574.6857
51 | 2595166.8596 | 1243561.705 | 2595166.0898 | 1243559.5709
52 | 2595183.0767 | 1243608.2069 | 2595172.4108 | 1243577.0961 | 2595171.5414 | 1243574.6857
53 | 2595166.0898 | 1243559.5709 | 2595157.4579 | 1243535.6383
54 | 2595210.6172 | 1243593.2081 | 2595211.2624 | 1243605.9045 | 2595212.7949 | 1243622.4247 | 2595210.8957 | 1243628.6858 | 2595207.6655 | 1243633.8139 | 2595201.9595 | 1243642.3573 | 2595183.0767 | 1243608.2069
55 | 2595154.4394 | 1243527.2692 | 2595157.4579 | 1243535.6383
56 | 2595210.6172 | 1243593.2081 | 2595233.1484 | 1243596.3989
57 | 2595210.6172 | 1243593.2081 | 2595215.4683 | 1243549.7336
58 | 2595149.0476 | 1243511.7188 | 2595152.6111 | 1243522.2002 | 2595154.4394 | 1243527.2692
59 | 2595233.1484 | 1243596.3989 | 2595255.8133 | 1243599.6086 | 2595260.3417 | 1243600.1285
60 | 2595217.5715 | 1243530.8855 | 2595215.4683 | 1243549.7336
61 | 2595138.0586 | 1243479.3975 | 2595149.0476 | 1243511.7188
62 | 2595113.3898 | 1243404.7814 | 2595117.0295 | 1243415.9373
63 | 2595270.294 | 1243470.9827 | 2595272.1971 | 1243471.1195
64 | 2595307.5605 | 1243473.6765 | 2595306.971 | 1243473.6325 | 2595284.6685 | 1243472.0161 | 2595272.1971 | 1243471.1195
65 | 2595270.294 | 1243470.9827 | 2595225.1882 | 1243465.3158
66 | 2595307.5605 | 1243473.6765 | 2595304.3957 | 1243494.5144
67 | 2595307.5605 | 1243473.6765 | 2595309.5481 | 1243473.8195 | 2595318.3004 | 1243475.1911 | 2595331.5271 | 1243477.2818
68 | 2595225.1882 | 1243465.3158 | 2595222.3852 | 1243489.4464
69 | 2595327.848 | 1243497.6531 | 2595331.5271 | 1243477.2818
70 | 2595331.5271 | 1243477.2818 | 2595334.5439 | 1243461.8737
71 | 2595358.2071 | 1243481.3742 | 2595331.5271 | 1243477.2818
72 | 2595222.3852 | 1243489.4464 | 2595221.6667 | 1243495.6312
73 | 2595307.0967 | 1243423.2563 | 2595317.9199 | 1243424.8042
74 | 2595317.9199 | 1243424.8042 | 2595321.8085 | 1243401.7532
75 | 2595321.8085 | 1243401.7532 | 2595327.322 | 1243369.3618
76 | 2595334.6237 | 1243461.4662 | 2595334.5439 | 1243461.8737
77 | 2595358.2071 | 1243481.3742 | 2595354.9297 | 1243503.3017
78 | 2595358.2071 | 1243481.3742 | 2595370.9834 | 1243483.3329
79 | 2595207.2809 | 1243423.8716 | 2595207.536 | 1243423.904
80 | 2595217.5715 | 1243530.8855 | 2595221.6667 | 1243495.6312
81 | 2595327.322 | 1243369.3618 | 2595304.3806 | 1243366.1651
82 | 2595327.322 | 1243369.3618 | 2595329.8691 | 1243369.7155 | 2595330.7281 | 1243364.6615
83 | 2595334.6237 | 1243461.4662 | 2595337.8812 | 1243444.8289
84 | 2595379.4906 | 1243484.6371 | 2595370.9834 | 1243483.3329
85 | 2595217.5715 | 1243530.8855 | 2595237.358 | 1243533.2665
86 | 2595207.2809 | 1243423.8716 | 2595194.8335 | 1243422.2915 | 2595177.6453 | 1243418.986
87 | 2595113.8179 | 1243383.5343 | 2595136.6174 | 1243387.2265
88 | 2595113.8179 | 1243383.5343 | 2595113.4504 | 1243395.898 | 2595113.3898 | 1243404.7814
89 | 2595113.3898 | 1243404.7814 | 2595107.0567 | 1243413.6923 | 2595100.1053 | 1243424.1269
90 | 2595100.1053 | 1243424.1269 | 2595096.1186 | 1243437.0791
91 | 2595093.1037 | 1243482.7585 | 2595093.635 | 1243467.504 | 2595094.9125 | 1243440.9974 | 2595096.1186 | 1243437.0791
92 | 2595093.1037 | 1243482.7585 | 2595059.9055 | 1243474.2589
93 | 2595058.7414 | 1243473.8263 | 2595059.9055 | 1243474.2589
94 | 2595260.3417 | 1243600.1285 | 2595290.9286 | 1243603.6404
95 | 2595290.9286 | 1243603.6404 | 2595314.8539 | 1243606.3874 | 2595325.9606 | 1243607.9598
96 | 2595348.432 | 1243611.1412 | 2595325.9606 | 1243607.9598
97 | 2595348.432 | 1243611.1412 | 2595379.4604 | 1243615.534
98 | 2595378.4452 | 1243287.0188 | 2595402.2342 | 1243300.6779
99 | 2595402.395 | 1243300.7702 | 2595402.2342 | 1243300.6779
100 | 2595402.395 | 1243300.7702 | 2595396.5191 | 1243332.6946
101 | 2595434.8301 | 1243328.3732 | 2595421.1563 | 1243315.4313 | 2595405.9185 | 1243303.1134 | 2595402.395 | 1243300.7702
102 | 2595440.1326 | 1243334.4951 | 2595434.8301 | 1243328.3732
103 | 2595434.8301 | 1243328.3732 | 2595430.0339 | 1243351.0801 | 2595428.4069 | 1243359.8669
104 | 2595440.1326 | 1243334.4951 | 2595445.3292 | 1243340.4948 | 2595467.52 | 1243363.1584 | 2595471.8413 | 1243366.4542
105 | 2595440.1326 | 1243334.4951 | 2595442.8574 | 1243325.1953
106 | 2595337.319 | 1243325.8823 | 2595331.5815 | 1243359.6404
107 | 2595523.8374 | 1243403.0956 | 2595489.5247 | 1243379.9408 | 2595471.8413 | 1243366.4542
108 | 2595451.9378 | 1243306.2793 | 2595448.081 | 1243312.6974 | 2595444.0068 | 1243321.2727 | 2595442.8574 | 1243325.1953
109 | 2595395.7549 | 1243553.2674 | 2595392.4417 | 1243552.8306
110 | 2595393.6742 | 1243569.3125 | 2595395.7549 | 1243553.2674
111 | 2595451.9378 | 1243306.2793 | 2595461.1696 | 1243301.9805 | 2595481.5737 | 1243300.8973 | 2595485.0823 | 1243300.6711
112 | 2595517.0064 | 1243295.9447 | 2595498.3275 | 1243299.817 | 2595485.0823 | 1243300.6711
113 | 2595451.9378 | 1243306.2793 | 2595453.9022 | 1243296.2114
114 | 2595457.3891 | 1243278.3405 | 2595453.9022 | 1243296.2114
115 | 2595460.7202 | 1243239.2637 | 2595457.8392 | 1243276.0335 | 2595457.3891 | 1243278.3405
116 | 2595460.7202 | 1243239.2637 | 2595432.913 | 1243235.7105
117 | 2595471.1578 | 1243240.2006 | 2595460.7202 | 1243239.2637
118 | 2595422.7108 | 1243211.3357 | 2595420.5937 | 1243234.1363 | 2595432.913 | 1243235.7105
119 | 2595523.8374 | 1243403.0956 | 2595546.8426 | 1243414.2183 | 2595556.7074 | 1243417.7352 | 2595559.2008 | 1243417.0107 | 2595561.7928 | 1243416.9086 | 2595564.34 | 1243417.4403 | 2595567.7272 | 1243409.5217 | 2595576.2156 | 1243391.7819 | 2595577.2939 | 1243388.6902 | 2595561.7545 | 1243376.5166 | 2595563.2267 | 1243364.6302 | 2595557.7166 | 1243363.5449
120 | 2595557.7166 | 1243363.5449 | 2595547.0442 | 1243361.4284
121 | 2595557.7166 | 1243363.5449 | 2595556.0346 | 1243358.0093 | 2595548.6177 | 1243356.7102
122 | 2595557.7166 | 1243363.5449 | 2595684.8771 | 1243300.6428
123 | 2595330.7281 | 1243364.6615 | 2595331.5815 | 1243359.6404
124 | 2595523.6775 | 1243352.3416 | 2595548.6177 | 1243356.7102
125 | 2595788.058 | 1243283.6793 | 2595684.8771 | 1243300.6428
126 | 2595523.6775 | 1243352.3416 | 2595528.6124 | 1243322.7526 | 2595525.309 | 1243321.7211
127 | 2595523.6775 | 1243352.3416 | 2595520.1818 | 1243366.4976 | 2595516.8256 | 1243365.4774
128 | 2595793.289 | 1243338.5164 | 2595792.2668 | 1243345.5485 | 2595791.9029 | 1243350.659
129 | 2595788.058 | 1243283.6793 | 2595794.9078 | 1243308.4788 | 2595795.1244 | 1243325.8896 | 2595793.289 | 1243338.5164
130 | 2595788.058 | 1243283.6793 | 2595787.5402 | 1243278.0283
131 | 2595382.0512 | 1243408.8672 | 2595381.4891 | 1243408.7857
132 | 2595396.7003 | 1243410.7215 | 2595387.2983 | 1243409.6283 | 2595382.0512 | 1243408.8672
133 | 2596010.997 | 1243118.5685 | 2596011.6478 | 1243118.7365
134 | 2596011.6478 | 1243118.7365 | 2596382.3229 | 1243302.7805
135 | 2595996.4957 | 1243114.8264 | 2596010.997 | 1243118.5685
136 | 2595996.4957 | 1243114.8264 | 2595994.2384 | 1243118.3968 | 2595983.9425 | 1243132.1455
137 | 2595971.5276 | 1243145.8626 | 2595980.4434 | 1243136.8179 | 2595983.9425 | 1243132.1455
138 | 2595971.5276 | 1243145.8626 | 2595787.5402 | 1243278.0283
139 | 2595338.9557 | 1243439.3409 | 2595337.8812 | 1243444.8289
140 | 2595396.7003 | 1243410.7215 | 2595395.9774 | 1243416.0149
141 | 2595390.2421 | 1243453.031 | 2595390.4226 | 1243451.9635 | 2595392.8383 | 1243438.9979 | 2595395.9774 | 1243416.0149
142 | 2595390.2421 | 1243453.031 | 2595403.6046 | 1243454.8327
143 | 2595390.2421 | 1243453.031 | 2595389.8134 | 1243455.633
144 | 2595376.9572 | 1243453.8531 | 2595389.8134 | 1243455.633
145 | 2595379.4906 | 1243484.6371 | 2595384.9702 | 1243485.4778 | 2595389.8134 | 1243455.633
146 | 2595381.2121 | 1243501.7688 | 2595382.0753 | 1243494.3412 | 2595379.4906 | 1243484.6371
147 | 2595379.4906 | 1243484.6371 | 2595384.9702 | 1243485.4778 | 2595390.7598 | 1243486.4738
148 | 2595390.7598 | 1243486.4738 | 2595399.0889 | 1243487.9126
149 | 2595390.7598 | 1243486.4738 | 2595388.2787 | 1243507.369

## bus_geodata
| x | y | coords
0 | 2595243.4067 | 1243349.644
1 | 2595243.5999 | 1243348.2004
2 | 2595242.1055 | 1243359.3688
3 | 2595246.3228 | 1243359.7434
4 | 2595217.6412 | 1243362.3308
5 | 2595239.9311 | 1243389.8119
6 | 2595258.1879 | 1243378.59
7 | 2595259.9797 | 1243360.8218
8 | 2595209.9502 | 1243360.8387
9 | 2595281.9616 | 1243395.4146
10 | 2595235.4162 | 1243416.1297
11 | 2595322.7317 | 1243261.7868
12 | 2595346.5529 | 1243271.5517
13 | 2595315.2391 | 1243304.3471
14 | 2595261.8901 | 1243347.9931
15 | 2595201.8364 | 1243359.2647
16 | 2595264.0948 | 1243421.5122
17 | 2595300.576 | 1243398.3757
18 | 2595233.1223 | 1243427.152
19 | 2595198.9724 | 1243362.0496
20 | 2595199.5726 | 1243358.8255
21 | 2595340.5573 | 1243306.8282
22 | 2595356.7169 | 1243275.7204
23 | 2595313.0946 | 1243316.5289
24 | 2595169.5799 | 1243458.4556
25 | 2595176.0777 | 1243458.9028
26 | 2595162.7662 | 1243457.9868
27 | 2595141.3767 | 1243456.5148
28 | 2595130.0129 | 1243455.7328
29 | 2595120.0042 | 1243425.0552
30 | 2595131.7298 | 1243460.7827
31 | 2595302.3209 | 1243541.0786
32 | 2595330.9197 | 1243544.7187
33 | 2595286.9068 | 1243539.2232
34 | 2595332.2963 | 1243544.9002
35 | 2595284.7229 | 1243558.0257
36 | 2595275.3888 | 1243537.8428
37 | 2595358.4029 | 1243548.3425
38 | 2595273.4111 | 1243555.3616
39 | 2595269.2605 | 1243537.1054
40 | 2595359.1116 | 1243548.4359
41 | 2595239.4624 | 1243533.5197
42 | 2595166.8596 | 1243561.705
43 | 2595171.5414 | 1243574.6857
44 | 2595166.0898 | 1243559.5709
45 | 2595183.0767 | 1243608.2069
46 | 2595157.4579 | 1243535.6383
47 | 2595210.6172 | 1243593.2081
48 | 2595154.4394 | 1243527.2692
49 | 2595233.1484 | 1243596.3989
50 | 2595215.4683 | 1243549.7336
51 | 2595149.0476 | 1243511.7188
52 | 2595138.0586 | 1243479.3975
53 | 2595143.3483 | 1243421.674
54 | 2595117.0295 | 1243415.9373
55 | 2595272.1971 | 1243471.1195
56 | 2595270.294 | 1243470.9827
57 | 2595307.5605 | 1243473.6765
58 | 2595225.1882 | 1243465.3158
59 | 2595304.3957 | 1243494.5144
60 | 2595331.5271 | 1243477.2818
61 | 2595222.3852 | 1243489.4464
62 | 2595317.9199 | 1243424.8042
63 | 2595307.0967 | 1243423.2563
64 | 2595321.8085 | 1243401.7532
65 | 2595327.848 | 1243497.6531
66 | 2595334.5439 | 1243461.8737
67 | 2595358.2071 | 1243481.3742
68 | 2595258.0936 | 1243420.6276
69 | 2595207.536 | 1243423.904
70 | 2595221.6667 | 1243495.6312
71 | 2595327.322 | 1243369.3618
72 | 2595334.6237 | 1243461.4662
73 | 2595354.9297 | 1243503.3017
74 | 2595370.9834 | 1243483.3329
75 | 2595217.5715 | 1243530.8855
76 | 2595237.358 | 1243533.2665
77 | 2595207.2809 | 1243423.8716
78 | 2595177.6453 | 1243418.986
79 | 2595136.6174 | 1243387.2265
80 | 2595113.8179 | 1243383.5343
81 | 2595113.3898 | 1243404.7814
82 | 2595100.1053 | 1243424.1269
83 | 2595096.1186 | 1243437.0791
84 | 2595093.1037 | 1243482.7585
85 | 2595059.9055 | 1243474.2589
86 | 2595058.7414 | 1243473.8263
87 | 2595260.3417 | 1243600.1285
88 | 2595290.9286 | 1243603.6404
89 | 2595325.9606 | 1243607.9598
90 | 2595348.432 | 1243611.1412
91 | 2595379.4604 | 1243615.534
92 | 2595378.4452 | 1243287.0188
93 | 2595402.2342 | 1243300.6779
94 | 2595402.395 | 1243300.7702
95 | 2595396.5191 | 1243332.6946
96 | 2595434.8301 | 1243328.3732
97 | 2595440.1326 | 1243334.4951
98 | 2595428.4069 | 1243359.8669
99 | 2595337.3189 | 1243325.8823
100 | 2595471.8413 | 1243366.4542
101 | 2595442.8574 | 1243325.1953
102 | 2595392.4417 | 1243552.8306
103 | 2595395.7549 | 1243553.2674
104 | 2595393.6742 | 1243569.3125
105 | 2595485.0823 | 1243300.6711
106 | 2595451.9378 | 1243306.2793
107 | 2595517.0064 | 1243295.9447
108 | 2595453.9022 | 1243296.2114
109 | 2595457.3891 | 1243278.3405
110 | 2595460.7202 | 1243239.2637
111 | 2595432.913 | 1243235.7105
112 | 2595471.1578 | 1243240.2006
113 | 2595422.7108 | 1243211.3357
114 | 2595523.8374 | 1243403.0956
115 | 2595557.7166 | 1243363.5449
116 | 2595331.5815 | 1243359.6404
117 | 2595330.7281 | 1243364.6615
118 | 2595547.0442 | 1243361.4284
119 | 2595548.6177 | 1243356.7102
120 | 2595684.8771 | 1243300.6428
121 | 2595523.6775 | 1243352.3416
122 | 2595793.289 | 1243338.5164
123 | 2595791.9029 | 1243350.659
124 | 2595788.058 | 1243283.6793
125 | 2595304.3806 | 1243366.1651
126 | 2595381.4891 | 1243408.7857
127 | 2595382.0512 | 1243408.8672
128 | 2596011.6478 | 1243118.7365
129 | 2596010.997 | 1243118.5685
130 | 2596382.3229 | 1243302.7805
131 | 2595996.4957 | 1243114.8264
132 | 2595983.9425 | 1243132.1455
133 | 2595971.5276 | 1243145.8626
134 | 2595787.5402 | 1243278.0283
135 | 2595337.8812 | 1243444.8289
136 | 2595338.9557 | 1243439.3409
137 | 2595396.7003 | 1243410.7215
138 | 2595395.9774 | 1243416.0149
139 | 2595390.2421 | 1243453.031
140 | 2595264.1061 | 1243333.1122
141 | 2595403.6046 | 1243454.8327
142 | 2595389.8134 | 1243455.633
143 | 2595376.9572 | 1243453.8531
144 | 2595379.4906 | 1243484.6371
145 | 2595390.7598 | 1243486.4738
146 | 2595399.0889 | 1243487.9126
147 | 2595388.2787 | 1243507.369
148 | 2595381.2121 | 1243501.7688
149 | 2595525.309 | 1243321.7211
150 | 2595516.8256 | 1243365.4774
151 | 2595317.9199 | 1243424.8042

## line_std_types
| c_nf_per_km | r_ohm_per_km | x_ohm_per_km | max_i_ka | type | q_mm2 | alpha | voltage_rating
NAYY 4x50 SE | 210 | 0.642 | 0.083 | 0.142 | cs | 50 | 0.00403 | LV
NAYY 4x120 SE | 264 | 0.225 | 0.08 | 0.242 | cs | 120 | 0.00403 | LV
NAYY 4x150 SE | 261 | 0.208 | 0.08 | 0.27 | cs | 150 | 0.00403 | LV
NA2XS2Y 1x95 RM/25 12/20 kV | 216 | 0.313 | 0.132 | 0.252 | cs | 95 | 0.00403 | MV
NA2XS2Y 1x185 RM/25 12/20 kV | 273 | 0.161 | 0.117 | 0.362 | cs | 185 | 0.00403 | MV
NA2XS2Y 1x240 RM/25 12/20 kV | 304 | 0.122 | 0.112 | 0.421 | cs | 240 | 0.00403 | MV
NA2XS2Y 1x95 RM/25 6/10 kV | 315 | 0.313 | 0.123 | 0.249 | cs | 95 | 0.00403 | MV
NA2XS2Y 1x185 RM/25 6/10 kV | 406 | 0.161 | 0.11 | 0.358 | cs | 185 | 0.00403 | MV
NA2XS2Y 1x240 RM/25 6/10 kV | 456 | 0.122 | 0.105 | 0.416 | cs | 240 | 0.00403 | MV
NA2XS2Y 1x150 RM/25 12/20 kV | 250 | 0.206 | 0.116 | 0.319 | cs | 150 | 0.00403 | MV
NA2XS2Y 1x120 RM/25 12/20 kV | 230 | 0.253 | 0.119 | 0.283 | cs | 120 | 0.00403 | MV
NA2XS2Y 1x70 RM/25 12/20 kV | 190 | 0.443 | 0.132 | 0.22 | cs | 70 | 0.00403 | MV
NA2XS2Y 1x150 RM/25 6/10 kV | 360 | 0.206 | 0.11 | 0.315 | cs | 150 | 0.00403 | MV
NA2XS2Y 1x120 RM/25 6/10 kV | 340 | 0.253 | 0.113 | 0.28 | cs | 120 | 0.00403 | MV
NA2XS2Y 1x70 RM/25 6/10 kV | 280 | 0.443 | 0.123 | 0.217 | cs | 70 | 0.00403 | MV
N2XS(FL)2Y 1x120 RM/35 64/110 kV | 112 | 0.153 | 0.166 | 0.366 | cs | 120 | 0.00393 | HV
N2XS(FL)2Y 1x185 RM/35 64/110 kV | 125 | 0.099 | 0.156 | 0.457 | cs | 185 | 0.00393 | HV
N2XS(FL)2Y 1x240 RM/35 64/110 kV | 135 | 0.075 | 0.149 | 0.526 | cs | 240 | 0.00393 | HV
N2XS(FL)2Y 1x300 RM/35 64/110 kV | 144 | 0.06 | 0.144 | 0.588 | cs | 300 | 0.00393 | HV
15-AL1/3-ST1A 0.4 | 11 | 1.8769 | 0.35 | 0.105 | ol | 16 | 0.00403 | LV
24-AL1/4-ST1A 0.4 | 11.25 | 1.2012 | 0.335 | 0.14 | ol | 24 | 0.00403 | LV
48-AL1/8-ST1A 0.4 | 12.2 | 0.5939 | 0.3 | 0.21 | ol | 48 | 0.00403 | LV
94-AL1/15-ST1A 0.4 | 13.2 | 0.306 | 0.29 | 0.35 | ol | 94 | 0.00403 | LV
34-AL1/6-ST1A 10.0 | 9.7 | 0.8342 | 0.36 | 0.17 | ol | 34 | 0.00403 | MV
48-AL1/8-ST1A 10.0 | 10.1 | 0.5939 | 0.35 | 0.21 | ol | 48 | 0.00403 | MV
70-AL1/11-ST1A 10.0 | 10.4 | 0.4132 | 0.339 | 0.29 | ol | 70 | 0.00403 | MV
94-AL1/15-ST1A 10.0 | 10.75 | 0.306 | 0.33 | 0.35 | ol | 94 | 0.00403 | MV
122-AL1/20-ST1A 10.0 | 11.1 | 0.2376 | 0.323 | 0.41 | ol | 122 | 0.00403 | MV
149-AL1/24-ST1A 10.0 | 11.25 | 0.194 | 0.315 | 0.47 | ol | 149 | 0.00403 | MV
34-AL1/6-ST1A 20.0 | 9.15 | 0.8342 | 0.382 | 0.17 | ol | 34 | 0.00403 | MV
48-AL1/8-ST1A 20.0 | 9.5 | 0.5939 | 0.372 | 0.21 | ol | 48 | 0.00403 | MV
70-AL1/11-ST1A 20.0 | 9.7 | 0.4132 | 0.36 | 0.29 | ol | 70 | 0.00403 | MV
94-AL1/15-ST1A 20.0 | 10 | 0.306 | 0.35 | 0.35 | ol | 94 | 0.00403 | MV
122-AL1/20-ST1A 20.0 | 10.3 | 0.2376 | 0.344 | 0.41 | ol | 122 | 0.00403 | MV
149-AL1/24-ST1A 20.0 | 10.5 | 0.194 | 0.337 | 0.47 | ol | 149 | 0.00403 | MV
184-AL1/30-ST1A 20.0 | 10.75 | 0.1571 | 0.33 | 0.535 | ol | 184 | 0.00403 | MV
243-AL1/39-ST1A 20.0 | 11 | 0.1188 | 0.32 | 0.645 | ol | 243 | 0.00403 | MV
48-AL1/8-ST1A 110.0 | 8 | 0.5939 | 0.46 | 0.21 | ol | 48 | 0.00403 | HV
70-AL1/11-ST1A 110.0 | 8.4 | 0.4132 | 0.45 | 0.29 | ol | 70 | 0.00403 | HV
94-AL1/15-ST1A 110.0 | 8.65 | 0.306 | 0.44 | 0.35 | ol | 94 | 0.00403 | HV
122-AL1/20-ST1A 110.0 | 8.5 | 0.2376 | 0.43 | 0.41 | ol | 122 | 0.00403 | HV
149-AL1/24-ST1A 110.0 | 8.75 | 0.194 | 0.41 | 0.47 | ol | 149 | 0.00403 | HV
184-AL1/30-ST1A 110.0 | 8.8 | 0.1571 | 0.4 | 0.535 | ol | 184 | 0.00403 | HV
243-AL1/39-ST1A 110.0 | 9 | 0.1188 | 0.39 | 0.645 | ol | 243 | 0.00403 | HV
305-AL1/39-ST1A 110.0 | 9.2 | 0.0949 | 0.38 | 0.74 | ol | 305 | 0.00403 | HV
490-AL1/64-ST1A 110.0 | 9.75 | 0.059 | 0.37 | 0.96 | ol | 490 | 0.00403 | HV
679-AL1/86-ST1A 110.0 | 9.95 | 0.042 | 0.36 | 1.15 | ol | 679 | 0.00403 | HV
490-AL1/64-ST1A 220.0 | 10 | 0.059 | 0.285 | 0.96 | ol | 490 | 0.00403 | HV
679-AL1/86-ST1A 220.0 | 11.7 | 0.042 | 0.275 | 1.15 | ol | 679 | 0.00403 | HV
490-AL1/64-ST1A 380.0 | 11 | 0.059 | 0.253 | 0.96 | ol | 490 | 0.00403 | HV
679-AL1/86-ST1A 380.0 | 14.6 | 0.042 | 0.25 | 1.15 | ol | 679 | 0.00403 | HV

## trafo_std_types
| i0_percent | pfe_kw | vkr_percent | sn_mva | vn_lv_kv | vn_hv_kv | vk_percent | shift_degree | vector_group | tap_side | tap_neutral | tap_min | tap_max | tap_step_degree | tap_step_percent | tap_phase_shifter
160 MVA 380/110 kV | 0.06 | 60 | 0.25 | 160 | 110 | 380 | 12.2 | 0 | Yy0 | hv | 0 | -9 | 9 | 0 | 1.5 | FALSE
100 MVA 220/110 kV | 0.06 | 55 | 0.26 | 100 | 110 | 220 | 12 | 0 | Yy0 | hv | 0 | -9 | 9 | 0 | 1.5 | FALSE
63 MVA 110/20 kV | 0.04 | 22 | 0.32 | 63 | 20 | 110 | 18 | 150 | YNd5 | hv | 0 | -9 | 9 | 0 | 1.5 | FALSE
40 MVA 110/20 kV | 0.05 | 18 | 0.34 | 40 | 20 | 110 | 16.2 | 150 | YNd5 | hv | 0 | -9 | 9 | 0 | 1.5 | FALSE
25 MVA 110/20 kV | 0.07 | 14 | 0.41 | 25 | 20 | 110 | 12 | 150 | YNd5 | hv | 0 | -9 | 9 | 0 | 1.5 | FALSE
63 MVA 110/10 kV | 0.04 | 22 | 0.32 | 63 | 10 | 110 | 18 | 150 | YNd5 | hv | 0 | -9 | 9 | 0 | 1.5 | FALSE
40 MVA 110/10 kV | 0.05 | 18 | 0.34 | 40 | 10 | 110 | 16.2 | 150 | YNd5 | hv | 0 | -9 | 9 | 0 | 1.5 | FALSE
25 MVA 110/10 kV | 0.07 | 14 | 0.41 | 25 | 10 | 110 | 12 | 150 | YNd5 | hv | 0 | -9 | 9 | 0 | 1.5 | FALSE
0.25 MVA 20/0.4 kV | 0.32 | 0.8 | 1.44 | 0.25 | 0.4 | 20 | 6 | 150 | Yzn5 | hv | 0 | -2 | 2 | 0 | 2.5 | FALSE
0.4 MVA 20/0.4 kV | 0.3375 | 1.35 | 1.425 | 0.4 | 0.4 | 20 | 6 | 150 | Dyn5 | hv | 0 | -2 | 2 | 0 | 2.5 | FALSE
0.63 MVA 20/0.4 kV | 0.2619 | 1.65 | 1.206 | 0.63 | 0.4 | 20 | 6 | 150 | Dyn5 | hv | 0 | -2 | 2 | 0 | 2.5 | FALSE
0.25 MVA 10/0.4 kV | 0.24 | 0.6 | 1.2 | 0.25 | 0.4 | 10 | 4 | 150 | Dyn5 | hv | 0 | -2 | 2 | 0 | 2.5 | FALSE
0.4 MVA 10/0.4 kV | 0.2375 | 0.95 | 1.325 | 0.4 | 0.4 | 10 | 4 | 150 | Dyn5 | hv | 0 | -2 | 2 | 0 | 2.5 | FALSE
0.63 MVA 10/0.4 kV | 0.1873 | 1.18 | 1.0794 | 0.63 | 0.4 | 10 | 4 | 150 | Dyn5 | hv | 0 | -2 | 2 | 0 | 2.5 | FALSE

## trafo3w_std_types
| sn_hv_mva | sn_mv_mva | sn_lv_mva | vn_hv_kv | vn_mv_kv | vn_lv_kv | vk_hv_percent | vk_mv_percent | vk_lv_percent | vkr_hv_percent | vkr_mv_percent | vkr_lv_percent | pfe_kw | i0_percent | shift_mv_degree | shift_lv_degree | vector_group | tap_side | tap_neutral | tap_min | tap_max | tap_step_percent
63/25/38 MVA 110/20/10 kV | 63 | 25 | 38 | 110 | 20 | 10 | 10.4 | 10.4 | 10.4 | 0.28 | 0.32 | 0.35 | 35 | 0.89 | 0 | 0 | YN0yn0yn0 | hv | 0 | -10 | 10 | 1.2
63/25/38 MVA 110/10/10 kV | 63 | 25 | 38 | 110 | 10 | 10 | 10.4 | 10.4 | 10.4 | 0.28 | 0.32 | 0.35 | 35 | 0.89 | 0 | 0 | YN0yn0yn0 | hv | 0 | -10 | 10 | 1.2

## fuse_std_types
| fuse_type | i_rated_a | t_avg | t_min | t_total | x_avg | x_min | x_total
HV 100A | HV 100A | 100 | 0 | [10.0, 3.64, 0.854, 0.281, 0.1, 0.0531, 0.022, 0.01] | [10.0, 4.267, 1.21, 0.403, 0.1, 0.058, 0.022, 0.01] | 0 | [300.0, 350.0, 450.0, 550.0, 700.0, 850.0, 1200.0, 1752.0] | [600.0, 700.0, 900.0, 1150.0, 1665.0, 2000.0, 3000.0, 4313.0]
HV 10A | HV 10A | 10 | 0 | [10.0, 1675.0, 0.344, 0.156, 0.1, 0.0417, 0.0171, 0.01] | [10.0, 1.3, 0.3, 0.155, 0.1, 0.0555, 0.023, 0.01] | 0 | [30.0, 32.0, 35.0, 37.0, 39.0, 50.0, 70.0, 88.0] | [60.0, 70.0, 80.0, 87.0, 94.0, 110.0, 150.0, 216.0]
HV 125A | HV 125A | 125 | 0 | [10.0, 1.82, 0.344, 0.1, 0.0467, 0.0269, 0.01] | [10.0, 2.478, 0.426, 0.1, 0.0427, 0.0211, 0.01] | 0 | [375.0, 500.0, 700.0, 925.0, 1200.0, 1500.0, 2341.0] | [750.0, 1000.0, 1500.0, 2200.0, 3000.0, 4000.0, 5765.0]
HV 160A | HV 160A | 160 | 0 | [10.0, 4.15, 1.03, 0.198, 0.1, 0.051, 0.0172, 0.01] | [10.0, 2.3, 0.734, 0.274, 0.1, 0.046, 0.0177, 0.01] | 0 | [480.0, 550.0, 700.0, 1000.0, 1260.0, 1600.0, 2500.0, 3227.0] | [960.0, 1300.0, 1700.0, 2200.0, 2996.0, 4000.0, 6000.0, 7946.0]
HV 16A | HV 16A | 16 | 0 | [10.0, 0.352, 0.164, 0.1, 0.0649, 0.0342, 0.01] | [10.0, 2.34, 0.722, 0.181, 0.1, 0.055, 0.0296, 0.01] | 0 | [48.0, 60.0, 65.0, 71.0, 80.0, 100.0, 162.0] | [96.0, 110.0, 125.0, 150.0, 168.0, 200.0, 250.0, 398.0]
HV 200A | HV 200A | 200 | 0 | [10.0, 4.267, 1.21, 0.403, 0.1, 0.058, 0.022, 0.01] | [10.0, 3.73, 1.654, 0.328, 0.1, 0.0531, 0.019, 0.01] | 0 | [600.0, 700.0, 900.0, 1150.0, 1665.0, 2000.0, 3000.0, 4313.0] | [1200.0, 1500.0, 1800.0, 2700.0, 3960.0, 5000.0, 7500.0, 10620.0]
HV 20A | HV 20A | 20 | 0 | [10.0, 1.3, 0.3, 0.155, 0.1, 0.0555, 0.023, 0.01] | [10.0, 1.3, 0.161, 0.1, 0.0611, 0.0399, 0.0141, 0.01] | 0 | [60.0, 70.0, 80.0, 87.0, 94.0, 110.0, 150.0, 216.0] | [120.0, 150.0, 200.0, 223.0, 260.0, 300.0, 450.0, 532.0]
HV 25A | HV 25A | 25 | 0 | [10.0, 2.512, 0.833, 0.299, 0.1, 0.0372, 0.0223, 0.01] | [10.0, 3.125, 0.597, 0.198, 0.1, 0.0378, 0.022, 0.01] | 0 | [75.0, 82.0, 90.0, 100.0, 124.0, 170.0, 200.0, 289.0] | [150.0, 170.0, 210.0, 250.0, 294.0, 400.0, 500.0, 711.0]
HV 31.5A | HV 31.5A | 31.5 | 0 | [10.0, 2.34, 0.722, 0.181, 0.1, 0.055, 0.0296, 0.01] | [10.0, 2.84, 0.368, 0.164, 0.1, 0.0621, 0.0378, 0.0195, 0.01] | 0 | [95.0, 110.0, 125.0, 150.0, 165.0, 200.0, 250.0, 390.0] | [189.0, 220.0, 300.0, 350.0, 393.0, 450.0, 530.0, 700.0, 960.0]
HV 40A | HV 40A | 40 | 0 | [10.0, 1.3, 0.161, 0.1, 0.0611, 0.0399, 0.0141, 0.01] | [10.0, 2.05, 0.369, 0.198, 0.1, 0.051, 0.0298, 0.01] | 0 | [120.0, 150.0, 200.0, 223.0, 260.0, 300.0, 450.0, 532.0] | [240.0, 300.0, 400.0, 450.0, 530.0, 650.0, 800.0, 1311.0]
HV 50A | HV 50A | 50 | 0 | [10.0, 3.215, 0.597, 0.198, 0.1, 0.0378, 0.022, 0.01] | [10.0, 3.64, 0.854, 0.281, 0.1, 0.0531, 0.022, 0.01] | 0 | [150.0, 170.0, 210.0, 250.0, 294.0, 400.0, 500.0, 711.0] | [300.0, 350.0, 450.0, 550.0, 700.0, 850.0, 1200.0, 1752.0]
HV 6.3A | HV 6.3A | 6.3 | 0 | [10.0, 1.39, 0.344, 0.168, 0.1, 0.056, 0.0263, 0.01] | [10.0, 1.711, 0.516, 0.198, 0.1, 0.0634, 0.0303, 0.01] | 0 | [19.0, 19.5, 20.4, 20.8, 22.0, 25.0, 32.0, 48.0] | [38.0, 40.0, 43.0, 48.0, 53.0, 60.0, 75.0, 118.0]
HV 63A | HV 63A | 63 | 0 | [10.0, 2.84, 0.368, 0.164, 0.1, 0.0621, 0.0378, 0.0195, 0.01] | [10.0, 1.82, 0.344, 0.1, 0.0467, 0.0269, 0.01] | 0 | [189.0, 220.0, 300.0, 350.0, 393.0, 450.0, 530.0, 700.0, 961.0] | [378.0, 500.0, 700.0, 934.0, 1200.0, 1500.0, 2366.0]
HV 80A | HV 80A | 80 | 0 | [10.0, 2.05, 0.369, 0.198, 0.1, 0.051, 0.0298, 0.01] | [10.0, 4.15, 1.03, 0.198, 0.1, 0.051, 0.0172, 0.01] | 0 | [240.0, 300.0, 400.0, 450.0, 530.0, 650.0, 800.0, 1311.0] | [480.0, 550.0, 700.0, 1000.0, 1260.0, 1600.0, 2500.0, 3227.0]
Siemens NH-1-100 | Siemens NH-1-100 | 100 | [5400.0, 2000.0, 400.0, 20.0, 1.0, 0.2, 0.012, 0.004] | 0 | 0 | [150.0, 190.0, 250.0, 430.0, 900.0, 1250.0, 2700.0, 3600.0] | 0 | 0
Siemens NH-1-125 | Siemens NH-1-125 | 125 | [4800.0, 120.0, 7.0, 0.1, 0.004] | 0 | 0 | [180.0, 400.0, 740.0, 2000.0, 4250.0] | 0 | 0
Siemens NH-1-16 | Siemens NH-1-16 | 16 | [4000.0, 400.0, 2.0, 0.1, 0.04, 0.01] | 0 | 0 | [26.0, 35.0, 75.0, 150.0, 200.0, 300.0] | 0 | 0
Siemens NH-1-160 | Siemens NH-1-160 | 160 | [4800.0, 120.0, 7.0, 0.1, 0.004] | 0 | 0 | [210.0, 500.0, 900.0, 2300.0, 5000.0] | 0 | 0
Siemens NH-1-25 | Siemens NH-1-25 | 25 | [4000.0, 1000.0, 10.0, 0.2, 0.02, 0.01] | 0 | 0 | [40.0, 50.0, 100.0, 210.0, 400.0, 500.0] | 0 | 0
Siemens NH-1-50 | Siemens NH-1-50 | 50 | [4000.0, 40.0, 4.0, 1.0, 0.02, 0.01] | 0 | 0 | [86.0, 200.0, 300.0, 400.0, 1000.0, 1280.0] | 0 | 0
Siemens NH-1-63 | Siemens NH-1-63 | 63 | [4000.0, 100.0, 10.0, 2.0, 0.04, 0.01] | 0 | 0 | [100.0, 200.0, 300.0, 400.0, 1000.0, 1500.0] | 0 | 0
Siemens NH-1-80 | Siemens NH-1-80 | 80 | [4800.0, 120.0, 7.0, 0.1, 0.01] | 0 | 0 | [150.58, 250.0, 450.0, 1150.0, 2470.0] | 0 | 0
Siemens NH-2-1000 | Siemens NH-2-1000 | 1000 | [4800.0, 120.0, 7.0, 0.1, 0.004] | 0 | 0 | [1900.0, 3500.0, 8400.0, 24000.0, 52000.0] | 0 | 0
Siemens NH-2-200 | Siemens NH-2-200 | 200 | [4800.0, 120.0, 7.0, 0.1, 0.004] | 0 | 0 | [280.0, 650.0, 1200.0, 3000.0, 7000.0] | 0 | 0
Siemens NH-2-224 | Siemens NH-2-224 | 224 | [4800.0, 120.0, 7.0, 0.2, 0.04, 0.004] | 0 | 0 | [400.0, 750.0, 1453.0, 3025.0, 4315.0, 7600.0] | 0 | 0
Siemens NH-2-250 | Siemens NH-2-250 | 250 | [4800.0, 120.0, 7.0, 0.1, 0.004] | 0 | 0 | [450.0, 800.0, 1650.0, 4000.0, 8500.0] | 0 | 0
Siemens NH-2-315 | Siemens NH-2-315 | 315 | [4800.0, 120.0, 7.0, 0.1, 0.004] | 0 | 0 | [550.0, 920.0, 1900.0, 5000.0, 11000.0] | 0 | 0
Siemens NH-2-355 | Siemens NH-2-355 | 355 | [4800.0, 120.0, 6.0, 0.1, 0.004] | 0 | 0 | [650.0, 1116.27, 2350.0, 5840.0, 12790.0] | 0 | 0
Siemens NH-2-400 | Siemens NH-2-400 | 400 | [4800.0, 120.0, 7.0, 0.1, 0.004] | 0 | 0 | [720.0, 1350.0, 2800.0, 6500.0, 15000.0] | 0 | 0
Siemens NH-2-425 | Siemens NH-2-425 | 425 | [4800.0, 120.0, 7.0, 0.1, 0.004] | 0 | 0 | [850.0, 1500.0, 3050.0, 7500.0, 16500.0] | 0 | 0
Siemens NH-2-630 | Siemens NH-2-630 | 630 | [4800.0, 120.0, 7.0, 0.1, 0.004] | 0 | 0 | [1200.0, 2000.0, 4800.0, 12000.0, 26000.0] | 0 | 0

## dtypes
| element | column | dtype
0 | bus | name | object
1 | bus | vn_kv | float64
2 | bus | type | object
3 | bus | zone | object
4 | bus | in_service | bool
5 | load | name | object
6 | load | bus | uint32
7 | load | p_mw | float64
8 | load | q_mvar | float64
9 | load | const_z_percent | float64
10 | load | const_i_percent | float64
11 | load | sn_mva | float64
12 | load | scaling | float64
13 | load | in_service | bool
14 | load | type | object
15 | ext_grid | name | object
16 | ext_grid | bus | uint32
17 | ext_grid | vm_pu | float64
18 | ext_grid | va_degree | float64
19 | ext_grid | slack_weight | float64
20 | ext_grid | in_service | bool
21 | line | name | object
22 | line | std_type | object
23 | line | from_bus | uint32
24 | line | to_bus | uint32
25 | line | length_km | float64
26 | line | r_ohm_per_km | float64
27 | line | x_ohm_per_km | float64
28 | line | c_nf_per_km | float64
29 | line | g_us_per_km | float64
30 | line | max_i_ka | float64
31 | line | df | float64
32 | line | parallel | uint32
33 | line | type | object
34 | line | in_service | bool
35 | trafo | name | object
36 | trafo | std_type | object
37 | trafo | hv_bus | uint32
38 | trafo | lv_bus | uint32
39 | trafo | sn_mva | float64
40 | trafo | vn_hv_kv | float64
41 | trafo | vn_lv_kv | float64
42 | trafo | vk_percent | float64
43 | trafo | vkr_percent | float64
44 | trafo | pfe_kw | float64
45 | trafo | i0_percent | float64
46 | trafo | shift_degree | float64
47 | trafo | tap_side | object
48 | trafo | tap_neutral | int32
49 | trafo | tap_min | int32
50 | trafo | tap_max | int32
51 | trafo | tap_step_percent | float64
52 | trafo | tap_step_degree | float64
53 | trafo | tap_pos | int32
54 | trafo | tap_phase_shifter | bool
55 | trafo | parallel | uint32
56 | trafo | df | float64
57 | trafo | in_service | bool
58 | line_geodata | coords | object
59 | bus_geodata | x | float64
60 | bus_geodata | y | float64
61 | bus_geodata | coords | object

## parameters
| version | format_version | converged | OPF_converged | name | f_hz | sn_mva
0 | 2.14.6 | 2.14.0 | FALSE | FALSE |  | 50 | 1