## bus
| name | vn_kv | type | zone | in_service
0 | bus_LV_6710-5_0_4_node_0 | 0.4 | n |  | TRUE
1 | bus_LV_6710-5_0_4_node_1 | 0.4 | n |  | TRUE
2 | bus_LV_6710-5_0_4_node_2 | 0.4 | n |  | TRUE
3 | bus_LV_6710-5_0_4_node_12 | 0.4 | n |  | TRUE
4 | bus_LV_6710-5_0_4_node_3 | 0.4 | n |  | TRUE
5 | bus_LV_6710-5_0_4_node_10 | 0.4 | n |  | TRUE
6 | bus_LV_6710-5_0_4_node_4 | 0.4 | n |  | TRUE
7 | bus_LV_6710-5_0_4_node_5 | 0.4 | n |  | TRUE
8 | bus_LV_6710-5_0_4_node_6 | 0.4 | n |  | TRUE
9 | bus_LV_6710-5_0_4_node_7 | 0.4 | n |  | TRUE
10 | bus_LV_6710-5_0_4_node_8 | 0.4 | n |  | TRUE
11 | bus_LV_6710-5_0_4_node_9 | 0.4 | n |  | TRUE
12 | bus_LV_6710-5_0_4_node_26 | 0.4 | n |  | TRUE
13 | bus_LV_6710-5_0_4_node_137 | 0.4 | n |  | TRUE
14 | bus_LV_6710-5_0_4_node_28 | 0.4 | n |  | TRUE
15 | bus_LV_6710-5_0_4_node_25 | 0.4 | n |  | TRUE
16 | bus_LV_6710-5_0_4_node_24 | 0.4 | n |  | TRUE
17 | bus_LV_6710-5_0_4_node_22 | 0.4 | n |  | TRUE
18 | bus_LV_6710-5_0_4_node_11 | 0.4 | n |  | TRUE
19 | bus_LV_6710-5_0_4_node_13 | 0.4 | n |  | TRUE
20 | bus_LV_6710-5_0_4_node_14 | 0.4 | n |  | TRUE
21 | bus_LV_6710-5_0_4_node_16 | 0.4 | n |  | TRUE
22 | bus_LV_6710-5_0_4_node_15 | 0.4 | n |  | TRUE
23 | bus_LV_6710-5_0_4_node_17 | 0.4 | n |  | TRUE
24 | bus_LV_6710-5_0_4_node_18 | 0.4 | n |  | TRUE
25 | bus_LV_6710-5_0_4_node_19 | 0.4 | n |  | TRUE
26 | bus_LV_6710-5_0_4_node_20 | 0.4 | n |  | TRUE
27 | bus_LV_6710-5_0_4_node_21 | 0.4 | n |  | TRUE
28 | bus_LV_6710-5_0_4_node_23 | 0.4 | n |  | TRUE
29 | bus_LV_6710-5_0_4_node_27 | 0.4 | n |  | TRUE
30 | bus_LV_6710-5_0_4_node_94 | 0.4 | n |  | TRUE
31 | bus_LV_6710-5_0_4_node_39 | 0.4 | n |  | TRUE
32 | bus_LV_6710-5_0_4_node_29 | 0.4 | n |  | TRUE
33 | bus_LV_6710-5_0_4_node_111 | 0.4 | n |  | TRUE
34 | bus_LV_6710-5_0_4_node_117 | 0.4 | n |  | TRUE
35 | bus_LV_6710-5_0_4_node_114 | 0.4 | n |  | TRUE
36 | bus_LV_6710-5_0_4_node_92 | 0.4 | n |  | TRUE
37 | bus_LV_6710-5_0_4_node_35 | 0.4 | n |  | TRUE
38 | bus_LV_6710-5_0_4_node_112 | 0.4 | n |  | TRUE
39 | bus_LV_6710-5_0_4_node_119 | 0.4 | n |  | TRUE
40 | bus_LV_6710-5_0_4_node_115 | 0.4 | n |  | TRUE
41 | bus_LV_6710-5_0_4_node_30 | 0.4 | n |  | TRUE
42 | bus_LV_6710-5_0_4_node_31 | 0.4 | n |  | TRUE
43 | bus_LV_6710-5_0_4_node_32 | 0.4 | n |  | TRUE
44 | bus_LV_6710-5_0_4_node_33 | 0.4 | n |  | TRUE
45 | bus_LV_6710-5_0_4_node_34 | 0.4 | n |  | TRUE
46 | bus_LV_6710-5_0_4_node_36 | 0.4 | n |  | TRUE
47 | bus_LV_6710-5_0_4_node_37 | 0.4 | n |  | TRUE
48 | bus_LV_6710-5_0_4_node_38 | 0.4 | n |  | TRUE
49 | bus_LV_6710-5_0_4_node_40 | 0.4 | n |  | TRUE
50 | bus_LV_6710-5_0_4_node_83 | 0.4 | n |  | TRUE
51 | bus_LV_6710-5_0_4_node_61 | 0.4 | n |  | TRUE
52 | bus_LV_6710-5_0_4_node_84 | 0.4 | n |  | TRUE
53 | bus_LV_6710-5_0_4_node_93 | 0.4 | n |  | TRUE
54 | bus_LV_6710-5_0_4_node_60 | 0.4 | n |  | TRUE
55 | bus_LV_6710-5_0_4_node_71 | 0.4 | n |  | TRUE
56 | bus_LV_6710-5_0_4_node_72 | 0.4 | n |  | TRUE
57 | bus_LV_6710-5_0_4_node_70 | 0.4 | n |  | TRUE
58 | bus_LV_6710-5_0_4_node_41 | 0.4 | n |  | TRUE
59 | bus_LV_6710-5_0_4_node_42 | 0.4 | n |  | TRUE
60 | bus_LV_6710-5_0_4_node_43 | 0.4 | n |  | TRUE
61 | bus_LV_6710-5_0_4_node_44 | 0.4 | n |  | TRUE
62 | bus_LV_6710-5_0_4_node_45 | 0.4 | n |  | TRUE
63 | bus_LV_6710-5_0_4_node_46 | 0.4 | n |  | TRUE
64 | bus_LV_6710-5_0_4_node_47 | 0.4 | n |  | TRUE
65 | bus_LV_6710-5_0_4_node_48 | 0.4 | n |  | TRUE
66 | bus_LV_6710-5_0_4_node_49 | 0.4 | n |  | TRUE
67 | bus_LV_6710-5_0_4_node_50 | 0.4 | n |  | TRUE
68 | bus_LV_6710-5_0_4_node_56 | 0.4 | n |  | TRUE
69 | bus_LV_6710-5_0_4_node_57 | 0.4 | n |  | TRUE
70 | bus_LV_6710-5_0_4_node_69 | 0.4 | n |  | TRUE
71 | bus_LV_6710-5_0_4_node_73 | 0.4 | n |  | TRUE
72 | bus_LV_6710-5_0_4_node_76 | 0.4 | n |  | TRUE
73 | bus_LV_6710-5_0_4_node_109 | 0.4 | n |  | TRUE
74 | bus_LV_6710-5_0_4_node_51 | 0.4 | n |  | TRUE
75 | bus_LV_6710-5_0_4_node_52 | 0.4 | n |  | TRUE
76 | bus_LV_6710-5_0_4_node_53 | 0.4 | n |  | TRUE
77 | bus_LV_6710-5_0_4_node_54 | 0.4 | n |  | TRUE
78 | bus_LV_6710-5_0_4_node_55 | 0.4 | n |  | TRUE
79 | bus_LV_6710-5_0_4_node_81 | 0.4 | n |  | TRUE
80 | bus_LV_6710-5_0_4_node_68 | 0.4 | n |  | TRUE
81 | bus_LV_6710-5_0_4_node_75 | 0.4 | n |  | TRUE
82 | bus_LV_6710-5_0_4_node_97 | 0.4 | n |  | TRUE
83 | bus_LV_6710-5_0_4_node_107 | 0.4 | n |  | TRUE
84 | bus_LV_6710-5_0_4_node_58 | 0.4 | n |  | TRUE
85 | bus_LV_6710-5_0_4_node_59 | 0.4 | n |  | TRUE
86 | bus_LV_6710-5_0_4_node_62 | 0.4 | n |  | TRUE
87 | bus_LV_6710-5_0_4_node_63 | 0.4 | n |  | TRUE
88 | bus_LV_6710-5_0_4_node_64 | 0.4 | n |  | TRUE
89 | bus_LV_6710-5_0_4_node_65 | 0.4 | n |  | TRUE
90 | bus_LV_6710-5_0_4_node_66 | 0.4 | n |  | TRUE
91 | bus_LV_6710-5_0_4_node_67 | 0.4 | n |  | TRUE
92 | bus_LV_6710-5_0_4_node_129 | 0.4 | n |  | TRUE
93 | bus_LV_6710-5_0_4_node_127 | 0.4 | n |  | TRUE
94 | bus_LV_6710-5_0_4_node_82 | 0.4 | n |  | TRUE
95 | bus_LV_6710-5_0_4_node_130 | 0.4 | n |  | TRUE
96 | bus_LV_6710-5_0_4_node_128 | 0.4 | n |  | TRUE
97 | bus_LV_6710-5_0_4_node_125 | 0.4 | n |  | TRUE
98 | bus_LV_6710-5_0_4_node_74 | 0.4 | n |  | TRUE
99 | bus_LV_6710-5_0_4_node_77 | 0.4 | n |  | TRUE
100 | bus_LV_6710-5_0_4_node_78 | 0.4 | n |  | TRUE
101 | bus_LV_6710-5_0_4_node_79 | 0.4 | n |  | TRUE
102 | bus_LV_6710-5_0_4_node_80 | 0.4 | n |  | TRUE
103 | bus_LV_6710-5_0_4_node_131 | 0.4 | n |  | TRUE
104 | bus_LV_6710-5_0_4_node_132 | 0.4 | n |  | TRUE
105 | bus_LV_6710-5_0_4_node_134 | 0.4 | n |  | TRUE
106 | bus_LV_6710-5_0_4_node_133 | 0.4 | n |  | TRUE
107 | bus_LV_6710-5_0_4_node_123 | 0.4 | n |  | TRUE
108 | bus_LV_6710-5_0_4_node_85 | 0.4 | n |  | TRUE
109 | bus_LV_6710-5_0_4_node_95 | 0.4 | n |  | TRUE
110 | bus_LV_6710-5_0_4_node_96 | 0.4 | n |  | TRUE
111 | bus_LV_6710-5_0_4_node_86 | 0.4 | n |  | TRUE
112 | bus_LV_6710-5_0_4_node_87 | 0.4 | n |  | TRUE
113 | bus_LV_6710-5_0_4_node_88 | 0.4 | n |  | TRUE
114 | bus_LV_6710-5_0_4_node_89 | 0.4 | n |  | TRUE
115 | bus_LV_6710-5_0_4_node_90 | 0.4 | n |  | TRUE
116 | bus_LV_6710-5_0_4_node_91 | 0.4 | n |  | TRUE
117 | bus_LV_6710-5_0_4_node_138 | 0.4 | n |  | TRUE
118 | bus_LV_6710-5_0_4_node_104 | 0.4 | n |  | TRUE
119 | bus_LV_6710-5_0_4_node_141 | 0.4 | n |  | TRUE
120 | bus_LV_6710-5_0_4_node_140 | 0.4 | n |  | TRUE
121 | bus_LV_6710-5_0_4_node_102 | 0.4 | n |  | TRUE
122 | bus_LV_6710-5_0_4_node_98 | 0.4 | n |  | TRUE
123 | bus_LV_6710-5_0_4_node_105 | 0.4 | n |  | TRUE
124 | bus_LV_6710-5_0_4_node_99 | 0.4 | n |  | TRUE
125 | bus_LV_6710-5_0_4_node_101 | 0.4 | n |  | TRUE
126 | bus_LV_6710-5_0_4_node_100 | 0.4 | n |  | TRUE
127 | bus_LV_6710-5_0_4_node_108 | 0.4 | n |  | TRUE
128 | bus_LV_6710-5_0_4_node_110 | 0.4 | n |  | TRUE
129 | bus_LV_6710-5_0_4_node_113 | 0.4 | n |  | TRUE
130 | bus_LV_6710-5_0_4_node_116 | 0.4 | n |  | TRUE
131 | bus_LV_6710-5_0_4_node_118 | 0.4 | n |  | TRUE
132 | bus_LV_6710-5_0_4_node_120 | 0.4 | n |  | TRUE
133 | bus_LV_6710-5_0_4_node_121 | 0.4 | n |  | TRUE
134 | bus_LV_6710-5_0_4_node_122 | 0.4 | n |  | TRUE
135 | bus_LV_6710-5_0_4_node_124 | 0.4 | n |  | TRUE
136 | bus_LV_6710-5_0_4_node_126 | 0.4 | n |  | TRUE
137 | bus_LV_6710-5_0_4_node_136 | 0.4 | n |  | TRUE
138 | bus_LV_6710-5_0_4_node_135 | 0.4 | n |  | TRUE
139 | bus_MV_331_0_node_17 | 20 | n |  | TRUE

## load
| name | bus | p_mw | q_mvar | const_z_percent | const_i_percent | sn_mva | scaling | in_service | type
0 | LV_6710-5_0_4_load_0 | 0 | 0.0011249 | 0.00028193 | 0 | 0 |  | 1 | TRUE | wye
1 | LV_6710-5_0_4_load_1 | 1 | 0.0008624 | 0.00021614 | 0 | 0 |  | 1 | TRUE | wye
2 | LV_6710-5_0_4_load_2 | 2 | 0.0014846 | 0.00037208 | 0 | 0 |  | 1 | TRUE | wye
3 | LV_6710-5_0_4_load_12 | 3 | 0.0013735 | 0.00034424 | 0 | 0 |  | 1 | TRUE | wye
4 | LV_6710-5_0_4_load_3 | 4 | 0.0018395 | 0.00046103 | 0 | 0 |  | 1 | TRUE | wye
5 | LV_6710-5_0_4_load_10 | 5 | 0.00044751 | 0.00011216 | 0 | 0 |  | 1 | TRUE | wye
6 | LV_6710-5_0_4_load_4 | 6 | 0.0030631 | 0.0007677 | 0 | 0 |  | 1 | TRUE | wye
7 | LV_6710-5_0_4_load_6 | 8 | 0.0037055 | 0.00092868 | 0 | 0 |  | 1 | TRUE | wye
8 | LV_6710-5_0_4_load_7 | 9 | 0.013054 | 0.0032717 | 0 | 0 |  | 1 | TRUE | wye
9 | LV_6710-5_0_4_load_8 | 10 | 0.013074 | 0.0032767 | 0 | 0 |  | 1 | TRUE | wye
10 | LV_6710-5_0_4_load_137 | 13 | 0.0042457 | 0.0010641 | 0 | 0 |  | 1 | TRUE | wye
11 | LV_6710-5_0_4_load_24 | 16 | 0.0049268 | 0.0012348 | 0 | 0 |  | 1 | TRUE | wye
12 | LV_6710-5_0_4_load_11 | 18 | 0.0056308 | 0.0014112 | 0 | 0 |  | 1 | TRUE | wye
13 | LV_6710-5_0_4_load_13 | 19 | 0.0061422 | 0.0015394 | 0 | 0 |  | 1 | TRUE | wye
14 | LV_6710-5_0_4_load_14 | 20 | 0.0043692 | 0.001095 | 0 | 0 |  | 1 | TRUE | wye
15 | LV_6710-5_0_4_load_16 | 21 | 0.0048971 | 0.0012273 | 0 | 0 |  | 1 | TRUE | wye
16 | LV_6710-5_0_4_load_15 | 22 | 0.0040908 | 0.0010252 | 0 | 0 |  | 1 | TRUE | wye
17 | LV_6710-5_0_4_load_17 | 23 | 0.0029042 | 0.00072787 | 0 | 0 |  | 1 | TRUE | wye
18 | LV_6710-5_0_4_load_19 | 25 | 0.0040025 | 0.0010031 | 0 | 0 |  | 1 | TRUE | wye
19 | LV_6710-5_0_4_load_20 | 26 | 0.004456 | 0.0011168 | 0 | 0 |  | 1 | TRUE | wye
20 | LV_6710-5_0_4_load_21 | 27 | 0.0083487 | 0.0020924 | 0 | 0 |  | 1 | TRUE | wye
21 | LV_6710-5_0_4_load_23 | 28 | 0.022182 | 0.0055593 | 0 | 0 |  | 1 | TRUE | wye
22 | LV_6710-5_0_4_load_94 | 30 | 0.0011725 | 0.00029386 | 0 | 0 |  | 1 | TRUE | wye
23 | LV_6710-5_0_4_load_111 | 33 | 0.002578 | 0.00064611 | 0 | 0 |  | 1 | TRUE | wye
24 | LV_6710-5_0_4_load_114 | 35 | 0.0054423 | 0.001364 | 0 | 0 |  | 1 | TRUE | wye
25 | LV_6710-5_0_4_load_92 | 36 | 0.0039213 | 0.00098276 | 0 | 0 |  | 1 | TRUE | wye
26 | LV_6710-5_0_4_load_35 | 37 | 0.028165 | 0.0070589 | 0 | 0 |  | 1 | TRUE | wye
27 | LV_6710-5_0_4_load_112 | 38 | 0.0010913 | 0.00027352 | 0 | 0 |  | 1 | TRUE | wye
28 | LV_6710-5_0_4_load_119 | 39 | 0.0022253 | 0.00055771 | 0 | 0 |  | 1 | TRUE | wye
29 | LV_6710-5_0_4_load_30 | 41 | 0.0063633 | 0.0015948 | 0 | 0 |  | 1 | TRUE | wye
30 | LV_6710-5_0_4_load_31 | 42 | 0.0036879 | 0.00092428 | 0 | 0 |  | 1 | TRUE | wye
31 | LV_6710-5_0_4_load_33 | 44 | 0.0028031 | 0.00070253 | 0 | 0 |  | 1 | TRUE | wye
32 | LV_6710-5_0_4_load_34 | 45 | 0.006742 | 0.0016897 | 0 | 0 |  | 1 | TRUE | wye
33 | LV_6710-5_0_4_load_36 | 46 | 0.007475 | 0.0018734 | 0 | 0 |  | 1 | TRUE | wye
34 | LV_6710-5_0_4_load_37 | 47 | 0.00083207 | 0.00020854 | 0 | 0 |  | 1 | TRUE | wye
35 | LV_6710-5_0_4_load_38 | 48 | 0.0044885 | 0.0011249 | 0 | 0 |  | 1 | TRUE | wye
36 | LV_6710-5_0_4_load_83 | 50 | 0.011883 | 0.0029781 | 0 | 0 |  | 1 | TRUE | wye
37 | LV_6710-5_0_4_load_61 | 51 | 0.0077133 | 0.0019331 | 0 | 0 |  | 1 | TRUE | wye
38 | LV_6710-5_0_4_load_84 | 52 | 0.0058174 | 0.001458 | 0 | 0 |  | 1 | TRUE | wye
39 | LV_6710-5_0_4_load_93 | 53 | 0.0019689 | 0.00049345 | 0 | 0 |  | 1 | TRUE | wye
40 | LV_6710-5_0_4_load_60 | 54 | 0.012265 | 0.0030739 | 0 | 0 |  | 1 | TRUE | wye
41 | LV_6710-5_0_4_load_72 | 56 | 0.0012257 | 0.00030718 | 0 | 0 |  | 1 | TRUE | wye
42 | LV_6710-5_0_4_load_41 | 58 | 0.0015947 | 0.00039968 | 0 | 0 |  | 1 | TRUE | wye
43 | LV_6710-5_0_4_load_42 | 59 | 0.0019112 | 0.000479 | 0 | 0 |  | 1 | TRUE | wye
44 | LV_6710-5_0_4_load_43 | 60 | 0.0021655 | 0.00054272 | 0 | 0 |  | 1 | TRUE | wye
45 | LV_6710-5_0_4_load_46 | 63 | 0.0020698 | 0.00051873 | 0 | 0 |  | 1 | TRUE | wye
46 | LV_6710-5_0_4_load_47 | 64 | 0.0013509 | 0.00033856 | 0 | 0 |  | 1 | TRUE | wye
47 | LV_6710-5_0_4_load_48 | 65 | 0.0022314 | 0.00055925 | 0 | 0 |  | 1 | TRUE | wye
48 | LV_6710-5_0_4_load_49 | 66 | 0.0083505 | 0.0020928 | 0 | 0 |  | 1 | TRUE | wye
49 | LV_6710-5_0_4_load_50 | 67 | 0.0039834 | 0.00099832 | 0 | 0 |  | 1 | TRUE | wye
50 | LV_6710-5_0_4_load_56 | 68 | 0.0017616 | 0.00044149 | 0 | 0 |  | 1 | TRUE | wye
51 | LV_6710-5_0_4_load_57 | 69 | 0.0022326 | 0.00055954 | 0 | 0 |  | 1 | TRUE | wye
52 | LV_6710-5_0_4_load_69 | 70 | 0.0023413 | 0.00058678 | 0 | 0 |  | 1 | TRUE | wye
53 | LV_6710-5_0_4_load_73 | 71 | 0.0027334 | 0.00068506 | 0 | 0 |  | 1 | TRUE | wye
54 | LV_6710-5_0_4_load_76 | 72 | 0.001478 | 0.00037042 | 0 | 0 |  | 1 | TRUE | wye
55 | LV_6710-5_0_4_load_51 | 74 | 0.0027674 | 0.00069356 | 0 | 0 |  | 1 | TRUE | wye
56 | LV_6710-5_0_4_load_53 | 76 | 0.0046406 | 0.001163 | 0 | 0 |  | 1 | TRUE | wye
57 | LV_6710-5_0_4_load_55 | 78 | 0.0022817 | 0.00057184 | 0 | 0 |  | 1 | TRUE | wye
58 | LV_6710-5_0_4_load_75 | 81 | 0.0022667 | 0.00056808 | 0 | 0 |  | 1 | TRUE | wye
59 | LV_6710-5_0_4_load_107 | 83 | 0.0018287 | 0.00045831 | 0 | 0 |  | 1 | TRUE | wye
60 | LV_6710-5_0_4_load_58 | 84 | 0.0018482 | 0.00046319 | 0 | 0 |  | 1 | TRUE | wye
61 | LV_6710-5_0_4_load_59 | 85 | 0.00099654 | 0.00024976 | 0 | 0 |  | 1 | TRUE | wye
62 | LV_6710-5_0_4_load_62 | 86 | 0.0055301 | 0.001386 | 0 | 0 |  | 1 | TRUE | wye
63 | LV_6710-5_0_4_load_63 | 87 | 0.0024893 | 0.00062388 | 0 | 0 |  | 1 | TRUE | wye
64 | LV_6710-5_0_4_load_64 | 88 | 0.0022402 | 0.00056145 | 0 | 0 |  | 1 | TRUE | wye
65 | LV_6710-5_0_4_load_65 | 89 | 0.001765 | 0.00044236 | 0 | 0 |  | 1 | TRUE | wye
66 | LV_6710-5_0_4_load_66 | 90 | 0.0021709 | 0.00054407 | 0 | 0 |  | 1 | TRUE | wye
67 | LV_6710-5_0_4_load_129 | 92 | 0.0017607 | 0.00044126 | 0 | 0 |  | 1 | TRUE | wye
68 | LV_6710-5_0_4_load_127 | 93 | 0.0027365 | 0.00068583 | 0 | 0 |  | 1 | TRUE | wye
69 | LV_6710-5_0_4_load_82 | 94 | 0.0021233 | 0.00053215 | 0 | 0 |  | 1 | TRUE | wye
70 | LV_6710-5_0_4_load_130 | 95 | 0.0048554 | 0.0012169 | 0 | 0 |  | 1 | TRUE | wye
71 | LV_6710-5_0_4_load_128 | 96 | 0.0027476 | 0.00068861 | 0 | 0 |  | 1 | TRUE | wye
72 | LV_6710-5_0_4_load_125 | 97 | 0.002444 | 0.00061253 | 0 | 0 |  | 1 | TRUE | wye
73 | LV_6710-5_0_4_load_74 | 98 | 0.0017039 | 0.00042704 | 0 | 0 |  | 1 | TRUE | wye
74 | LV_6710-5_0_4_load_77 | 99 | 0.0029611 | 0.00074213 | 0 | 0 |  | 1 | TRUE | wye
75 | LV_6710-5_0_4_load_80 | 102 | 0.0023441 | 0.00058749 | 0 | 0 |  | 1 | TRUE | wye
76 | LV_6710-5_0_4_load_131 | 103 | 0.002786 | 0.00069825 | 0 | 0 |  | 1 | TRUE | wye
77 | LV_6710-5_0_4_load_132 | 104 | 0.0015511 | 0.00038874 | 0 | 0 |  | 1 | TRUE | wye
78 | LV_6710-5_0_4_load_134 | 105 | 0.0046006 | 0.001153 | 0 | 0 |  | 1 | TRUE | wye
79 | LV_6710-5_0_4_load_133 | 106 | 0.0022863 | 0.00057301 | 0 | 0 |  | 1 | TRUE | wye
80 | LV_6710-5_0_4_load_123 | 107 | 0.0042535 | 0.001066 | 0 | 0 |  | 1 | TRUE | wye
81 | LV_6710-5_0_4_load_85 | 108 | 0.0045308 | 0.0011355 | 0 | 0 |  | 1 | TRUE | wye
82 | LV_6710-5_0_4_load_95 | 109 | 0.0047539 | 0.0011914 | 0 | 0 |  | 1 | TRUE | wye
83 | LV_6710-5_0_4_load_96 | 110 | 0.0095354 | 0.0023898 | 0 | 0 |  | 1 | TRUE | wye
84 | LV_6710-5_0_4_load_86 | 111 | 0.0028041 | 0.00070277 | 0 | 0 |  | 1 | TRUE | wye
85 | LV_6710-5_0_4_load_87 | 112 | 0.0024534 | 0.00061488 | 0 | 0 |  | 1 | TRUE | wye
86 | LV_6710-5_0_4_load_88 | 113 | 0.0022285 | 0.0005585 | 0 | 0 |  | 1 | TRUE | wye
87 | LV_6710-5_0_4_load_89 | 114 | 0.0032691 | 0.00081932 | 0 | 0 |  | 1 | TRUE | wye
88 | LV_6710-5_0_4_load_90 | 115 | 0.0023775 | 0.00059585 | 0 | 0 |  | 1 | TRUE | wye
89 | LV_6710-5_0_4_load_91 | 116 | 0.0020931 | 0.00052457 | 0 | 0 |  | 1 | TRUE | wye
90 | LV_6710-5_0_4_load_138 | 117 | 0.00352 | 0.00088221 | 0 | 0 |  | 1 | TRUE | wye
91 | LV_6710-5_0_4_load_104 | 118 | 0.0036311 | 0.00091004 | 0 | 0 |  | 1 | TRUE | wye
92 | LV_6710-5_0_4_load_141 | 119 | 0.0023861 | 0.000598 | 0 | 0 |  | 1 | TRUE | wye
93 | LV_6710-5_0_4_load_140 | 120 | 0.0030287 | 0.00075907 | 0 | 0 |  | 1 | TRUE | wye
94 | LV_6710-5_0_4_load_98 | 122 | 0.00039792 | 9.9728e-05 | 0 | 0 |  | 1 | TRUE | wye
95 | LV_6710-5_0_4_load_105 | 123 | 0.0005256 | 0.00013173 | 0 | 0 |  | 1 | TRUE | wye
96 | LV_6710-5_0_4_load_101 | 125 | 0.00057256 | 0.0001435 | 0 | 0 |  | 1 | TRUE | wye
97 | LV_6710-5_0_4_load_100 | 126 | 0.0025024 | 0.00062716 | 0 | 0 |  | 1 | TRUE | wye
98 | LV_6710-5_0_4_load_108 | 127 | 0.0021772 | 0.00054565 | 0 | 0 |  | 1 | TRUE | wye
99 | LV_6710-5_0_4_load_110 | 128 | 0.0050698 | 0.0012706 | 0 | 0 |  | 1 | TRUE | wye
100 | LV_6710-5_0_4_load_113 | 129 | 0.0040402 | 0.0010126 | 0 | 0 |  | 1 | TRUE | wye
101 | LV_6710-5_0_4_load_118 | 131 | 0.0050872 | 0.001275 | 0 | 0 |  | 1 | TRUE | wye
102 | LV_6710-5_0_4_load_120 | 132 | 0.0016962 | 0.00042511 | 0 | 0 |  | 1 | TRUE | wye
103 | LV_6710-5_0_4_load_121 | 133 | 0.002051 | 0.00051402 | 0 | 0 |  | 1 | TRUE | wye
104 | LV_6710-5_0_4_load_122 | 134 | 0.0047521 | 0.001191 | 0 | 0 |  | 1 | TRUE | wye
105 | LV_6710-5_0_4_load_124 | 135 | 0.0039511 | 0.00099023 | 0 | 0 |  | 1 | TRUE | wye
106 | LV_6710-5_0_4_load_136 | 137 | 0.0012435 | 0.00031166 | 0 | 0 |  | 1 | TRUE | wye
107 | LV_6710-5_0_4_load_135 | 138 | 0.0044366 | 0.0011119 | 0 | 0 |  | 1 | TRUE | wye

## ext_grid
| name | bus | vm_pu | va_degree | slack_weight | in_service
0 |  | 108 | 1 | 0 | 1 | TRUE

## line
| name | std_type | from_bus | to_bus | length_km | r_ohm_per_km | x_ohm_per_km | c_nf_per_km | g_us_per_km | max_i_ka | df | parallel | type | in_service
0 | LV_6710-5_0_4_line_0 |  | 0 | 1 | 0.005604 | 0.125 | 0.08 | 261 | 0 | 0.364 | 1 | 1 | cs | TRUE
1 | LV_6710-5_0_4_line_1 |  | 1 | 2 | 0.0018227 | 0.125 | 0.08 | 261 | 0 | 0.364 | 1 | 1 | cs | TRUE
2 | LV_6710-5_0_4_line_2 |  | 2 | 4 | 0.018136 | 0.125 | 0.08 | 261 | 0 | 0.364 | 1 | 1 | cs | TRUE
3 | LV_6710-5_0_4_line_3 |  | 3 | 4 | 0.034851 | 0.125 | 0.08 | 261 | 0 | 0.364 | 1 | 1 | cs | TRUE
4 | LV_6710-5_0_4_line_4 |  | 3 | 5 | 0.0018118 | 0.125 | 0.08 | 261 | 0 | 0.364 | 1 | 1 | cs | TRUE
5 | LV_6710-5_0_4_line_5 |  | 5 | 18 | 0.026703 | 0.125 | 0.08 | 261 | 0 | 0.364 | 1 | 1 | cs | TRUE
6 | LV_6710-5_0_4_line_6 |  | 6 | 7 | 0.014515 | 0.125 | 0.08 | 261 | 0 | 0.364 | 1 | 1 | cs | TRUE
7 | LV_6710-5_0_4_line_7 |  | 7 | 8 | 0.033942 | 0.125 | 0.08 | 261 | 0 | 0.364 | 1 | 1 | cs | TRUE
8 | LV_6710-5_0_4_line_8 |  | 7 | 9 | 0.02476 | 0.125 | 0.08 | 261 | 0 | 0.364 | 1 | 1 | cs | TRUE
9 | LV_6710-5_0_4_line_9 |  | 8 | 10 | 0.012563 | 0.125 | 0.08 | 261 | 0 | 0.364 | 1 | 1 | cs | TRUE
10 | LV_6710-5_0_4_line_10 |  | 9 | 11 | 0.024702 | 0.125 | 0.08 | 261 | 0 | 0.364 | 1 | 1 | cs | TRUE
11 | LV_6710-5_0_4_line_11 |  | 10 | 12 | 0.017199 | 0.125 | 0.08 | 261 | 0 | 0.364 | 1 | 1 | cs | TRUE
12 | LV_6710-5_0_4_line_12 |  | 11 | 13 | 0.033715 | 0.125 | 0.08 | 261 | 0 | 0.364 | 1 | 1 | cs | TRUE
13 | LV_6710-5_0_4_line_13 |  | 12 | 14 | 0.012421 | 0.125 | 0.08 | 261 | 0 | 0.364 | 1 | 1 | cs | TRUE
14 | LV_6710-5_0_4_line_14 |  | 12 | 15 | 0.007616 | 0.125 | 0.08 | 261 | 0 | 0.364 | 1 | 1 | cs | TRUE
15 | LV_6710-5_0_4_line_15 |  | 14 | 32 | 0.027272 | 0.125 | 0.08 | 261 | 0 | 0.364 | 1 | 1 | cs | TRUE
16 | LV_6710-5_0_4_line_16 |  | 14 | 33 | 0.012829 | 0.125 | 0.08 | 261 | 0 | 0.364 | 1 | 1 | cs | TRUE
17 | LV_6710-5_0_4_line_17 |  | 15 | 29 | 0.033657 | 0.125 | 0.08 | 261 | 0 | 0.364 | 1 | 1 | cs | TRUE
18 | LV_6710-5_0_4_line_18 |  | 15 | 28 | 0.037358 | 0.125 | 0.08 | 261 | 0 | 0.364 | 1 | 1 | cs | TRUE
19 | LV_6710-5_0_4_line_19 |  | 16 | 17 | 0.028557 | 0.125 | 0.08 | 261 | 0 | 0.364 | 1 | 1 | cs | TRUE
20 | LV_6710-5_0_4_line_20 |  | 17 | 28 | 0.026127 | 0.125 | 0.08 | 261 | 0 | 0.364 | 1 | 1 | cs | TRUE
21 | LV_6710-5_0_4_line_21 |  | 17 | 26 | 0.0024614 | 0.125 | 0.08 | 261 | 0 | 0.364 | 1 | 1 | cs | TRUE
22 | LV_6710-5_0_4_line_22 |  | 18 | 19 | 0.0032658 | 0.125 | 0.08 | 261 | 0 | 0.364 | 1 | 1 | cs | TRUE
23 | LV_6710-5_0_4_line_23 |  | 19 | 20 | 0.019774 | 0.125 | 0.08 | 261 | 0 | 0.364 | 1 | 1 | cs | TRUE
24 | LV_6710-5_0_4_line_24 |  | 20 | 21 | 0.015201 | 0.125 | 0.08 | 261 | 0 | 0.364 | 1 | 1 | cs | TRUE
25 | LV_6710-5_0_4_line_25 |  | 21 | 22 | 0.015282 | 0.125 | 0.08 | 261 | 0 | 0.364 | 1 | 1 | cs | TRUE
26 | LV_6710-5_0_4_line_26 |  | 22 | 23 | 0.0011165 | 0.125 | 0.08 | 261 | 0 | 0.364 | 1 | 1 | cs | TRUE
27 | LV_6710-5_0_4_line_27 |  | 23 | 24 | 0.026933 | 0.125 | 0.08 | 261 | 0 | 0.364 | 1 | 1 | cs | TRUE
28 | LV_6710-5_0_4_line_28 |  | 24 | 25 | 0.0039914 | 0.125 | 0.08 | 261 | 0 | 0.364 | 1 | 1 | cs | TRUE
29 | LV_6710-5_0_4_line_29 |  | 24 | 26 | 0.031816 | 0.125 | 0.08 | 261 | 0 | 0.364 | 1 | 1 | cs | TRUE
30 | LV_6710-5_0_4_line_30 |  | 25 | 27 | 0.02366 | 0.125 | 0.08 | 261 | 0 | 0.364 | 1 | 1 | cs | TRUE
31 | LV_6710-5_0_4_line_31 |  | 29 | 30 | 0.017349 | 0.125 | 0.08 | 261 | 0 | 0.364 | 1 | 1 | cs | TRUE
32 | LV_6710-5_0_4_line_32 |  | 29 | 31 | 0.016202 | 0.125 | 0.08 | 261 | 0 | 0.364 | 1 | 1 | cs | TRUE
33 | LV_6710-5_0_4_line_33 |  | 31 | 36 | 0.022422 | 0.125 | 0.08 | 261 | 0 | 0.364 | 1 | 1 | cs | TRUE
34 | LV_6710-5_0_4_line_34 |  | 31 | 37 | 0.020726 | 0.125 | 0.08 | 261 | 0 | 0.364 | 1 | 2 | cs | TRUE
35 | LV_6710-5_0_4_line_35 |  | 32 | 34 | 0.026003 | 0.125 | 0.08 | 261 | 0 | 0.364 | 1 | 1 | cs | TRUE
36 | LV_6710-5_0_4_line_36 |  | 32 | 35 | 0.041209 | 0.125 | 0.08 | 261 | 0 | 0.364 | 1 | 1 | cs | TRUE
37 | LV_6710-5_0_4_line_37 |  | 33 | 38 | 0.016725 | 0.125 | 0.08 | 261 | 0 | 0.364 | 1 | 1 | cs | TRUE
38 | LV_6710-5_0_4_line_38 |  | 34 | 39 | 0.013214 | 0.125 | 0.08 | 261 | 0 | 0.364 | 1 | 1 | cs | TRUE
39 | LV_6710-5_0_4_line_39 |  | 35 | 40 | 0.0051784 | 0.125 | 0.08 | 261 | 0 | 0.364 | 1 | 1 | cs | TRUE
40 | LV_6710-5_0_4_line_40 |  | 36 | 53 | 0.015043 | 0.125 | 0.08 | 261 | 0 | 0.364 | 1 | 1 | cs | TRUE
41 | LV_6710-5_0_4_line_41 |  | 37 | 43 | 0.031144 | 0.125 | 0.08 | 261 | 0 | 0.364 | 1 | 2 | cs | TRUE
42 | LV_6710-5_0_4_line_42 |  | 38 | 129 | 0.0090892 | 0.125 | 0.08 | 261 | 0 | 0.364 | 1 | 1 | cs | TRUE
43 | LV_6710-5_0_4_line_43 |  | 39 | 132 | 0.0069297 | 0.125 | 0.08 | 261 | 0 | 0.364 | 1 | 1 | cs | TRUE
44 | LV_6710-5_0_4_line_44 |  | 40 | 130 | 0.035 | 0.125 | 0.08 | 261 | 0 | 0.364 | 1 | 1 | cs | TRUE
45 | LV_6710-5_0_4_line_45 |  | 41 | 42 | 0.0023906 | 0.125 | 0.08 | 261 | 0 | 0.364 | 1 | 1 | cs | TRUE
46 | LV_6710-5_0_4_line_46 |  | 41 | 43 | 0.050513 | 0.125 | 0.08 | 261 | 0 | 0.364 | 1 | 1 | cs | TRUE
47 | LV_6710-5_0_4_line_47 |  | 42 | 44 | 0.032734 | 0.125 | 0.08 | 261 | 0 | 0.364 | 1 | 1 | cs | TRUE
48 | LV_6710-5_0_4_line_48 |  | 43 | 45 | 0.012167 | 0.125 | 0.08 | 261 | 0 | 0.364 | 1 | 2 | cs | TRUE
49 | LV_6710-5_0_4_line_49 |  | 43 | 46 | 0.032492 | 0.125 | 0.08 | 261 | 0 | 0.364 | 1 | 1 | cs | TRUE
50 | LV_6710-5_0_4_line_50 |  | 44 | 47 | 0.021032 | 0.125 | 0.08 | 261 | 0 | 0.364 | 1 | 1 | cs | TRUE
51 | LV_6710-5_0_4_line_51 |  | 45 | 48 | 0.02063 | 0.125 | 0.08 | 261 | 0 | 0.364 | 1 | 2 | cs | TRUE
52 | LV_6710-5_0_4_line_52 |  | 46 | 49 | 0.0054291 | 0.125 | 0.08 | 261 | 0 | 0.364 | 1 | 1 | cs | TRUE
53 | LV_6710-5_0_4_line_53 |  | 48 | 50 | 0.00049565 | 0.125 | 0.08 | 261 | 0 | 0.364 | 1 | 2 | cs | TRUE
54 | LV_6710-5_0_4_line_54 |  | 49 | 51 | 0.014081 | 0.125 | 0.08 | 261 | 0 | 0.364 | 1 | 1 | cs | TRUE
55 | LV_6710-5_0_4_line_55 |  | 50 | 52 | 0.0056216 | 0.125 | 0.08 | 261 | 0 | 0.364 | 1 | 2 | cs | TRUE
56 | LV_6710-5_0_4_line_56 |  | 51 | 54 | 0.010099 | 0.125 | 0.08 | 261 | 0 | 0.364 | 1 | 1 | cs | TRUE
57 | LV_6710-5_0_4_line_57 |  | 52 | 108 | 0.02707 | 0.125 | 0.08 | 261 | 0 | 0.364 | 1 | 2 | cs | TRUE
58 | LV_6710-5_0_4_line_58 |  | 53 | 122 | 0.039892 | 0.125 | 0.08 | 261 | 0 | 0.364 | 1 | 1 | cs | TRUE
59 | LV_6710-5_0_4_line_59 |  | 54 | 85 | 0.029216 | 0.125 | 0.08 | 261 | 0 | 0.364 | 1 | 1 | cs | TRUE
60 | LV_6710-5_0_4_line_60 |  | 55 | 56 | 0.015194 | 0.125 | 0.08 | 261 | 0 | 0.364 | 1 | 1 | cs | TRUE
61 | LV_6710-5_0_4_line_61 |  | 55 | 57 | 0.006253 | 0.125 | 0.08 | 261 | 0 | 0.364 | 1 | 1 | cs | TRUE
62 | LV_6710-5_0_4_line_62 |  | 56 | 98 | 0.0061621 | 0.125 | 0.08 | 261 | 0 | 0.364 | 1 | 1 | cs | TRUE
63 | LV_6710-5_0_4_line_63 |  | 57 | 70 | 0.020579 | 0.125 | 0.08 | 261 | 0 | 0.364 | 1 | 1 | cs | TRUE
64 | LV_6710-5_0_4_line_64 |  | 58 | 59 | 0.026236 | 0.125 | 0.08 | 261 | 0 | 0.364 | 1 | 1 | cs | TRUE
65 | LV_6710-5_0_4_line_65 |  | 58 | 60 | 0.030052 | 0.125 | 0.08 | 261 | 0 | 0.364 | 1 | 1 | cs | TRUE
66 | LV_6710-5_0_4_line_66 |  | 59 | 61 | 0.022112 | 0.125 | 0.08 | 261 | 0 | 0.364 | 1 | 1 | cs | TRUE
67 | LV_6710-5_0_4_line_67 |  | 60 | 62 | 0.011673 | 0.125 | 0.08 | 261 | 0 | 0.364 | 1 | 1 | cs | TRUE
68 | LV_6710-5_0_4_line_68 |  | 61 | 63 | 0.020864 | 0.125 | 0.08 | 261 | 0 | 0.364 | 1 | 1 | cs | TRUE
69 | LV_6710-5_0_4_line_69 |  | 61 | 64 | 0.015706 | 0.125 | 0.08 | 261 | 0 | 0.364 | 1 | 1 | cs | TRUE
70 | LV_6710-5_0_4_line_70 |  | 61 | 65 | 0.014432 | 0.125 | 0.08 | 261 | 0 | 0.364 | 1 | 1 | cs | TRUE
71 | LV_6710-5_0_4_line_71 |  | 62 | 66 | 0.021698 | 0.125 | 0.08 | 261 | 0 | 0.364 | 1 | 1 | cs | TRUE
72 | LV_6710-5_0_4_line_72 |  | 62 | 67 | 0.051704 | 0.125 | 0.08 | 261 | 0 | 0.364 | 1 | 1 | cs | TRUE
73 | LV_6710-5_0_4_line_73 |  | 63 | 68 | 0.010675 | 0.125 | 0.08 | 261 | 0 | 0.364 | 1 | 1 | cs | TRUE
74 | LV_6710-5_0_4_line_74 |  | 64 | 69 | 0.028782 | 0.125 | 0.08 | 261 | 0 | 0.364 | 1 | 1 | cs | TRUE
75 | LV_6710-5_0_4_line_75 |  | 66 | 70 | 0.0077396 | 0.125 | 0.08 | 261 | 0 | 0.364 | 1 | 1 | cs | TRUE
76 | LV_6710-5_0_4_line_76 |  | 67 | 71 | 0.022659 | 0.125 | 0.08 | 261 | 0 | 0.364 | 1 | 1 | cs | TRUE
77 | LV_6710-5_0_4_line_77 |  | 68 | 72 | 0.016009 | 0.125 | 0.08 | 261 | 0 | 0.364 | 1 | 1 | cs | TRUE
78 | LV_6710-5_0_4_line_78 |  | 69 | 73 | 0.0058541 | 0.125 | 0.08 | 261 | 0 | 0.364 | 1 | 1 | cs | TRUE
79 | LV_6710-5_0_4_line_79 |  | 72 | 81 | 0.0041842 | 0.125 | 0.08 | 261 | 0 | 0.364 | 1 | 1 | cs | TRUE
80 | LV_6710-5_0_4_line_80 |  | 73 | 82 | 0.028893 | 0.125 | 0.08 | 261 | 0 | 0.364 | 1 | 1 | cs | TRUE
81 | LV_6710-5_0_4_line_81 |  | 73 | 83 | 0.016246 | 0.125 | 0.08 | 261 | 0 | 0.364 | 1 | 1 | cs | TRUE
82 | LV_6710-5_0_4_line_82 |  | 74 | 75 | 0.016793 | 0.125 | 0.08 | 261 | 0 | 0.364 | 1 | 1 | cs | TRUE
83 | LV_6710-5_0_4_line_83 |  | 75 | 76 | 0.012569 | 0.125 | 0.08 | 261 | 0 | 0.364 | 1 | 1 | cs | TRUE
84 | LV_6710-5_0_4_line_84 |  | 75 | 77 | 0.008976 | 0.125 | 0.08 | 261 | 0 | 0.364 | 1 | 1 | cs | TRUE
85 | LV_6710-5_0_4_line_85 |  | 77 | 78 | 0.040139 | 0.125 | 0.08 | 261 | 0 | 0.364 | 1 | 1 | cs | TRUE
86 | LV_6710-5_0_4_line_86 |  | 78 | 79 | 0.013226 | 0.125 | 0.08 | 261 | 0 | 0.364 | 1 | 1 | cs | TRUE
87 | LV_6710-5_0_4_line_87 |  | 79 | 80 | 0.026007 | 0.125 | 0.08 | 261 | 0 | 0.364 | 1 | 1 | cs | TRUE
88 | LV_6710-5_0_4_line_88 |  | 80 | 94 | 0.011614 | 0.125 | 0.08 | 261 | 0 | 0.364 | 1 | 1 | cs | TRUE
89 | LV_6710-5_0_4_line_89 |  | 80 | 90 | 0.0041968 | 0.125 | 0.08 | 261 | 0 | 0.364 | 1 | 1 | cs | TRUE
90 | LV_6710-5_0_4_line_90 |  | 81 | 99 | 0.027264 | 0.125 | 0.08 | 261 | 0 | 0.364 | 1 | 1 | cs | TRUE
91 | LV_6710-5_0_4_line_91 |  | 82 | 123 | 0.033166 | 0.125 | 0.08 | 261 | 0 | 0.364 | 1 | 1 | cs | TRUE
92 | LV_6710-5_0_4_line_92 |  | 82 | 110 | 0.039111 | 0.125 | 0.08 | 261 | 0 | 0.364 | 1 | 2 | cs | TRUE
93 | LV_6710-5_0_4_line_93 |  | 83 | 127 | 0.0051956 | 0.125 | 0.08 | 261 | 0 | 0.364 | 1 | 1 | cs | TRUE
94 | LV_6710-5_0_4_line_94 |  | 84 | 85 | 0.029867 | 0.125 | 0.08 | 261 | 0 | 0.364 | 1 | 1 | cs | TRUE
95 | LV_6710-5_0_4_line_95 |  | 86 | 87 | 0.0095473 | 0.125 | 0.08 | 261 | 0 | 0.364 | 1 | 1 | cs | TRUE
96 | LV_6710-5_0_4_line_96 |  | 86 | 88 | 0.016947 | 0.125 | 0.08 | 261 | 0 | 0.364 | 1 | 1 | cs | TRUE
97 | LV_6710-5_0_4_line_97 |  | 87 | 89 | 0.026864 | 0.125 | 0.08 | 261 | 0 | 0.364 | 1 | 1 | cs | TRUE
98 | LV_6710-5_0_4_line_98 |  | 88 | 90 | 0.01008 | 0.125 | 0.08 | 261 | 0 | 0.364 | 1 | 1 | cs | TRUE
99 | LV_6710-5_0_4_line_99 |  | 89 | 91 | 0.0074266 | 0.125 | 0.08 | 261 | 0 | 0.364 | 1 | 1 | cs | TRUE
100 | LV_6710-5_0_4_line_100 |  | 91 | 92 | 0.015697 | 0.125 | 0.08 | 261 | 0 | 0.364 | 1 | 1 | cs | TRUE
101 | LV_6710-5_0_4_line_101 |  | 91 | 93 | 0.022061 | 0.125 | 0.08 | 261 | 0 | 0.364 | 1 | 1 | cs | TRUE
102 | LV_6710-5_0_4_line_102 |  | 92 | 95 | 0.014005 | 0.125 | 0.08 | 261 | 0 | 0.364 | 1 | 1 | cs | TRUE
103 | LV_6710-5_0_4_line_103 |  | 93 | 96 | 0.0046236 | 0.125 | 0.08 | 261 | 0 | 0.364 | 1 | 1 | cs | TRUE
104 | LV_6710-5_0_4_line_104 |  | 94 | 97 | 0.036363 | 0.125 | 0.08 | 261 | 0 | 0.364 | 1 | 1 | cs | TRUE
105 | LV_6710-5_0_4_line_105 |  | 96 | 102 | 0.020011 | 0.125 | 0.08 | 261 | 0 | 0.364 | 1 | 1 | cs | TRUE
106 | LV_6710-5_0_4_line_106 |  | 97 | 107 | 0.013297 | 0.125 | 0.08 | 261 | 0 | 0.364 | 1 | 1 | cs | TRUE
107 | LV_6710-5_0_4_line_107 |  | 99 | 100 | 0.028426 | 0.125 | 0.08 | 261 | 0 | 0.364 | 1 | 1 | cs | TRUE
108 | LV_6710-5_0_4_line_108 |  | 100 | 101 | 0.042745 | 0.125 | 0.08 | 261 | 0 | 0.364 | 1 | 1 | cs | TRUE
109 | LV_6710-5_0_4_line_109 |  | 100 | 102 | 0.013305 | 0.125 | 0.08 | 261 | 0 | 0.364 | 1 | 1 | cs | TRUE
110 | LV_6710-5_0_4_line_110 |  | 101 | 103 | 0.020221 | 0.125 | 0.08 | 261 | 0 | 0.364 | 1 | 1 | cs | TRUE
111 | LV_6710-5_0_4_line_111 |  | 101 | 104 | 0.014902 | 0.125 | 0.08 | 261 | 0 | 0.364 | 1 | 1 | cs | TRUE
112 | LV_6710-5_0_4_line_112 |  | 103 | 105 | 0.019216 | 0.125 | 0.08 | 261 | 0 | 0.364 | 1 | 1 | cs | TRUE
113 | LV_6710-5_0_4_line_113 |  | 104 | 106 | 0.012423 | 0.125 | 0.08 | 261 | 0 | 0.364 | 1 | 1 | cs | TRUE
114 | LV_6710-5_0_4_line_114 |  | 105 | 138 | 0.020193 | 0.125 | 0.08 | 261 | 0 | 0.364 | 1 | 1 | cs | TRUE
115 | LV_6710-5_0_4_line_115 |  | 107 | 133 | 0.011443 | 0.125 | 0.08 | 261 | 0 | 0.364 | 1 | 1 | cs | TRUE
116 | LV_6710-5_0_4_line_116 |  | 108 | 109 | 0.019897 | 0.125 | 0.08 | 261 | 0 | 0.364 | 1 | 2 | cs | TRUE
117 | LV_6710-5_0_4_line_117 |  | 109 | 110 | 0.0053214 | 0.125 | 0.08 | 261 | 0 | 0.364 | 1 | 2 | cs | TRUE
118 | LV_6710-5_0_4_line_118 |  | 111 | 112 | 0.0095635 | 0.125 | 0.08 | 261 | 0 | 0.364 | 1 | 1 | cs | TRUE
119 | LV_6710-5_0_4_line_119 |  | 111 | 113 | 0.016 | 0.125 | 0.08 | 261 | 0 | 0.364 | 1 | 1 | cs | TRUE
120 | LV_6710-5_0_4_line_120 |  | 112 | 114 | 0.021355 | 0.125 | 0.08 | 261 | 0 | 0.364 | 1 | 1 | cs | TRUE
121 | LV_6710-5_0_4_line_121 |  | 113 | 115 | 0.0068708 | 0.125 | 0.08 | 261 | 0 | 0.364 | 1 | 1 | cs | TRUE
122 | LV_6710-5_0_4_line_122 |  | 114 | 116 | 0.0062747 | 0.125 | 0.08 | 261 | 0 | 0.364 | 1 | 1 | cs | TRUE
123 | LV_6710-5_0_4_line_123 |  | 115 | 117 | 0.048144 | 0.125 | 0.08 | 261 | 0 | 0.364 | 1 | 1 | cs | TRUE
124 | LV_6710-5_0_4_line_124 |  | 116 | 118 | 0.021643 | 0.125 | 0.08 | 261 | 0 | 0.364 | 1 | 1 | cs | TRUE
125 | LV_6710-5_0_4_line_125 |  | 117 | 119 | 0.02249 | 0.125 | 0.08 | 261 | 0 | 0.364 | 1 | 1 | cs | TRUE
126 | LV_6710-5_0_4_line_126 |  | 118 | 121 | 0.052766 | 0.125 | 0.08 | 261 | 0 | 0.364 | 1 | 1 | cs | TRUE
127 | LV_6710-5_0_4_line_127 |  | 119 | 120 | 0.035522 | 0.125 | 0.08 | 261 | 0 | 0.364 | 1 | 1 | cs | TRUE
128 | LV_6710-5_0_4_line_128 |  | 121 | 126 | 0.027768 | 0.125 | 0.08 | 261 | 0 | 0.364 | 1 | 1 | cs | TRUE
129 | LV_6710-5_0_4_line_129 |  | 123 | 124 | 0.039732 | 0.125 | 0.08 | 261 | 0 | 0.364 | 1 | 1 | cs | TRUE
130 | LV_6710-5_0_4_line_130 |  | 124 | 125 | 0.019328 | 0.125 | 0.08 | 261 | 0 | 0.364 | 1 | 1 | cs | TRUE
131 | LV_6710-5_0_4_line_131 |  | 125 | 126 | 0.062889 | 0.125 | 0.08 | 261 | 0 | 0.364 | 1 | 1 | cs | TRUE
132 | LV_6710-5_0_4_line_132 |  | 127 | 128 | 0.014928 | 0.125 | 0.08 | 261 | 0 | 0.364 | 1 | 1 | cs | TRUE
133 | LV_6710-5_0_4_line_133 |  | 130 | 131 | 0.014474 | 0.125 | 0.08 | 261 | 0 | 0.364 | 1 | 1 | cs | TRUE
134 | LV_6710-5_0_4_line_134 |  | 133 | 134 | 0.0079661 | 0.125 | 0.08 | 261 | 0 | 0.364 | 1 | 1 | cs | TRUE
135 | LV_6710-5_0_4_line_135 |  | 134 | 135 | 0.011778 | 0.125 | 0.08 | 261 | 0 | 0.364 | 1 | 1 | cs | TRUE
136 | LV_6710-5_0_4_line_136 |  | 135 | 136 | 0.045829 | 0.125 | 0.08 | 261 | 0 | 0.364 | 1 | 1 | cs | TRUE
137 | LV_6710-5_0_4_line_137 |  | 136 | 137 | 0.15229 | 0.125 | 0.08 | 261 | 0 | 0.364 | 1 | 1 | cs | TRUE

## trafo
| name | std_type | hv_bus | lv_bus | sn_mva | vn_hv_kv | vn_lv_kv | vk_percent | vkr_percent | pfe_kw | i0_percent | shift_degree | tap_side | tap_neutral | tap_min | tap_max | tap_step_percent | tap_step_degree | tap_pos | tap_phase_shifter | parallel | df | in_service
0 | LV_6710-5_0_4_trafo_85 | 0.63 MVA 20/0.4 kV | 139 | 108 | 0.63 | 20 | 0.4 | 6 | 1.206 | 1.65 | 0.2619 | 150 | hv | 0 | -2 | 2 | 2.5 | 0 | 0 | FALSE | 1 | 1 | TRUE

## line_geodata
| x0 | y0 | x1 | y1 | x2 | y2 | x3 | y3 | x4 | y4 | x5 | y5 | x6 | y6
0 | 2590640.4584 | 1243583.7832 | 2590645.9189 | 1243585.0434
1 | 2590645.9189 | 1243585.0434 | 2590647.695 | 1243585.4533
2 | 2590665.3662 | 1243589.5315 | 2590647.695 | 1243585.4533
3 | 2590693.805 | 1243609.6769 | 2590665.3662 | 1243589.5315
4 | 2590693.805 | 1243609.6769 | 2590695.388 | 1243608.7957
5 | 2590695.388 | 1243608.7957 | 2590696.6892 | 1243608.0714 | 2590700.8657 | 1243606.4637 | 2590704.0733 | 1243603.8904 | 2590708.7346 | 1243587.9307
6 | 2590787.2684 | 1243608.7737 | 2590785.6664 | 1243613.6459 | 2590783.7302 | 1243622.8305
7 | 2590787.2684 | 1243608.7737 | 2590793.2779 | 1243590.4972 | 2590797.569 | 1243576.4346
8 | 2590787.2684 | 1243608.7737 | 2590763.1659 | 1243603.1068
9 | 2590801.2356 | 1243564.4186 | 2590797.569 | 1243576.4346
10 | 2590739.1201 | 1243597.4533 | 2590763.1659 | 1243603.1068
11 | 2590816.4576 | 1243558.1628 | 2590801.7737 | 1243562.6553 | 2590801.2356 | 1243564.4186
12 | 2590739.1201 | 1243597.4533 | 2590729.5208 | 1243629.7776
13 | 2590824.5414 | 1243566.3887 | 2590821.5475 | 1243565.5373 | 2590819.0206 | 1243563.7179 | 2590817.2482 | 1243561.1635 | 2590816.4576 | 1243558.1628
14 | 2590818.9254 | 1243551.1657 | 2590817.4474 | 1243553.236 | 2590816.6048 | 1243555.6277 | 2590816.4576 | 1243558.1628
15 | 2590824.5414 | 1243566.3887 | 2590827.4128 | 1243566.2286 | 2590830.0864 | 1243565.1904 | 2590832.3053 | 1243563.3636 | 2590833.8356 | 1243560.9375 | 2590842.7159 | 1243566.2492 | 2590847.202 | 1243569.3219
16 | 2590824.5414 | 1243566.3887 | 2590824.439 | 1243579.217
17 | 2590818.9254 | 1243551.1657 | 2590821.0011 | 1243549.5392 | 2590823.4632 | 1243548.5903 | 2590826.1003 | 1243548.375 | 2590830.5435 | 1243528.7779 | 2590832.3942 | 1243523.4495
18 | 2590818.9254 | 1243551.1657 | 2590810.2083 | 1243543.9081 | 2590804.7311 | 1243540.1365 | 2590798.2731 | 1243537.4226 | 2590787.0553 | 1243532.2345
19 | 2590763.3415 | 1243521.2672 | 2590757.0208 | 1243549.1158
20 | 2590763.3415 | 1243521.2672 | 2590787.0553 | 1243532.2345
21 | 2590763.3415 | 1243521.2672 | 2590761.0763 | 1243520.3042
22 | 2590709.6502 | 1243584.7959 | 2590708.7346 | 1243587.9307
23 | 2590709.6502 | 1243584.7959 | 2590715.1939 | 1243565.8149
24 | 2590715.1939 | 1243565.8149 | 2590716.9188 | 1243559.9091 | 2590719.3756 | 1243551.2
25 | 2590723.5247 | 1243536.4917 | 2590719.3756 | 1243551.2
26 | 2590723.8278 | 1243535.4171 | 2590723.5247 | 1243536.4917
27 | 2590731.1524 | 1243509.4993 | 2590727.515 | 1243522.3465 | 2590723.8278 | 1243535.4171
28 | 2590731.1524 | 1243509.4993 | 2590727.4874 | 1243507.9182
29 | 2590731.1524 | 1243509.4993 | 2590740.6117 | 1243512.8977 | 2590750.3054 | 1243516.3846 | 2590760.241 | 1243519.949 | 2590761.0763 | 1243520.3042
30 | 2590705.7625 | 1243498.5458 | 2590727.4874 | 1243507.9182
31 | 2590832.3942 | 1243523.4495 | 2590847.4086 | 1243532.1427
32 | 2590832.3942 | 1243523.4495 | 2590833.3045 | 1243520.813 | 2590834.6959 | 1243516.5638 | 2590837.4486 | 1243508.0541
33 | 2590837.4486 | 1243508.0541 | 2590856.577 | 1243519.7516
34 | 2590837.4486 | 1243508.0541 | 2590842.2239 | 1243492.9816 | 2590843.2981 | 1243488.1852
35 | 2590865.2891 | 1243566.4698 | 2590853.4507 | 1243559.0168 | 2590847.202 | 1243569.3219
36 | 2590847.202 | 1243569.3219 | 2590855.6378 | 1243575.5572 | 2590881.4794 | 1243592.167
37 | 2590824.439 | 1243579.217 | 2590824.3897 | 1243585.4009 | 2590824.3718 | 1243595.9416
38 | 2590865.2891 | 1243566.4698 | 2590872.3175 | 1243555.2796
39 | 2590885.8356 | 1243594.967 | 2590881.4794 | 1243592.167
40 | 2590856.577 | 1243519.7516 | 2590865.6483 | 1243525.2989 | 2590869.4086 | 1243527.6035
41 | 2590849.2423 | 1243457.6151 | 2590843.965 | 1243485.2074 | 2590843.2981 | 1243488.1852
42 | 2590824.3718 | 1243595.9416 | 2590824.3582 | 1243603.946 | 2590824.3825 | 1243605.0306
43 | 2590872.3175 | 1243555.2796 | 2590872.7823 | 1243554.5395 | 2590878.8352 | 1243554.3523
44 | 2590885.8356 | 1243594.967 | 2590894.2691 | 1243599.7792 | 2590915.9101 | 1243613.0096
45 | 2590802.4042 | 1243438.7019 | 2590800.1875 | 1243437.8068
46 | 2590849.2423 | 1243457.6151 | 2590802.4042 | 1243438.7019
47 | 2590769.3155 | 1243426.9916 | 2590775.425 | 1243429.5572 | 2590797.3218 | 1243436.6496 | 2590800.1875 | 1243437.8068
48 | 2590849.2423 | 1243457.6151 | 2590860.6315 | 1243461.8964
49 | 2590849.2423 | 1243457.6151 | 2590855.4931 | 1243425.7303
50 | 2590769.3155 | 1243426.9916 | 2590749.9243 | 1243418.8484
51 | 2590879.9419 | 1243469.1553 | 2590860.6315 | 1243461.8964
52 | 2590856.5376 | 1243420.4026 | 2590855.4931 | 1243425.7303
53 | 2590880.4059 | 1243469.3297 | 2590879.9419 | 1243469.1553
54 | 2590856.5376 | 1243420.4026 | 2590843.4404 | 1243415.2306
55 | 2590885.6679 | 1243471.3077 | 2590880.4059 | 1243469.3297
56 | 2590834.0468 | 1243411.5212 | 2590843.4404 | 1243415.2306
57 | 2590885.6679 | 1243471.3077 | 2590911.0071 | 1243480.8328
58 | 2590869.4086 | 1243527.6035 | 2590903.4211 | 1243548.4493
59 | 2590834.0468 | 1243411.5212 | 2590819.0986 | 1243405.6183 | 2590810.3924 | 1243400.651 | 2590808.0853 | 1243398.5497
60 | 2590868.6771 | 1243363.7036 | 2590854.551 | 1243358.1089
61 | 2590871.3587 | 1243358.0514 | 2590868.6771 | 1243363.7036
62 | 2590848.8218 | 1243355.8398 | 2590854.551 | 1243358.1089
63 | 2590871.3587 | 1243358.0514 | 2590888.2826 | 1243369.7587
64 | 2590948.1027 | 1243408.2518 | 2590951.6829 | 1243410.4381 | 2590971.7407 | 1243419.5761
65 | 2590948.1027 | 1243408.2518 | 2590922.4544 | 1243392.5894
66 | 2590991.8626 | 1243428.7435 | 2590971.7407 | 1243419.5761
67 | 2590912.4918 | 1243386.5056 | 2590922.4544 | 1243392.5894
68 | 2590991.8626 | 1243428.7435 | 2591011.9522 | 1243434.3748
69 | 2590991.8626 | 1243428.7435 | 2590987.5381 | 1243443.8425
70 | 2590991.8626 | 1243428.7435 | 2590995.6606 | 1243414.8203
71 | 2590912.4918 | 1243386.5056 | 2590894.6477 | 1243374.1618
72 | 2590912.4918 | 1243386.5056 | 2590925.4166 | 1243363.2266 | 2590947.8963 | 1243374.3418
73 | 2591022.2313 | 1243437.2561 | 2591011.9522 | 1243434.3748
74 | 2590987.5381 | 1243443.8425 | 2590979.6133 | 1243471.5118
75 | 2590888.2826 | 1243369.7587 | 2590894.6477 | 1243374.1618
76 | 2590968.2084 | 1243384.3852 | 2590947.8963 | 1243374.3418
77 | 2591022.2313 | 1243437.2561 | 2591037.6459 | 1243441.577
78 | 2590978.0014 | 1243477.1396 | 2590979.6133 | 1243471.5118
79 | 2591041.6748 | 1243442.7063 | 2591037.6459 | 1243441.577
80 | 2590978.0014 | 1243477.1396 | 2590970.5929 | 1243505.0685
81 | 2590978.0014 | 1243477.1396 | 2590993.4528 | 1243482.1567
82 | 2591012.1157 | 1243354.4324 | 2591007.7067 | 1243370.6364
83 | 2591012.1157 | 1243354.4324 | 2591000.7279 | 1243349.1139
84 | 2591012.1157 | 1243354.4324 | 2591014.8762 | 1243345.8895
85 | 2591014.8762 | 1243345.8895 | 2591053.5174 | 1243356.752
86 | 2591066.2502 | 1243360.3314 | 2591053.5174 | 1243356.752
87 | 2591066.2502 | 1243360.3314 | 2591091.509 | 1243366.8194
88 | 2591091.509 | 1243366.8194 | 2591094.6586 | 1243355.6409 | 2591094.6586 | 1243355.6409
89 | 2591091.509 | 1243366.8194 | 2591090.724 | 1243370.9421
90 | 2591041.6748 | 1243442.7063 | 2591062.8703 | 1243448.6476 | 2591067.8564 | 1243450.2957
91 | 2590970.5929 | 1243505.0685 | 2590967.858 | 1243515.3903 | 2590959.674 | 1243535.2821 | 2590959.2271 | 1243536.1528
92 | 2590970.5929 | 1243505.0685 | 2590934.4299 | 1243490.1708
93 | 2590993.4528 | 1243482.1567 | 2590998.3944 | 1243483.7613
94 | 2590787.7654 | 1243376.8307 | 2590795.5742 | 1243387.1545 | 2590808.0853 | 1243398.5497
95 | 2591092.0725 | 1243404.5727 | 2591085.6684 | 1243397.492
96 | 2591088.8385 | 1243380.8437 | 2591085.6684 | 1243397.492 | 2591085.6684 | 1243397.492
97 | 2591092.0725 | 1243404.5727 | 2591095.0475 | 1243407.8621 | 2591116.2805 | 1243415.0882
98 | 2591088.8385 | 1243380.8437 | 2591090.724 | 1243370.9421
99 | 2591123.3111 | 1243417.4809 | 2591116.2805 | 1243415.0882
100 | 2591123.3111 | 1243417.4809 | 2591138.6805 | 1243420.6718
101 | 2591123.3111 | 1243417.4809 | 2591119.7371 | 1243439.2503
102 | 2591152.3929 | 1243423.5187 | 2591138.6805 | 1243420.6718
103 | 2591119.7371 | 1243439.2503 | 2591118.9881 | 1243443.8127
104 | 2591130.03 | 1243364.0749 | 2591094.6586 | 1243355.6409
105 | 2591108.1396 | 1243459.7527 | 2591112.8427 | 1243456.4324 | 2591118.3688 | 1243447.5851 | 2591118.9881 | 1243443.8127
106 | 2591130.03 | 1243364.0749 | 2591142.9647 | 1243367.159
107 | 2591094.8457 | 1243459.2169 | 2591067.8564 | 1243450.2957
108 | 2591094.8457 | 1243459.2169 | 2591083.2777 | 1243500.3714
109 | 2591094.8457 | 1243459.2169 | 2591108.1396 | 1243459.7527
110 | 2591083.2777 | 1243500.3714 | 2591102.7374 | 1243505.8659
111 | 2591083.2777 | 1243500.3714 | 2591068.9088 | 1243496.4218
112 | 2591102.7374 | 1243505.8659 | 2591121.2307 | 1243511.0874 | 2591121.2307 | 1243511.0874
113 | 2591056.9301 | 1243493.1291 | 2591068.9088 | 1243496.4218
114 | 2591119.8782 | 1243531.2355 | 2591121.2307 | 1243511.0874
115 | 2591154.0956 | 1243369.8131 | 2591142.9647 | 1243367.159
116 | 2590911.0071 | 1243480.8328 | 2590919.6406 | 1243484.0782 | 2590929.5096 | 1243488.1439
117 | 2590934.4299 | 1243490.1708 | 2590929.5096 | 1243488.1439
118 | 2591068.7063 | 1243537.9765 | 2591059.4131 | 1243535.7188 | 2591059.4131 | 1243535.7188
119 | 2591068.7063 | 1243537.9765 | 2591084.2536 | 1243541.7537
120 | 2591059.4131 | 1243535.7188 | 2591053.436 | 1243556.2203
121 | 2591090.9302 | 1243543.3758 | 2591084.2536 | 1243541.7537
122 | 2591053.436 | 1243556.2203 | 2591051.6798 | 1243562.2443
123 | 2591090.9302 | 1243543.3758 | 2591100.8862 | 1243590.4792
124 | 2591045.6221 | 1243583.0221 | 2591051.6798 | 1243562.2443
125 | 2591100.8862 | 1243590.4792 | 2591120.0384 | 1243602.2688
126 | 2591030.8533 | 1243633.6795 | 2591045.6221 | 1243583.0221
127 | 2591120.0384 | 1243602.2688 | 2591152.9391 | 1243615.661
128 | 2591030.8533 | 1243633.6795 | 2591008.0157 | 1243617.8829
129 | 2590940.3982 | 1243571.1121 | 2590945.4113 | 1243563.066 | 2590959.2271 | 1243536.1528
130 | 2590940.3982 | 1243571.1121 | 2590956.2942 | 1243582.1073
131 | 2591008.0157 | 1243617.8829 | 2590956.2942 | 1243582.1073
132 | 2591012.5926 | 1243488.3715 | 2590998.3944 | 1243483.7613
133 | 2590915.9101 | 1243613.0096 | 2590910.7529 | 1243626.5335
134 | 2591154.0956 | 1243369.8131 | 2591161.8445 | 1243371.6607 | 2591161.8445 | 1243371.6607
135 | 2591165.5483 | 1243360.4807 | 2591161.8445 | 1243371.6607
136 | 2591179.9604 | 1243316.9769 | 2591165.5483 | 1243360.4807
137 | 2591179.9604 | 1243316.9769 | 2591327.143 | 1243356.0889

## bus_geodata
| x | y | coords
0 | 2590640.4584 | 1243583.7832
1 | 2590645.9189 | 1243585.0434
2 | 2590647.695 | 1243585.4533
3 | 2590693.805 | 1243609.6769
4 | 2590665.3662 | 1243589.5315
5 | 2590695.388 | 1243608.7957
6 | 2590783.7302 | 1243622.8305
7 | 2590787.2684 | 1243608.7737
8 | 2590797.569 | 1243576.4346
9 | 2590763.1659 | 1243603.1068
10 | 2590801.2356 | 1243564.4186
11 | 2590739.1201 | 1243597.4533
12 | 2590816.4576 | 1243558.1628
13 | 2590729.5208 | 1243629.7776
14 | 2590824.5414 | 1243566.3887
15 | 2590818.9254 | 1243551.1657
16 | 2590757.0208 | 1243549.1158
17 | 2590763.3415 | 1243521.2672
18 | 2590708.7346 | 1243587.9307
19 | 2590709.6502 | 1243584.7959
20 | 2590715.1939 | 1243565.8149
21 | 2590719.3756 | 1243551.2
22 | 2590723.5247 | 1243536.4917
23 | 2590723.8278 | 1243535.4171
24 | 2590731.1524 | 1243509.4993
25 | 2590727.4874 | 1243507.9182
26 | 2590761.0763 | 1243520.3042
27 | 2590705.7625 | 1243498.5458
28 | 2590787.0553 | 1243532.2345
29 | 2590832.3942 | 1243523.4495
30 | 2590847.4086 | 1243532.1427
31 | 2590837.4486 | 1243508.0541
32 | 2590847.202 | 1243569.3219
33 | 2590824.439 | 1243579.217
34 | 2590865.2891 | 1243566.4698
35 | 2590881.4794 | 1243592.167
36 | 2590856.577 | 1243519.7516
37 | 2590843.2981 | 1243488.1852
38 | 2590824.3718 | 1243595.9416
39 | 2590872.3175 | 1243555.2796
40 | 2590885.8356 | 1243594.967
41 | 2590802.4042 | 1243438.7019
42 | 2590800.1875 | 1243437.8068
43 | 2590849.2423 | 1243457.6151
44 | 2590769.3155 | 1243426.9916
45 | 2590860.6315 | 1243461.8964
46 | 2590855.4931 | 1243425.7303
47 | 2590749.9243 | 1243418.8484
48 | 2590879.9419 | 1243469.1553
49 | 2590856.5376 | 1243420.4026
50 | 2590880.4059 | 1243469.3297
51 | 2590843.4404 | 1243415.2306
52 | 2590885.6679 | 1243471.3077
53 | 2590869.4086 | 1243527.6035
54 | 2590834.0468 | 1243411.5212
55 | 2590868.6771 | 1243363.7036
56 | 2590854.551 | 1243358.1089
57 | 2590871.3587 | 1243358.0514
58 | 2590948.1027 | 1243408.2518
59 | 2590971.7407 | 1243419.5761
60 | 2590922.4544 | 1243392.5894
61 | 2590991.8626 | 1243428.7435
62 | 2590912.4918 | 1243386.5056
63 | 2591011.9522 | 1243434.3748
64 | 2590987.5381 | 1243443.8425
65 | 2590995.6606 | 1243414.8203
66 | 2590894.6477 | 1243374.1618
67 | 2590947.8963 | 1243374.3418
68 | 2591022.2313 | 1243437.2561
69 | 2590979.6133 | 1243471.5118
70 | 2590888.2826 | 1243369.7587
71 | 2590968.2084 | 1243384.3852
72 | 2591037.6459 | 1243441.577
73 | 2590978.0014 | 1243477.1396
74 | 2591007.7067 | 1243370.6364
75 | 2591012.1157 | 1243354.4324
76 | 2591000.7279 | 1243349.1139
77 | 2591014.8762 | 1243345.8895
78 | 2591053.5174 | 1243356.752
79 | 2591066.2502 | 1243360.3314
80 | 2591091.509 | 1243366.8194
81 | 2591041.6748 | 1243442.7063
82 | 2590970.5929 | 1243505.0685
83 | 2590993.4528 | 1243482.1567
84 | 2590787.7654 | 1243376.8307
85 | 2590808.0853 | 1243398.5497
86 | 2591085.6684 | 1243397.492
87 | 2591092.0725 | 1243404.5727
88 | 2591088.8385 | 1243380.8437
89 | 2591116.2805 | 1243415.0882
90 | 2591090.724 | 1243370.9421
91 | 2591123.3111 | 1243417.4809
92 | 2591138.6805 | 1243420.6718
93 | 2591119.7371 | 1243439.2503
94 | 2591094.6586 | 1243355.6409
95 | 2591152.3929 | 1243423.5187
96 | 2591118.9881 | 1243443.8127
97 | 2591130.03 | 1243364.0749
98 | 2590848.8218 | 1243355.8398
99 | 2591067.8564 | 1243450.2957
100 | 2591094.8457 | 1243459.2169
101 | 2591083.2777 | 1243500.3714
102 | 2591108.1396 | 1243459.7527
103 | 2591102.7374 | 1243505.8659
104 | 2591068.9088 | 1243496.4218
105 | 2591121.2307 | 1243511.0874
106 | 2591056.9301 | 1243493.1291
107 | 2591142.9647 | 1243367.159
108 | 2590911.0071 | 1243480.8328
109 | 2590929.5096 | 1243488.1439
110 | 2590934.4299 | 1243490.1708
111 | 2591068.7063 | 1243537.9765
112 | 2591059.4131 | 1243535.7188
113 | 2591084.2536 | 1243541.7537
114 | 2591053.436 | 1243556.2203
115 | 2591090.9302 | 1243543.3758
116 | 2591051.6798 | 1243562.2443
117 | 2591100.8862 | 1243590.4792
118 | 2591045.6221 | 1243583.0221
119 | 2591120.0384 | 1243602.2688
120 | 2591152.9391 | 1243615.661
121 | 2591030.8533 | 1243633.6795
122 | 2590903.4211 | 1243548.4493
123 | 2590959.2271 | 1243536.1528
124 | 2590940.3982 | 1243571.1121
125 | 2590956.2942 | 1243582.1073
126 | 2591008.0157 | 1243617.8829
127 | 2590998.3944 | 1243483.7613
128 | 2591012.5926 | 1243488.3715
129 | 2590824.3825 | 1243605.0306
130 | 2590915.9101 | 1243613.0096
131 | 2590910.7529 | 1243626.5335
132 | 2590878.8352 | 1243554.3523
133 | 2591154.0956 | 1243369.8131
134 | 2591161.8445 | 1243371.6607
135 | 2591165.5483 | 1243360.4807
136 | 2591179.9604 | 1243316.9769
137 | 2591327.143 | 1243356.0889
138 | 2591119.8782 | 1243531.2355
139 | 2590970.5929 | 1243505.0685

## line_std_types
| c_nf_per_km | r_ohm_per_km | x_ohm_per_km | max_i_ka | type | q_mm2 | alpha | voltage_rating
NAYY 4x50 SE | 210 | 0.642 | 0.083 | 0.142 | cs | 50 | 0.00403 | LV
NAYY 4x120 SE | 264 | 0.225 | 0.08 | 0.242 | cs | 120 | 0.00403 | LV
NAYY 4x150 SE | 261 | 0.208 | 0.08 | 0.27 | cs | 150 | 0.00403 | LV
NA2XS2Y 1x95 RM/25 12/20 kV | 216 | 0.313 | 0.132 | 0.252 | cs | 95 | 0.00403 | MV
NA2XS2Y 1x185 RM/25 12/20 kV | 273 | 0.161 | 0.117 | 0.362 | cs | 185 | 0.00403 | MV
NA2XS2Y 1x240 RM/25 12/20 kV | 304 | 0.122 | 0.112 | 0.421 | cs | 240 | 0.00403 | MV
NA2XS2Y 1x95 RM/25 6/10 kV | 315 | 0.313 | 0.123 | 0.249 | cs | 95 | 0.00403 | MV
NA2XS2Y 1x185 RM/25 6/10 kV | 406 | 0.161 | 0.11 | 0.358 | cs | 185 | 0.00403 | MV
NA2XS2Y 1x240 RM/25 6/10 kV | 456 | 0.122 | 0.105 | 0.416 | cs | 240 | 0.00403 | MV
NA2XS2Y 1x150 RM/25 12/20 kV | 250 | 0.206 | 0.116 | 0.319 | cs | 150 | 0.00403 | MV
NA2XS2Y 1x120 RM/25 12/20 kV | 230 | 0.253 | 0.119 | 0.283 | cs | 120 | 0.00403 | MV
NA2XS2Y 1x70 RM/25 12/20 kV | 190 | 0.443 | 0.132 | 0.22 | cs | 70 | 0.00403 | MV
NA2XS2Y 1x150 RM/25 6/10 kV | 360 | 0.206 | 0.11 | 0.315 | cs | 150 | 0.00403 | MV
NA2XS2Y 1x120 RM/25 6/10 kV | 340 | 0.253 | 0.113 | 0.28 | cs | 120 | 0.00403 | MV
NA2XS2Y 1x70 RM/25 6/10 kV | 280 | 0.443 | 0.123 | 0.217 | cs | 70 | 0.00403 | MV
N2XS(FL)2Y 1x120 RM/35 64/110 kV | 112 | 0.153 | 0.166 | 0.366 | cs | 120 | 0.00393 | HV
N2XS(FL)2Y 1x185 RM/35 64/110 kV | 125 | 0.099 | 0.156 | 0.457 | cs | 185 | 0.00393 | HV
N2XS(FL)2Y 1x240 RM/35 64/110 kV | 135 | 0.075 | 0.149 | 0.526 | cs | 240 | 0.00393 | HV
N2XS(FL)2Y 1x300 RM/35 64/110 kV | 144 | 0.06 | 0.144 | 0.588 | cs | 300 | 0.00393 | HV
15-AL1/3-ST1A 0.4 | 11 | 1.8769 | 0.35 | 0.105 | ol | 16 | 0.00403 | LV
24-AL1/4-ST1A 0.4 | 11.25 | 1.2012 | 0.335 | 0.14 | ol | 24 | 0.00403 | LV
48-AL1/8-ST1A 0.4 | 12.2 | 0.5939 | 0.3 | 0.21 | ol | 48 | 0.00403 | LV
94-AL1/15-ST1A 0.4 | 13.2 | 0.306 | 0.29 | 0.35 | ol | 94 | 0.00403 | LV
34-AL1/6-ST1A 10.0 | 9.7 | 0.8342 | 0.36 | 0.17 | ol | 34 | 0.00403 | MV
48-AL1/8-ST1A 10.0 | 10.1 | 0.5939 | 0.35 | 0.21 | ol | 48 | 0.00403 | MV
70-AL1/11-ST1A 10.0 | 10.4 | 0.4132 | 0.339 | 0.29 | ol | 70 | 0.00403 | MV
94-AL1/15-ST1A 10.0 | 10.75 | 0.306 | 0.33 | 0.35 | ol | 94 | 0.00403 | MV
122-AL1/20-ST1A 10.0 | 11.1 | 0.2376 | 0.323 | 0.41 | ol | 122 | 0.00403 | MV
149-AL1/24-ST1A 10.0 | 11.25 | 0.194 | 0.315 | 0.47 | ol | 149 | 0.00403 | MV
34-AL1/6-ST1A 20.0 | 9.15 | 0.8342 | 0.382 | 0.17 | ol | 34 | 0.00403 | MV
48-AL1/8-ST1A 20.0 | 9.5 | 0.5939 | 0.372 | 0.21 | ol | 48 | 0.00403 | MV
70-AL1/11-ST1A 20.0 | 9.7 | 0.4132 | 0.36 | 0.29 | ol | 70 | 0.00403 | MV
94-AL1/15-ST1A 20.0 | 10 | 0.306 | 0.35 | 0.35 | ol | 94 | 0.00403 | MV
122-AL1/20-ST1A 20.0 | 10.3 | 0.2376 | 0.344 | 0.41 | ol | 122 | 0.00403 | MV
149-AL1/24-ST1A 20.0 | 10.5 | 0.194 | 0.337 | 0.47 | ol | 149 | 0.00403 | MV
184-AL1/30-ST1A 20.0 | 10.75 | 0.1571 | 0.33 | 0.535 | ol | 184 | 0.00403 | MV
243-AL1/39-ST1A 20.0 | 11 | 0.1188 | 0.32 | 0.645 | ol | 243 | 0.00403 | MV
48-AL1/8-ST1A 110.0 | 8 | 0.5939 | 0.46 | 0.21 | ol | 48 | 0.00403 | HV
70-AL1/11-ST1A 110.0 | 8.4 | 0.4132 | 0.45 | 0.29 | ol | 70 | 0.00403 | HV
94-AL1/15-ST1A 110.0 | 8.65 | 0.306 | 0.44 | 0.35 | ol | 94 | 0.00403 | HV
122-AL1/20-ST1A 110.0 | 8.5 | 0.2376 | 0.43 | 0.41 | ol | 122 | 0.00403 | HV
149-AL1/24-ST1A 110.0 | 8.75 | 0.194 | 0.41 | 0.47 | ol | 149 | 0.00403 | HV
184-AL1/30-ST1A 110.0 | 8.8 | 0.1571 | 0.4 | 0.535 | ol | 184 | 0.00403 | HV
243-AL1/39-ST1A 110.0 | 9 | 0.1188 | 0.39 | 0.645 | ol | 243 | 0.00403 | HV
305-AL1/39-ST1A 110.0 | 9.2 | 0.0949 | 0.38 | 0.74 | ol | 305 | 0.00403 | HV
490-AL1/64-ST1A 110.0 | 9.75 | 0.059 | 0.37 | 0.96 | ol | 490 | 0.00403 | HV
679-AL1/86-ST1A 110.0 | 9.95 | 0.042 | 0.36 | 1.15 | ol | 679 | 0.00403 | HV
490-AL1/64-ST1A 220.0 | 10 | 0.059 | 0.285 | 0.96 | ol | 490 | 0.00403 | HV
679-AL1/86-ST1A 220.0 | 11.7 | 0.042 | 0.275 | 1.15 | ol | 679 | 0.00403 | HV
490-AL1/64-ST1A 380.0 | 11 | 0.059 | 0.253 | 0.96 | ol | 490 | 0.00403 | HV
679-AL1/86-ST1A 380.0 | 14.6 | 0.042 | 0.25 | 1.15 | ol | 679 | 0.00403 | HV

## trafo_std_types
| i0_percent | pfe_kw | vkr_percent | sn_mva | vn_lv_kv | vn_hv_kv | vk_percent | shift_degree | vector_group | tap_side | tap_neutral | tap_min | tap_max | tap_step_degree | tap_step_percent | tap_phase_shifter
160 MVA 380/110 kV | 0.06 | 60 | 0.25 | 160 | 110 | 380 | 12.2 | 0 | Yy0 | hv | 0 | -9 | 9 | 0 | 1.5 | FALSE
100 MVA 220/110 kV | 0.06 | 55 | 0.26 | 100 | 110 | 220 | 12 | 0 | Yy0 | hv | 0 | -9 | 9 | 0 | 1.5 | FALSE
63 MVA 110/20 kV | 0.04 | 22 | 0.32 | 63 | 20 | 110 | 18 | 150 | YNd5 | hv | 0 | -9 | 9 | 0 | 1.5 | FALSE
40 MVA 110/20 kV | 0.05 | 18 | 0.34 | 40 | 20 | 110 | 16.2 | 150 | YNd5 | hv | 0 | -9 | 9 | 0 | 1.5 | FALSE
25 MVA 110/20 kV | 0.07 | 14 | 0.41 | 25 | 20 | 110 | 12 | 150 | YNd5 | hv | 0 | -9 | 9 | 0 | 1.5 | FALSE
63 MVA 110/10 kV | 0.04 | 22 | 0.32 | 63 | 10 | 110 | 18 | 150 | YNd5 | hv | 0 | -9 | 9 | 0 | 1.5 | FALSE
40 MVA 110/10 kV | 0.05 | 18 | 0.34 | 40 | 10 | 110 | 16.2 | 150 | YNd5 | hv | 0 | -9 | 9 | 0 | 1.5 | FALSE
25 MVA 110/10 kV | 0.07 | 14 | 0.41 | 25 | 10 | 110 | 12 | 150 | YNd5 | hv | 0 | -9 | 9 | 0 | 1.5 | FALSE
0.25 MVA 20/0.4 kV | 0.32 | 0.8 | 1.44 | 0.25 | 0.4 | 20 | 6 | 150 | Yzn5 | hv | 0 | -2 | 2 | 0 | 2.5 | FALSE
0.4 MVA 20/0.4 kV | 0.3375 | 1.35 | 1.425 | 0.4 | 0.4 | 20 | 6 | 150 | Dyn5 | hv | 0 | -2 | 2 | 0 | 2.5 | FALSE
0.63 MVA 20/0.4 kV | 0.2619 | 1.65 | 1.206 | 0.63 | 0.4 | 20 | 6 | 150 | Dyn5 | hv | 0 | -2 | 2 | 0 | 2.5 | FALSE
0.25 MVA 10/0.4 kV | 0.24 | 0.6 | 1.2 | 0.25 | 0.4 | 10 | 4 | 150 | Dyn5 | hv | 0 | -2 | 2 | 0 | 2.5 | FALSE
0.4 MVA 10/0.4 kV | 0.2375 | 0.95 | 1.325 | 0.4 | 0.4 | 10 | 4 | 150 | Dyn5 | hv | 0 | -2 | 2 | 0 | 2.5 | FALSE
0.63 MVA 10/0.4 kV | 0.1873 | 1.18 | 1.0794 | 0.63 | 0.4 | 10 | 4 | 150 | Dyn5 | hv | 0 | -2 | 2 | 0 | 2.5 | FALSE

## trafo3w_std_types
| sn_hv_mva | sn_mv_mva | sn_lv_mva | vn_hv_kv | vn_mv_kv | vn_lv_kv | vk_hv_percent | vk_mv_percent | vk_lv_percent | vkr_hv_percent | vkr_mv_percent | vkr_lv_percent | pfe_kw | i0_percent | shift_mv_degree | shift_lv_degree | vector_group | tap_side | tap_neutral | tap_min | tap_max | tap_step_percent
63/25/38 MVA 110/20/10 kV | 63 | 25 | 38 | 110 | 20 | 10 | 10.4 | 10.4 | 10.4 | 0.28 | 0.32 | 0.35 | 35 | 0.89 | 0 | 0 | YN0yn0yn0 | hv | 0 | -10 | 10 | 1.2
63/25/38 MVA 110/10/10 kV | 63 | 25 | 38 | 110 | 10 | 10 | 10.4 | 10.4 | 10.4 | 0.28 | 0.32 | 0.35 | 35 | 0.89 | 0 | 0 | YN0yn0yn0 | hv | 0 | -10 | 10 | 1.2

## fuse_std_types
| fuse_type | i_rated_a | t_avg | t_min | t_total | x_avg | x_min | x_total
HV 100A | HV 100A | 100 | 0 | [10.0, 3.64, 0.854, 0.281, 0.1, 0.0531, 0.022, 0.01] | [10.0, 4.267, 1.21, 0.403, 0.1, 0.058, 0.022, 0.01] | 0 | [300.0, 350.0, 450.0, 550.0, 700.0, 850.0, 1200.0, 1752.0] | [600.0, 700.0, 900.0, 1150.0, 1665.0, 2000.0, 3000.0, 4313.0]
HV 10A | HV 10A | 10 | 0 | [10.0, 1675.0, 0.344, 0.156, 0.1, 0.0417, 0.0171, 0.01] | [10.0, 1.3, 0.3, 0.155, 0.1, 0.0555, 0.023, 0.01] | 0 | [30.0, 32.0, 35.0, 37.0, 39.0, 50.0, 70.0, 88.0] | [60.0, 70.0, 80.0, 87.0, 94.0, 110.0, 150.0, 216.0]
HV 125A | HV 125A | 125 | 0 | [10.0, 1.82, 0.344, 0.1, 0.0467, 0.0269, 0.01] | [10.0, 2.478, 0.426, 0.1, 0.0427, 0.0211, 0.01] | 0 | [375.0, 500.0, 700.0, 925.0, 1200.0, 1500.0, 2341.0] | [750.0, 1000.0, 1500.0, 2200.0, 3000.0, 4000.0, 5765.0]
HV 160A | HV 160A | 160 | 0 | [10.0, 4.15, 1.03, 0.198, 0.1, 0.051, 0.0172, 0.01] | [10.0, 2.3, 0.734, 0.274, 0.1, 0.046, 0.0177, 0.01] | 0 | [480.0, 550.0, 700.0, 1000.0, 1260.0, 1600.0, 2500.0, 3227.0] | [960.0, 1300.0, 1700.0, 2200.0, 2996.0, 4000.0, 6000.0, 7946.0]
HV 16A | HV 16A | 16 | 0 | [10.0, 0.352, 0.164, 0.1, 0.0649, 0.0342, 0.01] | [10.0, 2.34, 0.722, 0.181, 0.1, 0.055, 0.0296, 0.01] | 0 | [48.0, 60.0, 65.0, 71.0, 80.0, 100.0, 162.0] | [96.0, 110.0, 125.0, 150.0, 168.0, 200.0, 250.0, 398.0]
HV 200A | HV 200A | 200 | 0 | [10.0, 4.267, 1.21, 0.403, 0.1, 0.058, 0.022, 0.01] | [10.0, 3.73, 1.654, 0.328, 0.1, 0.0531, 0.019, 0.01] | 0 | [600.0, 700.0, 900.0, 1150.0, 1665.0, 2000.0, 3000.0, 4313.0] | [1200.0, 1500.0, 1800.0, 2700.0, 3960.0, 5000.0, 7500.0, 10620.0]
HV 20A | HV 20A | 20 | 0 | [10.0, 1.3, 0.3, 0.155, 0.1, 0.0555, 0.023, 0.01] | [10.0, 1.3, 0.161, 0.1, 0.0611, 0.0399, 0.0141, 0.01] | 0 | [60.0, 70.0, 80.0, 87.0, 94.0, 110.0, 150.0, 216.0] | [120.0, 150.0, 200.0, 223.0, 260.0, 300.0, 450.0, 532.0]
HV 25A | HV 25A | 25 | 0 | [10.0, 2.512, 0.833, 0.299, 0.1, 0.0372, 0.0223, 0.01] | [10.0, 3.125, 0.597, 0.198, 0.1, 0.0378, 0.022, 0.01] | 0 | [75.0, 82.0, 90.0, 100.0, 124.0, 170.0, 200.0, 289.0] | [150.0, 170.0, 210.0, 250.0, 294.0, 400.0, 500.0, 711.0]
HV 31.5A | HV 31.5A | 31.5 | 0 | [10.0, 2.34, 0.722, 0.181, 0.1, 0.055, 0.0296, 0.01] | [10.0, 2.84, 0.368, 0.164, 0.1, 0.0621, 0.0378, 0.0195, 0.01] | 0 | [95.0, 110.0, 125.0, 150.0, 165.0, 200.0, 250.0, 390.0] | [189.0, 220.0, 300.0, 350.0, 393.0, 450.0, 530.0, 700.0, 960.0]
HV 40A | HV 40A | 40 | 0 | [10.0, 1.3, 0.161, 0.1, 0.0611, 0.0399, 0.0141, 0.01] | [10.0, 2.05, 0.369, 0.198, 0.1, 0.051, 0.0298, 0.01] | 0 | [120.0, 150.0, 200.0, 223.0, 260.0, 300.0, 450.0, 532.0] | [240.0, 300.0, 400.0, 450.0, 530.0, 650.0, 800.0, 1311.0]
HV 50A | HV 50A | 50 | 0 | [10.0, 3.215, 0.597, 0.198, 0.1, 0.0378, 0.022, 0.01] | [10.0, 3.64, 0.854, 0.281, 0.1, 0.0531, 0.022, 0.01] | 0 | [150.0, 170.0, 210.0, 250.0, 294.0, 400.0, 500.0, 711.0] | [300.0, 350.0, 450.0, 550.0, 700.0, 850.0, 1200.0, 1752.0]
HV 6.3A | HV 6.3A | 6.3 | 0 | [10.0, 1.39, 0.344, 0.168, 0.1, 0.056, 0.0263, 0.01] | [10.0, 1.711, 0.516, 0.198, 0.1, 0.0634, 0.0303, 0.01] | 0 | [19.0, 19.5, 20.4, 20.8, 22.0, 25.0, 32.0, 48.0] | [38.0, 40.0, 43.0, 48.0, 53.0, 60.0, 75.0, 118.0]
HV 63A | HV 63A | 63 | 0 | [10.0, 2.84, 0.368, 0.164, 0.1, 0.0621, 0.0378, 0.0195, 0.01] | [10.0, 1.82, 0.344, 0.1, 0.0467, 0.0269, 0.01] | 0 | [189.0, 220.0, 300.0, 350.0, 393.0, 450.0, 530.0, 700.0, 961.0] | [378.0, 500.0, 700.0, 934.0, 1200.0, 1500.0, 2366.0]
HV 80A | HV 80A | 80 | 0 | [10.0, 2.05, 0.369, 0.198, 0.1, 0.051, 0.0298, 0.01] | [10.0, 4.15, 1.03, 0.198, 0.1, 0.051, 0.0172, 0.01] | 0 | [240.0, 300.0, 400.0, 450.0, 530.0, 650.0, 800.0, 1311.0] | [480.0, 550.0, 700.0, 1000.0, 1260.0, 1600.0, 2500.0, 3227.0]
Siemens NH-1-100 | Siemens NH-1-100 | 100 | [5400.0, 2000.0, 400.0, 20.0, 1.0, 0.2, 0.012, 0.004] | 0 | 0 | [150.0, 190.0, 250.0, 430.0, 900.0, 1250.0, 2700.0, 3600.0] | 0 | 0
Siemens NH-1-125 | Siemens NH-1-125 | 125 | [4800.0, 120.0, 7.0, 0.1, 0.004] | 0 | 0 | [180.0, 400.0, 740.0, 2000.0, 4250.0] | 0 | 0
Siemens NH-1-16 | Siemens NH-1-16 | 16 | [4000.0, 400.0, 2.0, 0.1, 0.04, 0.01] | 0 | 0 | [26.0, 35.0, 75.0, 150.0, 200.0, 300.0] | 0 | 0
Siemens NH-1-160 | Siemens NH-1-160 | 160 | [4800.0, 120.0, 7.0, 0.1, 0.004] | 0 | 0 | [210.0, 500.0, 900.0, 2300.0, 5000.0] | 0 | 0
Siemens NH-1-25 | Siemens NH-1-25 | 25 | [4000.0, 1000.0, 10.0, 0.2, 0.02, 0.01] | 0 | 0 | [40.0, 50.0, 100.0, 210.0, 400.0, 500.0] | 0 | 0
Siemens NH-1-50 | Siemens NH-1-50 | 50 | [4000.0, 40.0, 4.0, 1.0, 0.02, 0.01] | 0 | 0 | [86.0, 200.0, 300.0, 400.0, 1000.0, 1280.0] | 0 | 0
Siemens NH-1-63 | Siemens NH-1-63 | 63 | [4000.0, 100.0, 10.0, 2.0, 0.04, 0.01] | 0 | 0 | [100.0, 200.0, 300.0, 400.0, 1000.0, 1500.0] | 0 | 0
Siemens NH-1-80 | Siemens NH-1-80 | 80 | [4800.0, 120.0, 7.0, 0.1, 0.01] | 0 | 0 | [150.58, 250.0, 450.0, 1150.0, 2470.0] | 0 | 0
Siemens NH-2-1000 | Siemens NH-2-1000 | 1000 | [4800.0, 120.0, 7.0, 0.1, 0.004] | 0 | 0 | [1900.0, 3500.0, 8400.0, 24000.0, 52000.0] | 0 | 0
Siemens NH-2-200 | Siemens NH-2-200 | 200 | [4800.0, 120.0, 7.0, 0.1, 0.004] | 0 | 0 | [280.0, 650.0, 1200.0, 3000.0, 7000.0] | 0 | 0
Siemens NH-2-224 | Siemens NH-2-224 | 224 | [4800.0, 120.0, 7.0, 0.2, 0.04, 0.004] | 0 | 0 | [400.0, 750.0, 1453.0, 3025.0, 4315.0, 7600.0] | 0 | 0
Siemens NH-2-250 | Siemens NH-2-250 | 250 | [4800.0, 120.0, 7.0, 0.1, 0.004] | 0 | 0 | [450.0, 800.0, 1650.0, 4000.0, 8500.0] | 0 | 0
Siemens NH-2-315 | Siemens NH-2-315 | 315 | [4800.0, 120.0, 7.0, 0.1, 0.004] | 0 | 0 | [550.0, 920.0, 1900.0, 5000.0, 11000.0] | 0 | 0
Siemens NH-2-355 | Siemens NH-2-355 | 355 | [4800.0, 120.0, 6.0, 0.1, 0.004] | 0 | 0 | [650.0, 1116.27, 2350.0, 5840.0, 12790.0] | 0 | 0
Siemens NH-2-400 | Siemens NH-2-400 | 400 | [4800.0, 120.0, 7.0, 0.1, 0.004] | 0 | 0 | [720.0, 1350.0, 2800.0, 6500.0, 15000.0] | 0 | 0
Siemens NH-2-425 | Siemens NH-2-425 | 425 | [4800.0, 120.0, 7.0, 0.1, 0.004] | 0 | 0 | [850.0, 1500.0, 3050.0, 7500.0, 16500.0] | 0 | 0
Siemens NH-2-630 | Siemens NH-2-630 | 630 | [4800.0, 120.0, 7.0, 0.1, 0.004] | 0 | 0 | [1200.0, 2000.0, 4800.0, 12000.0, 26000.0] | 0 | 0

## dtypes
| element | column | dtype
0 | bus | name | object
1 | bus | vn_kv | float64
2 | bus | type | object
3 | bus | zone | object
4 | bus | in_service | bool
5 | load | name | object
6 | load | bus | uint32
7 | load | p_mw | float64
8 | load | q_mvar | float64
9 | load | const_z_percent | float64
10 | load | const_i_percent | float64
11 | load | sn_mva | float64
12 | load | scaling | float64
13 | load | in_service | bool
14 | load | type | object
15 | ext_grid | name | object
16 | ext_grid | bus | uint32
17 | ext_grid | vm_pu | float64
18 | ext_grid | va_degree | float64
19 | ext_grid | slack_weight | float64
20 | ext_grid | in_service | bool
21 | line | name | object
22 | line | std_type | object
23 | line | from_bus | uint32
24 | line | to_bus | uint32
25 | line | length_km | float64
26 | line | r_ohm_per_km | float64
27 | line | x_ohm_per_km | float64
28 | line | c_nf_per_km | float64
29 | line | g_us_per_km | float64
30 | line | max_i_ka | float64
31 | line | df | float64
32 | line | parallel | uint32
33 | line | type | object
34 | line | in_service | bool
35 | trafo | name | object
36 | trafo | std_type | object
37 | trafo | hv_bus | uint32
38 | trafo | lv_bus | uint32
39 | trafo | sn_mva | float64
40 | trafo | vn_hv_kv | float64
41 | trafo | vn_lv_kv | float64
42 | trafo | vk_percent | float64
43 | trafo | vkr_percent | float64
44 | trafo | pfe_kw | float64
45 | trafo | i0_percent | float64
46 | trafo | shift_degree | float64
47 | trafo | tap_side | object
48 | trafo | tap_neutral | int32
49 | trafo | tap_min | int32
50 | trafo | tap_max | int32
51 | trafo | tap_step_percent | float64
52 | trafo | tap_step_degree | float64
53 | trafo | tap_pos | int32
54 | trafo | tap_phase_shifter | bool
55 | trafo | parallel | uint32
56 | trafo | df | float64
57 | trafo | in_service | bool
58 | line_geodata | coords | object
59 | bus_geodata | x | float64
60 | bus_geodata | y | float64
61 | bus_geodata | coords | object

## parameters
| version | format_version | converged | OPF_converged | name | f_hz | sn_mva
0 | 2.14.6 | 2.14.0 | FALSE | FALSE |  | 50 | 1