## bus
| name | vn_kv | type | zone | in_service
0 | bus_LV_6712-2_0_4_node_0 | 0.4 | n |  | TRUE
1 | bus_LV_6712-2_0_4_node_2 | 0.4 | n |  | TRUE
2 | bus_LV_6712-2_0_4_node_3 | 0.4 | n |  | TRUE
3 | bus_LV_6712-2_0_4_node_4 | 0.4 | n |  | TRUE
4 | bus_LV_6712-2_0_4_node_7 | 0.4 | n |  | TRUE
5 | bus_LV_6712-2_0_4_node_8 | 0.4 | n |  | TRUE
6 | bus_LV_6712-2_0_4_node_41 | 0.4 | n |  | TRUE
7 | bus_LV_6712-2_0_4_node_11 | 0.4 | n |  | TRUE
8 | bus_LV_6712-2_0_4_node_9 | 0.4 | n |  | TRUE
9 | bus_LV_6712-2_0_4_node_5 | 0.4 | n |  | TRUE
10 | bus_LV_6712-2_0_4_node_6 | 0.4 | n |  | TRUE
11 | bus_LV_6712-2_0_4_node_28 | 0.4 | n |  | TRUE
12 | bus_LV_6712-2_0_4_node_12 | 0.4 | n |  | TRUE
13 | bus_LV_6712-2_0_4_node_40 | 0.4 | n |  | TRUE
14 | bus_LV_6712-2_0_4_node_13 | 0.4 | n |  | TRUE
15 | bus_LV_6712-2_0_4_node_10 | 0.4 | n |  | TRUE
16 | bus_LV_6712-2_0_4_node_32 | 0.4 | n |  | TRUE
17 | bus_LV_6712-2_0_4_node_31 | 0.4 | n |  | TRUE
18 | bus_LV_6712-2_0_4_node_14 | 0.4 | n |  | TRUE
19 | bus_LV_6712-2_0_4_node_15 | 0.4 | n |  | TRUE
20 | bus_LV_6712-2_0_4_node_16 | 0.4 | n |  | TRUE
21 | bus_LV_6712-2_0_4_node_17 | 0.4 | n |  | TRUE
22 | bus_LV_6712-2_0_4_node_18 | 0.4 | n |  | TRUE
23 | bus_LV_6712-2_0_4_node_19 | 0.4 | n |  | TRUE
24 | bus_LV_6712-2_0_4_node_20 | 0.4 | n |  | TRUE
25 | bus_LV_6712-2_0_4_node_22 | 0.4 | n |  | TRUE
26 | bus_LV_6712-2_0_4_node_21 | 0.4 | n |  | TRUE
27 | bus_LV_6712-2_0_4_node_23 | 0.4 | n |  | TRUE
28 | bus_LV_6712-2_0_4_node_24 | 0.4 | n |  | TRUE
29 | bus_LV_6712-2_0_4_node_25 | 0.4 | n |  | TRUE
30 | bus_LV_6712-2_0_4_node_26 | 0.4 | n |  | TRUE
31 | bus_LV_6712-2_0_4_node_27 | 0.4 | n |  | TRUE
32 | bus_LV_6712-2_0_4_node_30 | 0.4 | n |  | TRUE
33 | bus_LV_6712-2_0_4_node_79 | 0.4 | n |  | TRUE
34 | bus_LV_6712-2_0_4_node_29 | 0.4 | n |  | TRUE
35 | bus_LV_6712-2_0_4_node_78 | 0.4 | n |  | TRUE
36 | bus_LV_6712-2_0_4_node_33 | 0.4 | n |  | TRUE
37 | bus_LV_6712-2_0_4_node_34 | 0.4 | n |  | TRUE
38 | bus_LV_6712-2_0_4_node_42 | 0.4 | n |  | TRUE
39 | bus_LV_6712-2_0_4_node_43 | 0.4 | n |  | TRUE
40 | bus_LV_6712-2_0_4_node_44 | 0.4 | n |  | TRUE
41 | bus_LV_6712-2_0_4_node_45 | 0.4 | n |  | TRUE
42 | bus_LV_6712-2_0_4_node_210 | 0.4 | n |  | TRUE
43 | bus_LV_6712-2_0_4_node_212 | 0.4 | n |  | TRUE
44 | bus_LV_6712-2_0_4_node_46 | 0.4 | n |  | TRUE
45 | bus_LV_6712-2_0_4_node_47 | 0.4 | n |  | TRUE
46 | bus_LV_6712-2_0_4_node_48 | 0.4 | n |  | TRUE
47 | bus_LV_6712-2_0_4_node_49 | 0.4 | n |  | TRUE
48 | bus_LV_6712-2_0_4_node_50 | 0.4 | n |  | TRUE
49 | bus_LV_6712-2_0_4_node_51 | 0.4 | n |  | TRUE
50 | bus_LV_6712-2_0_4_node_52 | 0.4 | n |  | TRUE
51 | bus_LV_6712-2_0_4_node_53 | 0.4 | n |  | TRUE
52 | bus_LV_6712-2_0_4_node_54 | 0.4 | n |  | TRUE
53 | bus_LV_6712-2_0_4_node_57 | 0.4 | n |  | TRUE
54 | bus_LV_6712-2_0_4_node_58 | 0.4 | n |  | TRUE
55 | bus_LV_6712-2_0_4_node_59 | 0.4 | n |  | TRUE
56 | bus_LV_6712-2_0_4_node_56 | 0.4 | n |  | TRUE
57 | bus_LV_6712-2_0_4_node_55 | 0.4 | n |  | TRUE
58 | bus_LV_6712-2_0_4_node_68 | 0.4 | n |  | TRUE
59 | bus_LV_6712-2_0_4_node_69 | 0.4 | n |  | TRUE
60 | bus_LV_6712-2_0_4_node_67 | 0.4 | n |  | TRUE
61 | bus_LV_6712-2_0_4_node_211 | 0.4 | n |  | TRUE
62 | bus_LV_6712-2_0_4_node_71 | 0.4 | n |  | TRUE
63 | bus_LV_6712-2_0_4_node_162 | 0.4 | n |  | TRUE
64 | bus_LV_6712-2_0_4_node_65 | 0.4 | n |  | TRUE
65 | bus_LV_6712-2_0_4_node_72 | 0.4 | n |  | TRUE
66 | bus_LV_6712-2_0_4_node_60 | 0.4 | n |  | TRUE
67 | bus_LV_6712-2_0_4_node_61 | 0.4 | n |  | TRUE
68 | bus_LV_6712-2_0_4_node_62 | 0.4 | n |  | TRUE
69 | bus_LV_6712-2_0_4_node_64 | 0.4 | n |  | TRUE
70 | bus_LV_6712-2_0_4_node_178 | 0.4 | n |  | TRUE
71 | bus_LV_6712-2_0_4_node_190 | 0.4 | n |  | TRUE
72 | bus_LV_6712-2_0_4_node_66 | 0.4 | n |  | TRUE
73 | bus_LV_6712-2_0_4_node_186 | 0.4 | n |  | TRUE
74 | bus_LV_6712-2_0_4_node_208 | 0.4 | n |  | TRUE
75 | bus_LV_6712-2_0_4_node_207 | 0.4 | n |  | TRUE
76 | bus_LV_6712-2_0_4_node_187 | 0.4 | n |  | TRUE
77 | bus_LV_6712-2_0_4_node_191 | 0.4 | n |  | TRUE
78 | bus_LV_6712-2_0_4_node_188 | 0.4 | n |  | TRUE
79 | bus_LV_6712-2_0_4_node_176 | 0.4 | n |  | TRUE
80 | bus_LV_6712-2_0_4_node_70 | 0.4 | n |  | TRUE
81 | bus_LV_6712-2_0_4_node_73 | 0.4 | n |  | TRUE
82 | bus_LV_6712-2_0_4_node_74 | 0.4 | n |  | TRUE
83 | bus_LV_6712-2_0_4_node_160 | 0.4 | n |  | TRUE
84 | bus_LV_6712-2_0_4_node_75 | 0.4 | n |  | TRUE
85 | bus_LV_6712-2_0_4_node_76 | 0.4 | n |  | TRUE
86 | bus_LV_6712-2_0_4_node_77 | 0.4 | n |  | TRUE
87 | bus_LV_6712-2_0_4_node_194 | 0.4 | n |  | TRUE
88 | bus_LV_6712-2_0_4_node_203 | 0.4 | n |  | TRUE
89 | bus_LV_6712-2_0_4_node_157 | 0.4 | n |  | TRUE
90 | bus_LV_6712-2_0_4_node_156 | 0.4 | n |  | TRUE
91 | bus_LV_6712-2_0_4_node_135 | 0.4 | n |  | TRUE
92 | bus_LV_6712-2_0_4_node_136 | 0.4 | n |  | TRUE
93 | bus_LV_6712-2_0_4_node_137 | 0.4 | n |  | TRUE
94 | bus_LV_6712-2_0_4_node_138 | 0.4 | n |  | TRUE
95 | bus_LV_6712-2_0_4_node_139 | 0.4 | n |  | TRUE
96 | bus_LV_6712-2_0_4_node_140 | 0.4 | n |  | TRUE
97 | bus_LV_6712-2_0_4_node_141 | 0.4 | n |  | TRUE
98 | bus_LV_6712-2_0_4_node_142 | 0.4 | n |  | TRUE
99 | bus_LV_6712-2_0_4_node_143 | 0.4 | n |  | TRUE
100 | bus_LV_6712-2_0_4_node_163 | 0.4 | n |  | TRUE
101 | bus_LV_6712-2_0_4_node_155 | 0.4 | n |  | TRUE
102 | bus_LV_6712-2_0_4_node_173 | 0.4 | n |  | TRUE
103 | bus_LV_6712-2_0_4_node_170 | 0.4 | n |  | TRUE
104 | bus_LV_6712-2_0_4_node_158 | 0.4 | n |  | TRUE
105 | bus_LV_6712-2_0_4_node_159 | 0.4 | n |  | TRUE
106 | bus_LV_6712-2_0_4_node_167 | 0.4 | n |  | TRUE
107 | bus_LV_6712-2_0_4_node_168 | 0.4 | n |  | TRUE
108 | bus_LV_6712-2_0_4_node_169 | 0.4 | n |  | TRUE
109 | bus_LV_6712-2_0_4_node_171 | 0.4 | n |  | TRUE
110 | bus_LV_6712-2_0_4_node_172 | 0.4 | n |  | TRUE
111 | bus_LV_6712-2_0_4_node_192 | 0.4 | n |  | TRUE
112 | bus_LV_6712-2_0_4_node_206 | 0.4 | n |  | TRUE
113 | bus_LV_6712-2_0_4_node_198 | 0.4 | n |  | TRUE
114 | bus_LV_6712-2_0_4_node_174 | 0.4 | n |  | TRUE
115 | bus_LV_6712-2_0_4_node_175 | 0.4 | n |  | TRUE
116 | bus_LV_6712-2_0_4_node_177 | 0.4 | n |  | TRUE
117 | bus_LV_6712-2_0_4_node_179 | 0.4 | n |  | TRUE
118 | bus_LV_6712-2_0_4_node_180 | 0.4 | n |  | TRUE
119 | bus_LV_6712-2_0_4_node_193 | 0.4 | n |  | TRUE
120 | bus_LV_6712-2_0_4_node_185 | 0.4 | n |  | TRUE
121 | bus_LV_6712-2_0_4_node_184 | 0.4 | n |  | TRUE
122 | bus_LV_6712-2_0_4_node_182 | 0.4 | n |  | TRUE
123 | bus_LV_6712-2_0_4_node_183 | 0.4 | n |  | TRUE
124 | bus_LV_6712-2_0_4_node_189 | 0.4 | n |  | TRUE
125 | bus_LV_6712-2_0_4_node_200 | 0.4 | n |  | TRUE
126 | bus_LV_6712-2_0_4_node_196 | 0.4 | n |  | TRUE
127 | bus_LV_6712-2_0_4_node_202 | 0.4 | n |  | TRUE
128 | bus_LV_6712-2_0_4_node_195 | 0.4 | n |  | TRUE
129 | bus_LV_6712-2_0_4_node_197 | 0.4 | n |  | TRUE
130 | bus_LV_6712-2_0_4_node_199 | 0.4 | n |  | TRUE
131 | bus_LV_6712-2_0_4_node_205 | 0.4 | n |  | TRUE
132 | bus_LV_6712-2_0_4_node_201 | 0.4 | n |  | TRUE
133 | bus_MV_331_0_node_85 | 20 | n |  | TRUE

## load
| name | bus | p_mw | q_mvar | const_z_percent | const_i_percent | sn_mva | scaling | in_service | type
0 | LV_6712-2_0_4_load_0 | 0 | 0.0031233 | 0.00078278 | 0 | 0 |  | 1 | TRUE | wye
1 | LV_6712-2_0_4_load_4 | 3 | 0.0042644 | 0.0010688 | 0 | 0 |  | 1 | TRUE | wye
2 | LV_6712-2_0_4_load_7 | 4 | 0.002887 | 0.00072355 | 0 | 0 |  | 1 | TRUE | wye
3 | LV_6712-2_0_4_load_41 | 6 | 0.0027644 | 0.00069283 | 0 | 0 |  | 1 | TRUE | wye
4 | LV_6712-2_0_4_load_9 | 8 | 0.0024623 | 0.0006171 | 0 | 0 |  | 1 | TRUE | wye
5 | LV_6712-2_0_4_load_5 | 9 | 0.0011303 | 0.00028328 | 0 | 0 |  | 1 | TRUE | wye
6 | LV_6712-2_0_4_load_6 | 10 | 0.0021038 | 0.00052725 | 0 | 0 |  | 1 | TRUE | wye
7 | LV_6712-2_0_4_load_28 | 11 | 0.0053181 | 0.0013328 | 0 | 0 |  | 1 | TRUE | wye
8 | LV_6712-2_0_4_load_40 | 13 | 0.0074868 | 0.0018764 | 0 | 0 |  | 1 | TRUE | wye
9 | LV_6712-2_0_4_load_13 | 14 | 0.0034735 | 0.00087054 | 0 | 0 |  | 1 | TRUE | wye
10 | LV_6712-2_0_4_load_10 | 15 | 0.0033677 | 0.00084402 | 0 | 0 |  | 1 | TRUE | wye
11 | LV_6712-2_0_4_load_32 | 16 | 0.0014881 | 0.00037295 | 0 | 0 |  | 1 | TRUE | wye
12 | LV_6712-2_0_4_load_14 | 18 | 0.0069156 | 0.0017332 | 0 | 0 |  | 1 | TRUE | wye
13 | LV_6712-2_0_4_load_15 | 19 | 0.0045764 | 0.001147 | 0 | 0 |  | 1 | TRUE | wye
14 | LV_6712-2_0_4_load_16 | 20 | 0.0017693 | 0.00044343 | 0 | 0 |  | 1 | TRUE | wye
15 | LV_6712-2_0_4_load_17 | 21 | 0.0035218 | 0.00088265 | 0 | 0 |  | 1 | TRUE | wye
16 | LV_6712-2_0_4_load_18 | 22 | 0.005117 | 0.0012825 | 0 | 0 |  | 1 | TRUE | wye
17 | LV_6712-2_0_4_load_19 | 23 | 0.0011662 | 0.00029228 | 0 | 0 |  | 1 | TRUE | wye
18 | LV_6712-2_0_4_load_20 | 24 | 0.0020911 | 0.00052408 | 0 | 0 |  | 1 | TRUE | wye
19 | LV_6712-2_0_4_load_22 | 25 | 0.00099466 | 0.00024929 | 0 | 0 |  | 1 | TRUE | wye
20 | LV_6712-2_0_4_load_21 | 26 | 0.001618 | 0.00040552 | 0 | 0 |  | 1 | TRUE | wye
21 | LV_6712-2_0_4_load_24 | 28 | 0.0028244 | 0.00070787 | 0 | 0 |  | 1 | TRUE | wye
22 | LV_6712-2_0_4_load_25 | 29 | 0.0059604 | 0.0014938 | 0 | 0 |  | 1 | TRUE | wye
23 | LV_6712-2_0_4_load_26 | 30 | 0.002368 | 0.00059347 | 0 | 0 |  | 1 | TRUE | wye
24 | LV_6712-2_0_4_load_27 | 31 | 0.001309 | 0.00032807 | 0 | 0 |  | 1 | TRUE | wye
25 | LV_6712-2_0_4_load_30 | 32 | 0.0018683 | 0.00046824 | 0 | 0 |  | 1 | TRUE | wye
26 | LV_6712-2_0_4_load_79 | 33 | 0.00073978 | 0.00018541 | 0 | 0 |  | 1 | TRUE | wye
27 | LV_6712-2_0_4_load_29 | 34 | 0.0032449 | 0.00081325 | 0 | 0 |  | 1 | TRUE | wye
28 | LV_6712-2_0_4_load_33 | 36 | 0.0038525 | 0.00096554 | 0 | 0 |  | 1 | TRUE | wye
29 | LV_6712-2_0_4_load_34 | 37 | 0.00222 | 0.00055639 | 0 | 0 |  | 1 | TRUE | wye
30 | LV_6712-2_0_4_load_42 | 38 | 0.00078706 | 0.00019725 | 0 | 0 |  | 1 | TRUE | wye
31 | LV_6712-2_0_4_load_43 | 39 | 0.0024315 | 0.00060939 | 0 | 0 |  | 1 | TRUE | wye
32 | LV_6712-2_0_4_load_210 | 42 | 0.0025176 | 0.00063097 | 0 | 0 |  | 1 | TRUE | wye
33 | LV_6712-2_0_4_load_212 | 43 | 0.0032794 | 0.0008219 | 0 | 0 |  | 1 | TRUE | wye
34 | LV_6712-2_0_4_load_46 | 44 | 0.0013897 | 0.00034829 | 0 | 0 |  | 1 | TRUE | wye
35 | LV_6712-2_0_4_load_47 | 45 | 0.0011974 | 0.0003001 | 0 | 0 |  | 1 | TRUE | wye
36 | LV_6712-2_0_4_load_48 | 46 | 0.0028786 | 0.00072145 | 0 | 0 |  | 1 | TRUE | wye
37 | LV_6712-2_0_4_load_49 | 47 | 0.0012133 | 0.00030409 | 0 | 0 |  | 1 | TRUE | wye
38 | LV_6712-2_0_4_load_53 | 51 | 0.0016585 | 0.00041566 | 0 | 0 |  | 1 | TRUE | wye
39 | LV_6712-2_0_4_load_54 | 52 | 0.001771 | 0.00044384 | 0 | 0 |  | 1 | TRUE | wye
40 | LV_6712-2_0_4_load_57 | 53 | 0.0034348 | 0.00086084 | 0 | 0 |  | 1 | TRUE | wye
41 | LV_6712-2_0_4_load_58 | 54 | 0.0025192 | 0.00063138 | 0 | 0 |  | 1 | TRUE | wye
42 | LV_6712-2_0_4_load_59 | 55 | 0.0019081 | 0.00047822 | 0 | 0 |  | 1 | TRUE | wye
43 | LV_6712-2_0_4_load_56 | 56 | 0.0028502 | 0.00071432 | 0 | 0 |  | 1 | TRUE | wye
44 | LV_6712-2_0_4_load_68 | 58 | 0.0056567 | 0.0014177 | 0 | 0 |  | 1 | TRUE | wye
45 | LV_6712-2_0_4_load_67 | 60 | 0.00057809 | 0.00014488 | 0 | 0 |  | 1 | TRUE | wye
46 | LV_6712-2_0_4_load_211 | 61 | 0.0017268 | 0.00043277 | 0 | 0 |  | 1 | TRUE | wye
47 | LV_6712-2_0_4_load_71 | 62 | 0.00090336 | 0.0002264 | 0 | 0 |  | 1 | TRUE | wye
48 | LV_6712-2_0_4_load_162 | 63 | 0.0074451 | 0.0018659 | 0 | 0 |  | 1 | TRUE | wye
49 | LV_6712-2_0_4_load_60 | 66 | 0.0035601 | 0.00089226 | 0 | 0 |  | 1 | TRUE | wye
50 | LV_6712-2_0_4_load_190 | 71 | 0.0024881 | 0.00062358 | 0 | 0 |  | 1 | TRUE | wye
51 | LV_6712-2_0_4_load_66 | 72 | 0.001764 | 0.0004421 | 0 | 0 |  | 1 | TRUE | wye
52 | LV_6712-2_0_4_load_208 | 74 | 0.0028572 | 0.00071607 | 0 | 0 |  | 1 | TRUE | wye
53 | LV_6712-2_0_4_load_207 | 75 | 0.0019624 | 0.00049183 | 0 | 0 |  | 1 | TRUE | wye
54 | LV_6712-2_0_4_load_191 | 77 | 0.0027332 | 0.00068501 | 0 | 0 |  | 1 | TRUE | wye
55 | LV_6712-2_0_4_load_188 | 78 | 0.0038821 | 0.00097295 | 0 | 0 |  | 1 | TRUE | wye
56 | LV_6712-2_0_4_load_176 | 79 | 0.0024094 | 0.00060385 | 0 | 0 |  | 1 | TRUE | wye
57 | LV_6712-2_0_4_load_73 | 81 | 0.0017107 | 0.00042873 | 0 | 0 |  | 1 | TRUE | wye
58 | LV_6712-2_0_4_load_160 | 83 | 0.002919 | 0.00073156 | 0 | 0 |  | 1 | TRUE | wye
59 | LV_6712-2_0_4_load_75 | 84 | 0.00073927 | 0.00018528 | 0 | 0 |  | 1 | TRUE | wye
60 | LV_6712-2_0_4_load_77 | 86 | 0.0035606 | 0.00089237 | 0 | 0 |  | 1 | TRUE | wye
61 | LV_6712-2_0_4_load_194 | 87 | 0.0034279 | 0.00085911 | 0 | 0 |  | 1 | TRUE | wye
62 | LV_6712-2_0_4_load_203 | 88 | 0.0072939 | 0.001828 | 0 | 0 |  | 1 | TRUE | wye
63 | LV_6712-2_0_4_load_157 | 89 | 0.0030124 | 0.00075498 | 0 | 0 |  | 1 | TRUE | wye
64 | LV_6712-2_0_4_load_156 | 90 | 0.0035275 | 0.00088408 | 0 | 0 |  | 1 | TRUE | wye
65 | LV_6712-2_0_4_load_135 | 91 | 0.00239 | 0.000599 | 0 | 0 |  | 1 | TRUE | wye
66 | LV_6712-2_0_4_load_136 | 92 | 0.0054207 | 0.0013586 | 0 | 0 |  | 1 | TRUE | wye
67 | LV_6712-2_0_4_load_137 | 93 | 0.0070682 | 0.0017715 | 0 | 0 |  | 1 | TRUE | wye
68 | LV_6712-2_0_4_load_140 | 96 | 0.0024149 | 0.00060524 | 0 | 0 |  | 1 | TRUE | wye
69 | LV_6712-2_0_4_load_141 | 97 | 0.0039518 | 0.00099041 | 0 | 0 |  | 1 | TRUE | wye
70 | LV_6712-2_0_4_load_142 | 98 | 0.003654 | 0.00091578 | 0 | 0 |  | 1 | TRUE | wye
71 | LV_6712-2_0_4_load_143 | 99 | 0.0027718 | 0.00069468 | 0 | 0 |  | 1 | TRUE | wye
72 | LV_6712-2_0_4_load_163 | 100 | 0.0045317 | 0.0011358 | 0 | 0 |  | 1 | TRUE | wye
73 | LV_6712-2_0_4_load_155 | 101 | 0.0031462 | 0.00078852 | 0 | 0 |  | 1 | TRUE | wye
74 | LV_6712-2_0_4_load_173 | 102 | 0.0028642 | 0.00071783 | 0 | 0 |  | 1 | TRUE | wye
75 | LV_6712-2_0_4_load_158 | 104 | 0.0039332 | 0.00098576 | 0 | 0 |  | 1 | TRUE | wye
76 | LV_6712-2_0_4_load_159 | 105 | 0.0059644 | 0.0014948 | 0 | 0 |  | 1 | TRUE | wye
77 | LV_6712-2_0_4_load_167 | 106 | 0.0025442 | 0.00063763 | 0 | 0 |  | 1 | TRUE | wye
78 | LV_6712-2_0_4_load_168 | 107 | 0.0041058 | 0.001029 | 0 | 0 |  | 1 | TRUE | wye
79 | LV_6712-2_0_4_load_169 | 108 | 0.0021299 | 0.00053381 | 0 | 0 |  | 1 | TRUE | wye
80 | LV_6712-2_0_4_load_171 | 109 | 0.00070958 | 0.00017784 | 0 | 0 |  | 1 | TRUE | wye
81 | LV_6712-2_0_4_load_172 | 110 | 0.0020415 | 0.00051164 | 0 | 0 |  | 1 | TRUE | wye
82 | LV_6712-2_0_4_load_206 | 112 | 0.0080681 | 0.0020221 | 0 | 0 |  | 1 | TRUE | wye
83 | LV_6712-2_0_4_load_174 | 114 | 0.0055102 | 0.001381 | 0 | 0 |  | 1 | TRUE | wye
84 | LV_6712-2_0_4_load_175 | 115 | 0.001804 | 0.00045211 | 0 | 0 |  | 1 | TRUE | wye
85 | LV_6712-2_0_4_load_179 | 117 | 0.003011 | 0.00075464 | 0 | 0 |  | 1 | TRUE | wye
86 | LV_6712-2_0_4_load_180 | 118 | 0.00078385 | 0.00019645 | 0 | 0 |  | 1 | TRUE | wye
87 | LV_6712-2_0_4_load_193 | 119 | 0.011076 | 0.002776 | 0 | 0 |  | 1 | TRUE | wye
88 | LV_6712-2_0_4_load_185 | 120 | 0.0025381 | 0.00063612 | 0 | 0 |  | 1 | TRUE | wye
89 | LV_6712-2_0_4_load_184 | 121 | 0.0029322 | 0.00073488 | 0 | 0 |  | 1 | TRUE | wye
90 | LV_6712-2_0_4_load_182 | 122 | 0.004066 | 0.001019 | 0 | 0 |  | 1 | TRUE | wye
91 | LV_6712-2_0_4_load_183 | 123 | 0.0018795 | 0.00047105 | 0 | 0 |  | 1 | TRUE | wye
92 | LV_6712-2_0_4_load_189 | 124 | 0.001571 | 0.00039372 | 0 | 0 |  | 1 | TRUE | wye
93 | LV_6712-2_0_4_load_196 | 126 | 0.0017396 | 0.00043598 | 0 | 0 |  | 1 | TRUE | wye
94 | LV_6712-2_0_4_load_202 | 127 | 0.0035976 | 0.00090165 | 0 | 0 |  | 1 | TRUE | wye
95 | LV_6712-2_0_4_load_195 | 128 | 0.0021376 | 0.00053572 | 0 | 0 |  | 1 | TRUE | wye
96 | LV_6712-2_0_4_load_197 | 129 | 0.00075568 | 0.00018939 | 0 | 0 |  | 1 | TRUE | wye
97 | LV_6712-2_0_4_load_199 | 130 | 0.0033449 | 0.00083831 | 0 | 0 |  | 1 | TRUE | wye
98 | LV_6712-2_0_4_load_205 | 131 | 0.0048086 | 0.0012052 | 0 | 0 |  | 1 | TRUE | wye
99 | LV_6712-2_0_4_load_201 | 132 | 0.0038677 | 0.00096935 | 0 | 0 |  | 1 | TRUE | wye

## ext_grid
| name | bus | vm_pu | va_degree | slack_weight | in_service
0 |  | 49 | 1 | 0 | 1 | TRUE

## line
| name | std_type | from_bus | to_bus | length_km | r_ohm_per_km | x_ohm_per_km | c_nf_per_km | g_us_per_km | max_i_ka | df | parallel | type | in_service
0 | LV_6712-2_0_4_line_0 |  | 0 | 1 | 0.032676 | 0.125 | 0.08 | 261 | 0 | 0.364 | 1 | 1 | cs | TRUE
1 | LV_6712-2_0_4_line_1 |  | 1 | 2 | 0.008667 | 0.125 | 0.08 | 261 | 0 | 0.364 | 1 | 1 | cs | TRUE
2 | LV_6712-2_0_4_line_2 |  | 1 | 3 | 0.043585 | 0.125 | 0.08 | 261 | 0 | 0.364 | 1 | 1 | cs | TRUE
3 | LV_6712-2_0_4_line_3 |  | 2 | 4 | 0.040092 | 0.125 | 0.08 | 261 | 0 | 0.364 | 1 | 1 | cs | TRUE
4 | LV_6712-2_0_4_line_4 |  | 3 | 5 | 0.016213 | 0.125 | 0.08 | 261 | 0 | 0.364 | 1 | 1 | cs | TRUE
5 | LV_6712-2_0_4_line_5 |  | 4 | 6 | 0.0031583 | 0.125 | 0.08 | 261 | 0 | 0.364 | 1 | 1 | cs | TRUE
6 | LV_6712-2_0_4_line_6 |  | 5 | 7 | 0.05066 | 0.125 | 0.08 | 261 | 0 | 0.364 | 1 | 1 | cs | TRUE
7 | LV_6712-2_0_4_line_7 |  | 5 | 8 | 0.025022 | 0.125 | 0.08 | 261 | 0 | 0.364 | 1 | 1 | cs | TRUE
8 | LV_6712-2_0_4_line_8 |  | 6 | 13 | 0.039045 | 0.125 | 0.08 | 261 | 0 | 0.364 | 1 | 1 | cs | TRUE
9 | LV_6712-2_0_4_line_9 |  | 7 | 12 | 0.047431 | 0.125 | 0.08 | 261 | 0 | 0.364 | 1 | 1 | cs | TRUE
10 | LV_6712-2_0_4_line_10 |  | 7 | 14 | 0.033823 | 0.125 | 0.08 | 261 | 0 | 0.364 | 1 | 1 | cs | TRUE
11 | LV_6712-2_0_4_line_11 |  | 8 | 15 | 0.010934 | 0.125 | 0.08 | 261 | 0 | 0.364 | 1 | 1 | cs | TRUE
12 | LV_6712-2_0_4_line_12 |  | 9 | 10 | 0.019785 | 0.125 | 0.08 | 261 | 0 | 0.364 | 1 | 1 | cs | TRUE
13 | LV_6712-2_0_4_line_13 |  | 10 | 11 | 0.015696 | 0.125 | 0.08 | 261 | 0 | 0.364 | 1 | 1 | cs | TRUE
14 | LV_6712-2_0_4_line_14 |  | 11 | 12 | 0.032096 | 0.125 | 0.08 | 261 | 0 | 0.364 | 1 | 1 | cs | TRUE
15 | LV_6712-2_0_4_line_15 |  | 12 | 16 | 0.027548 | 0.125 | 0.08 | 261 | 0 | 0.364 | 1 | 1 | cs | TRUE
16 | LV_6712-2_0_4_line_16 |  | 16 | 17 | 0.042606 | 0.125 | 0.08 | 261 | 0 | 0.364 | 1 | 1 | cs | TRUE
17 | LV_6712-2_0_4_line_17 |  | 17 | 36 | 0.014645 | 0.125 | 0.08 | 261 | 0 | 0.364 | 1 | 1 | cs | TRUE
18 | LV_6712-2_0_4_line_18 |  | 17 | 34 | 0.0088665 | 0.125 | 0.08 | 261 | 0 | 0.364 | 1 | 1 | cs | TRUE
19 | LV_6712-2_0_4_line_19 |  | 18 | 19 | 0.0087732 | 0.125 | 0.08 | 261 | 0 | 0.364 | 1 | 1 | cs | TRUE
20 | LV_6712-2_0_4_line_20 |  | 18 | 20 | 0.0028054 | 0.125 | 0.08 | 261 | 0 | 0.364 | 1 | 1 | cs | TRUE
21 | LV_6712-2_0_4_line_21 |  | 19 | 21 | 0.0051132 | 0.125 | 0.08 | 261 | 0 | 0.364 | 1 | 1 | cs | TRUE
22 | LV_6712-2_0_4_line_22 |  | 20 | 22 | 0.012943 | 0.125 | 0.08 | 261 | 0 | 0.364 | 1 | 1 | cs | TRUE
23 | LV_6712-2_0_4_line_23 |  | 21 | 23 | 0.0070986 | 0.125 | 0.08 | 261 | 0 | 0.364 | 1 | 1 | cs | TRUE
24 | LV_6712-2_0_4_line_24 |  | 22 | 24 | 0.035641 | 0.125 | 0.08 | 261 | 0 | 0.364 | 1 | 1 | cs | TRUE
25 | LV_6712-2_0_4_line_25 |  | 23 | 25 | 0.018827 | 0.125 | 0.08 | 261 | 0 | 0.364 | 1 | 1 | cs | TRUE
26 | LV_6712-2_0_4_line_26 |  | 25 | 26 | 0.0012801 | 0.125 | 0.08 | 261 | 0 | 0.364 | 1 | 1 | cs | TRUE
27 | LV_6712-2_0_4_line_27 |  | 26 | 27 | 0.031134 | 0.125 | 0.08 | 261 | 0 | 0.364 | 1 | 1 | cs | TRUE
28 | LV_6712-2_0_4_line_28 |  | 27 | 28 | 0.013917 | 0.125 | 0.08 | 261 | 0 | 0.364 | 1 | 1 | cs | TRUE
29 | LV_6712-2_0_4_line_29 |  | 27 | 29 | 0.029739 | 0.125 | 0.08 | 261 | 0 | 0.364 | 1 | 1 | cs | TRUE
30 | LV_6712-2_0_4_line_30 |  | 28 | 30 | 0.013142 | 0.125 | 0.08 | 261 | 0 | 0.364 | 1 | 1 | cs | TRUE
31 | LV_6712-2_0_4_line_31 |  | 29 | 31 | 0.0024614 | 0.125 | 0.08 | 261 | 0 | 0.364 | 1 | 1 | cs | TRUE
32 | LV_6712-2_0_4_line_32 |  | 30 | 32 | 0.024256 | 0.125 | 0.08 | 261 | 0 | 0.364 | 1 | 1 | cs | TRUE
33 | LV_6712-2_0_4_line_33 |  | 31 | 33 | 0.030162 | 0.125 | 0.08 | 261 | 0 | 0.364 | 1 | 1 | cs | TRUE
34 | LV_6712-2_0_4_line_34 |  | 32 | 34 | 0.033953 | 0.125 | 0.08 | 261 | 0 | 0.364 | 1 | 1 | cs | TRUE
35 | LV_6712-2_0_4_line_35 |  | 33 | 35 | 0.0023919 | 0.125 | 0.08 | 261 | 0 | 0.364 | 1 | 1 | cs | TRUE
36 | LV_6712-2_0_4_line_36 |  | 35 | 65 | 0.020988 | 0.125 | 0.08 | 261 | 0 | 0.364 | 1 | 1 | cs | TRUE
37 | LV_6712-2_0_4_line_37 |  | 36 | 37 | 0.0083933 | 0.125 | 0.08 | 261 | 0 | 0.364 | 1 | 1 | cs | TRUE
38 | LV_6712-2_0_4_line_38 |  | 38 | 39 | 0.043856 | 0.125 | 0.08 | 261 | 0 | 0.364 | 1 | 1 | cs | TRUE
39 | LV_6712-2_0_4_line_39 |  | 39 | 40 | 0.047303 | 0.125 | 0.08 | 261 | 0 | 0.364 | 1 | 1 | cs | TRUE
40 | LV_6712-2_0_4_line_40 |  | 40 | 41 | 0.069187 | 0.125 | 0.08 | 261 | 0 | 0.364 | 1 | 1 | cs | TRUE
41 | LV_6712-2_0_4_line_41 |  | 41 | 42 | 0.013196 | 0.125 | 0.08 | 261 | 0 | 0.364 | 1 | 1 | cs | TRUE
42 | LV_6712-2_0_4_line_42 |  | 42 | 43 | 0.0012671 | 0.125 | 0.08 | 261 | 0 | 0.364 | 1 | 1 | cs | TRUE
43 | LV_6712-2_0_4_line_43 |  | 43 | 61 | 0.022402 | 0.125 | 0.08 | 261 | 0 | 0.364 | 1 | 1 | cs | TRUE
44 | LV_6712-2_0_4_line_44 |  | 44 | 45 | 0.021372 | 0.125 | 0.08 | 261 | 0 | 0.364 | 1 | 1 | cs | TRUE
45 | LV_6712-2_0_4_line_45 |  | 44 | 46 | 0.0031159 | 0.125 | 0.08 | 261 | 0 | 0.364 | 1 | 1 | cs | TRUE
46 | LV_6712-2_0_4_line_46 |  | 45 | 47 | 0.020438 | 0.125 | 0.08 | 261 | 0 | 0.364 | 1 | 1 | cs | TRUE
47 | LV_6712-2_0_4_line_47 |  | 46 | 48 | 0.016142 | 0.125 | 0.08 | 261 | 0 | 0.364 | 1 | 1 | cs | TRUE
48 | LV_6712-2_0_4_line_48 |  | 47 | 49 | 0.027841 | 0.125 | 0.08 | 261 | 0 | 0.364 | 1 | 1 | cs | TRUE
49 | LV_6712-2_0_4_line_49 |  | 48 | 50 | 0.036996 | 0.125 | 0.08 | 261 | 0 | 0.364 | 1 | 1 | cs | TRUE
50 | LV_6712-2_0_4_line_50 |  | 48 | 51 | 0.0090651 | 0.125 | 0.08 | 261 | 0 | 0.364 | 1 | 1 | cs | TRUE
51 | LV_6712-2_0_4_line_51 |  | 49 | 52 | 0.0075222 | 0.125 | 0.08 | 261 | 0 | 0.364 | 1 | 3 | cs | TRUE
52 | LV_6712-2_0_4_line_52 |  | 50 | 53 | 0.023454 | 0.125 | 0.08 | 261 | 0 | 0.364 | 1 | 1 | cs | TRUE
53 | LV_6712-2_0_4_line_53 |  | 50 | 54 | 0.018966 | 0.125 | 0.08 | 261 | 0 | 0.364 | 1 | 1 | cs | TRUE
54 | LV_6712-2_0_4_line_54 |  | 51 | 55 | 0.027085 | 0.125 | 0.08 | 261 | 0 | 0.364 | 1 | 1 | cs | TRUE
55 | LV_6712-2_0_4_line_55 |  | 52 | 56 | 0.0067091 | 0.125 | 0.08 | 261 | 0 | 0.364 | 1 | 3 | cs | TRUE
56 | LV_6712-2_0_4_line_56 |  | 55 | 61 | 0.00048932 | 0.125 | 0.08 | 261 | 0 | 0.364 | 1 | 1 | cs | TRUE
57 | LV_6712-2_0_4_line_57 |  | 56 | 62 | 0.0061892 | 0.125 | 0.08 | 261 | 0 | 0.364 | 1 | 3 | cs | TRUE
58 | LV_6712-2_0_4_line_58 |  | 57 | 58 | 0.029203 | 0.125 | 0.08 | 261 | 0 | 0.364 | 1 | 1 | cs | TRUE
59 | LV_6712-2_0_4_line_59 |  | 57 | 59 | 0.07392 | 0.125 | 0.08 | 261 | 0 | 0.364 | 1 | 1 | cs | TRUE
60 | LV_6712-2_0_4_line_60 |  | 57 | 60 | 0.038928 | 0.125 | 0.08 | 261 | 0 | 0.364 | 1 | 1 | cs | TRUE
61 | LV_6712-2_0_4_line_61 |  | 59 | 63 | 0.05188 | 0.125 | 0.08 | 261 | 0 | 0.364 | 1 | 1 | cs | TRUE
62 | LV_6712-2_0_4_line_62 |  | 60 | 64 | 0.0069277 | 0.125 | 0.08 | 261 | 0 | 0.364 | 1 | 1 | cs | TRUE
63 | LV_6712-2_0_4_line_63 |  | 62 | 65 | 0.016432 | 0.125 | 0.08 | 261 | 0 | 0.364 | 1 | 3 | cs | TRUE
64 | LV_6712-2_0_4_line_64 |  | 63 | 83 | 0.023629 | 0.125 | 0.08 | 261 | 0 | 0.364 | 1 | 1 | cs | TRUE
65 | LV_6712-2_0_4_line_65 |  | 64 | 72 | 0.011058 | 0.125 | 0.08 | 261 | 0 | 0.364 | 1 | 3 | cs | TRUE
66 | LV_6712-2_0_4_line_66 |  | 64 | 68 | 0.01396 | 0.125 | 0.08 | 261 | 0 | 0.364 | 1 | 3 | cs | TRUE
67 | LV_6712-2_0_4_line_67 |  | 65 | 84 | 0.011953 | 0.125 | 0.08 | 261 | 0 | 0.364 | 1 | 3 | cs | TRUE
68 | LV_6712-2_0_4_line_68 |  | 66 | 67 | 0.012298 | 0.125 | 0.08 | 261 | 0 | 0.364 | 1 | 3 | cs | TRUE
69 | LV_6712-2_0_4_line_69 |  | 66 | 68 | 0.032016 | 0.125 | 0.08 | 261 | 0 | 0.364 | 1 | 3 | cs | TRUE
70 | LV_6712-2_0_4_line_70 |  | 67 | 69 | 0.035706 | 0.125 | 0.08 | 261 | 0 | 0.364 | 1 | 3 | cs | TRUE
71 | LV_6712-2_0_4_line_71 |  | 69 | 70 | 0.035281 | 0.125 | 0.08 | 261 | 0 | 0.364 | 1 | 1 | cs | TRUE
72 | LV_6712-2_0_4_line_72 |  | 69 | 71 | 0.011219 | 0.125 | 0.08 | 261 | 0 | 0.364 | 1 | 1 | cs | TRUE
73 | LV_6712-2_0_4_line_73 |  | 70 | 79 | 0.020729 | 0.125 | 0.08 | 261 | 0 | 0.364 | 1 | 1 | cs | TRUE
74 | LV_6712-2_0_4_line_74 |  | 71 | 76 | 0.01697 | 0.125 | 0.08 | 261 | 0 | 0.364 | 1 | 1 | cs | TRUE
75 | LV_6712-2_0_4_line_75 |  | 72 | 80 | 0.006287 | 0.125 | 0.08 | 261 | 0 | 0.364 | 1 | 3 | cs | TRUE
76 | LV_6712-2_0_4_line_76 |  | 73 | 74 | 0.007458 | 0.125 | 0.08 | 261 | 0 | 0.364 | 1 | 1 | cs | TRUE
77 | LV_6712-2_0_4_line_77 |  | 73 | 75 | 0.013672 | 0.125 | 0.08 | 261 | 0 | 0.364 | 1 | 1 | cs | TRUE
78 | LV_6712-2_0_4_line_78 |  | 75 | 112 | 0.008218 | 0.125 | 0.08 | 261 | 0 | 0.364 | 1 | 1 | cs | TRUE
79 | LV_6712-2_0_4_line_79 |  | 76 | 77 | 0.026938 | 0.125 | 0.08 | 261 | 0 | 0.364 | 1 | 1 | cs | TRUE
80 | LV_6712-2_0_4_line_80 |  | 76 | 78 | 0.041462 | 0.125 | 0.08 | 261 | 0 | 0.364 | 1 | 1 | cs | TRUE
81 | LV_6712-2_0_4_line_81 |  | 77 | 111 | 0.016986 | 0.125 | 0.08 | 261 | 0 | 0.364 | 1 | 1 | cs | TRUE
82 | LV_6712-2_0_4_line_82 |  | 78 | 124 | 0.014203 | 0.125 | 0.08 | 261 | 0 | 0.364 | 1 | 1 | cs | TRUE
83 | LV_6712-2_0_4_line_83 |  | 79 | 114 | 0.052999 | 0.125 | 0.08 | 261 | 0 | 0.364 | 1 | 1 | cs | TRUE
84 | LV_6712-2_0_4_line_84 |  | 80 | 81 | 0.017606 | 0.125 | 0.08 | 261 | 0 | 0.364 | 1 | 3 | cs | TRUE
85 | LV_6712-2_0_4_line_85 |  | 80 | 82 | 0.024793 | 0.125 | 0.08 | 261 | 0 | 0.364 | 1 | 1 | cs | TRUE
86 | LV_6712-2_0_4_line_86 |  | 81 | 84 | 0.021805 | 0.125 | 0.08 | 261 | 0 | 0.364 | 1 | 3 | cs | TRUE
87 | LV_6712-2_0_4_line_87 |  | 82 | 85 | 0.017467 | 0.125 | 0.08 | 261 | 0 | 0.364 | 1 | 1 | cs | TRUE
88 | LV_6712-2_0_4_line_88 |  | 82 | 86 | 0.022263 | 0.125 | 0.08 | 261 | 0 | 0.364 | 1 | 1 | cs | TRUE
89 | LV_6712-2_0_4_line_89 |  | 83 | 104 | 0.012544 | 0.125 | 0.08 | 261 | 0 | 0.364 | 1 | 1 | cs | TRUE
90 | LV_6712-2_0_4_line_90 |  | 85 | 87 | 0.017301 | 0.125 | 0.08 | 261 | 0 | 0.364 | 1 | 1 | cs | TRUE
91 | LV_6712-2_0_4_line_91 |  | 87 | 88 | 0.037753 | 0.125 | 0.08 | 261 | 0 | 0.364 | 1 | 1 | cs | TRUE
92 | LV_6712-2_0_4_line_92 |  | 88 | 127 | 0.039281 | 0.125 | 0.08 | 261 | 0 | 0.364 | 1 | 1 | cs | TRUE
93 | LV_6712-2_0_4_line_93 |  | 89 | 90 | 0.018654 | 0.125 | 0.08 | 261 | 0 | 0.364 | 1 | 1 | cs | TRUE
94 | LV_6712-2_0_4_line_94 |  | 90 | 101 | 0.0092659 | 0.125 | 0.08 | 261 | 0 | 0.364 | 1 | 1 | cs | TRUE
95 | LV_6712-2_0_4_line_95 |  | 91 | 92 | 0.03255 | 0.125 | 0.08 | 261 | 0 | 0.364 | 1 | 1 | cs | TRUE
96 | LV_6712-2_0_4_line_96 |  | 91 | 93 | 0.0018567 | 0.125 | 0.08 | 261 | 0 | 0.364 | 1 | 1 | cs | TRUE
97 | LV_6712-2_0_4_line_97 |  | 92 | 94 | 0.024786 | 0.125 | 0.08 | 261 | 0 | 0.364 | 1 | 1 | cs | TRUE
98 | LV_6712-2_0_4_line_98 |  | 93 | 95 | 0.045243 | 0.125 | 0.08 | 261 | 0 | 0.364 | 1 | 1 | cs | TRUE
99 | LV_6712-2_0_4_line_99 |  | 94 | 96 | 0.013175 | 0.125 | 0.08 | 261 | 0 | 0.364 | 1 | 1 | cs | TRUE
100 | LV_6712-2_0_4_line_100 |  | 94 | 97 | 0.0014251 | 0.125 | 0.08 | 261 | 0 | 0.364 | 1 | 1 | cs | TRUE
101 | LV_6712-2_0_4_line_101 |  | 95 | 98 | 0.024609 | 0.125 | 0.08 | 261 | 0 | 0.364 | 1 | 1 | cs | TRUE
102 | LV_6712-2_0_4_line_102 |  | 95 | 99 | 0.016514 | 0.125 | 0.08 | 261 | 0 | 0.364 | 1 | 1 | cs | TRUE
103 | LV_6712-2_0_4_line_103 |  | 96 | 100 | 0.023286 | 0.125 | 0.08 | 261 | 0 | 0.364 | 1 | 1 | cs | TRUE
104 | LV_6712-2_0_4_line_104 |  | 97 | 101 | 0.028225 | 0.125 | 0.08 | 261 | 0 | 0.364 | 1 | 1 | cs | TRUE
105 | LV_6712-2_0_4_line_105 |  | 99 | 102 | 0.058518 | 0.125 | 0.08 | 261 | 0 | 0.364 | 1 | 1 | cs | TRUE
106 | LV_6712-2_0_4_line_106 |  | 102 | 103 | 0.07916 | 0.125 | 0.08 | 261 | 0 | 0.364 | 1 | 1 | cs | TRUE
107 | LV_6712-2_0_4_line_107 |  | 103 | 109 | 0.019077 | 0.125 | 0.08 | 261 | 0 | 0.364 | 1 | 1 | cs | TRUE
108 | LV_6712-2_0_4_line_108 |  | 103 | 110 | 0.0085731 | 0.125 | 0.08 | 261 | 0 | 0.364 | 1 | 1 | cs | TRUE
109 | LV_6712-2_0_4_line_109 |  | 103 | 108 | 0.032622 | 0.125 | 0.08 | 261 | 0 | 0.364 | 1 | 1 | cs | TRUE
110 | LV_6712-2_0_4_line_110 |  | 104 | 105 | 0.024822 | 0.125 | 0.08 | 261 | 0 | 0.364 | 1 | 1 | cs | TRUE
111 | LV_6712-2_0_4_line_111 |  | 106 | 107 | 0.029198 | 0.125 | 0.08 | 261 | 0 | 0.364 | 1 | 1 | cs | TRUE
112 | LV_6712-2_0_4_line_112 |  | 107 | 108 | 0.0021147 | 0.125 | 0.08 | 261 | 0 | 0.364 | 1 | 1 | cs | TRUE
113 | LV_6712-2_0_4_line_113 |  | 110 | 111 | 0.044922 | 0.125 | 0.08 | 261 | 0 | 0.364 | 1 | 1 | cs | TRUE
114 | LV_6712-2_0_4_line_114 |  | 111 | 112 | 0.027199 | 0.125 | 0.08 | 261 | 0 | 0.364 | 1 | 1 | cs | TRUE
115 | LV_6712-2_0_4_line_115 |  | 111 | 113 | 0.009573 | 0.125 | 0.08 | 261 | 0 | 0.364 | 1 | 1 | cs | TRUE
116 | LV_6712-2_0_4_line_116 |  | 113 | 125 | 0.044657 | 0.125 | 0.08 | 261 | 0 | 0.364 | 1 | 1 | cs | TRUE
117 | LV_6712-2_0_4_line_117 |  | 113 | 126 | 0.016399 | 0.125 | 0.08 | 261 | 0 | 0.364 | 1 | 1 | cs | TRUE
118 | LV_6712-2_0_4_line_118 |  | 114 | 115 | 0.00025893 | 0.125 | 0.08 | 261 | 0 | 0.364 | 1 | 1 | cs | TRUE
119 | LV_6712-2_0_4_line_119 |  | 115 | 116 | 0.018677 | 0.125 | 0.08 | 261 | 0 | 0.364 | 1 | 1 | cs | TRUE
120 | LV_6712-2_0_4_line_120 |  | 116 | 117 | 0.011834 | 0.125 | 0.08 | 261 | 0 | 0.364 | 1 | 1 | cs | TRUE
121 | LV_6712-2_0_4_line_121 |  | 116 | 118 | 0.027612 | 0.125 | 0.08 | 261 | 0 | 0.364 | 1 | 1 | cs | TRUE
122 | LV_6712-2_0_4_line_122 |  | 117 | 119 | 0.0082591 | 0.125 | 0.08 | 261 | 0 | 0.364 | 1 | 1 | cs | TRUE
123 | LV_6712-2_0_4_line_123 |  | 118 | 120 | 0.0070058 | 0.125 | 0.08 | 261 | 0 | 0.364 | 1 | 1 | cs | TRUE
124 | LV_6712-2_0_4_line_124 |  | 120 | 121 | 0.011814 | 0.125 | 0.08 | 261 | 0 | 0.364 | 1 | 1 | cs | TRUE
125 | LV_6712-2_0_4_line_125 |  | 121 | 122 | 0.0087746 | 0.125 | 0.08 | 261 | 0 | 0.364 | 1 | 1 | cs | TRUE
126 | LV_6712-2_0_4_line_126 |  | 122 | 123 | 0.0075806 | 0.125 | 0.08 | 261 | 0 | 0.364 | 1 | 1 | cs | TRUE
127 | LV_6712-2_0_4_line_127 |  | 125 | 131 | 0.0026395 | 0.125 | 0.08 | 261 | 0 | 0.364 | 1 | 1 | cs | TRUE
128 | LV_6712-2_0_4_line_128 |  | 126 | 128 | 0.022837 | 0.125 | 0.08 | 261 | 0 | 0.364 | 1 | 1 | cs | TRUE
129 | LV_6712-2_0_4_line_129 |  | 127 | 132 | 0.0030987 | 0.125 | 0.08 | 261 | 0 | 0.364 | 1 | 1 | cs | TRUE
130 | LV_6712-2_0_4_line_130 |  | 128 | 129 | 0.021301 | 0.125 | 0.08 | 261 | 0 | 0.364 | 1 | 1 | cs | TRUE
131 | LV_6712-2_0_4_line_131 |  | 129 | 130 | 0.013087 | 0.125 | 0.08 | 261 | 0 | 0.364 | 1 | 1 | cs | TRUE

## trafo
| name | std_type | hv_bus | lv_bus | sn_mva | vn_hv_kv | vn_lv_kv | vk_percent | vkr_percent | pfe_kw | i0_percent | shift_degree | tap_side | tap_neutral | tap_min | tap_max | tap_step_percent | tap_step_degree | tap_pos | tap_phase_shifter | parallel | df | in_service
0 | LV_6712-2_0_4_trafo_51 | 0.63 MVA 20/0.4 kV | 133 | 49 | 0.63 | 20 | 0.4 | 6 | 1.206 | 1.65 | 0.2619 | 150 | hv | 0 | -2 | 2 | 2.5 | 0 | 0 | FALSE | 1 | 1 | TRUE

## line_geodata
| x0 | y0 | x1 | y1 | x2 | y2 | x3 | y3 | x4 | y4 | x5 | y5 | x6 | y6
0 | 2588385.8135 | 1244869.3959 | 2588386.7763 | 1244836.7337
1 | 2588385.8135 | 1244869.3959 | 2588381.1976 | 1244869.6385 | 2588377.1333 | 1244869.8467
2 | 2588385.8135 | 1244869.3959 | 2588429.3012 | 1244866.4822
3 | 2588377.1333 | 1244869.8467 | 2588378.4959 | 1244894.1372 | 2588379.6083 | 1244909.8609
4 | 2588445.4782 | 1244865.3983 | 2588429.3012 | 1244866.4822
5 | 2588379.8312 | 1244913.0113 | 2588379.6083 | 1244909.8609
6 | 2588496.1527 | 1244861.719 | 2588477.7204 | 1244863.2338 | 2588445.4782 | 1244865.3983
7 | 2588445.4782 | 1244865.3983 | 2588445.4238 | 1244840.3766
8 | 2588379.8312 | 1244913.0113 | 2588382.5868 | 1244951.9594
9 | 2588543.5628 | 1244857.813 | 2588496.1527 | 1244861.719
10 | 2588494.9231 | 1244827.9222 | 2588496.1527 | 1244861.719
11 | 2588445.4001 | 1244829.4423 | 2588445.4238 | 1244840.3766
12 | 2588536.2317 | 1244810.6562 | 2588533.9715 | 1244801.7183 | 2588523.4583 | 1244800.6689
13 | 2588536.2317 | 1244810.6562 | 2588539.1338 | 1244822.1323 | 2588539.6091 | 1244825.9614
14 | 2588543.5628 | 1244857.813 | 2588539.6091 | 1244825.9614
15 | 2588543.5628 | 1244857.813 | 2588557.37 | 1244855.6959 | 2588570.7914 | 1244853.6293
16 | 2588612.3895 | 1244844.5044 | 2588578.2846 | 1244852.4755 | 2588570.7914 | 1244853.6293
17 | 2588612.3895 | 1244844.5044 | 2588613.8698 | 1244859.0744
18 | 2588612.3895 | 1244844.5044 | 2588616.6404 | 1244843.062 | 2588620.8399 | 1244841.8264
19 | 2588708.188 | 1244762.0426 | 2588708.2291 | 1244761.2672 | 2588708.5928 | 1244753.2787
20 | 2588708.7205 | 1244750.4762 | 2588708.5928 | 1244753.2787
21 | 2588708.188 | 1244762.0426 | 2588707.9177 | 1244767.1486
22 | 2588709.3092 | 1244737.5471 | 2588708.7205 | 1244750.4762
23 | 2588707.9177 | 1244767.1486 | 2588707.5423 | 1244774.2373
24 | 2588704.2283 | 1244702.7303 | 2588705.4103 | 1244705.8597 | 2588707.5595 | 1244711.5592 | 2588709.8893 | 1244724.8076 | 2588709.3092 | 1244737.5471
25 | 2588707.5423 | 1244774.2373 | 2588706.5469 | 1244793.0379
26 | 2588706.4606 | 1244794.315 | 2588706.5229 | 1244793.4908 | 2588706.5469 | 1244793.0379
27 | 2588704.1134 | 1244825.3601 | 2588706.4606 | 1244794.315
28 | 2588704.1134 | 1244825.3601 | 2588690.2244 | 1244826.2345
29 | 2588704.1134 | 1244825.3601 | 2588733.628 | 1244829.009
30 | 2588690.2244 | 1244826.2345 | 2588678.428 | 1244826.9771 | 2588677.13 | 1244827.2308
31 | 2588733.628 | 1244829.009 | 2588736.0709 | 1244829.311
32 | 2588653.4121 | 1244832.2432 | 2588657.2278 | 1244831.1205 | 2588677.13 | 1244827.2308
33 | 2588766.1569 | 1244831.4313 | 2588736.7909 | 1244829.4001 | 2588736.0709 | 1244829.311
34 | 2588653.4121 | 1244832.2432 | 2588620.8399 | 1244841.8264
35 | 2588768.5431 | 1244831.5964 | 2588766.1569 | 1244831.4313
36 | 2588776.0904 | 1244851.0832 | 2588773.3136 | 1244841.1155 | 2588768.5431 | 1244831.5964
37 | 2588614.7182 | 1244867.4247 | 2588613.8698 | 1244859.0744
38 | 2588664.3447 | 1244966.6446 | 2588679.1927 | 1244957.4361 | 2588701.9412 | 1244944.0696
39 | 2588626.5066 | 1244994.928 | 2588640.8044 | 1244984.8607 | 2588658.2065 | 1244970.4514 | 2588664.3447 | 1244966.6446
40 | 2588626.5066 | 1244994.928 | 2588627.279 | 1244976.2925 | 2588627.7131 | 1244962.4384 | 2588625.9314 | 1244947.4991 | 2588623.8135 | 1244938.4196 | 2588621.8181 | 1244926.2825
41 | 2588621.8181 | 1244926.2825 | 2588634.8488 | 1244924.2015
42 | 2588636.1 | 1244924.0017 | 2588634.8488 | 1244924.2015
43 | 2588658.2213 | 1244920.4689 | 2588636.1 | 1244924.0017
44 | 2588713.1462 | 1244911.4645 | 2588733.7767 | 1244905.8834
45 | 2588713.1462 | 1244911.4645 | 2588710.1384 | 1244912.2782
46 | 2588753.5054 | 1244900.5462 | 2588733.7767 | 1244905.8834
47 | 2588694.4025 | 1244914.6909 | 2588697.13 | 1244914.7301 | 2588699.6543 | 1244915.1144 | 2588710.1384 | 1244912.2782
48 | 2588776.8705 | 1244887.7605 | 2588774.9056 | 1244891.4444 | 2588770.0479 | 1244895.6118 | 2588759.1747 | 1244899.0125 | 2588753.5054 | 1244900.5462
49 | 2588694.4025 | 1244914.6909 | 2588695.7487 | 1244879.9774 | 2588694.7324 | 1244877.967
50 | 2588694.4025 | 1244914.6909 | 2588685.4508 | 1244916.1204
51 | 2588776.8705 | 1244887.7605 | 2588778.1072 | 1244880.3407
52 | 2588695.4958 | 1244854.5284 | 2588694.7324 | 1244877.967
53 | 2588694.7324 | 1244877.967 | 2588675.9292 | 1244880.4481
54 | 2588658.7045 | 1244920.3918 | 2588685.4508 | 1244916.1204
55 | 2588778.1072 | 1244880.3407 | 2588778.1255 | 1244880.2311 | 2588777.6659 | 1244873.6491
56 | 2588658.7045 | 1244920.3918 | 2588658.2213 | 1244920.4689
57 | 2588777.6659 | 1244873.6491 | 2588777.2349 | 1244867.475
58 | 2588817.6987 | 1244911.0754 | 2588821.3757 | 1244909.7454 | 2588833.3351 | 1244905.4088 | 2588845.7024 | 1244903.151
59 | 2588751.4779 | 1244943.5999 | 2588768.8067 | 1244934.0608 | 2588786.5966 | 1244924.6765 | 2588800.7185 | 1244917.2338 | 2588817.6987 | 1244911.0754
60 | 2588817.6987 | 1244911.0754 | 2588818.6018 | 1244901.2564 | 2588823.4235 | 1244893.987 | 2588835.1026 | 1244885.2371 | 2588835.8011 | 1244879.5285
61 | 2588751.4779 | 1244943.5999 | 2588751.302 | 1244950.3823 | 2588749.808 | 1244955.3661 | 2588746.5167 | 1244960.7981 | 2588743.834 | 1244964.4388 | 2588728.2473 | 1244972.2514 | 2588717.3653 | 1244976.2211
62 | 2588836.6124 | 1244872.6485 | 2588836.1218 | 1244876.9077 | 2588835.8011 | 1244879.5285
63 | 2588776.0904 | 1244851.0832 | 2588777.2349 | 1244867.475
64 | 2588695.4848 | 1244985.1319 | 2588712.9586 | 1244977.8286 | 2588717.3653 | 1244976.2211
65 | 2588836.6124 | 1244872.6485 | 2588834.9848 | 1244866.9591 | 2588831.3244 | 1244863.3501
66 | 2588850.3607 | 1244875.2908 | 2588836.6124 | 1244872.6485
67 | 2588776.0904 | 1244851.0832 | 2588787.8941 | 1244852.9639
68 | 2588883.9661 | 1244862.8082 | 2588880.959 | 1244874.7326
69 | 2588850.3607 | 1244875.2908 | 2588861.4563 | 1244877.549 | 2588871.7832 | 1244872.8821 | 2588880.959 | 1244874.7326
70 | 2588883.9661 | 1244862.8082 | 2588897.1077 | 1244868.2313 | 2588907.0964 | 1244872.5152 | 2588911.4623 | 1244875.9314 | 2588916.0443 | 1244873.7436
71 | 2588916.0443 | 1244873.7436 | 2588912.658 | 1244868.9358 | 2588905.655 | 1244861.3998 | 2588899.4916 | 1244854.3403 | 2588891.6456 | 1244848.4847
72 | 2588916.0443 | 1244873.7436 | 2588921.2682 | 1244883.6724
73 | 2588891.6456 | 1244848.4847 | 2588896.1405 | 1244840.1598 | 2588900.2887 | 1244829.6826
74 | 2588929.1696 | 1244898.6903 | 2588921.2682 | 1244883.6724
75 | 2588826.8475 | 1244858.9361 | 2588831.3244 | 1244863.3501
76 | 2588907.5221 | 1244925.9928 | 2588915.0018 | 1244925.9342
77 | 2588915.0018 | 1244925.9342 | 2588926.667 | 1244925.8566 | 2588928.6618 | 1244926.0698
78 | 2588928.6618 | 1244926.0698 | 2588936.8333 | 1244926.9431
79 | 2588929.1696 | 1244898.6903 | 2588946.994 | 1244911.4204 | 2588951.068 | 1244914.3776
80 | 2588929.1696 | 1244898.6903 | 2588939.4201 | 1244889.5207 | 2588961.5 | 1244875.059 | 2588962.5167 | 1244874.2265
81 | 2588963.8235 | 1244925.5533 | 2588954.9076 | 1244917.1648 | 2588951.068 | 1244914.3776
82 | 2588962.5167 | 1244874.2265 | 2588972.5366 | 1244866.0215 | 2588973.4404 | 1244865.1545
83 | 2588900.2887 | 1244829.6826 | 2588917.3384 | 1244786.6193 | 2588917.9893 | 1244779.9676
84 | 2588826.8475 | 1244858.9361 | 2588819.9478 | 1244858.0709 | 2588809.4277 | 1244856.3948
85 | 2588826.8475 | 1244858.9361 | 2588825.388 | 1244850.289 | 2588824.874 | 1244838.2267 | 2588824.7834 | 1244834.28
86 | 2588787.8941 | 1244852.9639 | 2588809.4277 | 1244856.3948
87 | 2588807.3127 | 1244832.979 | 2588824.7834 | 1244834.28
88 | 2588824.7834 | 1244834.28 | 2588847.0186 | 1244835.388
89 | 2588695.4848 | 1244985.1319 | 2588695.2406 | 1244985.234 | 2588683.8587 | 1244989.8418
90 | 2588807.3127 | 1244832.979 | 2588809.892 | 1244815.871
91 | 2588815.5203 | 1244778.54 | 2588815.5203 | 1244778.54 | 2588809.892 | 1244815.871
92 | 2588788.7405 | 1244761.9509 | 2588788.3488 | 1244773.6108 | 2588815.5203 | 1244778.54
93 | 2588755.3037 | 1245044.8312 | 2588749.301 | 1245045.8689 | 2588737.1505 | 1245049.0608
94 | 2588764.4342 | 1245043.2527 | 2588755.3037 | 1245044.8312
95 | 2588850.1186 | 1245028.2732 | 2588842.8563 | 1245029.7251 | 2588818.0771 | 1245033.9938
96 | 2588851.9393 | 1245027.9092 | 2588850.1186 | 1245028.2732
97 | 2588793.6504 | 1245038.2017 | 2588818.0771 | 1245033.9938
98 | 2588896.3042 | 1245019.0395 | 2588851.9393 | 1245027.9092
99 | 2588793.6504 | 1245038.2017 | 2588792.0885 | 1245025.12
100 | 2588793.6504 | 1245038.2017 | 2588792.2462 | 1245038.4445
101 | 2588896.3042 | 1245019.0395 | 2588902.5611 | 1245042.8402
102 | 2588896.3042 | 1245019.0395 | 2588892.7385 | 1245002.9151
103 | 2588789.3279 | 1245001.9981 | 2588792.0885 | 1245025.12
104 | 2588764.4342 | 1245043.2527 | 2588792.2462 | 1245038.4445
105 | 2588902.8141 | 1244957.7075 | 2588895.0108 | 1244958.1701 | 2588888.0448 | 1244962.1524 | 2588884.7819 | 1244966.6948 | 2588885.6282 | 1244970.7624 | 2588892.7385 | 1245002.9151
106 | 2588979.9087 | 1244973.8872 | 2588912.4464 | 1244957.1365 | 2588902.8141 | 1244957.7075
107 | 2588979.9087 | 1244973.8872 | 2588994.864 | 1244979.7852 | 2588996.8443 | 1244982.0395
108 | 2588979.9087 | 1244973.8872 | 2588975.1602 | 1244966.7493
109 | 2588979.9087 | 1244973.8872 | 2588980.3578 | 1244987.7618 | 2588978.3571 | 1244996.6156 | 2588979.3195 | 1245006.231 | 2588979.3195 | 1245006.231
110 | 2588683.8587 | 1244989.8418 | 2588678.4357 | 1244992.0373 | 2588663.8624 | 1245004.1841
111 | 2588985.1414 | 1245036.8248 | 2588984.7062 | 1245026.3003 | 2588979.8677 | 1245008.2734
112 | 2588979.3195 | 1245006.231 | 2588979.8677 | 1245008.2734
113 | 2588963.8235 | 1244925.5533 | 2588962.0089 | 1244936.9306 | 2588963.672 | 1244949.4799 | 2588975.1602 | 1244966.7493
114 | 2588963.8235 | 1244925.5533 | 2588945.9899 | 1244927.9216 | 2588936.8333 | 1244926.9431
115 | 2588963.8235 | 1244925.5533 | 2588971.1185 | 1244931.777
116 | 2589005.1566 | 1244960.7984 | 2588971.1185 | 1244931.777
117 | 2588971.1185 | 1244931.777 | 2588980.5561 | 1244918.3654
118 | 2588918.0145 | 1244779.7099 | 2588917.9893 | 1244779.9676
119 | 2588914.3068 | 1244761.5536 | 2588918.2873 | 1244776.9225 | 2588918.0145 | 1244779.7099
120 | 2588914.3068 | 1244761.5536 | 2588905.0683 | 1244754.1586
121 | 2588914.3068 | 1244761.5536 | 2588930.0497 | 1244738.8692
122 | 2588898.6205 | 1244748.9974 | 2588905.0683 | 1244754.1586
123 | 2588930.0497 | 1244738.8692 | 2588934.0441 | 1244733.1137
124 | 2588934.0441 | 1244733.1137 | 2588939.6097 | 1244725.094 | 2588941.1121 | 1244723.6963
125 | 2588947.5364 | 1244717.7195 | 2588941.1121 | 1244723.6963
126 | 2588947.5364 | 1244717.7195 | 2588953.0865 | 1244712.5559
127 | 2589005.1566 | 1244960.7984 | 2589007.034 | 1244962.6536
128 | 2588992.0985 | 1244898.8391 | 2588991.2938 | 1244900.8418 | 2588989.4971 | 1244905.6593 | 2588980.5561 | 1244918.3654
129 | 2588788.8445 | 1244758.8539 | 2588788.7405 | 1244761.9509
130 | 2588992.0985 | 1244898.8391 | 2588992.0985 | 1244898.8391 | 2588994.7081 | 1244896.4326 | 2588999.7287 | 1244894.422 | 2589004.1399 | 1244889.7997 | 2589008.0913 | 1244885.3457
131 | 2589016.7761 | 1244875.556 | 2589008.0913 | 1244885.3457

## bus_geodata
| x | y | coords
0 | 2588386.7763 | 1244836.7337
1 | 2588385.8135 | 1244869.3959
2 | 2588377.1333 | 1244869.8467
3 | 2588429.3012 | 1244866.4822
4 | 2588379.6083 | 1244909.8609
5 | 2588445.4782 | 1244865.3983
6 | 2588379.8312 | 1244913.0113
7 | 2588496.1526 | 1244861.719
8 | 2588445.4238 | 1244840.3766
9 | 2588523.4583 | 1244800.6689
10 | 2588536.2317 | 1244810.6562
11 | 2588539.6091 | 1244825.9614
12 | 2588543.5628 | 1244857.813
13 | 2588382.5868 | 1244951.9594
14 | 2588494.9231 | 1244827.9222
15 | 2588445.4001 | 1244829.4423
16 | 2588570.7914 | 1244853.6293
17 | 2588612.3895 | 1244844.5044
18 | 2588708.5928 | 1244753.2787
19 | 2588708.188 | 1244762.0426
20 | 2588708.7205 | 1244750.4762
21 | 2588707.9177 | 1244767.1486
22 | 2588709.3092 | 1244737.5471
23 | 2588707.5423 | 1244774.2373
24 | 2588704.2283 | 1244702.7303
25 | 2588706.5469 | 1244793.0379
26 | 2588706.4606 | 1244794.315
27 | 2588704.1134 | 1244825.3601
28 | 2588690.2244 | 1244826.2345
29 | 2588733.628 | 1244829.009
30 | 2588677.13 | 1244827.2308
31 | 2588736.0709 | 1244829.311
32 | 2588653.4121 | 1244832.2432
33 | 2588766.1569 | 1244831.4313
34 | 2588620.8399 | 1244841.8264
35 | 2588768.5431 | 1244831.5964
36 | 2588613.8698 | 1244859.0744
37 | 2588614.7182 | 1244867.4247
38 | 2588701.9412 | 1244944.0696
39 | 2588664.3447 | 1244966.6446
40 | 2588626.5066 | 1244994.928
41 | 2588621.8181 | 1244926.2825
42 | 2588634.8488 | 1244924.2015
43 | 2588636.1 | 1244924.0017
44 | 2588713.1462 | 1244911.4645
45 | 2588733.7767 | 1244905.8834
46 | 2588710.1384 | 1244912.2782
47 | 2588753.5054 | 1244900.5462
48 | 2588694.4025 | 1244914.6909
49 | 2588776.8705 | 1244887.7605
50 | 2588694.7324 | 1244877.967
51 | 2588685.4508 | 1244916.1204
52 | 2588778.1072 | 1244880.3407
53 | 2588695.4958 | 1244854.5284
54 | 2588675.9292 | 1244880.4481
55 | 2588658.7045 | 1244920.3918
56 | 2588777.6659 | 1244873.6491
57 | 2588817.6987 | 1244911.0754
58 | 2588845.7024 | 1244903.151
59 | 2588751.4779 | 1244943.5999
60 | 2588835.8011 | 1244879.5285
61 | 2588658.2213 | 1244920.4689
62 | 2588777.2349 | 1244867.475
63 | 2588717.3653 | 1244976.2211
64 | 2588836.6124 | 1244872.6485
65 | 2588776.0904 | 1244851.0832
66 | 2588880.959 | 1244874.7326
67 | 2588883.9661 | 1244862.8082
68 | 2588850.3607 | 1244875.2908
69 | 2588916.0443 | 1244873.7436
70 | 2588891.6456 | 1244848.4847
71 | 2588921.2682 | 1244883.6724
72 | 2588831.3244 | 1244863.3501
73 | 2588915.0018 | 1244925.9342
74 | 2588907.5221 | 1244925.9928
75 | 2588928.6618 | 1244926.0698
76 | 2588929.1696 | 1244898.6903
77 | 2588951.068 | 1244914.3776
78 | 2588962.5167 | 1244874.2265
79 | 2588900.2887 | 1244829.6826
80 | 2588826.8475 | 1244858.9361
81 | 2588809.4277 | 1244856.3948
82 | 2588824.7834 | 1244834.28
83 | 2588695.4848 | 1244985.1319
84 | 2588787.8941 | 1244852.9639
85 | 2588807.3127 | 1244832.979
86 | 2588847.0186 | 1244835.388
87 | 2588809.892 | 1244815.871
88 | 2588815.5203 | 1244778.54
89 | 2588737.1505 | 1245049.0608
90 | 2588755.3037 | 1245044.8312
91 | 2588850.1186 | 1245028.2732
92 | 2588818.0771 | 1245033.9938
93 | 2588851.9393 | 1245027.9092
94 | 2588793.6504 | 1245038.2017
95 | 2588896.3042 | 1245019.0395
96 | 2588792.0885 | 1245025.12
97 | 2588792.2462 | 1245038.4445
98 | 2588902.5611 | 1245042.8402
99 | 2588892.7385 | 1245002.9151
100 | 2588789.3279 | 1245001.9981
101 | 2588764.4342 | 1245043.2527
102 | 2588902.8141 | 1244957.7075
103 | 2588979.9087 | 1244973.8872
104 | 2588683.8587 | 1244989.8418
105 | 2588663.8624 | 1245004.1841
106 | 2588985.1414 | 1245036.8248
107 | 2588979.8677 | 1245008.2734
108 | 2588979.3195 | 1245006.231
109 | 2588996.8443 | 1244982.0395
110 | 2588975.1602 | 1244966.7493
111 | 2588963.8235 | 1244925.5534
112 | 2588936.8333 | 1244926.9431
113 | 2588971.1185 | 1244931.777
114 | 2588917.9893 | 1244779.9676
115 | 2588918.0145 | 1244779.7099
116 | 2588914.3068 | 1244761.5536
117 | 2588905.0683 | 1244754.1586
118 | 2588930.0497 | 1244738.8692
119 | 2588898.6205 | 1244748.9974
120 | 2588934.0441 | 1244733.1137
121 | 2588941.1121 | 1244723.6963
122 | 2588947.5364 | 1244717.7195
123 | 2588953.0865 | 1244712.5559
124 | 2588973.4404 | 1244865.1545
125 | 2589005.1566 | 1244960.7984
126 | 2588980.5561 | 1244918.3654
127 | 2588788.7405 | 1244761.9509
128 | 2588992.0985 | 1244898.8391
129 | 2589008.0913 | 1244885.3457
130 | 2589016.7761 | 1244875.556
131 | 2589007.034 | 1244962.6536
132 | 2588788.8445 | 1244758.8539
133 | 2588776.0904 | 1244851.0832

## line_std_types
| c_nf_per_km | r_ohm_per_km | x_ohm_per_km | max_i_ka | type | q_mm2 | alpha | voltage_rating
NAYY 4x50 SE | 210 | 0.642 | 0.083 | 0.142 | cs | 50 | 0.00403 | LV
NAYY 4x120 SE | 264 | 0.225 | 0.08 | 0.242 | cs | 120 | 0.00403 | LV
NAYY 4x150 SE | 261 | 0.208 | 0.08 | 0.27 | cs | 150 | 0.00403 | LV
NA2XS2Y 1x95 RM/25 12/20 kV | 216 | 0.313 | 0.132 | 0.252 | cs | 95 | 0.00403 | MV
NA2XS2Y 1x185 RM/25 12/20 kV | 273 | 0.161 | 0.117 | 0.362 | cs | 185 | 0.00403 | MV
NA2XS2Y 1x240 RM/25 12/20 kV | 304 | 0.122 | 0.112 | 0.421 | cs | 240 | 0.00403 | MV
NA2XS2Y 1x95 RM/25 6/10 kV | 315 | 0.313 | 0.123 | 0.249 | cs | 95 | 0.00403 | MV
NA2XS2Y 1x185 RM/25 6/10 kV | 406 | 0.161 | 0.11 | 0.358 | cs | 185 | 0.00403 | MV
NA2XS2Y 1x240 RM/25 6/10 kV | 456 | 0.122 | 0.105 | 0.416 | cs | 240 | 0.00403 | MV
NA2XS2Y 1x150 RM/25 12/20 kV | 250 | 0.206 | 0.116 | 0.319 | cs | 150 | 0.00403 | MV
NA2XS2Y 1x120 RM/25 12/20 kV | 230 | 0.253 | 0.119 | 0.283 | cs | 120 | 0.00403 | MV
NA2XS2Y 1x70 RM/25 12/20 kV | 190 | 0.443 | 0.132 | 0.22 | cs | 70 | 0.00403 | MV
NA2XS2Y 1x150 RM/25 6/10 kV | 360 | 0.206 | 0.11 | 0.315 | cs | 150 | 0.00403 | MV
NA2XS2Y 1x120 RM/25 6/10 kV | 340 | 0.253 | 0.113 | 0.28 | cs | 120 | 0.00403 | MV
NA2XS2Y 1x70 RM/25 6/10 kV | 280 | 0.443 | 0.123 | 0.217 | cs | 70 | 0.00403 | MV
N2XS(FL)2Y 1x120 RM/35 64/110 kV | 112 | 0.153 | 0.166 | 0.366 | cs | 120 | 0.00393 | HV
N2XS(FL)2Y 1x185 RM/35 64/110 kV | 125 | 0.099 | 0.156 | 0.457 | cs | 185 | 0.00393 | HV
N2XS(FL)2Y 1x240 RM/35 64/110 kV | 135 | 0.075 | 0.149 | 0.526 | cs | 240 | 0.00393 | HV
N2XS(FL)2Y 1x300 RM/35 64/110 kV | 144 | 0.06 | 0.144 | 0.588 | cs | 300 | 0.00393 | HV
15-AL1/3-ST1A 0.4 | 11 | 1.8769 | 0.35 | 0.105 | ol | 16 | 0.00403 | LV
24-AL1/4-ST1A 0.4 | 11.25 | 1.2012 | 0.335 | 0.14 | ol | 24 | 0.00403 | LV
48-AL1/8-ST1A 0.4 | 12.2 | 0.5939 | 0.3 | 0.21 | ol | 48 | 0.00403 | LV
94-AL1/15-ST1A 0.4 | 13.2 | 0.306 | 0.29 | 0.35 | ol | 94 | 0.00403 | LV
34-AL1/6-ST1A 10.0 | 9.7 | 0.8342 | 0.36 | 0.17 | ol | 34 | 0.00403 | MV
48-AL1/8-ST1A 10.0 | 10.1 | 0.5939 | 0.35 | 0.21 | ol | 48 | 0.00403 | MV
70-AL1/11-ST1A 10.0 | 10.4 | 0.4132 | 0.339 | 0.29 | ol | 70 | 0.00403 | MV
94-AL1/15-ST1A 10.0 | 10.75 | 0.306 | 0.33 | 0.35 | ol | 94 | 0.00403 | MV
122-AL1/20-ST1A 10.0 | 11.1 | 0.2376 | 0.323 | 0.41 | ol | 122 | 0.00403 | MV
149-AL1/24-ST1A 10.0 | 11.25 | 0.194 | 0.315 | 0.47 | ol | 149 | 0.00403 | MV
34-AL1/6-ST1A 20.0 | 9.15 | 0.8342 | 0.382 | 0.17 | ol | 34 | 0.00403 | MV
48-AL1/8-ST1A 20.0 | 9.5 | 0.5939 | 0.372 | 0.21 | ol | 48 | 0.00403 | MV
70-AL1/11-ST1A 20.0 | 9.7 | 0.4132 | 0.36 | 0.29 | ol | 70 | 0.00403 | MV
94-AL1/15-ST1A 20.0 | 10 | 0.306 | 0.35 | 0.35 | ol | 94 | 0.00403 | MV
122-AL1/20-ST1A 20.0 | 10.3 | 0.2376 | 0.344 | 0.41 | ol | 122 | 0.00403 | MV
149-AL1/24-ST1A 20.0 | 10.5 | 0.194 | 0.337 | 0.47 | ol | 149 | 0.00403 | MV
184-AL1/30-ST1A 20.0 | 10.75 | 0.1571 | 0.33 | 0.535 | ol | 184 | 0.00403 | MV
243-AL1/39-ST1A 20.0 | 11 | 0.1188 | 0.32 | 0.645 | ol | 243 | 0.00403 | MV
48-AL1/8-ST1A 110.0 | 8 | 0.5939 | 0.46 | 0.21 | ol | 48 | 0.00403 | HV
70-AL1/11-ST1A 110.0 | 8.4 | 0.4132 | 0.45 | 0.29 | ol | 70 | 0.00403 | HV
94-AL1/15-ST1A 110.0 | 8.65 | 0.306 | 0.44 | 0.35 | ol | 94 | 0.00403 | HV
122-AL1/20-ST1A 110.0 | 8.5 | 0.2376 | 0.43 | 0.41 | ol | 122 | 0.00403 | HV
149-AL1/24-ST1A 110.0 | 8.75 | 0.194 | 0.41 | 0.47 | ol | 149 | 0.00403 | HV
184-AL1/30-ST1A 110.0 | 8.8 | 0.1571 | 0.4 | 0.535 | ol | 184 | 0.00403 | HV
243-AL1/39-ST1A 110.0 | 9 | 0.1188 | 0.39 | 0.645 | ol | 243 | 0.00403 | HV
305-AL1/39-ST1A 110.0 | 9.2 | 0.0949 | 0.38 | 0.74 | ol | 305 | 0.00403 | HV
490-AL1/64-ST1A 110.0 | 9.75 | 0.059 | 0.37 | 0.96 | ol | 490 | 0.00403 | HV
679-AL1/86-ST1A 110.0 | 9.95 | 0.042 | 0.36 | 1.15 | ol | 679 | 0.00403 | HV
490-AL1/64-ST1A 220.0 | 10 | 0.059 | 0.285 | 0.96 | ol | 490 | 0.00403 | HV
679-AL1/86-ST1A 220.0 | 11.7 | 0.042 | 0.275 | 1.15 | ol | 679 | 0.00403 | HV
490-AL1/64-ST1A 380.0 | 11 | 0.059 | 0.253 | 0.96 | ol | 490 | 0.00403 | HV
679-AL1/86-ST1A 380.0 | 14.6 | 0.042 | 0.25 | 1.15 | ol | 679 | 0.00403 | HV

## trafo_std_types
| i0_percent | pfe_kw | vkr_percent | sn_mva | vn_lv_kv | vn_hv_kv | vk_percent | shift_degree | vector_group | tap_side | tap_neutral | tap_min | tap_max | tap_step_degree | tap_step_percent | tap_phase_shifter
160 MVA 380/110 kV | 0.06 | 60 | 0.25 | 160 | 110 | 380 | 12.2 | 0 | Yy0 | hv | 0 | -9 | 9 | 0 | 1.5 | FALSE
100 MVA 220/110 kV | 0.06 | 55 | 0.26 | 100 | 110 | 220 | 12 | 0 | Yy0 | hv | 0 | -9 | 9 | 0 | 1.5 | FALSE
63 MVA 110/20 kV | 0.04 | 22 | 0.32 | 63 | 20 | 110 | 18 | 150 | YNd5 | hv | 0 | -9 | 9 | 0 | 1.5 | FALSE
40 MVA 110/20 kV | 0.05 | 18 | 0.34 | 40 | 20 | 110 | 16.2 | 150 | YNd5 | hv | 0 | -9 | 9 | 0 | 1.5 | FALSE
25 MVA 110/20 kV | 0.07 | 14 | 0.41 | 25 | 20 | 110 | 12 | 150 | YNd5 | hv | 0 | -9 | 9 | 0 | 1.5 | FALSE
63 MVA 110/10 kV | 0.04 | 22 | 0.32 | 63 | 10 | 110 | 18 | 150 | YNd5 | hv | 0 | -9 | 9 | 0 | 1.5 | FALSE
40 MVA 110/10 kV | 0.05 | 18 | 0.34 | 40 | 10 | 110 | 16.2 | 150 | YNd5 | hv | 0 | -9 | 9 | 0 | 1.5 | FALSE
25 MVA 110/10 kV | 0.07 | 14 | 0.41 | 25 | 10 | 110 | 12 | 150 | YNd5 | hv | 0 | -9 | 9 | 0 | 1.5 | FALSE
0.25 MVA 20/0.4 kV | 0.32 | 0.8 | 1.44 | 0.25 | 0.4 | 20 | 6 | 150 | Yzn5 | hv | 0 | -2 | 2 | 0 | 2.5 | FALSE
0.4 MVA 20/0.4 kV | 0.3375 | 1.35 | 1.425 | 0.4 | 0.4 | 20 | 6 | 150 | Dyn5 | hv | 0 | -2 | 2 | 0 | 2.5 | FALSE
0.63 MVA 20/0.4 kV | 0.2619 | 1.65 | 1.206 | 0.63 | 0.4 | 20 | 6 | 150 | Dyn5 | hv | 0 | -2 | 2 | 0 | 2.5 | FALSE
0.25 MVA 10/0.4 kV | 0.24 | 0.6 | 1.2 | 0.25 | 0.4 | 10 | 4 | 150 | Dyn5 | hv | 0 | -2 | 2 | 0 | 2.5 | FALSE
0.4 MVA 10/0.4 kV | 0.2375 | 0.95 | 1.325 | 0.4 | 0.4 | 10 | 4 | 150 | Dyn5 | hv | 0 | -2 | 2 | 0 | 2.5 | FALSE
0.63 MVA 10/0.4 kV | 0.1873 | 1.18 | 1.0794 | 0.63 | 0.4 | 10 | 4 | 150 | Dyn5 | hv | 0 | -2 | 2 | 0 | 2.5 | FALSE

## trafo3w_std_types
| sn_hv_mva | sn_mv_mva | sn_lv_mva | vn_hv_kv | vn_mv_kv | vn_lv_kv | vk_hv_percent | vk_mv_percent | vk_lv_percent | vkr_hv_percent | vkr_mv_percent | vkr_lv_percent | pfe_kw | i0_percent | shift_mv_degree | shift_lv_degree | vector_group | tap_side | tap_neutral | tap_min | tap_max | tap_step_percent
63/25/38 MVA 110/20/10 kV | 63 | 25 | 38 | 110 | 20 | 10 | 10.4 | 10.4 | 10.4 | 0.28 | 0.32 | 0.35 | 35 | 0.89 | 0 | 0 | YN0yn0yn0 | hv | 0 | -10 | 10 | 1.2
63/25/38 MVA 110/10/10 kV | 63 | 25 | 38 | 110 | 10 | 10 | 10.4 | 10.4 | 10.4 | 0.28 | 0.32 | 0.35 | 35 | 0.89 | 0 | 0 | YN0yn0yn0 | hv | 0 | -10 | 10 | 1.2

## fuse_std_types
| fuse_type | i_rated_a | t_avg | t_min | t_total | x_avg | x_min | x_total
HV 100A | HV 100A | 100 | 0 | [10.0, 3.64, 0.854, 0.281, 0.1, 0.0531, 0.022, 0.01] | [10.0, 4.267, 1.21, 0.403, 0.1, 0.058, 0.022, 0.01] | 0 | [300.0, 350.0, 450.0, 550.0, 700.0, 850.0, 1200.0, 1752.0] | [600.0, 700.0, 900.0, 1150.0, 1665.0, 2000.0, 3000.0, 4313.0]
HV 10A | HV 10A | 10 | 0 | [10.0, 1675.0, 0.344, 0.156, 0.1, 0.0417, 0.0171, 0.01] | [10.0, 1.3, 0.3, 0.155, 0.1, 0.0555, 0.023, 0.01] | 0 | [30.0, 32.0, 35.0, 37.0, 39.0, 50.0, 70.0, 88.0] | [60.0, 70.0, 80.0, 87.0, 94.0, 110.0, 150.0, 216.0]
HV 125A | HV 125A | 125 | 0 | [10.0, 1.82, 0.344, 0.1, 0.0467, 0.0269, 0.01] | [10.0, 2.478, 0.426, 0.1, 0.0427, 0.0211, 0.01] | 0 | [375.0, 500.0, 700.0, 925.0, 1200.0, 1500.0, 2341.0] | [750.0, 1000.0, 1500.0, 2200.0, 3000.0, 4000.0, 5765.0]
HV 160A | HV 160A | 160 | 0 | [10.0, 4.15, 1.03, 0.198, 0.1, 0.051, 0.0172, 0.01] | [10.0, 2.3, 0.734, 0.274, 0.1, 0.046, 0.0177, 0.01] | 0 | [480.0, 550.0, 700.0, 1000.0, 1260.0, 1600.0, 2500.0, 3227.0] | [960.0, 1300.0, 1700.0, 2200.0, 2996.0, 4000.0, 6000.0, 7946.0]
HV 16A | HV 16A | 16 | 0 | [10.0, 0.352, 0.164, 0.1, 0.0649, 0.0342, 0.01] | [10.0, 2.34, 0.722, 0.181, 0.1, 0.055, 0.0296, 0.01] | 0 | [48.0, 60.0, 65.0, 71.0, 80.0, 100.0, 162.0] | [96.0, 110.0, 125.0, 150.0, 168.0, 200.0, 250.0, 398.0]
HV 200A | HV 200A | 200 | 0 | [10.0, 4.267, 1.21, 0.403, 0.1, 0.058, 0.022, 0.01] | [10.0, 3.73, 1.654, 0.328, 0.1, 0.0531, 0.019, 0.01] | 0 | [600.0, 700.0, 900.0, 1150.0, 1665.0, 2000.0, 3000.0, 4313.0] | [1200.0, 1500.0, 1800.0, 2700.0, 3960.0, 5000.0, 7500.0, 10620.0]
HV 20A | HV 20A | 20 | 0 | [10.0, 1.3, 0.3, 0.155, 0.1, 0.0555, 0.023, 0.01] | [10.0, 1.3, 0.161, 0.1, 0.0611, 0.0399, 0.0141, 0.01] | 0 | [60.0, 70.0, 80.0, 87.0, 94.0, 110.0, 150.0, 216.0] | [120.0, 150.0, 200.0, 223.0, 260.0, 300.0, 450.0, 532.0]
HV 25A | HV 25A | 25 | 0 | [10.0, 2.512, 0.833, 0.299, 0.1, 0.0372, 0.0223, 0.01] | [10.0, 3.125, 0.597, 0.198, 0.1, 0.0378, 0.022, 0.01] | 0 | [75.0, 82.0, 90.0, 100.0, 124.0, 170.0, 200.0, 289.0] | [150.0, 170.0, 210.0, 250.0, 294.0, 400.0, 500.0, 711.0]
HV 31.5A | HV 31.5A | 31.5 | 0 | [10.0, 2.34, 0.722, 0.181, 0.1, 0.055, 0.0296, 0.01] | [10.0, 2.84, 0.368, 0.164, 0.1, 0.0621, 0.0378, 0.0195, 0.01] | 0 | [95.0, 110.0, 125.0, 150.0, 165.0, 200.0, 250.0, 390.0] | [189.0, 220.0, 300.0, 350.0, 393.0, 450.0, 530.0, 700.0, 960.0]
HV 40A | HV 40A | 40 | 0 | [10.0, 1.3, 0.161, 0.1, 0.0611, 0.0399, 0.0141, 0.01] | [10.0, 2.05, 0.369, 0.198, 0.1, 0.051, 0.0298, 0.01] | 0 | [120.0, 150.0, 200.0, 223.0, 260.0, 300.0, 450.0, 532.0] | [240.0, 300.0, 400.0, 450.0, 530.0, 650.0, 800.0, 1311.0]
HV 50A | HV 50A | 50 | 0 | [10.0, 3.215, 0.597, 0.198, 0.1, 0.0378, 0.022, 0.01] | [10.0, 3.64, 0.854, 0.281, 0.1, 0.0531, 0.022, 0.01] | 0 | [150.0, 170.0, 210.0, 250.0, 294.0, 400.0, 500.0, 711.0] | [300.0, 350.0, 450.0, 550.0, 700.0, 850.0, 1200.0, 1752.0]
HV 6.3A | HV 6.3A | 6.3 | 0 | [10.0, 1.39, 0.344, 0.168, 0.1, 0.056, 0.0263, 0.01] | [10.0, 1.711, 0.516, 0.198, 0.1, 0.0634, 0.0303, 0.01] | 0 | [19.0, 19.5, 20.4, 20.8, 22.0, 25.0, 32.0, 48.0] | [38.0, 40.0, 43.0, 48.0, 53.0, 60.0, 75.0, 118.0]
HV 63A | HV 63A | 63 | 0 | [10.0, 2.84, 0.368, 0.164, 0.1, 0.0621, 0.0378, 0.0195, 0.01] | [10.0, 1.82, 0.344, 0.1, 0.0467, 0.0269, 0.01] | 0 | [189.0, 220.0, 300.0, 350.0, 393.0, 450.0, 530.0, 700.0, 961.0] | [378.0, 500.0, 700.0, 934.0, 1200.0, 1500.0, 2366.0]
HV 80A | HV 80A | 80 | 0 | [10.0, 2.05, 0.369, 0.198, 0.1, 0.051, 0.0298, 0.01] | [10.0, 4.15, 1.03, 0.198, 0.1, 0.051, 0.0172, 0.01] | 0 | [240.0, 300.0, 400.0, 450.0, 530.0, 650.0, 800.0, 1311.0] | [480.0, 550.0, 700.0, 1000.0, 1260.0, 1600.0, 2500.0, 3227.0]
Siemens NH-1-100 | Siemens NH-1-100 | 100 | [5400.0, 2000.0, 400.0, 20.0, 1.0, 0.2, 0.012, 0.004] | 0 | 0 | [150.0, 190.0, 250.0, 430.0, 900.0, 1250.0, 2700.0, 3600.0] | 0 | 0
Siemens NH-1-125 | Siemens NH-1-125 | 125 | [4800.0, 120.0, 7.0, 0.1, 0.004] | 0 | 0 | [180.0, 400.0, 740.0, 2000.0, 4250.0] | 0 | 0
Siemens NH-1-16 | Siemens NH-1-16 | 16 | [4000.0, 400.0, 2.0, 0.1, 0.04, 0.01] | 0 | 0 | [26.0, 35.0, 75.0, 150.0, 200.0, 300.0] | 0 | 0
Siemens NH-1-160 | Siemens NH-1-160 | 160 | [4800.0, 120.0, 7.0, 0.1, 0.004] | 0 | 0 | [210.0, 500.0, 900.0, 2300.0, 5000.0] | 0 | 0
Siemens NH-1-25 | Siemens NH-1-25 | 25 | [4000.0, 1000.0, 10.0, 0.2, 0.02, 0.01] | 0 | 0 | [40.0, 50.0, 100.0, 210.0, 400.0, 500.0] | 0 | 0
Siemens NH-1-50 | Siemens NH-1-50 | 50 | [4000.0, 40.0, 4.0, 1.0, 0.02, 0.01] | 0 | 0 | [86.0, 200.0, 300.0, 400.0, 1000.0, 1280.0] | 0 | 0
Siemens NH-1-63 | Siemens NH-1-63 | 63 | [4000.0, 100.0, 10.0, 2.0, 0.04, 0.01] | 0 | 0 | [100.0, 200.0, 300.0, 400.0, 1000.0, 1500.0] | 0 | 0
Siemens NH-1-80 | Siemens NH-1-80 | 80 | [4800.0, 120.0, 7.0, 0.1, 0.01] | 0 | 0 | [150.58, 250.0, 450.0, 1150.0, 2470.0] | 0 | 0
Siemens NH-2-1000 | Siemens NH-2-1000 | 1000 | [4800.0, 120.0, 7.0, 0.1, 0.004] | 0 | 0 | [1900.0, 3500.0, 8400.0, 24000.0, 52000.0] | 0 | 0
Siemens NH-2-200 | Siemens NH-2-200 | 200 | [4800.0, 120.0, 7.0, 0.1, 0.004] | 0 | 0 | [280.0, 650.0, 1200.0, 3000.0, 7000.0] | 0 | 0
Siemens NH-2-224 | Siemens NH-2-224 | 224 | [4800.0, 120.0, 7.0, 0.2, 0.04, 0.004] | 0 | 0 | [400.0, 750.0, 1453.0, 3025.0, 4315.0, 7600.0] | 0 | 0
Siemens NH-2-250 | Siemens NH-2-250 | 250 | [4800.0, 120.0, 7.0, 0.1, 0.004] | 0 | 0 | [450.0, 800.0, 1650.0, 4000.0, 8500.0] | 0 | 0
Siemens NH-2-315 | Siemens NH-2-315 | 315 | [4800.0, 120.0, 7.0, 0.1, 0.004] | 0 | 0 | [550.0, 920.0, 1900.0, 5000.0, 11000.0] | 0 | 0
Siemens NH-2-355 | Siemens NH-2-355 | 355 | [4800.0, 120.0, 6.0, 0.1, 0.004] | 0 | 0 | [650.0, 1116.27, 2350.0, 5840.0, 12790.0] | 0 | 0
Siemens NH-2-400 | Siemens NH-2-400 | 400 | [4800.0, 120.0, 7.0, 0.1, 0.004] | 0 | 0 | [720.0, 1350.0, 2800.0, 6500.0, 15000.0] | 0 | 0
Siemens NH-2-425 | Siemens NH-2-425 | 425 | [4800.0, 120.0, 7.0, 0.1, 0.004] | 0 | 0 | [850.0, 1500.0, 3050.0, 7500.0, 16500.0] | 0 | 0
Siemens NH-2-630 | Siemens NH-2-630 | 630 | [4800.0, 120.0, 7.0, 0.1, 0.004] | 0 | 0 | [1200.0, 2000.0, 4800.0, 12000.0, 26000.0] | 0 | 0

## dtypes
| element | column | dtype
0 | bus | name | object
1 | bus | vn_kv | float64
2 | bus | type | object
3 | bus | zone | object
4 | bus | in_service | bool
5 | load | name | object
6 | load | bus | uint32
7 | load | p_mw | float64
8 | load | q_mvar | float64
9 | load | const_z_percent | float64
10 | load | const_i_percent | float64
11 | load | sn_mva | float64
12 | load | scaling | float64
13 | load | in_service | bool
14 | load | type | object
15 | ext_grid | name | object
16 | ext_grid | bus | uint32
17 | ext_grid | vm_pu | float64
18 | ext_grid | va_degree | float64
19 | ext_grid | slack_weight | float64
20 | ext_grid | in_service | bool
21 | line | name | object
22 | line | std_type | object
23 | line | from_bus | uint32
24 | line | to_bus | uint32
25 | line | length_km | float64
26 | line | r_ohm_per_km | float64
27 | line | x_ohm_per_km | float64
28 | line | c_nf_per_km | float64
29 | line | g_us_per_km | float64
30 | line | max_i_ka | float64
31 | line | df | float64
32 | line | parallel | uint32
33 | line | type | object
34 | line | in_service | bool
35 | trafo | name | object
36 | trafo | std_type | object
37 | trafo | hv_bus | uint32
38 | trafo | lv_bus | uint32
39 | trafo | sn_mva | float64
40 | trafo | vn_hv_kv | float64
41 | trafo | vn_lv_kv | float64
42 | trafo | vk_percent | float64
43 | trafo | vkr_percent | float64
44 | trafo | pfe_kw | float64
45 | trafo | i0_percent | float64
46 | trafo | shift_degree | float64
47 | trafo | tap_side | object
48 | trafo | tap_neutral | int32
49 | trafo | tap_min | int32
50 | trafo | tap_max | int32
51 | trafo | tap_step_percent | float64
52 | trafo | tap_step_degree | float64
53 | trafo | tap_pos | int32
54 | trafo | tap_phase_shifter | bool
55 | trafo | parallel | uint32
56 | trafo | df | float64
57 | trafo | in_service | bool
58 | line_geodata | coords | object
59 | bus_geodata | x | float64
60 | bus_geodata | y | float64
61 | bus_geodata | coords | object

## parameters
| version | format_version | converged | OPF_converged | name | f_hz | sn_mva
0 | 2.14.6 | 2.14.0 | FALSE | FALSE |  | 50 | 1