## bus
| name | vn_kv | type | zone | in_service
0 | bus_LV_6712-3_0_4_node_0 | 0.4 | n |  | TRUE
1 | bus_LV_6712-3_0_4_node_1 | 0.4 | n |  | TRUE
2 | bus_LV_6712-3_0_4_node_2 | 0.4 | n |  | TRUE
3 | bus_LV_6712-3_0_4_node_48 | 0.4 | n |  | TRUE
4 | bus_LV_6712-3_0_4_node_3 | 0.4 | n |  | TRUE
5 | bus_LV_6712-3_0_4_node_47 | 0.4 | n |  | TRUE
6 | bus_LV_6712-3_0_4_node_4 | 0.4 | n |  | TRUE
7 | bus_LV_6712-3_0_4_node_6 | 0.4 | n |  | TRUE
8 | bus_LV_6712-3_0_4_node_5 | 0.4 | n |  | TRUE
9 | bus_LV_6712-3_0_4_node_7 | 0.4 | n |  | TRUE
10 | bus_LV_6712-3_0_4_node_8 | 0.4 | n |  | TRUE
11 | bus_LV_6712-3_0_4_node_9 | 0.4 | n |  | TRUE
12 | bus_LV_6712-3_0_4_node_10 | 0.4 | n |  | TRUE
13 | bus_LV_6712-3_0_4_node_21 | 0.4 | n |  | TRUE
14 | bus_LV_6712-3_0_4_node_24 | 0.4 | n |  | TRUE
15 | bus_LV_6712-3_0_4_node_71 | 0.4 | n |  | TRUE
16 | bus_LV_6712-3_0_4_node_22 | 0.4 | n |  | TRUE
17 | bus_LV_6712-3_0_4_node_23 | 0.4 | n |  | TRUE
18 | bus_LV_6712-3_0_4_node_11 | 0.4 | n |  | TRUE
19 | bus_LV_6712-3_0_4_node_12 | 0.4 | n |  | TRUE
20 | bus_LV_6712-3_0_4_node_13 | 0.4 | n |  | TRUE
21 | bus_LV_6712-3_0_4_node_14 | 0.4 | n |  | TRUE
22 | bus_LV_6712-3_0_4_node_15 | 0.4 | n |  | TRUE
23 | bus_LV_6712-3_0_4_node_41 | 0.4 | n |  | TRUE
24 | bus_LV_6712-3_0_4_node_18 | 0.4 | n |  | TRUE
25 | bus_LV_6712-3_0_4_node_39 | 0.4 | n |  | TRUE
26 | bus_LV_6712-3_0_4_node_19 | 0.4 | n |  | TRUE
27 | bus_LV_6712-3_0_4_node_20 | 0.4 | n |  | TRUE
28 | bus_LV_6712-3_0_4_node_17 | 0.4 | n |  | TRUE
29 | bus_LV_6712-3_0_4_node_30 | 0.4 | n |  | TRUE
30 | bus_LV_6712-3_0_4_node_28 | 0.4 | n |  | TRUE
31 | bus_LV_6712-3_0_4_node_29 | 0.4 | n |  | TRUE
32 | bus_LV_6712-3_0_4_node_27 | 0.4 | n |  | TRUE
33 | bus_LV_6712-3_0_4_node_25 | 0.4 | n |  | TRUE
34 | bus_LV_6712-3_0_4_node_26 | 0.4 | n |  | TRUE
35 | bus_LV_6712-3_0_4_node_87 | 0.4 | n |  | TRUE
36 | bus_LV_6712-3_0_4_node_58 | 0.4 | n |  | TRUE
37 | bus_LV_6712-3_0_4_node_128 | 0.4 | n |  | TRUE
38 | bus_LV_6712-3_0_4_node_73 | 0.4 | n |  | TRUE
39 | bus_LV_6712-3_0_4_node_62 | 0.4 | n |  | TRUE
40 | bus_LV_6712-3_0_4_node_31 | 0.4 | n |  | TRUE
41 | bus_LV_6712-3_0_4_node_32 | 0.4 | n |  | TRUE
42 | bus_LV_6712-3_0_4_node_33 | 0.4 | n |  | TRUE
43 | bus_LV_6712-3_0_4_node_42 | 0.4 | n |  | TRUE
44 | bus_LV_6712-3_0_4_node_34 | 0.4 | n |  | TRUE
45 | bus_LV_6712-3_0_4_node_35 | 0.4 | n |  | TRUE
46 | bus_LV_6712-3_0_4_node_43 | 0.4 | n |  | TRUE
47 | bus_LV_6712-3_0_4_node_45 | 0.4 | n |  | TRUE
48 | bus_LV_6712-3_0_4_node_98 | 0.4 | n |  | TRUE
49 | bus_LV_6712-3_0_4_node_99 | 0.4 | n |  | TRUE
50 | bus_LV_6712-3_0_4_node_36 | 0.4 | n |  | TRUE
51 | bus_LV_6712-3_0_4_node_37 | 0.4 | n |  | TRUE
52 | bus_LV_6712-3_0_4_node_38 | 0.4 | n |  | TRUE
53 | bus_LV_6712-3_0_4_node_40 | 0.4 | n |  | TRUE
54 | bus_LV_6712-3_0_4_node_46 | 0.4 | n |  | TRUE
55 | bus_LV_6712-3_0_4_node_49 | 0.4 | n |  | TRUE
56 | bus_LV_6712-3_0_4_node_52 | 0.4 | n |  | TRUE
57 | bus_LV_6712-3_0_4_node_66 | 0.4 | n |  | TRUE
58 | bus_LV_6712-3_0_4_node_63 | 0.4 | n |  | TRUE
59 | bus_LV_6712-3_0_4_node_50 | 0.4 | n |  | TRUE
60 | bus_LV_6712-3_0_4_node_51 | 0.4 | n |  | TRUE
61 | bus_LV_6712-3_0_4_node_132 | 0.4 | n |  | TRUE
62 | bus_LV_6712-3_0_4_node_90 | 0.4 | n |  | TRUE
63 | bus_LV_6712-3_0_4_node_91 | 0.4 | n |  | TRUE
64 | bus_LV_6712-3_0_4_node_80 | 0.4 | n |  | TRUE
65 | bus_LV_6712-3_0_4_node_64 | 0.4 | n |  | TRUE
66 | bus_LV_6712-3_0_4_node_53 | 0.4 | n |  | TRUE
67 | bus_LV_6712-3_0_4_node_54 | 0.4 | n |  | TRUE
68 | bus_LV_6712-3_0_4_node_55 | 0.4 | n |  | TRUE
69 | bus_LV_6712-3_0_4_node_56 | 0.4 | n |  | TRUE
70 | bus_LV_6712-3_0_4_node_57 | 0.4 | n |  | TRUE
71 | bus_LV_6712-3_0_4_node_59 | 0.4 | n |  | TRUE
72 | bus_LV_6712-3_0_4_node_92 | 0.4 | n |  | TRUE
73 | bus_LV_6712-3_0_4_node_95 | 0.4 | n |  | TRUE
74 | bus_LV_6712-3_0_4_node_60 | 0.4 | n |  | TRUE
75 | bus_LV_6712-3_0_4_node_76 | 0.4 | n |  | TRUE
76 | bus_LV_6712-3_0_4_node_96 | 0.4 | n |  | TRUE
77 | bus_LV_6712-3_0_4_node_61 | 0.4 | n |  | TRUE
78 | bus_LV_6712-3_0_4_node_69 | 0.4 | n |  | TRUE
79 | bus_LV_6712-3_0_4_node_67 | 0.4 | n |  | TRUE
80 | bus_LV_6712-3_0_4_node_65 | 0.4 | n |  | TRUE
81 | bus_LV_6712-3_0_4_node_81 | 0.4 | n |  | TRUE
82 | bus_LV_6712-3_0_4_node_82 | 0.4 | n |  | TRUE
83 | bus_LV_6712-3_0_4_node_83 | 0.4 | n |  | TRUE
84 | bus_LV_6712-3_0_4_node_88 | 0.4 | n |  | TRUE
85 | bus_LV_6712-3_0_4_node_79 | 0.4 | n |  | TRUE
86 | bus_LV_6712-3_0_4_node_68 | 0.4 | n |  | TRUE
87 | bus_LV_6712-3_0_4_node_74 | 0.4 | n |  | TRUE
88 | bus_LV_6712-3_0_4_node_75 | 0.4 | n |  | TRUE
89 | bus_LV_6712-3_0_4_node_77 | 0.4 | n |  | TRUE
90 | bus_LV_6712-3_0_4_node_93 | 0.4 | n |  | TRUE
91 | bus_LV_6712-3_0_4_node_94 | 0.4 | n |  | TRUE
92 | bus_LV_6712-3_0_4_node_78 | 0.4 | n |  | TRUE
93 | bus_LV_6712-3_0_4_node_84 | 0.4 | n |  | TRUE
94 | bus_LV_6712-3_0_4_node_89 | 0.4 | n |  | TRUE
95 | bus_LV_6712-3_0_4_node_85 | 0.4 | n |  | TRUE
96 | bus_LV_6712-3_0_4_node_86 | 0.4 | n |  | TRUE
97 | bus_LV_6712-3_0_4_node_127 | 0.4 | n |  | TRUE
98 | bus_LV_6712-3_0_4_node_126 | 0.4 | n |  | TRUE
99 | bus_LV_6712-3_0_4_node_129 | 0.4 | n |  | TRUE
100 | bus_LV_6712-3_0_4_node_100 | 0.4 | n |  | TRUE
101 | bus_LV_6712-3_0_4_node_109 | 0.4 | n |  | TRUE
102 | bus_LV_6712-3_0_4_node_97 | 0.4 | n |  | TRUE
103 | bus_LV_6712-3_0_4_node_116 | 0.4 | n |  | TRUE
104 | bus_LV_6712-3_0_4_node_101 | 0.4 | n |  | TRUE
105 | bus_LV_6712-3_0_4_node_106 | 0.4 | n |  | TRUE
106 | bus_LV_6712-3_0_4_node_112 | 0.4 | n |  | TRUE
107 | bus_LV_6712-3_0_4_node_111 | 0.4 | n |  | TRUE
108 | bus_LV_6712-3_0_4_node_107 | 0.4 | n |  | TRUE
109 | bus_LV_6712-3_0_4_node_104 | 0.4 | n |  | TRUE
110 | bus_LV_6712-3_0_4_node_131 | 0.4 | n |  | TRUE
111 | bus_LV_6712-3_0_4_node_102 | 0.4 | n |  | TRUE
112 | bus_LV_6712-3_0_4_node_103 | 0.4 | n |  | TRUE
113 | bus_LV_6712-3_0_4_node_105 | 0.4 | n |  | TRUE
114 | bus_LV_6712-3_0_4_node_123 | 0.4 | n |  | TRUE
115 | bus_LV_6712-3_0_4_node_124 | 0.4 | n |  | TRUE
116 | bus_LV_6712-3_0_4_node_125 | 0.4 | n |  | TRUE
117 | bus_LV_6712-3_0_4_node_108 | 0.4 | n |  | TRUE
118 | bus_LV_6712-3_0_4_node_110 | 0.4 | n |  | TRUE
119 | bus_LV_6712-3_0_4_node_118 | 0.4 | n |  | TRUE
120 | bus_LV_6712-3_0_4_node_113 | 0.4 | n |  | TRUE
121 | bus_LV_6712-3_0_4_node_117 | 0.4 | n |  | TRUE
122 | bus_LV_6712-3_0_4_node_114 | 0.4 | n |  | TRUE
123 | bus_LV_6712-3_0_4_node_115 | 0.4 | n |  | TRUE
124 | bus_LV_6712-3_0_4_node_121 | 0.4 | n |  | TRUE
125 | bus_LV_6712-3_0_4_node_119 | 0.4 | n |  | TRUE
126 | bus_LV_6712-3_0_4_node_120 | 0.4 | n |  | TRUE
127 | bus_LV_6712-3_0_4_node_130 | 0.4 | n |  | TRUE
128 | bus_MV_331_0_node_31 | 20 | n |  | TRUE

## load
| name | bus | p_mw | q_mvar | const_z_percent | const_i_percent | sn_mva | scaling | in_service | type
0 | LV_6712-3_0_4_load_0 | 0 | 0.00059264 | 0.00014853 | 0 | 0 |  | 1 | TRUE | wye
1 | LV_6712-3_0_4_load_1 | 1 | 0.00069975 | 0.00017537 | 0 | 0 |  | 1 | TRUE | wye
2 | LV_6712-3_0_4_load_2 | 2 | 0.0023179 | 0.00058093 | 0 | 0 |  | 1 | TRUE | wye
3 | LV_6712-3_0_4_load_48 | 3 | 0.0015109 | 0.00037867 | 0 | 0 |  | 1 | TRUE | wye
4 | LV_6712-3_0_4_load_3 | 4 | 0.0012665 | 0.00031741 | 0 | 0 |  | 1 | TRUE | wye
5 | LV_6712-3_0_4_load_47 | 5 | 0.0033387 | 0.00083676 | 0 | 0 |  | 1 | TRUE | wye
6 | LV_6712-3_0_4_load_4 | 6 | 0.0043983 | 0.0011023 | 0 | 0 |  | 1 | TRUE | wye
7 | LV_6712-3_0_4_load_7 | 9 | 0.00072147 | 0.00018082 | 0 | 0 |  | 1 | TRUE | wye
8 | LV_6712-3_0_4_load_8 | 10 | 0.0025296 | 0.00063398 | 0 | 0 |  | 1 | TRUE | wye
9 | LV_6712-3_0_4_load_9 | 11 | 0.0049928 | 0.0012513 | 0 | 0 |  | 1 | TRUE | wye
10 | LV_6712-3_0_4_load_10 | 12 | 0.0079209 | 0.0019852 | 0 | 0 |  | 1 | TRUE | wye
11 | LV_6712-3_0_4_load_21 | 13 | 0.0031445 | 0.00078808 | 0 | 0 |  | 1 | TRUE | wye
12 | LV_6712-3_0_4_load_24 | 14 | 0.0025726 | 0.00064474 | 0 | 0 |  | 1 | TRUE | wye
13 | LV_6712-3_0_4_load_71 | 15 | 0.0034495 | 0.00086452 | 0 | 0 |  | 1 | TRUE | wye
14 | LV_6712-3_0_4_load_22 | 16 | 0.0027624 | 0.00069231 | 0 | 0 |  | 1 | TRUE | wye
15 | LV_6712-3_0_4_load_23 | 17 | 0.0032666 | 0.0008187 | 0 | 0 |  | 1 | TRUE | wye
16 | LV_6712-3_0_4_load_11 | 18 | 0.0010322 | 0.00025869 | 0 | 0 |  | 1 | TRUE | wye
17 | LV_6712-3_0_4_load_12 | 19 | 0.0017495 | 0.00043847 | 0 | 0 |  | 1 | TRUE | wye
18 | LV_6712-3_0_4_load_13 | 20 | 0.0022311 | 0.00055916 | 0 | 0 |  | 1 | TRUE | wye
19 | LV_6712-3_0_4_load_14 | 21 | 0.00081155 | 0.00020339 | 0 | 0 |  | 1 | TRUE | wye
20 | LV_6712-3_0_4_load_15 | 22 | 0.0035519 | 0.0008902 | 0 | 0 |  | 1 | TRUE | wye
21 | LV_6712-3_0_4_load_41 | 23 | 0.0017366 | 0.00043523 | 0 | 0 |  | 1 | TRUE | wye
22 | LV_6712-3_0_4_load_39 | 25 | 0.0015957 | 0.00039992 | 0 | 0 |  | 1 | TRUE | wye
23 | LV_6712-3_0_4_load_19 | 26 | 0.0033783 | 0.00084668 | 0 | 0 |  | 1 | TRUE | wye
24 | LV_6712-3_0_4_load_20 | 27 | 0.0054034 | 0.0013542 | 0 | 0 |  | 1 | TRUE | wye
25 | LV_6712-3_0_4_load_17 | 28 | 0.0045304 | 0.0011354 | 0 | 0 |  | 1 | TRUE | wye
26 | LV_6712-3_0_4_load_30 | 29 | 0.014706 | 0.0036857 | 0 | 0 |  | 1 | TRUE | wye
27 | LV_6712-3_0_4_load_29 | 31 | 0.0080801 | 0.0020251 | 0 | 0 |  | 1 | TRUE | wye
28 | LV_6712-3_0_4_load_27 | 32 | 0.0023829 | 0.0005972 | 0 | 0 |  | 1 | TRUE | wye
29 | LV_6712-3_0_4_load_25 | 33 | 0.0030388 | 0.00076159 | 0 | 0 |  | 1 | TRUE | wye
30 | LV_6712-3_0_4_load_87 | 35 | 0.0064859 | 0.0016255 | 0 | 0 |  | 1 | TRUE | wye
31 | LV_6712-3_0_4_load_58 | 36 | 0.0047068 | 0.0011796 | 0 | 0 |  | 1 | TRUE | wye
32 | LV_6712-3_0_4_load_73 | 38 | 0.0049437 | 0.001239 | 0 | 0 |  | 1 | TRUE | wye
33 | LV_6712-3_0_4_load_62 | 39 | 0.0070637 | 0.0017703 | 0 | 0 |  | 1 | TRUE | wye
34 | LV_6712-3_0_4_load_31 | 40 | 0.0011035 | 0.00027657 | 0 | 0 |  | 1 | TRUE | wye
35 | LV_6712-3_0_4_load_32 | 41 | 0.0026936 | 0.00067509 | 0 | 0 |  | 1 | TRUE | wye
36 | LV_6712-3_0_4_load_33 | 42 | 0.0031227 | 0.00078262 | 0 | 0 |  | 1 | TRUE | wye
37 | LV_6712-3_0_4_load_42 | 43 | 0.0034575 | 0.00086652 | 0 | 0 |  | 1 | TRUE | wye
38 | LV_6712-3_0_4_load_34 | 44 | 0.0017901 | 0.00044864 | 0 | 0 |  | 1 | TRUE | wye
39 | LV_6712-3_0_4_load_35 | 45 | 0.0030769 | 0.00077115 | 0 | 0 |  | 1 | TRUE | wye
40 | LV_6712-3_0_4_load_43 | 46 | 0.0044142 | 0.0011063 | 0 | 0 |  | 1 | TRUE | wye
41 | LV_6712-3_0_4_load_45 | 47 | 0.0025183 | 0.00063115 | 0 | 0 |  | 1 | TRUE | wye
42 | LV_6712-3_0_4_load_36 | 50 | 0.0080324 | 0.0020131 | 0 | 0 |  | 1 | TRUE | wye
43 | LV_6712-3_0_4_load_37 | 51 | 0.001602 | 0.00040149 | 0 | 0 |  | 1 | TRUE | wye
44 | LV_6712-3_0_4_load_38 | 52 | 0.0013996 | 0.00035077 | 0 | 0 |  | 1 | TRUE | wye
45 | LV_6712-3_0_4_load_49 | 55 | 0.00086035 | 0.00021562 | 0 | 0 |  | 1 | TRUE | wye
46 | LV_6712-3_0_4_load_66 | 57 | 0.0015994 | 0.00040084 | 0 | 0 |  | 1 | TRUE | wye
47 | LV_6712-3_0_4_load_63 | 58 | 0.0026199 | 0.00065662 | 0 | 0 |  | 1 | TRUE | wye
48 | LV_6712-3_0_4_load_50 | 59 | 0.0006972 | 0.00017474 | 0 | 0 |  | 1 | TRUE | wye
49 | LV_6712-3_0_4_load_51 | 60 | 0.0015606 | 0.00039112 | 0 | 0 |  | 1 | TRUE | wye
50 | LV_6712-3_0_4_load_132 | 61 | 0.0016309 | 0.00040874 | 0 | 0 |  | 1 | TRUE | wye
51 | LV_6712-3_0_4_load_90 | 62 | 0.0010989 | 0.0002754 | 0 | 0 |  | 1 | TRUE | wye
52 | LV_6712-3_0_4_load_91 | 63 | 0.0053031 | 0.0013291 | 0 | 0 |  | 1 | TRUE | wye
53 | LV_6712-3_0_4_load_80 | 64 | 0.0013118 | 0.00032877 | 0 | 0 |  | 1 | TRUE | wye
54 | LV_6712-3_0_4_load_64 | 65 | 0.0017388 | 0.00043578 | 0 | 0 |  | 1 | TRUE | wye
55 | LV_6712-3_0_4_load_53 | 66 | 0.0072112 | 0.0018073 | 0 | 0 |  | 1 | TRUE | wye
56 | LV_6712-3_0_4_load_54 | 67 | 0.010967 | 0.0027486 | 0 | 0 |  | 1 | TRUE | wye
57 | LV_6712-3_0_4_load_55 | 68 | 0.008133 | 0.0020383 | 0 | 0 |  | 1 | TRUE | wye
58 | LV_6712-3_0_4_load_56 | 69 | 0.0075356 | 0.0018886 | 0 | 0 |  | 1 | TRUE | wye
59 | LV_6712-3_0_4_load_59 | 71 | 0.0057185 | 0.0014332 | 0 | 0 |  | 1 | TRUE | wye
60 | LV_6712-3_0_4_load_92 | 72 | 0.0021951 | 0.00055014 | 0 | 0 |  | 1 | TRUE | wye
61 | LV_6712-3_0_4_load_95 | 73 | 0.010583 | 0.0026524 | 0 | 0 |  | 1 | TRUE | wye
62 | LV_6712-3_0_4_load_76 | 75 | 0.0048535 | 0.0012164 | 0 | 0 |  | 1 | TRUE | wye
63 | LV_6712-3_0_4_load_96 | 76 | 0.0042951 | 0.0010764 | 0 | 0 |  | 1 | TRUE | wye
64 | LV_6712-3_0_4_load_61 | 77 | 0.0015029 | 0.00037666 | 0 | 0 |  | 1 | TRUE | wye
65 | LV_6712-3_0_4_load_69 | 78 | 0.0025639 | 0.00064256 | 0 | 0 |  | 1 | TRUE | wye
66 | LV_6712-3_0_4_load_67 | 79 | 0.0032211 | 0.00080727 | 0 | 0 |  | 1 | TRUE | wye
67 | LV_6712-3_0_4_load_81 | 81 | 0.0031615 | 0.00079236 | 0 | 0 |  | 1 | TRUE | wye
68 | LV_6712-3_0_4_load_82 | 82 | 0.002993 | 0.00075011 | 0 | 0 |  | 1 | TRUE | wye
69 | LV_6712-3_0_4_load_83 | 83 | 0.0012961 | 0.00032484 | 0 | 0 |  | 1 | TRUE | wye
70 | LV_6712-3_0_4_load_88 | 84 | 0.0025197 | 0.0006315 | 0 | 0 |  | 1 | TRUE | wye
71 | LV_6712-3_0_4_load_79 | 85 | 0.0029466 | 0.0007385 | 0 | 0 |  | 1 | TRUE | wye
72 | LV_6712-3_0_4_load_68 | 86 | 0.0035512 | 0.00089001 | 0 | 0 |  | 1 | TRUE | wye
73 | LV_6712-3_0_4_load_74 | 87 | 0.00051427 | 0.00012889 | 0 | 0 |  | 1 | TRUE | wye
74 | LV_6712-3_0_4_load_77 | 89 | 0.00040339 | 0.0001011 | 0 | 0 |  | 1 | TRUE | wye
75 | LV_6712-3_0_4_load_93 | 90 | 0.00029793 | 7.4668e-05 | 0 | 0 |  | 1 | TRUE | wye
76 | LV_6712-3_0_4_load_94 | 91 | 0.00034188 | 8.5684e-05 | 0 | 0 |  | 1 | TRUE | wye
77 | LV_6712-3_0_4_load_78 | 92 | 0.0016321 | 0.00040905 | 0 | 0 |  | 1 | TRUE | wye
78 | LV_6712-3_0_4_load_89 | 94 | 0.0038242 | 0.00095843 | 0 | 0 |  | 1 | TRUE | wye
79 | LV_6712-3_0_4_load_85 | 95 | 0.0063632 | 0.0015948 | 0 | 0 |  | 1 | TRUE | wye
80 | LV_6712-3_0_4_load_86 | 96 | 0.0020504 | 0.00051388 | 0 | 0 |  | 1 | TRUE | wye
81 | LV_6712-3_0_4_load_127 | 97 | 0.0019423 | 0.00048679 | 0 | 0 |  | 1 | TRUE | wye
82 | LV_6712-3_0_4_load_126 | 98 | 0.0018577 | 0.00046558 | 0 | 0 |  | 1 | TRUE | wye
83 | LV_6712-3_0_4_load_129 | 99 | 0.0078138 | 0.0019583 | 0 | 0 |  | 1 | TRUE | wye
84 | LV_6712-3_0_4_load_97 | 102 | 0.0031892 | 0.0007993 | 0 | 0 |  | 1 | TRUE | wye
85 | LV_6712-3_0_4_load_116 | 103 | 0.009456 | 0.0023699 | 0 | 0 |  | 1 | TRUE | wye
86 | LV_6712-3_0_4_load_106 | 105 | 0.0014499 | 0.00036338 | 0 | 0 |  | 1 | TRUE | wye
87 | LV_6712-3_0_4_load_112 | 106 | 0.0014492 | 0.00036321 | 0 | 0 |  | 1 | TRUE | wye
88 | LV_6712-3_0_4_load_111 | 107 | 0.0033888 | 0.0008493 | 0 | 0 |  | 1 | TRUE | wye
89 | LV_6712-3_0_4_load_107 | 108 | 0.0018022 | 0.00045167 | 0 | 0 |  | 1 | TRUE | wye
90 | LV_6712-3_0_4_load_104 | 109 | 0.00088099 | 0.0002208 | 0 | 0 |  | 1 | TRUE | wye
91 | LV_6712-3_0_4_load_131 | 110 | 0.0018326 | 0.00045929 | 0 | 0 |  | 1 | TRUE | wye
92 | LV_6712-3_0_4_load_102 | 111 | 0.0011665 | 0.00029234 | 0 | 0 |  | 1 | TRUE | wye
93 | LV_6712-3_0_4_load_103 | 112 | 0.00061271 | 0.00015356 | 0 | 0 |  | 1 | TRUE | wye
94 | LV_6712-3_0_4_load_105 | 113 | 0.00070501 | 0.00017669 | 0 | 0 |  | 1 | TRUE | wye
95 | LV_6712-3_0_4_load_124 | 115 | 0.0013739 | 0.00034434 | 0 | 0 |  | 1 | TRUE | wye
96 | LV_6712-3_0_4_load_125 | 116 | 0.0011284 | 0.00028279 | 0 | 0 |  | 1 | TRUE | wye
97 | LV_6712-3_0_4_load_108 | 117 | 0.0045364 | 0.0011369 | 0 | 0 |  | 1 | TRUE | wye
98 | LV_6712-3_0_4_load_118 | 119 | 0.0031026 | 0.00077758 | 0 | 0 |  | 1 | TRUE | wye
99 | LV_6712-3_0_4_load_113 | 120 | 0.0024502 | 0.00061408 | 0 | 0 |  | 1 | TRUE | wye
100 | LV_6712-3_0_4_load_117 | 121 | 0.003298 | 0.00082655 | 0 | 0 |  | 1 | TRUE | wye
101 | LV_6712-3_0_4_load_114 | 122 | 0.0012682 | 0.00031783 | 0 | 0 |  | 1 | TRUE | wye
102 | LV_6712-3_0_4_load_115 | 123 | 0.002521 | 0.00063183 | 0 | 0 |  | 1 | TRUE | wye
103 | LV_6712-3_0_4_load_121 | 124 | 0.00081602 | 0.00020451 | 0 | 0 |  | 1 | TRUE | wye
104 | LV_6712-3_0_4_load_119 | 125 | 0.0035244 | 0.00088329 | 0 | 0 |  | 1 | TRUE | wye
105 | LV_6712-3_0_4_load_120 | 126 | 0.0031575 | 0.00079135 | 0 | 0 |  | 1 | TRUE | wye
106 | LV_6712-3_0_4_load_130 | 127 | 0.0082931 | 0.0020785 | 0 | 0 |  | 1 | TRUE | wye

## ext_grid
| name | bus | vm_pu | va_degree | slack_weight | in_service
0 |  | 97 | 1 | 0 | 1 | TRUE

## line
| name | std_type | from_bus | to_bus | length_km | r_ohm_per_km | x_ohm_per_km | c_nf_per_km | g_us_per_km | max_i_ka | df | parallel | type | in_service
0 | LV_6712-3_0_4_line_0 |  | 0 | 1 | 0.0043703 | 0.125 | 0.08 | 261 | 0 | 0.364 | 1 | 1 | cs | TRUE
1 | LV_6712-3_0_4_line_1 |  | 1 | 2 | 0.012484 | 0.125 | 0.08 | 261 | 0 | 0.364 | 1 | 1 | cs | TRUE
2 | LV_6712-3_0_4_line_2 |  | 2 | 4 | 0.052853 | 0.125 | 0.08 | 261 | 0 | 0.364 | 1 | 1 | cs | TRUE
3 | LV_6712-3_0_4_line_3 |  | 3 | 4 | 0.85963 | 0.125 | 0.08 | 261 | 0 | 0.364 | 1 | 1 | cs | TRUE
4 | LV_6712-3_0_4_line_4 |  | 3 | 5 | 0.027104 | 0.125 | 0.08 | 261 | 0 | 0.364 | 1 | 1 | cs | TRUE
5 | LV_6712-3_0_4_line_5 |  | 5 | 54 | 0.010536 | 0.125 | 0.08 | 261 | 0 | 0.364 | 1 | 1 | cs | TRUE
6 | LV_6712-3_0_4_line_6 |  | 6 | 7 | 0.021183 | 0.125 | 0.08 | 261 | 0 | 0.364 | 1 | 1 | cs | TRUE
7 | LV_6712-3_0_4_line_7 |  | 7 | 11 | 0.014302 | 0.125 | 0.08 | 261 | 0 | 0.364 | 1 | 1 | cs | TRUE
8 | LV_6712-3_0_4_line_8 |  | 7 | 12 | 0.038363 | 0.125 | 0.08 | 261 | 0 | 0.364 | 1 | 1 | cs | TRUE
9 | LV_6712-3_0_4_line_9 |  | 8 | 9 | 0.02578 | 0.125 | 0.08 | 261 | 0 | 0.364 | 1 | 1 | cs | TRUE
10 | LV_6712-3_0_4_line_10 |  | 8 | 10 | 0.013673 | 0.125 | 0.08 | 261 | 0 | 0.364 | 1 | 1 | cs | TRUE
11 | LV_6712-3_0_4_line_11 |  | 10 | 13 | 0.024766 | 0.125 | 0.08 | 261 | 0 | 0.364 | 1 | 1 | cs | TRUE
12 | LV_6712-3_0_4_line_12 |  | 11 | 14 | 0.028876 | 0.125 | 0.08 | 261 | 0 | 0.364 | 1 | 1 | cs | TRUE
13 | LV_6712-3_0_4_line_13 |  | 12 | 15 | 0.022711 | 0.125 | 0.08 | 261 | 0 | 0.364 | 1 | 1 | cs | TRUE
14 | LV_6712-3_0_4_line_14 |  | 13 | 16 | 0.0208 | 0.125 | 0.08 | 261 | 0 | 0.364 | 1 | 1 | cs | TRUE
15 | LV_6712-3_0_4_line_15 |  | 14 | 17 | 0.01108 | 0.125 | 0.08 | 261 | 0 | 0.364 | 1 | 1 | cs | TRUE
16 | LV_6712-3_0_4_line_16 |  | 16 | 32 | 0.021793 | 0.125 | 0.08 | 261 | 0 | 0.364 | 1 | 1 | cs | TRUE
17 | LV_6712-3_0_4_line_17 |  | 17 | 33 | 0.021984 | 0.125 | 0.08 | 261 | 0 | 0.364 | 1 | 1 | cs | TRUE
18 | LV_6712-3_0_4_line_18 |  | 18 | 19 | 0.028732 | 0.125 | 0.08 | 261 | 0 | 0.364 | 1 | 2 | cs | TRUE
19 | LV_6712-3_0_4_line_19 |  | 18 | 20 | 0.0098733 | 0.125 | 0.08 | 261 | 0 | 0.364 | 1 | 2 | cs | TRUE
20 | LV_6712-3_0_4_line_20 |  | 19 | 21 | 0.018549 | 0.125 | 0.08 | 261 | 0 | 0.364 | 1 | 1 | cs | TRUE
21 | LV_6712-3_0_4_line_21 |  | 20 | 22 | 0.015735 | 0.125 | 0.08 | 261 | 0 | 0.364 | 1 | 2 | cs | TRUE
22 | LV_6712-3_0_4_line_22 |  | 21 | 23 | 0.025406 | 0.125 | 0.08 | 261 | 0 | 0.364 | 1 | 1 | cs | TRUE
23 | LV_6712-3_0_4_line_23 |  | 22 | 24 | 0.015925 | 0.125 | 0.08 | 261 | 0 | 0.364 | 1 | 2 | cs | TRUE
24 | LV_6712-3_0_4_line_24 |  | 23 | 25 | 0.0057685 | 0.125 | 0.08 | 261 | 0 | 0.364 | 1 | 1 | cs | TRUE
25 | LV_6712-3_0_4_line_25 |  | 24 | 26 | 0.01351 | 0.125 | 0.08 | 261 | 0 | 0.364 | 1 | 2 | cs | TRUE
26 | LV_6712-3_0_4_line_26 |  | 24 | 27 | 0.032815 | 0.125 | 0.08 | 261 | 0 | 0.364 | 1 | 1 | cs | TRUE
27 | LV_6712-3_0_4_line_27 |  | 25 | 54 | 0.054344 | 0.125 | 0.08 | 261 | 0 | 0.364 | 1 | 1 | cs | TRUE
28 | LV_6712-3_0_4_line_28 |  | 25 | 51 | 0.0098944 | 0.125 | 0.08 | 261 | 0 | 0.364 | 1 | 1 | cs | TRUE
29 | LV_6712-3_0_4_line_29 |  | 26 | 30 | 0.019542 | 0.125 | 0.08 | 261 | 0 | 0.364 | 1 | 2 | cs | TRUE
30 | LV_6712-3_0_4_line_30 |  | 27 | 29 | 0.019369 | 0.125 | 0.08 | 261 | 0 | 0.364 | 1 | 1 | cs | TRUE
31 | LV_6712-3_0_4_line_31 |  | 28 | 29 | 0.0033837 | 0.125 | 0.08 | 261 | 0 | 0.364 | 1 | 1 | cs | TRUE
32 | LV_6712-3_0_4_line_32 |  | 30 | 31 | 0.031993 | 0.125 | 0.08 | 261 | 0 | 0.364 | 1 | 2 | cs | TRUE
33 | LV_6712-3_0_4_line_33 |  | 30 | 32 | 0.015964 | 0.125 | 0.08 | 261 | 0 | 0.364 | 1 | 1 | cs | TRUE
34 | LV_6712-3_0_4_line_34 |  | 31 | 36 | 0.008394 | 0.125 | 0.08 | 261 | 0 | 0.364 | 1 | 2 | cs | TRUE
35 | LV_6712-3_0_4_line_35 |  | 33 | 34 | 0.017373 | 0.125 | 0.08 | 261 | 0 | 0.364 | 1 | 1 | cs | TRUE
36 | LV_6712-3_0_4_line_36 |  | 34 | 35 | 0.037901 | 0.125 | 0.08 | 261 | 0 | 0.364 | 1 | 2 | cs | TRUE
37 | LV_6712-3_0_4_line_37 |  | 34 | 36 | 0.021563 | 0.125 | 0.08 | 261 | 0 | 0.364 | 1 | 2 | cs | TRUE
38 | LV_6712-3_0_4_line_38 |  | 35 | 37 | 0.022901 | 0.125 | 0.08 | 261 | 0 | 0.364 | 1 | 2 | cs | TRUE
39 | LV_6712-3_0_4_line_39 |  | 37 | 99 | 0.032665 | 0.125 | 0.08 | 261 | 0 | 0.364 | 1 | 1 | cs | TRUE
40 | LV_6712-3_0_4_line_40 |  | 37 | 98 | 0.015486 | 0.125 | 0.08 | 261 | 0 | 0.364 | 1 | 2 | cs | TRUE
41 | LV_6712-3_0_4_line_41 |  | 38 | 39 | 0.021051 | 0.125 | 0.08 | 261 | 0 | 0.364 | 1 | 1 | cs | TRUE
42 | LV_6712-3_0_4_line_42 |  | 39 | 74 | 0.024284 | 0.125 | 0.08 | 261 | 0 | 0.364 | 1 | 1 | cs | TRUE
43 | LV_6712-3_0_4_line_43 |  | 40 | 41 | 0.030695 | 0.125 | 0.08 | 261 | 0 | 0.364 | 1 | 1 | cs | TRUE
44 | LV_6712-3_0_4_line_44 |  | 40 | 42 | 0.023671 | 0.125 | 0.08 | 261 | 0 | 0.364 | 1 | 1 | cs | TRUE
45 | LV_6712-3_0_4_line_45 |  | 40 | 43 | 0.047595 | 0.125 | 0.08 | 261 | 0 | 0.364 | 1 | 1 | cs | TRUE
46 | LV_6712-3_0_4_line_46 |  | 41 | 44 | 0.036824 | 0.125 | 0.08 | 261 | 0 | 0.364 | 1 | 1 | cs | TRUE
47 | LV_6712-3_0_4_line_47 |  | 42 | 45 | 0.040019 | 0.125 | 0.08 | 261 | 0 | 0.364 | 1 | 1 | cs | TRUE
48 | LV_6712-3_0_4_line_48 |  | 43 | 46 | 0.0030067 | 0.125 | 0.08 | 261 | 0 | 0.364 | 1 | 1 | cs | TRUE
49 | LV_6712-3_0_4_line_49 |  | 45 | 48 | 0.044152 | 0.125 | 0.08 | 261 | 0 | 0.364 | 1 | 1 | cs | TRUE
50 | LV_6712-3_0_4_line_50 |  | 46 | 47 | 0.031525 | 0.125 | 0.08 | 261 | 0 | 0.364 | 1 | 1 | cs | TRUE
51 | LV_6712-3_0_4_line_51 |  | 48 | 49 | 0.01895 | 0.125 | 0.08 | 261 | 0 | 0.364 | 1 | 1 | cs | TRUE
52 | LV_6712-3_0_4_line_52 |  | 49 | 103 | 0.0091163 | 0.125 | 0.08 | 261 | 0 | 0.364 | 1 | 1 | cs | TRUE
53 | LV_6712-3_0_4_line_53 |  | 50 | 51 | 0.031908 | 0.125 | 0.08 | 261 | 0 | 0.364 | 1 | 1 | cs | TRUE
54 | LV_6712-3_0_4_line_54 |  | 50 | 52 | 0.02803 | 0.125 | 0.08 | 261 | 0 | 0.364 | 1 | 1 | cs | TRUE
55 | LV_6712-3_0_4_line_55 |  | 52 | 53 | 0.017975 | 0.125 | 0.08 | 261 | 0 | 0.364 | 1 | 1 | cs | TRUE
56 | LV_6712-3_0_4_line_56 |  | 53 | 55 | 0.0021467 | 0.125 | 0.08 | 261 | 0 | 0.364 | 1 | 1 | cs | TRUE
57 | LV_6712-3_0_4_line_57 |  | 55 | 59 | 0.037567 | 0.125 | 0.08 | 261 | 0 | 0.364 | 1 | 1 | cs | TRUE
58 | LV_6712-3_0_4_line_58 |  | 56 | 57 | 0.026034 | 0.125 | 0.08 | 261 | 0 | 0.364 | 1 | 1 | cs | TRUE
59 | LV_6712-3_0_4_line_59 |  | 56 | 58 | 0.013227 | 0.125 | 0.08 | 261 | 0 | 0.364 | 1 | 1 | cs | TRUE
60 | LV_6712-3_0_4_line_60 |  | 57 | 64 | 0.026788 | 0.125 | 0.08 | 261 | 0 | 0.364 | 1 | 1 | cs | TRUE
61 | LV_6712-3_0_4_line_61 |  | 58 | 65 | 0.027824 | 0.125 | 0.08 | 261 | 0 | 0.364 | 1 | 1 | cs | TRUE
62 | LV_6712-3_0_4_line_62 |  | 59 | 60 | 0.023287 | 0.125 | 0.08 | 261 | 0 | 0.364 | 1 | 1 | cs | TRUE
63 | LV_6712-3_0_4_line_63 |  | 59 | 61 | 0.049732 | 0.125 | 0.08 | 261 | 0 | 0.364 | 1 | 1 | cs | TRUE
64 | LV_6712-3_0_4_line_64 |  | 60 | 62 | 0.036483 | 0.125 | 0.08 | 261 | 0 | 0.364 | 1 | 1 | cs | TRUE
65 | LV_6712-3_0_4_line_65 |  | 62 | 63 | 0.0031536 | 0.125 | 0.08 | 261 | 0 | 0.364 | 1 | 1 | cs | TRUE
66 | LV_6712-3_0_4_line_66 |  | 63 | 103 | 0.036188 | 0.125 | 0.08 | 261 | 0 | 0.364 | 1 | 1 | cs | TRUE
67 | LV_6712-3_0_4_line_67 |  | 64 | 85 | 0.037547 | 0.125 | 0.08 | 261 | 0 | 0.364 | 1 | 1 | cs | TRUE
68 | LV_6712-3_0_4_line_68 |  | 65 | 80 | 0.0073391 | 0.125 | 0.08 | 261 | 0 | 0.364 | 1 | 1 | cs | TRUE
69 | LV_6712-3_0_4_line_69 |  | 66 | 67 | 0.020165 | 0.125 | 0.08 | 261 | 0 | 0.364 | 1 | 1 | cs | TRUE
70 | LV_6712-3_0_4_line_70 |  | 66 | 68 | 0.03021 | 0.125 | 0.08 | 261 | 0 | 0.364 | 1 | 1 | cs | TRUE
71 | LV_6712-3_0_4_line_71 |  | 67 | 69 | 0.010962 | 0.125 | 0.08 | 261 | 0 | 0.364 | 1 | 1 | cs | TRUE
72 | LV_6712-3_0_4_line_72 |  | 68 | 70 | 0.011966 | 0.125 | 0.08 | 261 | 0 | 0.364 | 1 | 1 | cs | TRUE
73 | LV_6712-3_0_4_line_73 |  | 69 | 71 | 0.013043 | 0.125 | 0.08 | 261 | 0 | 0.364 | 1 | 1 | cs | TRUE
74 | LV_6712-3_0_4_line_74 |  | 70 | 72 | 0.016195 | 0.125 | 0.08 | 261 | 0 | 0.364 | 1 | 1 | cs | TRUE
75 | LV_6712-3_0_4_line_75 |  | 70 | 73 | 0.0037559 | 0.125 | 0.08 | 261 | 0 | 0.364 | 1 | 1 | cs | TRUE
76 | LV_6712-3_0_4_line_76 |  | 71 | 74 | 0.024264 | 0.125 | 0.08 | 261 | 0 | 0.364 | 1 | 1 | cs | TRUE
77 | LV_6712-3_0_4_line_77 |  | 72 | 75 | 0.036822 | 0.125 | 0.08 | 261 | 0 | 0.364 | 1 | 1 | cs | TRUE
78 | LV_6712-3_0_4_line_78 |  | 73 | 76 | 0.027272 | 0.125 | 0.08 | 261 | 0 | 0.364 | 1 | 1 | cs | TRUE
79 | LV_6712-3_0_4_line_79 |  | 74 | 77 | 0.0037039 | 0.125 | 0.08 | 261 | 0 | 0.364 | 1 | 1 | cs | TRUE
80 | LV_6712-3_0_4_line_80 |  | 76 | 102 | 0.017815 | 0.125 | 0.08 | 261 | 0 | 0.364 | 1 | 1 | cs | TRUE
81 | LV_6712-3_0_4_line_81 |  | 77 | 78 | 0.024314 | 0.125 | 0.08 | 261 | 0 | 0.364 | 1 | 1 | cs | TRUE
82 | LV_6712-3_0_4_line_82 |  | 78 | 79 | 0.026038 | 0.125 | 0.08 | 261 | 0 | 0.364 | 1 | 1 | cs | TRUE
83 | LV_6712-3_0_4_line_83 |  | 79 | 86 | 0.0037218 | 0.125 | 0.08 | 261 | 0 | 0.364 | 1 | 1 | cs | TRUE
84 | LV_6712-3_0_4_line_84 |  | 80 | 81 | 0.024045 | 0.125 | 0.08 | 261 | 0 | 0.364 | 1 | 2 | cs | TRUE
85 | LV_6712-3_0_4_line_85 |  | 80 | 82 | 0.027882 | 0.125 | 0.08 | 261 | 0 | 0.364 | 1 | 2 | cs | TRUE
86 | LV_6712-3_0_4_line_86 |  | 81 | 83 | 0.013244 | 0.125 | 0.08 | 261 | 0 | 0.364 | 1 | 2 | cs | TRUE
87 | LV_6712-3_0_4_line_87 |  | 82 | 84 | 0.032399 | 0.125 | 0.08 | 261 | 0 | 0.364 | 1 | 1 | cs | TRUE
88 | LV_6712-3_0_4_line_88 |  | 83 | 93 | 0.0016907 | 0.125 | 0.08 | 261 | 0 | 0.364 | 1 | 2 | cs | TRUE
89 | LV_6712-3_0_4_line_89 |  | 84 | 94 | 0.013317 | 0.125 | 0.08 | 261 | 0 | 0.364 | 1 | 1 | cs | TRUE
90 | LV_6712-3_0_4_line_90 |  | 85 | 92 | 0.036437 | 0.125 | 0.08 | 261 | 0 | 0.364 | 1 | 1 | cs | TRUE
91 | LV_6712-3_0_4_line_91 |  | 87 | 88 | 0.016809 | 0.125 | 0.08 | 261 | 0 | 0.364 | 1 | 1 | cs | TRUE
92 | LV_6712-3_0_4_line_92 |  | 88 | 89 | 0.022284 | 0.125 | 0.08 | 261 | 0 | 0.364 | 1 | 1 | cs | TRUE
93 | LV_6712-3_0_4_line_93 |  | 89 | 90 | 0.019413 | 0.125 | 0.08 | 261 | 0 | 0.364 | 1 | 1 | cs | TRUE
94 | LV_6712-3_0_4_line_94 |  | 90 | 91 | 0.028544 | 0.125 | 0.08 | 261 | 0 | 0.364 | 1 | 1 | cs | TRUE
95 | LV_6712-3_0_4_line_95 |  | 91 | 104 | 0.011902 | 0.125 | 0.08 | 261 | 0 | 0.364 | 1 | 1 | cs | TRUE
96 | LV_6712-3_0_4_line_96 |  | 93 | 95 | 0.031871 | 0.125 | 0.08 | 261 | 0 | 0.364 | 1 | 1 | cs | TRUE
97 | LV_6712-3_0_4_line_97 |  | 93 | 96 | 0.021414 | 0.125 | 0.08 | 261 | 0 | 0.364 | 1 | 2 | cs | TRUE
98 | LV_6712-3_0_4_line_98 |  | 94 | 100 | 0.019266 | 0.125 | 0.08 | 261 | 0 | 0.364 | 1 | 1 | cs | TRUE
99 | LV_6712-3_0_4_line_99 |  | 96 | 97 | 0.011739 | 0.125 | 0.08 | 261 | 0 | 0.364 | 1 | 2 | cs | TRUE
100 | LV_6712-3_0_4_line_100 |  | 97 | 98 | 0.012299 | 0.125 | 0.08 | 261 | 0 | 0.364 | 1 | 2 | cs | TRUE
101 | LV_6712-3_0_4_line_101 |  | 99 | 127 | 0.0098778 | 0.125 | 0.08 | 261 | 0 | 0.364 | 1 | 1 | cs | TRUE
102 | LV_6712-3_0_4_line_102 |  | 100 | 101 | 0.015884 | 0.125 | 0.08 | 261 | 0 | 0.364 | 1 | 1 | cs | TRUE
103 | LV_6712-3_0_4_line_103 |  | 100 | 102 | 0.020457 | 0.125 | 0.08 | 261 | 0 | 0.364 | 1 | 1 | cs | TRUE
104 | LV_6712-3_0_4_line_104 |  | 101 | 107 | 0.018622 | 0.125 | 0.08 | 261 | 0 | 0.364 | 1 | 1 | cs | TRUE
105 | LV_6712-3_0_4_line_105 |  | 101 | 108 | 0.017108 | 0.125 | 0.08 | 261 | 0 | 0.364 | 1 | 1 | cs | TRUE
106 | LV_6712-3_0_4_line_106 |  | 104 | 105 | 0.014312 | 0.125 | 0.08 | 261 | 0 | 0.364 | 1 | 1 | cs | TRUE
107 | LV_6712-3_0_4_line_107 |  | 104 | 106 | 0.028906 | 0.125 | 0.08 | 261 | 0 | 0.364 | 1 | 1 | cs | TRUE
108 | LV_6712-3_0_4_line_108 |  | 105 | 109 | 0.031412 | 0.125 | 0.08 | 261 | 0 | 0.364 | 1 | 1 | cs | TRUE
109 | LV_6712-3_0_4_line_109 |  | 106 | 110 | 0.0088497 | 0.125 | 0.08 | 261 | 0 | 0.364 | 1 | 1 | cs | TRUE
110 | LV_6712-3_0_4_line_110 |  | 107 | 120 | 0.0013526 | 0.125 | 0.08 | 261 | 0 | 0.364 | 1 | 1 | cs | TRUE
111 | LV_6712-3_0_4_line_111 |  | 108 | 117 | 0.017284 | 0.125 | 0.08 | 261 | 0 | 0.364 | 1 | 1 | cs | TRUE
112 | LV_6712-3_0_4_line_112 |  | 109 | 111 | 0.023039 | 0.125 | 0.08 | 261 | 0 | 0.364 | 1 | 1 | cs | TRUE
113 | LV_6712-3_0_4_line_113 |  | 111 | 112 | 0.014267 | 0.125 | 0.08 | 261 | 0 | 0.364 | 1 | 1 | cs | TRUE
114 | LV_6712-3_0_4_line_114 |  | 112 | 113 | 0.020053 | 0.125 | 0.08 | 261 | 0 | 0.364 | 1 | 1 | cs | TRUE
115 | LV_6712-3_0_4_line_115 |  | 113 | 114 | 0.013161 | 0.125 | 0.08 | 261 | 0 | 0.364 | 1 | 1 | cs | TRUE
116 | LV_6712-3_0_4_line_116 |  | 114 | 115 | 0.013664 | 0.125 | 0.08 | 261 | 0 | 0.364 | 1 | 1 | cs | TRUE
117 | LV_6712-3_0_4_line_117 |  | 114 | 116 | 0.043227 | 0.125 | 0.08 | 261 | 0 | 0.364 | 1 | 1 | cs | TRUE
118 | LV_6712-3_0_4_line_118 |  | 115 | 124 | 0.011701 | 0.125 | 0.08 | 261 | 0 | 0.364 | 1 | 1 | cs | TRUE
119 | LV_6712-3_0_4_line_119 |  | 117 | 118 | 0.014242 | 0.125 | 0.08 | 261 | 0 | 0.364 | 1 | 1 | cs | TRUE
120 | LV_6712-3_0_4_line_120 |  | 118 | 119 | 0.0047839 | 0.125 | 0.08 | 261 | 0 | 0.364 | 1 | 1 | cs | TRUE
121 | LV_6712-3_0_4_line_121 |  | 119 | 121 | 0.017772 | 0.125 | 0.08 | 261 | 0 | 0.364 | 1 | 1 | cs | TRUE
122 | LV_6712-3_0_4_line_122 |  | 120 | 122 | 0.0022983 | 0.125 | 0.08 | 261 | 0 | 0.364 | 1 | 1 | cs | TRUE
123 | LV_6712-3_0_4_line_123 |  | 121 | 125 | 0.0208 | 0.125 | 0.08 | 261 | 0 | 0.364 | 1 | 1 | cs | TRUE
124 | LV_6712-3_0_4_line_124 |  | 122 | 123 | 0.027335 | 0.125 | 0.08 | 261 | 0 | 0.364 | 1 | 1 | cs | TRUE
125 | LV_6712-3_0_4_line_125 |  | 123 | 124 | 0.022476 | 0.125 | 0.08 | 261 | 0 | 0.364 | 1 | 1 | cs | TRUE
126 | LV_6712-3_0_4_line_126 |  | 125 | 126 | 0.01752 | 0.125 | 0.08 | 261 | 0 | 0.364 | 1 | 1 | cs | TRUE

## trafo
| name | std_type | hv_bus | lv_bus | sn_mva | vn_hv_kv | vn_lv_kv | vk_percent | vkr_percent | pfe_kw | i0_percent | shift_degree | tap_side | tap_neutral | tap_min | tap_max | tap_step_percent | tap_step_degree | tap_pos | tap_phase_shifter | parallel | df | in_service
0 | LV_6712-3_0_4_trafo_127 | 0.63 MVA 20/0.4 kV | 128 | 97 | 0.63 | 20 | 0.4 | 6 | 1.206 | 1.65 | 0.2619 | 150 | hv | 0 | -2 | 2 | 2.5 | 0 | 0 | FALSE | 1 | 1 | TRUE

## line_geodata
| x0 | y0 | x1 | y1 | x2 | y2 | x3 | y3
0 | 2588932.4285 | 1246451.0541 | 2588931.4833 | 1246446.7873
1 | 2588931.4833 | 1246446.7873 | 2588929.4437 | 1246437.5792 | 2588930.0737 | 1246434.5918
2 | 2588930.0737 | 1246434.5918 | 2588933.0373 | 1246420.5393 | 2588938.2601 | 1246386.1965 | 2588938.7885 | 1246382.4802
3 | 2589368.8317 | 1245638.1505 | 2588938.7885 | 1246382.4802
4 | 2589360.7981 | 1245612.2648 | 2589368.8317 | 1245638.1505
5 | 2589357.6751 | 1245602.202 | 2589360.7981 | 1245612.2648
6 | 2589608.8269 | 1245655.665 | 2589594.5322 | 1245671.2982
7 | 2589608.8269 | 1245655.665 | 2589598.8741 | 1245645.3939
8 | 2589608.8269 | 1245655.665 | 2589627.0346 | 1245639.4337 | 2589637.4593 | 1245630.1326
9 | 2589568.1876 | 1245700.1096 | 2589549.2294 | 1245717.5795
10 | 2589568.1876 | 1245700.1096 | 2589558.4886 | 1245690.4728
11 | 2589540.9203 | 1245673.0169 | 2589558.4886 | 1245690.4728
12 | 2589598.8741 | 1245645.3939 | 2589578.7799 | 1245624.6569
13 | 2589655.3103 | 1245616.118 | 2589641.818 | 1245626.2437 | 2589637.4593 | 1245630.1326
14 | 2589540.9203 | 1245673.0169 | 2589526.1652 | 1245658.3563
15 | 2589578.7799 | 1245624.6569 | 2589571.0691 | 1245616.6995
16 | 2589510.7062 | 1245642.9962 | 2589526.1652 | 1245658.3563
17 | 2589555.771 | 1245600.9121 | 2589571.0691 | 1245616.6995
18 | 2589431.2875 | 1245601.1699 | 2589442.554 | 1245613.1561 | 2589450.214 | 1245622.7571
19 | 2589456.3716 | 1245630.475 | 2589450.214 | 1245622.7571
20 | 2589418.5836 | 1245587.6545 | 2589431.2875 | 1245601.1699
21 | 2589456.3716 | 1245630.475 | 2589466.185 | 1245642.775
22 | 2589401.1833 | 1245569.1426 | 2589418.5836 | 1245587.6545
23 | 2589476.1181 | 1245655.2228 | 2589474.0436 | 1245652.6248 | 2589466.185 | 1245642.775
24 | 2589397.2325 | 1245564.9394 | 2589401.1833 | 1245569.1426
25 | 2589476.1181 | 1245655.2228 | 2589485.6272 | 1245645.6257
26 | 2589476.1181 | 1245655.2228 | 2589496.3405 | 1245681.0656
27 | 2589397.2325 | 1245564.9394 | 2589357.6751 | 1245602.202
28 | 2589397.2325 | 1245564.9394 | 2589390.4559 | 1245557.7299
29 | 2589499.3815 | 1245631.7441 | 2589485.6272 | 1245645.6257
30 | 2589496.3405 | 1245681.0656 | 2589508.2766 | 1245696.3191
31 | 2589510.3618 | 1245698.9839 | 2589508.2766 | 1245696.3191
32 | 2589499.3815 | 1245631.7441 | 2589522.2583 | 1245609.3792
33 | 2589499.3815 | 1245631.7441 | 2589510.7062 | 1245642.9962
34 | 2589522.2583 | 1245609.3792 | 2589528.2605 | 1245603.5113
35 | 2589543.6792 | 1245588.4377 | 2589545.0491 | 1245589.8473 | 2589555.771 | 1245600.9121
36 | 2589543.6792 | 1245588.4377 | 2589521.5017 | 1245585.5642 | 2589510.4341 | 1245574.6587
37 | 2589543.6792 | 1245588.4377 | 2589528.2605 | 1245603.5113
38 | 2589494.1214 | 1245558.5848 | 2589510.4341 | 1245574.6587
39 | 2589494.1214 | 1245558.5848 | 2589517.5451 | 1245535.8174
40 | 2589494.1214 | 1245558.5848 | 2589483.088 | 1245547.7181
41 | 2589571.9671 | 1245560.8366 | 2589575.3255 | 1245554.7046 | 2589583.0945 | 1245542.9862
42 | 2589596.6787 | 1245522.8577 | 2589588.9854 | 1245534.1006 | 2589583.0945 | 1245542.9862
43 | 2589318.7112 | 1245478.1766 | 2589319.3417 | 1245480.3496 | 2589328.0723 | 1245507.408
44 | 2589318.7112 | 1245478.1766 | 2589312.1152 | 1245455.4434
45 | 2589318.7112 | 1245478.1766 | 2589273.1404 | 1245491.9091
46 | 2589328.0723 | 1245507.408 | 2589339.3797 | 1245542.4528
47 | 2589312.1152 | 1245455.4434 | 2589300.964 | 1245417.0099
48 | 2589273.1404 | 1245491.9091 | 2589272.12 | 1245489.0808
49 | 2589290.6825 | 1245374.1009 | 2589293.4029 | 1245386.9819 | 2589296.4436 | 1245401.43 | 2589300.964 | 1245417.0099
50 | 2589272.12 | 1245489.0808 | 2589264.7458 | 1245468.6415 | 2589258.9793 | 1245460.7225
51 | 2589291.0484 | 1245355.1882 | 2589290.3529 | 1245363.239 | 2589290.6825 | 1245374.1009
52 | 2589291.0484 | 1245355.1882 | 2589295.1422 | 1245363.3336
53 | 2589376.0111 | 1245529.4825 | 2589383.1071 | 1245545.609 | 2589387.8228 | 1245554.9287 | 2589390.4559 | 1245557.7299
54 | 2589376.0111 | 1245529.4825 | 2589364.7219 | 1245503.8263
55 | 2589357.4825 | 1245487.3739 | 2589364.7219 | 1245503.8263
56 | 2589357.4825 | 1245487.3739 | 2589356.5185 | 1245485.4558
57 | 2589356.5185 | 1245485.4558 | 2589339.6486 | 1245451.8893
58 | 2589398.9292 | 1245530.482 | 2589417.5754 | 1245548.6498
59 | 2589398.9292 | 1245530.482 | 2589405.4915 | 1245518.9981
60 | 2589417.5754 | 1245548.6498 | 2589436.7617 | 1245567.3439
61 | 2589405.4915 | 1245518.9981 | 2589419.2963 | 1245494.8398
62 | 2589329.1914 | 1245431.0823 | 2589339.6486 | 1245451.8893
63 | 2589339.6486 | 1245451.8893 | 2589384.7965 | 1245431.0332
64 | 2589329.1914 | 1245431.0823 | 2589312.8086 | 1245398.4851
65 | 2589312.8086 | 1245398.4851 | 2589311.3925 | 1245395.6673
66 | 2589311.3925 | 1245395.6673 | 2589295.1422 | 1245363.3336
67 | 2589436.7617 | 1245567.3439 | 2589463.6538 | 1245593.5461
68 | 2589422.9376 | 1245488.4677 | 2589419.2963 | 1245494.8398
69 | 2589548.684 | 1245474.1389 | 2589562.5072 | 1245488.8203
70 | 2589548.684 | 1245474.1389 | 2589537.2672 | 1245462.0132 | 2589529.967 | 1245450.5915
71 | 2589570.022 | 1245496.8017 | 2589562.5072 | 1245488.8203
72 | 2589529.9741 | 1245439.1784 | 2589528.4869 | 1245448.2757 | 2589529.967 | 1245450.5915
73 | 2589578.9628 | 1245506.2976 | 2589570.022 | 1245496.8017
74 | 2589529.9741 | 1245439.1784 | 2589545.3206 | 1245444.3502
75 | 2589529.9741 | 1245439.1784 | 2589526.5101 | 1245437.7265
76 | 2589596.6787 | 1245522.8577 | 2589582.4458 | 1245509.9969 | 2589578.9628 | 1245506.2976
77 | 2589580.535 | 1245454.8887 | 2589571.4891 | 1245453.1691 | 2589545.3206 | 1245444.3502
78 | 2589526.5101 | 1245437.7265 | 2589511.0355 | 1245431.2404 | 2589501.6362 | 1245426.5756
79 | 2589596.6787 | 1245522.8577 | 2589599.4277 | 1245525.34
80 | 2589501.6362 | 1245426.5756 | 2589492.374 | 1245421.9789 | 2589485.9689 | 1245418.1263
81 | 2589599.4277 | 1245525.34 | 2589617.4731 | 1245541.6349
82 | 2589636.7984 | 1245559.0855 | 2589617.4731 | 1245541.6349
83 | 2589636.7984 | 1245559.0855 | 2589639.5607 | 1245561.5798
84 | 2589422.9376 | 1245488.4677 | 2589440.0659 | 1245505.3429
85 | 2589422.9376 | 1245488.4677 | 2589436.4564 | 1245464.0825
86 | 2589449.5001 | 1245514.6375 | 2589440.0659 | 1245505.3429
87 | 2589436.4564 | 1245464.0825 | 2589437.7269 | 1245461.7909 | 2589449.6925 | 1245440.2224 | 2589452.2395 | 1245435.788
88 | 2589450.7045 | 1245515.8241 | 2589449.5001 | 1245514.6375
89 | 2589452.2395 | 1245435.788 | 2589458.8722 | 1245424.2406
90 | 2589489.751 | 1245618.9737 | 2589463.6538 | 1245593.5461
91 | 2589625.5078 | 1245463.4246 | 2589642.0378 | 1245466.4756
92 | 2589625.5078 | 1245463.4246 | 2589629.1523 | 1245441.4403
93 | 2589629.1523 | 1245441.4403 | 2589629.35 | 1245440.2475 | 2589632.8827 | 1245422.39
94 | 2589632.8827 | 1245422.39 | 2589638.4221 | 1245394.3887
95 | 2589640.7318 | 1245382.7132 | 2589638.4221 | 1245394.3887
96 | 2589450.7045 | 1245515.8241 | 2589473.2976 | 1245493.2805
97 | 2589450.7045 | 1245515.8241 | 2589465.9614 | 1245530.8504
98 | 2589468.4678 | 1245407.5347 | 2589458.8722 | 1245424.2406
99 | 2589474.3254 | 1245539.088 | 2589465.9614 | 1245530.8504
100 | 2589474.3254 | 1245539.088 | 2589483.088 | 1245547.7181
101 | 2589524.2438 | 1245543.0768 | 2589517.5451 | 1245535.8174
102 | 2589468.4678 | 1245407.5347 | 2589454.9148 | 1245399.187
103 | 2589468.4678 | 1245407.5347 | 2589471.788 | 1245409.5967 | 2589485.9689 | 1245418.1263
104 | 2589454.9148 | 1245399.187 | 2589470.2853 | 1245388.6736
105 | 2589454.9148 | 1245399.187 | 2589440.4125 | 1245390.1121
106 | 2589640.7318 | 1245382.7132 | 2589634.4818 | 1245381.4456 | 2589628.9564 | 1245379.821 | 2589626.9828 | 1245378.906
107 | 2589640.7318 | 1245382.7132 | 2589661.307 | 1245362.4102
108 | 2589626.9828 | 1245378.906 | 2589598.4849 | 1245365.6939
109 | 2589661.307 | 1245362.4102 | 2589667.6062 | 1245356.1944
110 | 2589471.4017 | 1245387.91 | 2589470.2853 | 1245388.6736
111 | 2589440.4125 | 1245390.1121 | 2589425.7603 | 1245380.9436
112 | 2589577.5829 | 1245356.0034 | 2589598.4849 | 1245365.6939
113 | 2589577.5829 | 1245356.0034 | 2589564.6392 | 1245350.0026
114 | 2589546.263 | 1245341.9988 | 2589553.1048 | 1245344.655 | 2589564.6392 | 1245350.0026
115 | 2589533.2758 | 1245341.7329 | 2589536.727 | 1245340.9707 | 2589540.1795 | 1245340.9423 | 2589546.263 | 1245341.9988
116 | 2589533.2758 | 1245341.7329 | 2589530.641 | 1245342.7382 | 2589525.1011 | 1245345.7277 | 2589521.6658 | 1245348.7092
117 | 2589533.2758 | 1245341.7329 | 2589535.311 | 1245326.375 | 2589541.1519 | 1245299.262
118 | 2589512.829 | 1245356.3787 | 2589521.6658 | 1245348.7092
119 | 2589413.6876 | 1245373.389 | 2589425.7603 | 1245380.9436
120 | 2589413.6876 | 1245373.389 | 2589409.6218 | 1245370.8682
121 | 2589394.5171 | 1245361.5032 | 2589409.6218 | 1245370.8682
122 | 2589471.4017 | 1245387.91 | 2589473.2987 | 1245386.6124
123 | 2589394.5171 | 1245361.5032 | 2589376.8393 | 1245350.5427
124 | 2589473.2987 | 1245386.6124 | 2589478.1549 | 1245383.2908 | 2589495.4689 | 1245370.6268
125 | 2589512.829 | 1245356.3787 | 2589501.4686 | 1245366.2384 | 2589495.4689 | 1245370.6268
126 | 2589361.9494 | 1245341.3109 | 2589376.8393 | 1245350.5427

## bus_geodata
| x | y | coords
0 | 2588932.4285 | 1246451.0541
1 | 2588931.4833 | 1246446.7873
2 | 2588930.0737 | 1246434.5918
3 | 2589368.8317 | 1245638.1505
4 | 2588938.7885 | 1246382.4802
5 | 2589360.7981 | 1245612.2648
6 | 2589594.5322 | 1245671.2982
7 | 2589608.8269 | 1245655.665
8 | 2589568.1876 | 1245700.1096
9 | 2589549.2294 | 1245717.5795
10 | 2589558.4886 | 1245690.4728
11 | 2589598.8741 | 1245645.3939
12 | 2589637.4593 | 1245630.1326
13 | 2589540.9203 | 1245673.0169
14 | 2589578.7799 | 1245624.6569
15 | 2589655.3103 | 1245616.118
16 | 2589526.1652 | 1245658.3563
17 | 2589571.0691 | 1245616.6995
18 | 2589450.214 | 1245622.7571
19 | 2589431.2875 | 1245601.1699
20 | 2589456.3716 | 1245630.475
21 | 2589418.5836 | 1245587.6545
22 | 2589466.185 | 1245642.775
23 | 2589401.1833 | 1245569.1426
24 | 2589476.1181 | 1245655.2228
25 | 2589397.2325 | 1245564.9394
26 | 2589485.6272 | 1245645.6257
27 | 2589496.3405 | 1245681.0656
28 | 2589510.3618 | 1245698.9839
29 | 2589508.2766 | 1245696.3191
30 | 2589499.3815 | 1245631.7441
31 | 2589522.2583 | 1245609.3792
32 | 2589510.7062 | 1245642.9962
33 | 2589555.771 | 1245600.9121
34 | 2589543.6792 | 1245588.4377
35 | 2589510.4341 | 1245574.6587
36 | 2589528.2605 | 1245603.5113
37 | 2589494.1214 | 1245558.5848
38 | 2589571.9671 | 1245560.8366
39 | 2589583.0945 | 1245542.9862
40 | 2589318.7112 | 1245478.1766
41 | 2589328.0723 | 1245507.408
42 | 2589312.1152 | 1245455.4434
43 | 2589273.1404 | 1245491.9091
44 | 2589339.3797 | 1245542.4528
45 | 2589300.964 | 1245417.0099
46 | 2589272.12 | 1245489.0808
47 | 2589258.9793 | 1245460.7225
48 | 2589290.6825 | 1245374.1009
49 | 2589291.0484 | 1245355.1882
50 | 2589376.0111 | 1245529.4825
51 | 2589390.4559 | 1245557.7299
52 | 2589364.7219 | 1245503.8263
53 | 2589357.4825 | 1245487.3739
54 | 2589357.6751 | 1245602.202
55 | 2589356.5185 | 1245485.4558
56 | 2589398.9292 | 1245530.482
57 | 2589417.5754 | 1245548.6498
58 | 2589405.4915 | 1245518.9981
59 | 2589339.6486 | 1245451.8893
60 | 2589329.1914 | 1245431.0823
61 | 2589384.7965 | 1245431.0332
62 | 2589312.8086 | 1245398.4851
63 | 2589311.3925 | 1245395.6673
64 | 2589436.7617 | 1245567.3439
65 | 2589419.2963 | 1245494.8398
66 | 2589548.684 | 1245474.1389
67 | 2589562.5072 | 1245488.8203
68 | 2589529.967 | 1245450.5915
69 | 2589570.022 | 1245496.8017
70 | 2589529.9741 | 1245439.1784
71 | 2589578.9628 | 1245506.2976
72 | 2589545.3206 | 1245444.3502
73 | 2589526.5101 | 1245437.7265
74 | 2589596.6787 | 1245522.8577
75 | 2589580.535 | 1245454.8887
76 | 2589501.6362 | 1245426.5756
77 | 2589599.4277 | 1245525.34
78 | 2589617.4731 | 1245541.6349
79 | 2589636.7984 | 1245559.0855
80 | 2589422.9376 | 1245488.4677
81 | 2589440.0659 | 1245505.3429
82 | 2589436.4564 | 1245464.0825
83 | 2589449.5001 | 1245514.6375
84 | 2589452.2395 | 1245435.788
85 | 2589463.6538 | 1245593.5461
86 | 2589639.5607 | 1245561.5798
87 | 2589642.0378 | 1245466.4756
88 | 2589625.5078 | 1245463.4246
89 | 2589629.1523 | 1245441.4403
90 | 2589632.8827 | 1245422.39
91 | 2589638.4221 | 1245394.3887
92 | 2589489.751 | 1245618.9737
93 | 2589450.7045 | 1245515.8241
94 | 2589458.8722 | 1245424.2406
95 | 2589473.2976 | 1245493.2805
96 | 2589465.9614 | 1245530.8504
97 | 2589474.3254 | 1245539.088
98 | 2589483.0879 | 1245547.7181
99 | 2589517.5451 | 1245535.8174
100 | 2589468.4678 | 1245407.5347
101 | 2589454.9148 | 1245399.187
102 | 2589485.9689 | 1245418.1263
103 | 2589295.1422 | 1245363.3336
104 | 2589640.7318 | 1245382.7132
105 | 2589626.9828 | 1245378.906
106 | 2589661.307 | 1245362.4102
107 | 2589470.2853 | 1245388.6736
108 | 2589440.4125 | 1245390.1121
109 | 2589598.4849 | 1245365.6939
110 | 2589667.6062 | 1245356.1944
111 | 2589577.5829 | 1245356.0034
112 | 2589564.6392 | 1245350.0026
113 | 2589546.263 | 1245341.9988
114 | 2589533.2758 | 1245341.7329
115 | 2589521.6658 | 1245348.7092
116 | 2589541.1519 | 1245299.262
117 | 2589425.7603 | 1245380.9436
118 | 2589413.6876 | 1245373.389
119 | 2589409.6218 | 1245370.8682
120 | 2589471.4017 | 1245387.91
121 | 2589394.5171 | 1245361.5032
122 | 2589473.2987 | 1245386.6124
123 | 2589495.4689 | 1245370.6268
124 | 2589512.829 | 1245356.3787
125 | 2589376.8393 | 1245350.5427
126 | 2589361.9494 | 1245341.3109
127 | 2589524.2438 | 1245543.0768
128 | 2589474.3254 | 1245539.088

## line_std_types
| c_nf_per_km | r_ohm_per_km | x_ohm_per_km | max_i_ka | type | q_mm2 | alpha | voltage_rating
NAYY 4x50 SE | 210 | 0.642 | 0.083 | 0.142 | cs | 50 | 0.00403 | LV
NAYY 4x120 SE | 264 | 0.225 | 0.08 | 0.242 | cs | 120 | 0.00403 | LV
NAYY 4x150 SE | 261 | 0.208 | 0.08 | 0.27 | cs | 150 | 0.00403 | LV
NA2XS2Y 1x95 RM/25 12/20 kV | 216 | 0.313 | 0.132 | 0.252 | cs | 95 | 0.00403 | MV
NA2XS2Y 1x185 RM/25 12/20 kV | 273 | 0.161 | 0.117 | 0.362 | cs | 185 | 0.00403 | MV
NA2XS2Y 1x240 RM/25 12/20 kV | 304 | 0.122 | 0.112 | 0.421 | cs | 240 | 0.00403 | MV
NA2XS2Y 1x95 RM/25 6/10 kV | 315 | 0.313 | 0.123 | 0.249 | cs | 95 | 0.00403 | MV
NA2XS2Y 1x185 RM/25 6/10 kV | 406 | 0.161 | 0.11 | 0.358 | cs | 185 | 0.00403 | MV
NA2XS2Y 1x240 RM/25 6/10 kV | 456 | 0.122 | 0.105 | 0.416 | cs | 240 | 0.00403 | MV
NA2XS2Y 1x150 RM/25 12/20 kV | 250 | 0.206 | 0.116 | 0.319 | cs | 150 | 0.00403 | MV
NA2XS2Y 1x120 RM/25 12/20 kV | 230 | 0.253 | 0.119 | 0.283 | cs | 120 | 0.00403 | MV
NA2XS2Y 1x70 RM/25 12/20 kV | 190 | 0.443 | 0.132 | 0.22 | cs | 70 | 0.00403 | MV
NA2XS2Y 1x150 RM/25 6/10 kV | 360 | 0.206 | 0.11 | 0.315 | cs | 150 | 0.00403 | MV
NA2XS2Y 1x120 RM/25 6/10 kV | 340 | 0.253 | 0.113 | 0.28 | cs | 120 | 0.00403 | MV
NA2XS2Y 1x70 RM/25 6/10 kV | 280 | 0.443 | 0.123 | 0.217 | cs | 70 | 0.00403 | MV
N2XS(FL)2Y 1x120 RM/35 64/110 kV | 112 | 0.153 | 0.166 | 0.366 | cs | 120 | 0.00393 | HV
N2XS(FL)2Y 1x185 RM/35 64/110 kV | 125 | 0.099 | 0.156 | 0.457 | cs | 185 | 0.00393 | HV
N2XS(FL)2Y 1x240 RM/35 64/110 kV | 135 | 0.075 | 0.149 | 0.526 | cs | 240 | 0.00393 | HV
N2XS(FL)2Y 1x300 RM/35 64/110 kV | 144 | 0.06 | 0.144 | 0.588 | cs | 300 | 0.00393 | HV
15-AL1/3-ST1A 0.4 | 11 | 1.8769 | 0.35 | 0.105 | ol | 16 | 0.00403 | LV
24-AL1/4-ST1A 0.4 | 11.25 | 1.2012 | 0.335 | 0.14 | ol | 24 | 0.00403 | LV
48-AL1/8-ST1A 0.4 | 12.2 | 0.5939 | 0.3 | 0.21 | ol | 48 | 0.00403 | LV
94-AL1/15-ST1A 0.4 | 13.2 | 0.306 | 0.29 | 0.35 | ol | 94 | 0.00403 | LV
34-AL1/6-ST1A 10.0 | 9.7 | 0.8342 | 0.36 | 0.17 | ol | 34 | 0.00403 | MV
48-AL1/8-ST1A 10.0 | 10.1 | 0.5939 | 0.35 | 0.21 | ol | 48 | 0.00403 | MV
70-AL1/11-ST1A 10.0 | 10.4 | 0.4132 | 0.339 | 0.29 | ol | 70 | 0.00403 | MV
94-AL1/15-ST1A 10.0 | 10.75 | 0.306 | 0.33 | 0.35 | ol | 94 | 0.00403 | MV
122-AL1/20-ST1A 10.0 | 11.1 | 0.2376 | 0.323 | 0.41 | ol | 122 | 0.00403 | MV
149-AL1/24-ST1A 10.0 | 11.25 | 0.194 | 0.315 | 0.47 | ol | 149 | 0.00403 | MV
34-AL1/6-ST1A 20.0 | 9.15 | 0.8342 | 0.382 | 0.17 | ol | 34 | 0.00403 | MV
48-AL1/8-ST1A 20.0 | 9.5 | 0.5939 | 0.372 | 0.21 | ol | 48 | 0.00403 | MV
70-AL1/11-ST1A 20.0 | 9.7 | 0.4132 | 0.36 | 0.29 | ol | 70 | 0.00403 | MV
94-AL1/15-ST1A 20.0 | 10 | 0.306 | 0.35 | 0.35 | ol | 94 | 0.00403 | MV
122-AL1/20-ST1A 20.0 | 10.3 | 0.2376 | 0.344 | 0.41 | ol | 122 | 0.00403 | MV
149-AL1/24-ST1A 20.0 | 10.5 | 0.194 | 0.337 | 0.47 | ol | 149 | 0.00403 | MV
184-AL1/30-ST1A 20.0 | 10.75 | 0.1571 | 0.33 | 0.535 | ol | 184 | 0.00403 | MV
243-AL1/39-ST1A 20.0 | 11 | 0.1188 | 0.32 | 0.645 | ol | 243 | 0.00403 | MV
48-AL1/8-ST1A 110.0 | 8 | 0.5939 | 0.46 | 0.21 | ol | 48 | 0.00403 | HV
70-AL1/11-ST1A 110.0 | 8.4 | 0.4132 | 0.45 | 0.29 | ol | 70 | 0.00403 | HV
94-AL1/15-ST1A 110.0 | 8.65 | 0.306 | 0.44 | 0.35 | ol | 94 | 0.00403 | HV
122-AL1/20-ST1A 110.0 | 8.5 | 0.2376 | 0.43 | 0.41 | ol | 122 | 0.00403 | HV
149-AL1/24-ST1A 110.0 | 8.75 | 0.194 | 0.41 | 0.47 | ol | 149 | 0.00403 | HV
184-AL1/30-ST1A 110.0 | 8.8 | 0.1571 | 0.4 | 0.535 | ol | 184 | 0.00403 | HV
243-AL1/39-ST1A 110.0 | 9 | 0.1188 | 0.39 | 0.645 | ol | 243 | 0.00403 | HV
305-AL1/39-ST1A 110.0 | 9.2 | 0.0949 | 0.38 | 0.74 | ol | 305 | 0.00403 | HV
490-AL1/64-ST1A 110.0 | 9.75 | 0.059 | 0.37 | 0.96 | ol | 490 | 0.00403 | HV
679-AL1/86-ST1A 110.0 | 9.95 | 0.042 | 0.36 | 1.15 | ol | 679 | 0.00403 | HV
490-AL1/64-ST1A 220.0 | 10 | 0.059 | 0.285 | 0.96 | ol | 490 | 0.00403 | HV
679-AL1/86-ST1A 220.0 | 11.7 | 0.042 | 0.275 | 1.15 | ol | 679 | 0.00403 | HV
490-AL1/64-ST1A 380.0 | 11 | 0.059 | 0.253 | 0.96 | ol | 490 | 0.00403 | HV
679-AL1/86-ST1A 380.0 | 14.6 | 0.042 | 0.25 | 1.15 | ol | 679 | 0.00403 | HV

## trafo_std_types
| i0_percent | pfe_kw | vkr_percent | sn_mva | vn_lv_kv | vn_hv_kv | vk_percent | shift_degree | vector_group | tap_side | tap_neutral | tap_min | tap_max | tap_step_degree | tap_step_percent | tap_phase_shifter
160 MVA 380/110 kV | 0.06 | 60 | 0.25 | 160 | 110 | 380 | 12.2 | 0 | Yy0 | hv | 0 | -9 | 9 | 0 | 1.5 | FALSE
100 MVA 220/110 kV | 0.06 | 55 | 0.26 | 100 | 110 | 220 | 12 | 0 | Yy0 | hv | 0 | -9 | 9 | 0 | 1.5 | FALSE
63 MVA 110/20 kV | 0.04 | 22 | 0.32 | 63 | 20 | 110 | 18 | 150 | YNd5 | hv | 0 | -9 | 9 | 0 | 1.5 | FALSE
40 MVA 110/20 kV | 0.05 | 18 | 0.34 | 40 | 20 | 110 | 16.2 | 150 | YNd5 | hv | 0 | -9 | 9 | 0 | 1.5 | FALSE
25 MVA 110/20 kV | 0.07 | 14 | 0.41 | 25 | 20 | 110 | 12 | 150 | YNd5 | hv | 0 | -9 | 9 | 0 | 1.5 | FALSE
63 MVA 110/10 kV | 0.04 | 22 | 0.32 | 63 | 10 | 110 | 18 | 150 | YNd5 | hv | 0 | -9 | 9 | 0 | 1.5 | FALSE
40 MVA 110/10 kV | 0.05 | 18 | 0.34 | 40 | 10 | 110 | 16.2 | 150 | YNd5 | hv | 0 | -9 | 9 | 0 | 1.5 | FALSE
25 MVA 110/10 kV | 0.07 | 14 | 0.41 | 25 | 10 | 110 | 12 | 150 | YNd5 | hv | 0 | -9 | 9 | 0 | 1.5 | FALSE
0.25 MVA 20/0.4 kV | 0.32 | 0.8 | 1.44 | 0.25 | 0.4 | 20 | 6 | 150 | Yzn5 | hv | 0 | -2 | 2 | 0 | 2.5 | FALSE
0.4 MVA 20/0.4 kV | 0.3375 | 1.35 | 1.425 | 0.4 | 0.4 | 20 | 6 | 150 | Dyn5 | hv | 0 | -2 | 2 | 0 | 2.5 | FALSE
0.63 MVA 20/0.4 kV | 0.2619 | 1.65 | 1.206 | 0.63 | 0.4 | 20 | 6 | 150 | Dyn5 | hv | 0 | -2 | 2 | 0 | 2.5 | FALSE
0.25 MVA 10/0.4 kV | 0.24 | 0.6 | 1.2 | 0.25 | 0.4 | 10 | 4 | 150 | Dyn5 | hv | 0 | -2 | 2 | 0 | 2.5 | FALSE
0.4 MVA 10/0.4 kV | 0.2375 | 0.95 | 1.325 | 0.4 | 0.4 | 10 | 4 | 150 | Dyn5 | hv | 0 | -2 | 2 | 0 | 2.5 | FALSE
0.63 MVA 10/0.4 kV | 0.1873 | 1.18 | 1.0794 | 0.63 | 0.4 | 10 | 4 | 150 | Dyn5 | hv | 0 | -2 | 2 | 0 | 2.5 | FALSE

## trafo3w_std_types
| sn_hv_mva | sn_mv_mva | sn_lv_mva | vn_hv_kv | vn_mv_kv | vn_lv_kv | vk_hv_percent | vk_mv_percent | vk_lv_percent | vkr_hv_percent | vkr_mv_percent | vkr_lv_percent | pfe_kw | i0_percent | shift_mv_degree | shift_lv_degree | vector_group | tap_side | tap_neutral | tap_min | tap_max | tap_step_percent
63/25/38 MVA 110/20/10 kV | 63 | 25 | 38 | 110 | 20 | 10 | 10.4 | 10.4 | 10.4 | 0.28 | 0.32 | 0.35 | 35 | 0.89 | 0 | 0 | YN0yn0yn0 | hv | 0 | -10 | 10 | 1.2
63/25/38 MVA 110/10/10 kV | 63 | 25 | 38 | 110 | 10 | 10 | 10.4 | 10.4 | 10.4 | 0.28 | 0.32 | 0.35 | 35 | 0.89 | 0 | 0 | YN0yn0yn0 | hv | 0 | -10 | 10 | 1.2

## fuse_std_types
| fuse_type | i_rated_a | t_avg | t_min | t_total | x_avg | x_min | x_total
HV 100A | HV 100A | 100 | 0 | [10.0, 3.64, 0.854, 0.281, 0.1, 0.0531, 0.022, 0.01] | [10.0, 4.267, 1.21, 0.403, 0.1, 0.058, 0.022, 0.01] | 0 | [300.0, 350.0, 450.0, 550.0, 700.0, 850.0, 1200.0, 1752.0] | [600.0, 700.0, 900.0, 1150.0, 1665.0, 2000.0, 3000.0, 4313.0]
HV 10A | HV 10A | 10 | 0 | [10.0, 1675.0, 0.344, 0.156, 0.1, 0.0417, 0.0171, 0.01] | [10.0, 1.3, 0.3, 0.155, 0.1, 0.0555, 0.023, 0.01] | 0 | [30.0, 32.0, 35.0, 37.0, 39.0, 50.0, 70.0, 88.0] | [60.0, 70.0, 80.0, 87.0, 94.0, 110.0, 150.0, 216.0]
HV 125A | HV 125A | 125 | 0 | [10.0, 1.82, 0.344, 0.1, 0.0467, 0.0269, 0.01] | [10.0, 2.478, 0.426, 0.1, 0.0427, 0.0211, 0.01] | 0 | [375.0, 500.0, 700.0, 925.0, 1200.0, 1500.0, 2341.0] | [750.0, 1000.0, 1500.0, 2200.0, 3000.0, 4000.0, 5765.0]
HV 160A | HV 160A | 160 | 0 | [10.0, 4.15, 1.03, 0.198, 0.1, 0.051, 0.0172, 0.01] | [10.0, 2.3, 0.734, 0.274, 0.1, 0.046, 0.0177, 0.01] | 0 | [480.0, 550.0, 700.0, 1000.0, 1260.0, 1600.0, 2500.0, 3227.0] | [960.0, 1300.0, 1700.0, 2200.0, 2996.0, 4000.0, 6000.0, 7946.0]
HV 16A | HV 16A | 16 | 0 | [10.0, 0.352, 0.164, 0.1, 0.0649, 0.0342, 0.01] | [10.0, 2.34, 0.722, 0.181, 0.1, 0.055, 0.0296, 0.01] | 0 | [48.0, 60.0, 65.0, 71.0, 80.0, 100.0, 162.0] | [96.0, 110.0, 125.0, 150.0, 168.0, 200.0, 250.0, 398.0]
HV 200A | HV 200A | 200 | 0 | [10.0, 4.267, 1.21, 0.403, 0.1, 0.058, 0.022, 0.01] | [10.0, 3.73, 1.654, 0.328, 0.1, 0.0531, 0.019, 0.01] | 0 | [600.0, 700.0, 900.0, 1150.0, 1665.0, 2000.0, 3000.0, 4313.0] | [1200.0, 1500.0, 1800.0, 2700.0, 3960.0, 5000.0, 7500.0, 10620.0]
HV 20A | HV 20A | 20 | 0 | [10.0, 1.3, 0.3, 0.155, 0.1, 0.0555, 0.023, 0.01] | [10.0, 1.3, 0.161, 0.1, 0.0611, 0.0399, 0.0141, 0.01] | 0 | [60.0, 70.0, 80.0, 87.0, 94.0, 110.0, 150.0, 216.0] | [120.0, 150.0, 200.0, 223.0, 260.0, 300.0, 450.0, 532.0]
HV 25A | HV 25A | 25 | 0 | [10.0, 2.512, 0.833, 0.299, 0.1, 0.0372, 0.0223, 0.01] | [10.0, 3.125, 0.597, 0.198, 0.1, 0.0378, 0.022, 0.01] | 0 | [75.0, 82.0, 90.0, 100.0, 124.0, 170.0, 200.0, 289.0] | [150.0, 170.0, 210.0, 250.0, 294.0, 400.0, 500.0, 711.0]
HV 31.5A | HV 31.5A | 31.5 | 0 | [10.0, 2.34, 0.722, 0.181, 0.1, 0.055, 0.0296, 0.01] | [10.0, 2.84, 0.368, 0.164, 0.1, 0.0621, 0.0378, 0.0195, 0.01] | 0 | [95.0, 110.0, 125.0, 150.0, 165.0, 200.0, 250.0, 390.0] | [189.0, 220.0, 300.0, 350.0, 393.0, 450.0, 530.0, 700.0, 960.0]
HV 40A | HV 40A | 40 | 0 | [10.0, 1.3, 0.161, 0.1, 0.0611, 0.0399, 0.0141, 0.01] | [10.0, 2.05, 0.369, 0.198, 0.1, 0.051, 0.0298, 0.01] | 0 | [120.0, 150.0, 200.0, 223.0, 260.0, 300.0, 450.0, 532.0] | [240.0, 300.0, 400.0, 450.0, 530.0, 650.0, 800.0, 1311.0]
HV 50A | HV 50A | 50 | 0 | [10.0, 3.215, 0.597, 0.198, 0.1, 0.0378, 0.022, 0.01] | [10.0, 3.64, 0.854, 0.281, 0.1, 0.0531, 0.022, 0.01] | 0 | [150.0, 170.0, 210.0, 250.0, 294.0, 400.0, 500.0, 711.0] | [300.0, 350.0, 450.0, 550.0, 700.0, 850.0, 1200.0, 1752.0]
HV 6.3A | HV 6.3A | 6.3 | 0 | [10.0, 1.39, 0.344, 0.168, 0.1, 0.056, 0.0263, 0.01] | [10.0, 1.711, 0.516, 0.198, 0.1, 0.0634, 0.0303, 0.01] | 0 | [19.0, 19.5, 20.4, 20.8, 22.0, 25.0, 32.0, 48.0] | [38.0, 40.0, 43.0, 48.0, 53.0, 60.0, 75.0, 118.0]
HV 63A | HV 63A | 63 | 0 | [10.0, 2.84, 0.368, 0.164, 0.1, 0.0621, 0.0378, 0.0195, 0.01] | [10.0, 1.82, 0.344, 0.1, 0.0467, 0.0269, 0.01] | 0 | [189.0, 220.0, 300.0, 350.0, 393.0, 450.0, 530.0, 700.0, 961.0] | [378.0, 500.0, 700.0, 934.0, 1200.0, 1500.0, 2366.0]
HV 80A | HV 80A | 80 | 0 | [10.0, 2.05, 0.369, 0.198, 0.1, 0.051, 0.0298, 0.01] | [10.0, 4.15, 1.03, 0.198, 0.1, 0.051, 0.0172, 0.01] | 0 | [240.0, 300.0, 400.0, 450.0, 530.0, 650.0, 800.0, 1311.0] | [480.0, 550.0, 700.0, 1000.0, 1260.0, 1600.0, 2500.0, 3227.0]
Siemens NH-1-100 | Siemens NH-1-100 | 100 | [5400.0, 2000.0, 400.0, 20.0, 1.0, 0.2, 0.012, 0.004] | 0 | 0 | [150.0, 190.0, 250.0, 430.0, 900.0, 1250.0, 2700.0, 3600.0] | 0 | 0
Siemens NH-1-125 | Siemens NH-1-125 | 125 | [4800.0, 120.0, 7.0, 0.1, 0.004] | 0 | 0 | [180.0, 400.0, 740.0, 2000.0, 4250.0] | 0 | 0
Siemens NH-1-16 | Siemens NH-1-16 | 16 | [4000.0, 400.0, 2.0, 0.1, 0.04, 0.01] | 0 | 0 | [26.0, 35.0, 75.0, 150.0, 200.0, 300.0] | 0 | 0
Siemens NH-1-160 | Siemens NH-1-160 | 160 | [4800.0, 120.0, 7.0, 0.1, 0.004] | 0 | 0 | [210.0, 500.0, 900.0, 2300.0, 5000.0] | 0 | 0
Siemens NH-1-25 | Siemens NH-1-25 | 25 | [4000.0, 1000.0, 10.0, 0.2, 0.02, 0.01] | 0 | 0 | [40.0, 50.0, 100.0, 210.0, 400.0, 500.0] | 0 | 0
Siemens NH-1-50 | Siemens NH-1-50 | 50 | [4000.0, 40.0, 4.0, 1.0, 0.02, 0.01] | 0 | 0 | [86.0, 200.0, 300.0, 400.0, 1000.0, 1280.0] | 0 | 0
Siemens NH-1-63 | Siemens NH-1-63 | 63 | [4000.0, 100.0, 10.0, 2.0, 0.04, 0.01] | 0 | 0 | [100.0, 200.0, 300.0, 400.0, 1000.0, 1500.0] | 0 | 0
Siemens NH-1-80 | Siemens NH-1-80 | 80 | [4800.0, 120.0, 7.0, 0.1, 0.01] | 0 | 0 | [150.58, 250.0, 450.0, 1150.0, 2470.0] | 0 | 0
Siemens NH-2-1000 | Siemens NH-2-1000 | 1000 | [4800.0, 120.0, 7.0, 0.1, 0.004] | 0 | 0 | [1900.0, 3500.0, 8400.0, 24000.0, 52000.0] | 0 | 0
Siemens NH-2-200 | Siemens NH-2-200 | 200 | [4800.0, 120.0, 7.0, 0.1, 0.004] | 0 | 0 | [280.0, 650.0, 1200.0, 3000.0, 7000.0] | 0 | 0
Siemens NH-2-224 | Siemens NH-2-224 | 224 | [4800.0, 120.0, 7.0, 0.2, 0.04, 0.004] | 0 | 0 | [400.0, 750.0, 1453.0, 3025.0, 4315.0, 7600.0] | 0 | 0
Siemens NH-2-250 | Siemens NH-2-250 | 250 | [4800.0, 120.0, 7.0, 0.1, 0.004] | 0 | 0 | [450.0, 800.0, 1650.0, 4000.0, 8500.0] | 0 | 0
Siemens NH-2-315 | Siemens NH-2-315 | 315 | [4800.0, 120.0, 7.0, 0.1, 0.004] | 0 | 0 | [550.0, 920.0, 1900.0, 5000.0, 11000.0] | 0 | 0
Siemens NH-2-355 | Siemens NH-2-355 | 355 | [4800.0, 120.0, 6.0, 0.1, 0.004] | 0 | 0 | [650.0, 1116.27, 2350.0, 5840.0, 12790.0] | 0 | 0
Siemens NH-2-400 | Siemens NH-2-400 | 400 | [4800.0, 120.0, 7.0, 0.1, 0.004] | 0 | 0 | [720.0, 1350.0, 2800.0, 6500.0, 15000.0] | 0 | 0
Siemens NH-2-425 | Siemens NH-2-425 | 425 | [4800.0, 120.0, 7.0, 0.1, 0.004] | 0 | 0 | [850.0, 1500.0, 3050.0, 7500.0, 16500.0] | 0 | 0
Siemens NH-2-630 | Siemens NH-2-630 | 630 | [4800.0, 120.0, 7.0, 0.1, 0.004] | 0 | 0 | [1200.0, 2000.0, 4800.0, 12000.0, 26000.0] | 0 | 0

## dtypes
| element | column | dtype
0 | bus | name | object
1 | bus | vn_kv | float64
2 | bus | type | object
3 | bus | zone | object
4 | bus | in_service | bool
5 | load | name | object
6 | load | bus | uint32
7 | load | p_mw | float64
8 | load | q_mvar | float64
9 | load | const_z_percent | float64
10 | load | const_i_percent | float64
11 | load | sn_mva | float64
12 | load | scaling | float64
13 | load | in_service | bool
14 | load | type | object
15 | ext_grid | name | object
16 | ext_grid | bus | uint32
17 | ext_grid | vm_pu | float64
18 | ext_grid | va_degree | float64
19 | ext_grid | slack_weight | float64
20 | ext_grid | in_service | bool
21 | line | name | object
22 | line | std_type | object
23 | line | from_bus | uint32
24 | line | to_bus | uint32
25 | line | length_km | float64
26 | line | r_ohm_per_km | float64
27 | line | x_ohm_per_km | float64
28 | line | c_nf_per_km | float64
29 | line | g_us_per_km | float64
30 | line | max_i_ka | float64
31 | line | df | float64
32 | line | parallel | uint32
33 | line | type | object
34 | line | in_service | bool
35 | trafo | name | object
36 | trafo | std_type | object
37 | trafo | hv_bus | uint32
38 | trafo | lv_bus | uint32
39 | trafo | sn_mva | float64
40 | trafo | vn_hv_kv | float64
41 | trafo | vn_lv_kv | float64
42 | trafo | vk_percent | float64
43 | trafo | vkr_percent | float64
44 | trafo | pfe_kw | float64
45 | trafo | i0_percent | float64
46 | trafo | shift_degree | float64
47 | trafo | tap_side | object
48 | trafo | tap_neutral | int32
49 | trafo | tap_min | int32
50 | trafo | tap_max | int32
51 | trafo | tap_step_percent | float64
52 | trafo | tap_step_degree | float64
53 | trafo | tap_pos | int32
54 | trafo | tap_phase_shifter | bool
55 | trafo | parallel | uint32
56 | trafo | df | float64
57 | trafo | in_service | bool
58 | line_geodata | coords | object
59 | bus_geodata | x | float64
60 | bus_geodata | y | float64
61 | bus_geodata | coords | object

## parameters
| version | format_version | converged | OPF_converged | name | f_hz | sn_mva
0 | 2.14.6 | 2.14.0 | FALSE | FALSE |  | 50 | 1