## bus
| name | vn_kv | type | zone | in_service
0 | bus_LV_2422-3_0_3_node_0 | 0.4 | n |  | TRUE
1 | bus_LV_2422-3_0_3_node_1 | 0.4 | n |  | TRUE
2 | bus_LV_2422-3_0_3_node_2 | 0.4 | n |  | TRUE
3 | bus_LV_2422-3_0_3_node_3 | 0.4 | n |  | TRUE
4 | bus_LV_2422-3_0_3_node_4 | 0.4 | n |  | TRUE
5 | bus_LV_2422-3_0_3_node_39 | 0.4 | n |  | TRUE
6 | bus_LV_2422-3_0_3_node_40 | 0.4 | n |  | TRUE
7 | bus_LV_2422-3_0_3_node_90 | 0.4 | n |  | TRUE
8 | bus_LV_2422-3_0_3_node_5 | 0.4 | n |  | TRUE
9 | bus_LV_2422-3_0_3_node_6 | 0.4 | n |  | TRUE
10 | bus_LV_2422-3_0_3_node_7 | 0.4 | n |  | TRUE
11 | bus_LV_2422-3_0_3_node_8 | 0.4 | n |  | TRUE
12 | bus_LV_2422-3_0_3_node_9 | 0.4 | n |  | TRUE
13 | bus_LV_2422-3_0_3_node_52 | 0.4 | n |  | TRUE
14 | bus_LV_2422-3_0_3_node_64 | 0.4 | n |  | TRUE
15 | bus_LV_2422-3_0_3_node_65 | 0.4 | n |  | TRUE
16 | bus_LV_2422-3_0_3_node_10 | 0.4 | n |  | TRUE
17 | bus_LV_2422-3_0_3_node_11 | 0.4 | n |  | TRUE
18 | bus_LV_2422-3_0_3_node_12 | 0.4 | n |  | TRUE
19 | bus_LV_2422-3_0_3_node_13 | 0.4 | n |  | TRUE
20 | bus_LV_2422-3_0_3_node_14 | 0.4 | n |  | TRUE
21 | bus_LV_2422-3_0_3_node_78 | 0.4 | n |  | TRUE
22 | bus_LV_2422-3_0_3_node_29 | 0.4 | n |  | TRUE
23 | bus_LV_2422-3_0_3_node_72 | 0.4 | n |  | TRUE
24 | bus_LV_2422-3_0_3_node_31 | 0.4 | n |  | TRUE
25 | bus_LV_2422-3_0_3_node_28 | 0.4 | n |  | TRUE
26 | bus_LV_2422-3_0_3_node_73 | 0.4 | n |  | TRUE
27 | bus_LV_2422-3_0_3_node_15 | 0.4 | n |  | TRUE
28 | bus_LV_2422-3_0_3_node_16 | 0.4 | n |  | TRUE
29 | bus_LV_2422-3_0_3_node_17 | 0.4 | n |  | TRUE
30 | bus_LV_2422-3_0_3_node_18 | 0.4 | n |  | TRUE
31 | bus_LV_2422-3_0_3_node_19 | 0.4 | n |  | TRUE
32 | bus_LV_2422-3_0_3_node_20 | 0.4 | n |  | TRUE
33 | bus_LV_2422-3_0_3_node_27 | 0.4 | n |  | TRUE
34 | bus_LV_2422-3_0_3_node_50 | 0.4 | n |  | TRUE
35 | bus_LV_2422-3_0_3_node_54 | 0.4 | n |  | TRUE
36 | bus_LV_2422-3_0_3_node_51 | 0.4 | n |  | TRUE
37 | bus_LV_2422-3_0_3_node_69 | 0.4 | n |  | TRUE
38 | bus_LV_2422-3_0_3_node_71 | 0.4 | n |  | TRUE
39 | bus_LV_2422-3_0_3_node_68 | 0.4 | n |  | TRUE
40 | bus_LV_2422-3_0_3_node_56 | 0.4 | n |  | TRUE
41 | bus_LV_2422-3_0_3_node_53 | 0.4 | n |  | TRUE
42 | bus_LV_2422-3_0_3_node_21 | 0.4 | n |  | TRUE
43 | bus_LV_2422-3_0_3_node_22 | 0.4 | n |  | TRUE
44 | bus_LV_2422-3_0_3_node_23 | 0.4 | n |  | TRUE
45 | bus_LV_2422-3_0_3_node_24 | 0.4 | n |  | TRUE
46 | bus_LV_2422-3_0_3_node_25 | 0.4 | n |  | TRUE
47 | bus_LV_2422-3_0_3_node_26 | 0.4 | n |  | TRUE
48 | bus_LV_2422-3_0_3_node_37 | 0.4 | n |  | TRUE
49 | bus_LV_2422-3_0_3_node_76 | 0.4 | n |  | TRUE
50 | bus_LV_2422-3_0_3_node_38 | 0.4 | n |  | TRUE
51 | bus_LV_2422-3_0_3_node_30 | 0.4 | n |  | TRUE
52 | bus_LV_2422-3_0_3_node_32 | 0.4 | n |  | TRUE
53 | bus_LV_2422-3_0_3_node_33 | 0.4 | n |  | TRUE
54 | bus_LV_2422-3_0_3_node_47 | 0.4 | n |  | TRUE
55 | bus_LV_2422-3_0_3_node_60 | 0.4 | n |  | TRUE
56 | bus_LV_2422-3_0_3_node_58 | 0.4 | n |  | TRUE
57 | bus_LV_2422-3_0_3_node_48 | 0.4 | n |  | TRUE
58 | bus_LV_2422-3_0_3_node_82 | 0.4 | n |  | TRUE
59 | bus_LV_2422-3_0_3_node_59 | 0.4 | n |  | TRUE
60 | bus_LV_2422-3_0_3_node_34 | 0.4 | n |  | TRUE
61 | bus_LV_2422-3_0_3_node_35 | 0.4 | n |  | TRUE
62 | bus_LV_2422-3_0_3_node_36 | 0.4 | n |  | TRUE
63 | bus_LV_2422-3_0_3_node_55 | 0.4 | n |  | TRUE
64 | bus_LV_2422-3_0_3_node_85 | 0.4 | n |  | TRUE
65 | bus_LV_2422-3_0_3_node_49 | 0.4 | n |  | TRUE
66 | bus_LV_2422-3_0_3_node_57 | 0.4 | n |  | TRUE
67 | bus_LV_2422-3_0_3_node_41 | 0.4 | n |  | TRUE
68 | bus_LV_2422-3_0_3_node_42 | 0.4 | n |  | TRUE
69 | bus_LV_2422-3_0_3_node_43 | 0.4 | n |  | TRUE
70 | bus_LV_2422-3_0_3_node_44 | 0.4 | n |  | TRUE
71 | bus_LV_2422-3_0_3_node_45 | 0.4 | n |  | TRUE
72 | bus_LV_2422-3_0_3_node_66 | 0.4 | n |  | TRUE
73 | bus_LV_2422-3_0_3_node_91 | 0.4 | n |  | TRUE
74 | bus_LV_2422-3_0_3_node_84 | 0.4 | n |  | TRUE
75 | bus_LV_2422-3_0_3_node_86 | 0.4 | n |  | TRUE
76 | bus_LV_2422-3_0_3_node_83 | 0.4 | n |  | TRUE
77 | bus_LV_2422-3_0_3_node_80 | 0.4 | n |  | TRUE
78 | bus_LV_2422-3_0_3_node_61 | 0.4 | n |  | TRUE
79 | bus_LV_2422-3_0_3_node_62 | 0.4 | n |  | TRUE
80 | bus_LV_2422-3_0_3_node_63 | 0.4 | n |  | TRUE
81 | bus_LV_2422-3_0_3_node_95 | 0.4 | n |  | TRUE
82 | bus_LV_2422-3_0_3_node_94 | 0.4 | n |  | TRUE
83 | bus_LV_2422-3_0_3_node_67 | 0.4 | n |  | TRUE
84 | bus_LV_2422-3_0_3_node_81 | 0.4 | n |  | TRUE
85 | bus_LV_2422-3_0_3_node_79 | 0.4 | n |  | TRUE
86 | bus_LV_2422-3_0_3_node_74 | 0.4 | n |  | TRUE
87 | bus_LV_2422-3_0_3_node_75 | 0.4 | n |  | TRUE
88 | bus_LV_2422-3_0_3_node_87 | 0.4 | n |  | TRUE
89 | bus_LV_2422-3_0_3_node_88 | 0.4 | n |  | TRUE
90 | bus_LV_2422-3_0_3_node_89 | 0.4 | n |  | TRUE
91 | bus_LV_2422-3_0_3_node_96 | 0.4 | n |  | TRUE
92 | bus_MV_333_0_node_87 | 20 | n |  | TRUE

## load
| name | bus | p_mw | q_mvar | const_z_percent | const_i_percent | sn_mva | scaling | in_service | type
0 | LV_2422-3_0_3_load_0 | 0 | 0.0027557 | 0.00069065 | 0 | 0 |  | 1 | TRUE | wye
1 | LV_2422-3_0_3_load_1 | 1 | 0.0025993 | 0.00065146 | 0 | 0 |  | 1 | TRUE | wye
2 | LV_2422-3_0_3_load_2 | 2 | 0.0019869 | 0.00049797 | 0 | 0 |  | 1 | TRUE | wye
3 | LV_2422-3_0_3_load_3 | 3 | 0.0026982 | 0.00067624 | 0 | 0 |  | 1 | TRUE | wye
4 | LV_2422-3_0_3_load_4 | 4 | 0.0012423 | 0.00031134 | 0 | 0 |  | 1 | TRUE | wye
5 | LV_2422-3_0_3_load_39 | 5 | 0.0021661 | 0.00054288 | 0 | 0 |  | 1 | TRUE | wye
6 | LV_2422-3_0_3_load_40 | 6 | 0.0030981 | 0.00077646 | 0 | 0 |  | 1 | TRUE | wye
7 | LV_2422-3_0_3_load_90 | 7 | 0.0023031 | 0.0005772 | 0 | 0 |  | 1 | TRUE | wye
8 | LV_2422-3_0_3_load_5 | 8 | 0.0013786 | 0.00034551 | 0 | 0 |  | 1 | TRUE | wye
9 | LV_2422-3_0_3_load_6 | 9 | 0.0012122 | 0.0003038 | 0 | 0 |  | 1 | TRUE | wye
10 | LV_2422-3_0_3_load_7 | 10 | 0.0027226 | 0.00068235 | 0 | 0 |  | 1 | TRUE | wye
11 | LV_2422-3_0_3_load_8 | 11 | 0.0012069 | 0.00030248 | 0 | 0 |  | 1 | TRUE | wye
12 | LV_2422-3_0_3_load_9 | 12 | 0.0026173 | 0.00065595 | 0 | 0 |  | 1 | TRUE | wye
13 | LV_2422-3_0_3_load_52 | 13 | 0.0015884 | 0.00039809 | 0 | 0 |  | 1 | TRUE | wye
14 | LV_2422-3_0_3_load_64 | 14 | 0.002072 | 0.0005193 | 0 | 0 |  | 1 | TRUE | wye
15 | LV_2422-3_0_3_load_10 | 16 | 0.001088 | 0.00027268 | 0 | 0 |  | 1 | TRUE | wye
16 | LV_2422-3_0_3_load_11 | 17 | 0.0011709 | 0.00029345 | 0 | 0 |  | 1 | TRUE | wye
17 | LV_2422-3_0_3_load_12 | 18 | 0.004295 | 0.0010764 | 0 | 0 |  | 1 | TRUE | wye
18 | LV_2422-3_0_3_load_13 | 19 | 0.0020454 | 0.00051264 | 0 | 0 |  | 1 | TRUE | wye
19 | LV_2422-3_0_3_load_78 | 21 | 0.0016247 | 0.00040719 | 0 | 0 |  | 1 | TRUE | wye
20 | LV_2422-3_0_3_load_72 | 23 | 0.0027048 | 0.00067789 | 0 | 0 |  | 1 | TRUE | wye
21 | LV_2422-3_0_3_load_31 | 24 | 0.0014877 | 0.00037286 | 0 | 0 |  | 1 | TRUE | wye
22 | LV_2422-3_0_3_load_28 | 25 | 0.0018954 | 0.00047504 | 0 | 0 |  | 1 | TRUE | wye
23 | LV_2422-3_0_3_load_15 | 27 | 0.0045823 | 0.0011484 | 0 | 0 |  | 1 | TRUE | wye
24 | LV_2422-3_0_3_load_16 | 28 | 0.0029289 | 0.00073405 | 0 | 0 |  | 1 | TRUE | wye
25 | LV_2422-3_0_3_load_18 | 30 | 0.0029445 | 0.00073797 | 0 | 0 |  | 1 | TRUE | wye
26 | LV_2422-3_0_3_load_19 | 31 | 0.0016852 | 0.00042236 | 0 | 0 |  | 1 | TRUE | wye
27 | LV_2422-3_0_3_load_20 | 32 | 0.0013554 | 0.0003397 | 0 | 0 |  | 1 | TRUE | wye
28 | LV_2422-3_0_3_load_27 | 33 | 0.0045082 | 0.0011299 | 0 | 0 |  | 1 | TRUE | wye
29 | LV_2422-3_0_3_load_50 | 34 | 0.0014563 | 0.000365 | 0 | 0 |  | 1 | TRUE | wye
30 | LV_2422-3_0_3_load_51 | 36 | 0.0014528 | 0.0003641 | 0 | 0 |  | 1 | TRUE | wye
31 | LV_2422-3_0_3_load_69 | 37 | 0.0026175 | 0.000656 | 0 | 0 |  | 1 | TRUE | wye
32 | LV_2422-3_0_3_load_71 | 38 | 0.0024126 | 0.00060466 | 0 | 0 |  | 1 | TRUE | wye
33 | LV_2422-3_0_3_load_68 | 39 | 0.0015554 | 0.00038982 | 0 | 0 |  | 1 | TRUE | wye
34 | LV_2422-3_0_3_load_56 | 40 | 0.0064397 | 0.0016139 | 0 | 0 |  | 1 | TRUE | wye
35 | LV_2422-3_0_3_load_53 | 41 | 0.0030562 | 0.00076596 | 0 | 0 |  | 1 | TRUE | wye
36 | LV_2422-3_0_3_load_21 | 42 | 0.0020645 | 0.00051741 | 0 | 0 |  | 1 | TRUE | wye
37 | LV_2422-3_0_3_load_22 | 43 | 0.0020644 | 0.0005174 | 0 | 0 |  | 1 | TRUE | wye
38 | LV_2422-3_0_3_load_24 | 45 | 0.0026651 | 0.00066795 | 0 | 0 |  | 1 | TRUE | wye
39 | LV_2422-3_0_3_load_26 | 47 | 0.0025412 | 0.00063688 | 0 | 0 |  | 1 | TRUE | wye
40 | LV_2422-3_0_3_load_37 | 48 | 0.0030373 | 0.00076123 | 0 | 0 |  | 1 | TRUE | wye
41 | LV_2422-3_0_3_load_76 | 49 | 0.001352 | 0.00033883 | 0 | 0 |  | 1 | TRUE | wye
42 | LV_2422-3_0_3_load_38 | 50 | 0.0040831 | 0.0010233 | 0 | 0 |  | 1 | TRUE | wye
43 | LV_2422-3_0_3_load_33 | 53 | 0.0039494 | 0.00098981 | 0 | 0 |  | 1 | TRUE | wye
44 | LV_2422-3_0_3_load_47 | 54 | 0.0011199 | 0.00028069 | 0 | 0 |  | 1 | TRUE | wye
45 | LV_2422-3_0_3_load_60 | 55 | 0.0025926 | 0.00064977 | 0 | 0 |  | 1 | TRUE | wye
46 | LV_2422-3_0_3_load_58 | 56 | 0.0055085 | 0.0013805 | 0 | 0 |  | 1 | TRUE | wye
47 | LV_2422-3_0_3_load_48 | 57 | 0.0016843 | 0.00042212 | 0 | 0 |  | 1 | TRUE | wye
48 | LV_2422-3_0_3_load_82 | 58 | 0.0015986 | 0.00040065 | 0 | 0 |  | 1 | TRUE | wye
49 | LV_2422-3_0_3_load_59 | 59 | 0.0055335 | 0.0013868 | 0 | 0 |  | 1 | TRUE | wye
50 | LV_2422-3_0_3_load_34 | 60 | 0.0055165 | 0.0013826 | 0 | 0 |  | 1 | TRUE | wye
51 | LV_2422-3_0_3_load_35 | 61 | 0.0055232 | 0.0013842 | 0 | 0 |  | 1 | TRUE | wye
52 | LV_2422-3_0_3_load_55 | 63 | 0.0046799 | 0.0011729 | 0 | 0 |  | 1 | TRUE | wye
53 | LV_2422-3_0_3_load_57 | 66 | 0.0030066 | 0.00075353 | 0 | 0 |  | 1 | TRUE | wye
54 | LV_2422-3_0_3_load_41 | 67 | 0.002165 | 0.0005426 | 0 | 0 |  | 1 | TRUE | wye
55 | LV_2422-3_0_3_load_42 | 68 | 0.0046515 | 0.0011658 | 0 | 0 |  | 1 | TRUE | wye
56 | LV_2422-3_0_3_load_43 | 69 | 0.0080427 | 0.0020157 | 0 | 0 |  | 1 | TRUE | wye
57 | LV_2422-3_0_3_load_45 | 71 | 0.0013049 | 0.00032704 | 0 | 0 |  | 1 | TRUE | wye
58 | LV_2422-3_0_3_load_91 | 73 | 0.0017418 | 0.00043652 | 0 | 0 |  | 1 | TRUE | wye
59 | LV_2422-3_0_3_load_84 | 74 | 0.0025003 | 0.00062664 | 0 | 0 |  | 1 | TRUE | wye
60 | LV_2422-3_0_3_load_86 | 75 | 0.0028812 | 0.00072209 | 0 | 0 |  | 1 | TRUE | wye
61 | LV_2422-3_0_3_load_83 | 76 | 0.0022354 | 0.00056025 | 0 | 0 |  | 1 | TRUE | wye
62 | LV_2422-3_0_3_load_80 | 77 | 0.0018474 | 0.000463 | 0 | 0 |  | 1 | TRUE | wye
63 | LV_2422-3_0_3_load_61 | 78 | 0.0019633 | 0.00049205 | 0 | 0 |  | 1 | TRUE | wye
64 | LV_2422-3_0_3_load_95 | 81 | 0.002131 | 0.00053408 | 0 | 0 |  | 1 | TRUE | wye
65 | LV_2422-3_0_3_load_94 | 82 | 0.0025776 | 0.00064602 | 0 | 0 |  | 1 | TRUE | wye
66 | LV_2422-3_0_3_load_67 | 83 | 0.003042 | 0.0007624 | 0 | 0 |  | 1 | TRUE | wye
67 | LV_2422-3_0_3_load_81 | 84 | 0.0013803 | 0.00034593 | 0 | 0 |  | 1 | TRUE | wye
68 | LV_2422-3_0_3_load_79 | 85 | 0.0013759 | 0.00034483 | 0 | 0 |  | 1 | TRUE | wye
69 | LV_2422-3_0_3_load_74 | 86 | 0.0018125 | 0.00045424 | 0 | 0 |  | 1 | TRUE | wye
70 | LV_2422-3_0_3_load_75 | 87 | 0.0021398 | 0.00053628 | 0 | 0 |  | 1 | TRUE | wye
71 | LV_2422-3_0_3_load_87 | 88 | 0.0021036 | 0.00052721 | 0 | 0 |  | 1 | TRUE | wye
72 | LV_2422-3_0_3_load_88 | 89 | 0.0011801 | 0.00029576 | 0 | 0 |  | 1 | TRUE | wye
73 | LV_2422-3_0_3_load_89 | 90 | 0.0011761 | 0.00029476 | 0 | 0 |  | 1 | TRUE | wye
74 | LV_2422-3_0_3_load_96 | 91 | 0.02408 | 0.006035 | 0 | 0 |  | 1 | TRUE | wye

## ext_grid
| name | bus | vm_pu | va_degree | slack_weight | in_service
0 |  | 53 | 1 | 0 | 1 | TRUE

## line
| name | std_type | from_bus | to_bus | length_km | r_ohm_per_km | x_ohm_per_km | c_nf_per_km | g_us_per_km | max_i_ka | df | parallel | type | in_service
0 | LV_2422-3_0_3_line_0 | NAYY 4x150 SE | 0 | 1 | 0.0037122 | 0.208 | 0.08 | 261 | 0 | 0.27 | 1 | 1 | cs | TRUE
1 | LV_2422-3_0_3_line_1 | NAYY 4x150 SE | 0 | 2 | 0.016869 | 0.208 | 0.08 | 261 | 0 | 0.27 | 1 | 1 | cs | TRUE
2 | LV_2422-3_0_3_line_2 | NAYY 4x150 SE | 1 | 3 | 0.01525 | 0.208 | 0.08 | 261 | 0 | 0.27 | 1 | 1 | cs | TRUE
3 | LV_2422-3_0_3_line_3 | NAYY 4x150 SE | 2 | 4 | 0.0082991 | 0.208 | 0.08 | 261 | 0 | 0.27 | 1 | 1 | cs | TRUE
4 | LV_2422-3_0_3_line_4 | NAYY 4x150 SE | 3 | 5 | 0.014139 | 0.208 | 0.08 | 261 | 0 | 0.27 | 1 | 1 | cs | TRUE
5 | LV_2422-3_0_3_line_5 | NAYY 4x150 SE | 5 | 6 | 0.0056657 | 0.208 | 0.08 | 261 | 0 | 0.27 | 1 | 1 | cs | TRUE
6 | LV_2422-3_0_3_line_6 | NAYY 4x150 SE | 5 | 7 | 0.05963 | 0.208 | 0.08 | 261 | 0 | 0.27 | 1 | 1 | cs | TRUE
7 | LV_2422-3_0_3_line_7 | NAYY 4x150 SE | 6 | 67 | 0.023148 | 0.208 | 0.08 | 261 | 0 | 0.27 | 1 | 1 | cs | TRUE
8 | LV_2422-3_0_3_line_8 | NAYY 4x150 SE | 7 | 38 | 0.029714 | 0.208 | 0.08 | 261 | 0 | 0.27 | 1 | 1 | cs | TRUE
9 | LV_2422-3_0_3_line_9 | NAYY 4x150 SE | 8 | 9 | 0.02593 | 0.208 | 0.08 | 261 | 0 | 0.27 | 1 | 1 | cs | TRUE
10 | LV_2422-3_0_3_line_10 | NAYY 4x150 SE | 8 | 10 | 0.027809 | 0.208 | 0.08 | 261 | 0 | 0.27 | 1 | 1 | cs | TRUE
11 | LV_2422-3_0_3_line_11 | NAYY 4x150 SE | 9 | 11 | 0.0055072 | 0.208 | 0.08 | 261 | 0 | 0.27 | 1 | 1 | cs | TRUE
12 | LV_2422-3_0_3_line_12 | NAYY 4x150 SE | 10 | 12 | 0.02168 | 0.208 | 0.08 | 261 | 0 | 0.27 | 1 | 1 | cs | TRUE
13 | LV_2422-3_0_3_line_13 | NAYY 4x150 SE | 11 | 13 | 0.010702 | 0.208 | 0.08 | 261 | 0 | 0.27 | 1 | 1 | cs | TRUE
14 | LV_2422-3_0_3_line_14 | NAYY 4x150 SE | 12 | 14 | 0.020601 | 0.208 | 0.08 | 261 | 0 | 0.27 | 1 | 1 | cs | TRUE
15 | LV_2422-3_0_3_line_15 | NAYY 4x150 SE | 14 | 15 | 0.020947 | 0.208 | 0.08 | 261 | 0 | 0.27 | 1 | 1 | cs | TRUE
16 | LV_2422-3_0_3_line_16 | NAYY 4x150 SE | 15 | 83 | 0.014854 | 0.208 | 0.08 | 261 | 0 | 0.27 | 1 | 1 | cs | TRUE
17 | LV_2422-3_0_3_line_17 | NAYY 4x150 SE | 15 | 72 | 0.003829 | 0.208 | 0.08 | 261 | 0 | 0.27 | 1 | 1 | cs | TRUE
18 | LV_2422-3_0_3_line_18 | NAYY 4x150 SE | 16 | 17 | 0.017969 | 0.208 | 0.08 | 261 | 0 | 0.27 | 1 | 1 | cs | TRUE
19 | LV_2422-3_0_3_line_19 | NAYY 4x150 SE | 16 | 18 | 0.018534 | 0.208 | 0.08 | 261 | 0 | 0.27 | 1 | 1 | cs | TRUE
20 | LV_2422-3_0_3_line_20 | NAYY 4x150 SE | 17 | 19 | 0.026667 | 0.208 | 0.08 | 261 | 0 | 0.27 | 1 | 1 | cs | TRUE
21 | LV_2422-3_0_3_line_21 | NAYY 4x150 SE | 18 | 20 | 0.038785 | 0.208 | 0.08 | 261 | 0 | 0.27 | 1 | 1 | cs | TRUE
22 | LV_2422-3_0_3_line_22 | NAYY 4x150 SE | 19 | 21 | 0.018346 | 0.208 | 0.08 | 261 | 0 | 0.27 | 1 | 1 | cs | TRUE
23 | LV_2422-3_0_3_line_23 | NAYY 4x150 SE | 20 | 22 | 0.034915 | 0.208 | 0.08 | 261 | 0 | 0.27 | 1 | 1 | cs | TRUE
24 | LV_2422-3_0_3_line_24 | NAYY 4x150 SE | 20 | 23 | 0.01911 | 0.208 | 0.08 | 261 | 0 | 0.27 | 1 | 1 | cs | TRUE
25 | LV_2422-3_0_3_line_25 | NAYY 4x150 SE | 22 | 24 | 0.010834 | 0.208 | 0.08 | 261 | 0 | 0.27 | 1 | 3 | cs | TRUE
26 | LV_2422-3_0_3_line_26 | NAYY 4x150 SE | 22 | 25 | 0.030403 | 0.208 | 0.08 | 261 | 0 | 0.27 | 1 | 3 | cs | TRUE
27 | LV_2422-3_0_3_line_27 | NAYY 4x150 SE | 23 | 26 | 0.016485 | 0.208 | 0.08 | 261 | 0 | 0.27 | 1 | 1 | cs | TRUE
28 | LV_2422-3_0_3_line_28 | NAYY 4x150 SE | 24 | 54 | 0.033667 | 0.208 | 0.08 | 261 | 0 | 0.27 | 1 | 3 | cs | TRUE
29 | LV_2422-3_0_3_line_29 | NAYY 4x150 SE | 25 | 51 | 0.009693 | 0.208 | 0.08 | 261 | 0 | 0.27 | 1 | 3 | cs | TRUE
30 | LV_2422-3_0_3_line_30 | NAYY 4x150 SE | 26 | 86 | 0.032436 | 0.208 | 0.08 | 261 | 0 | 0.27 | 1 | 1 | cs | TRUE
31 | LV_2422-3_0_3_line_31 | NAYY 4x150 SE | 26 | 87 | 0.034163 | 0.208 | 0.08 | 261 | 0 | 0.27 | 1 | 1 | cs | TRUE
32 | LV_2422-3_0_3_line_32 | NAYY 4x150 SE | 27 | 28 | 0.02223 | 0.208 | 0.08 | 261 | 0 | 0.27 | 1 | 1 | cs | TRUE
33 | LV_2422-3_0_3_line_33 | NAYY 4x150 SE | 27 | 29 | 0.015903 | 0.208 | 0.08 | 261 | 0 | 0.27 | 1 | 1 | cs | TRUE
34 | LV_2422-3_0_3_line_34 | NAYY 4x150 SE | 28 | 30 | 0.039972 | 0.208 | 0.08 | 261 | 0 | 0.27 | 1 | 1 | cs | TRUE
35 | LV_2422-3_0_3_line_35 | NAYY 4x150 SE | 29 | 31 | 0.0094268 | 0.208 | 0.08 | 261 | 0 | 0.27 | 1 | 1 | cs | TRUE
36 | LV_2422-3_0_3_line_36 | NAYY 4x150 SE | 29 | 32 | 0.011524 | 0.208 | 0.08 | 261 | 0 | 0.27 | 1 | 1 | cs | TRUE
37 | LV_2422-3_0_3_line_37 | NAYY 4x150 SE | 30 | 33 | 0.016143 | 0.208 | 0.08 | 261 | 0 | 0.27 | 1 | 1 | cs | TRUE
38 | LV_2422-3_0_3_line_38 | NAYY 4x150 SE | 31 | 34 | 0.023541 | 0.208 | 0.08 | 261 | 0 | 0.27 | 1 | 1 | cs | TRUE
39 | LV_2422-3_0_3_line_39 | NAYY 4x150 SE | 32 | 35 | 0.01066 | 0.208 | 0.08 | 261 | 0 | 0.27 | 1 | 1 | cs | TRUE
40 | LV_2422-3_0_3_line_40 | NAYY 4x150 SE | 34 | 36 | 0.0070767 | 0.208 | 0.08 | 261 | 0 | 0.27 | 1 | 1 | cs | TRUE
41 | LV_2422-3_0_3_line_41 | NAYY 4x150 SE | 35 | 40 | 0.032196 | 0.208 | 0.08 | 261 | 0 | 0.27 | 1 | 1 | cs | TRUE
42 | LV_2422-3_0_3_line_42 | NAYY 4x150 SE | 35 | 41 | 0.019011 | 0.208 | 0.08 | 261 | 0 | 0.27 | 1 | 1 | cs | TRUE
43 | LV_2422-3_0_3_line_43 | NAYY 4x150 SE | 36 | 67 | 0.0030764 | 0.208 | 0.08 | 261 | 0 | 0.27 | 1 | 1 | cs | TRUE
44 | LV_2422-3_0_3_line_44 | NAYY 4x150 SE | 37 | 38 | 0.027735 | 0.208 | 0.08 | 261 | 0 | 0.27 | 1 | 1 | cs | TRUE
45 | LV_2422-3_0_3_line_45 | NAYY 4x150 SE | 37 | 39 | 0.029379 | 0.208 | 0.08 | 261 | 0 | 0.27 | 1 | 1 | cs | TRUE
46 | LV_2422-3_0_3_line_46 | NAYY 4x150 SE | 41 | 62 | 0.0089579 | 0.208 | 0.08 | 261 | 0 | 0.27 | 1 | 1 | cs | TRUE
47 | LV_2422-3_0_3_line_47 | NAYY 4x150 SE | 42 | 43 | 0.026355 | 0.208 | 0.08 | 261 | 0 | 0.27 | 1 | 1 | cs | TRUE
48 | LV_2422-3_0_3_line_48 | NAYY 4x150 SE | 42 | 44 | 0.01541 | 0.208 | 0.08 | 261 | 0 | 0.27 | 1 | 1 | cs | TRUE
49 | LV_2422-3_0_3_line_49 | NAYY 4x150 SE | 43 | 45 | 0.0016136 | 0.208 | 0.08 | 261 | 0 | 0.27 | 1 | 1 | cs | TRUE
50 | LV_2422-3_0_3_line_50 | NAYY 4x150 SE | 44 | 46 | 0.007794 | 0.208 | 0.08 | 261 | 0 | 0.27 | 1 | 1 | cs | TRUE
51 | LV_2422-3_0_3_line_51 | NAYY 4x150 SE | 44 | 47 | 0.020274 | 0.208 | 0.08 | 261 | 0 | 0.27 | 1 | 1 | cs | TRUE
52 | LV_2422-3_0_3_line_52 | NAYY 4x150 SE | 45 | 48 | 0.027309 | 0.208 | 0.08 | 261 | 0 | 0.27 | 1 | 1 | cs | TRUE
53 | LV_2422-3_0_3_line_53 | NAYY 4x150 SE | 46 | 49 | 0.026954 | 0.208 | 0.08 | 261 | 0 | 0.27 | 1 | 1 | cs | TRUE
54 | LV_2422-3_0_3_line_54 | NAYY 4x150 SE | 48 | 50 | 0.0078962 | 0.208 | 0.08 | 261 | 0 | 0.27 | 1 | 1 | cs | TRUE
55 | LV_2422-3_0_3_line_55 | NAYY 4x150 SE | 50 | 65 | 0.019569 | 0.208 | 0.08 | 261 | 0 | 0.27 | 1 | 1 | cs | TRUE
56 | LV_2422-3_0_3_line_56 | NAYY 4x150 SE | 51 | 52 | 0.023436 | 0.208 | 0.08 | 261 | 0 | 0.27 | 1 | 1 | cs | TRUE
57 | LV_2422-3_0_3_line_57 | NAYY 4x150 SE | 51 | 53 | 0.013639 | 0.208 | 0.08 | 261 | 0 | 0.27 | 1 | 3 | cs | TRUE
58 | LV_2422-3_0_3_line_58 | NAYY 4x150 SE | 52 | 55 | 0.025302 | 0.208 | 0.08 | 261 | 0 | 0.27 | 1 | 1 | cs | TRUE
59 | LV_2422-3_0_3_line_59 | NAYY 4x150 SE | 52 | 56 | 0.020747 | 0.208 | 0.08 | 261 | 0 | 0.27 | 1 | 1 | cs | TRUE
60 | LV_2422-3_0_3_line_60 | NAYY 4x150 SE | 54 | 57 | 0.022365 | 0.208 | 0.08 | 261 | 0 | 0.27 | 1 | 3 | cs | TRUE
61 | LV_2422-3_0_3_line_61 | NAYY 4x150 SE | 55 | 58 | 0.020386 | 0.208 | 0.08 | 261 | 0 | 0.27 | 1 | 1 | cs | TRUE
62 | LV_2422-3_0_3_line_62 | NAYY 4x150 SE | 56 | 59 | 0.015518 | 0.208 | 0.08 | 261 | 0 | 0.27 | 1 | 1 | cs | TRUE
63 | LV_2422-3_0_3_line_63 | NAYY 4x150 SE | 57 | 65 | 0.01147 | 0.208 | 0.08 | 261 | 0 | 0.27 | 1 | 3 | cs | TRUE
64 | LV_2422-3_0_3_line_64 | NAYY 4x150 SE | 58 | 77 | 0.01888 | 0.208 | 0.08 | 261 | 0 | 0.27 | 1 | 1 | cs | TRUE
65 | LV_2422-3_0_3_line_65 | NAYY 4x150 SE | 60 | 61 | 0.016671 | 0.208 | 0.08 | 261 | 0 | 0.27 | 1 | 1 | cs | TRUE
66 | LV_2422-3_0_3_line_66 | NAYY 4x150 SE | 61 | 62 | 0.029174 | 0.208 | 0.08 | 261 | 0 | 0.27 | 1 | 1 | cs | TRUE
67 | LV_2422-3_0_3_line_67 | NAYY 4x150 SE | 62 | 63 | 0.029842 | 0.208 | 0.08 | 261 | 0 | 0.27 | 1 | 1 | cs | TRUE
68 | LV_2422-3_0_3_line_68 | NAYY 4x150 SE | 63 | 64 | 0.018183 | 0.208 | 0.08 | 261 | 0 | 0.27 | 1 | 1 | cs | TRUE
69 | LV_2422-3_0_3_line_69 | NAYY 4x150 SE | 64 | 75 | 0.015086 | 0.208 | 0.08 | 261 | 0 | 0.27 | 1 | 1 | cs | TRUE
70 | LV_2422-3_0_3_line_70 | NAYY 4x150 SE | 64 | 76 | 0.014355 | 0.208 | 0.08 | 261 | 0 | 0.27 | 1 | 1 | cs | TRUE
71 | LV_2422-3_0_3_line_71 | NAYY 4x150 SE | 65 | 66 | 0.018605 | 0.208 | 0.08 | 261 | 0 | 0.27 | 1 | 2 | cs | TRUE
72 | LV_2422-3_0_3_line_72 | NAYY 4x150 SE | 66 | 74 | 0.00031029 | 0.208 | 0.08 | 261 | 0 | 0.27 | 1 | 1 | cs | TRUE
73 | LV_2422-3_0_3_line_73 | NAYY 4x150 SE | 68 | 69 | 0.020415 | 0.208 | 0.08 | 261 | 0 | 0.27 | 1 | 1 | cs | TRUE
74 | LV_2422-3_0_3_line_74 | NAYY 4x150 SE | 68 | 70 | 0.043707 | 0.208 | 0.08 | 261 | 0 | 0.27 | 1 | 1 | cs | TRUE
75 | LV_2422-3_0_3_line_75 | NAYY 4x150 SE | 70 | 71 | 0.012144 | 0.208 | 0.08 | 261 | 0 | 0.27 | 1 | 1 | cs | TRUE
76 | LV_2422-3_0_3_line_76 | NAYY 4x150 SE | 71 | 72 | 0.035115 | 0.208 | 0.08 | 261 | 0 | 0.27 | 1 | 1 | cs | TRUE
77 | LV_2422-3_0_3_line_77 | NAYY 4x150 SE | 72 | 73 | 0.014424 | 0.208 | 0.08 | 261 | 0 | 0.27 | 1 | 1 | cs | TRUE
78 | LV_2422-3_0_3_line_78 | NAYY 4x150 SE | 74 | 76 | 0.040052 | 0.208 | 0.08 | 261 | 0 | 0.27 | 1 | 1 | cs | TRUE
79 | LV_2422-3_0_3_line_79 | NAYY 4x150 SE | 75 | 80 | 0.0077381 | 0.208 | 0.08 | 261 | 0 | 0.27 | 1 | 1 | cs | TRUE
80 | LV_2422-3_0_3_line_80 | NAYY 4x150 SE | 77 | 85 | 0.017916 | 0.208 | 0.08 | 261 | 0 | 0.27 | 1 | 1 | cs | TRUE
81 | LV_2422-3_0_3_line_81 | NAYY 4x150 SE | 78 | 79 | 0.011196 | 0.208 | 0.08 | 261 | 0 | 0.27 | 1 | 1 | cs | TRUE
82 | LV_2422-3_0_3_line_82 | NAYY 4x150 SE | 79 | 80 | 0.030278 | 0.208 | 0.08 | 261 | 0 | 0.27 | 1 | 1 | cs | TRUE
83 | LV_2422-3_0_3_line_83 | NAYY 4x150 SE | 80 | 81 | 0.032244 | 0.208 | 0.08 | 261 | 0 | 0.27 | 1 | 1 | cs | TRUE
84 | LV_2422-3_0_3_line_84 | NAYY 4x150 SE | 81 | 82 | 0.023366 | 0.208 | 0.08 | 261 | 0 | 0.27 | 1 | 1 | cs | TRUE
85 | LV_2422-3_0_3_line_85 | NAYY 4x150 SE | 83 | 84 | 0.03654 | 0.208 | 0.08 | 261 | 0 | 0.27 | 1 | 1 | cs | TRUE
86 | LV_2422-3_0_3_line_86 | NAYY 4x150 SE | 84 | 85 | 0.021885 | 0.208 | 0.08 | 261 | 0 | 0.27 | 1 | 1 | cs | TRUE
87 | LV_2422-3_0_3_line_87 | NAYY 4x150 SE | 86 | 88 | 0.019672 | 0.208 | 0.08 | 261 | 0 | 0.27 | 1 | 1 | cs | TRUE
88 | LV_2422-3_0_3_line_88 | NAYY 4x150 SE | 88 | 89 | 0.020124 | 0.208 | 0.08 | 261 | 0 | 0.27 | 1 | 1 | cs | TRUE
89 | LV_2422-3_0_3_line_89 | NAYY 4x150 SE | 89 | 90 | 0.015326 | 0.208 | 0.08 | 261 | 0 | 0.27 | 1 | 1 | cs | TRUE
90 | LV_2422-3_0_3_line_90 | NAYY 4x150 SE | 90 | 91 | 0.046857 | 0.208 | 0.08 | 261 | 0 | 0.27 | 1 | 1 | cs | TRUE

## trafo
| name | std_type | hv_bus | lv_bus | sn_mva | vn_hv_kv | vn_lv_kv | vk_percent | vkr_percent | pfe_kw | i0_percent | shift_degree | tap_side | tap_neutral | tap_min | tap_max | tap_step_percent | tap_step_degree | tap_pos | tap_phase_shifter | parallel | df | in_service
0 | LV_2422-3_0_3_trafo_33 | 0.25 MVA 20/0.4 kV | 92 | 53 | 0.25 | 20 | 0.4 | 6 | 1.44 | 0.8 | 0.32 | 150 | hv | 0 | -2 | 2 | 2.5 | 0 | 0 | FALSE | 1 | 1 | TRUE

## line_geodata
| x0 | y0 | x1 | y1 | x2 | y2 | x3 | y3 | x4 | y4 | x5 | y5 | x6 | y6 | x7 | y7
0 | 2618606.2105 | 1240341.6158 | 2618602.6099 | 1240340.7121
1 | 2618606.2105 | 1240341.6158 | 2618622.5724 | 1240345.7222
2 | 2618587.9883 | 1240336.5149 | 2618590.6003 | 1240337.698 | 2618602.6099 | 1240340.7121
3 | 2618630.6218 | 1240347.7424 | 2618622.5724 | 1240345.7222
4 | 2618575.1085 | 1240330.6809 | 2618587.9883 | 1240336.5149
5 | 2618575.1085 | 1240330.6809 | 2618569.9475 | 1240328.3432
6 | 2618575.1085 | 1240330.6809 | 2618555.4955 | 1240386.9936
7 | 2618569.9475 | 1240328.3432 | 2618548.8615 | 1240318.7922
8 | 2618528.2459 | 1240375.1461 | 2618555.4955 | 1240386.9936
9 | 2618585.7651 | 1240165.7139 | 2618578.767 | 1240168.1441 | 2618563.9856 | 1240175.0356 | 2618562.1732 | 1240176.3054
10 | 2618585.7651 | 1240165.7139 | 2618612.0353 | 1240156.5913
11 | 2618562.1732 | 1240176.3054 | 2618557.6628 | 1240179.4654
12 | 2618632.516 | 1240149.4791 | 2618612.0353 | 1240156.5913
13 | 2618548.8978 | 1240185.6063 | 2618557.6628 | 1240179.4654
14 | 2618643.827 | 1240135.6677 | 2618644.2427 | 1240138.7971 | 2618643.0181 | 1240143.5073 | 2618640.8004 | 1240146.6023 | 2618632.516 | 1240149.4791
15 | 2618635.6017 | 1240116.5005 | 2618643.5409 | 1240133.5138 | 2618643.827 | 1240135.6677
16 | 2618635.6017 | 1240116.5005 | 2618621.3792 | 1240120.7848
17 | 2618635.6017 | 1240116.5005 | 2618635.4322 | 1240112.6754
18 | 2618412.8236 | 1240130.3912 | 2618394.8962 | 1240131.6065
19 | 2618412.8236 | 1240130.3912 | 2618417.1758 | 1240130.0962 | 2618431.3045 | 1240128.9963
20 | 2618394.8962 | 1240131.6065 | 2618385.8042 | 1240132.2228 | 2618368.6513 | 1240133.3595 | 2618368.2888 | 1240133.3835
21 | 2618469.6426 | 1240123.5324 | 2618466.1847 | 1240124.2888 | 2618458.0278 | 1240126.1091 | 2618442.7247 | 1240128.1073 | 2618431.3045 | 1240128.9963
22 | 2618349.9826 | 1240134.5965 | 2618368.2888 | 1240133.3835
23 | 2618469.6426 | 1240123.5324 | 2618469.3044 | 1240135.0718 | 2618465.5604 | 1240142.7317 | 2618454.6632 | 1240152.8487
24 | 2618469.6426 | 1240123.5324 | 2618477.7103 | 1240121.2337 | 2618484.8623 | 1240119.1991 | 2618487.8693 | 1240117.8765
25 | 2618454.6632 | 1240152.8487 | 2618446.7249 | 1240160.2218
26 | 2618454.6632 | 1240152.8487 | 2618475.1724 | 1240175.2918
27 | 2618502.959 | 1240111.2392 | 2618487.8693 | 1240117.8765
28 | 2618422.0569 | 1240183.1337 | 2618446.7249 | 1240160.2218
29 | 2618479.7725 | 1240182.8008 | 2618476.5226 | 1240179.8666 | 2618476.9768 | 1240177.2664 | 2618475.1724 | 1240175.2918
30 | 2618502.959 | 1240111.2392 | 2618494.6042 | 1240101.2959 | 2618476.3479 | 1240094.5925
31 | 2618502.959 | 1240111.2392 | 2618526.4972 | 1240099.3494 | 2618533.3843 | 1240095.7051
32 | 2618509.5067 | 1240285.098 | 2618509.4006 | 1240262.8683
33 | 2618509.5825 | 1240301.0005 | 2618509.5067 | 1240285.098
34 | 2618530.0661 | 1240240.393 | 2618522.4666 | 1240240.3694 | 2618513.136 | 1240240.3403 | 2618509.3582 | 1240253.9815 | 2618509.4006 | 1240262.8683
35 | 2618509.5825 | 1240301.0005 | 2618518.1695 | 1240304.89
36 | 2618509.5825 | 1240301.0005 | 2618499.0866 | 1240296.2436
37 | 2618546.209 | 1240240.4433 | 2618530.0661 | 1240240.393
38 | 2618518.1695 | 1240304.89 | 2618539.6129 | 1240314.603
39 | 2618489.377 | 1240291.8431 | 2618499.0866 | 1240296.2436
40 | 2618539.6129 | 1240314.603 | 2618546.0592 | 1240317.5228
41 | 2618489.377 | 1240291.8431 | 2618495.2587 | 1240275.1398 | 2618496.2842 | 1240260.6891
42 | 2618489.377 | 1240291.8431 | 2618472.0606 | 1240283.998
43 | 2618548.8615 | 1240318.7922 | 2618546.0592 | 1240317.5228
44 | 2618502.8111 | 1240364.0877 | 2618528.2459 | 1240375.1461
45 | 2618475.8683 | 1240352.3735 | 2618502.8111 | 1240364.0877
46 | 2618463.9011 | 1240280.3013 | 2618472.0606 | 1240283.998
47 | 2618319.8994 | 1240207.2247 | 2618341.3319 | 1240216.694 | 2618344.1841 | 1240217.335
48 | 2618305.8039 | 1240200.9971 | 2618319.8994 | 1240207.2247
49 | 2618344.1841 | 1240217.335 | 2618345.7584 | 1240217.6888
50 | 2618306.9996 | 1240193.2959 | 2618305.8039 | 1240200.9971
51 | 2618305.8039 | 1240200.9971 | 2618301.9238 | 1240220.8963
52 | 2618372.7291 | 1240217.7196 | 2618366.5113 | 1240219.1286 | 2618352.9684 | 1240219.3092 | 2618345.7584 | 1240217.6888
53 | 2618306.9996 | 1240193.2959 | 2618307.3851 | 1240166.3449
54 | 2618380.333 | 1240215.6853 | 2618378.9509 | 1240216.3097 | 2618372.7291 | 1240217.7196
55 | 2618397.2657 | 1240206.1599 | 2618391.9292 | 1240210.4461 | 2618380.333 | 1240215.6853
56 | 2618479.7725 | 1240182.8008 | 2618487.7049 | 1240189.9521 | 2618496.4321 | 1240189.5234 | 2618499.3671 | 1240186.7085
57 | 2618479.7725 | 1240182.8008 | 2618475.6993 | 1240189.3478 | 2618475.3055 | 1240195.2626
58 | 2618499.3671 | 1240186.7085 | 2618501.5362 | 1240184.6139 | 2618516.6193 | 1240168.2061
59 | 2618499.3671 | 1240186.7085 | 2618505.4832 | 1240191.9308 | 2618504.7277 | 1240204.6129
60 | 2618422.0569 | 1240183.1337 | 2618405.6701 | 1240198.3538
61 | 2618516.6193 | 1240168.2061 | 2618529.8587 | 1240158.7303 | 2618533.5048 | 1240156.8444
62 | 2618504.7277 | 1240204.6129 | 2618503.805 | 1240220.1033
63 | 2618397.2657 | 1240206.1599 | 2618405.6701 | 1240198.3538
64 | 2618550.2749 | 1240148.1707 | 2618533.5048 | 1240156.8444
65 | 2618466.1819 | 1240251.2163 | 2618466.5707 | 1240246.0215 | 2618467.8183 | 1240246.0254 | 2618468.5934 | 1240235.8404
66 | 2618463.9011 | 1240280.3013 | 2618465.1508 | 1240264.9956 | 2618466.1819 | 1240251.2163
67 | 2618463.9011 | 1240280.3013 | 2618434.8817 | 1240273.3444
68 | 2618417.1993 | 1240269.1053 | 2618434.8817 | 1240273.3444
69 | 2618417.1993 | 1240269.1053 | 2618402.2624 | 1240266.9867
70 | 2618417.1993 | 1240269.1053 | 2618419.1211 | 1240254.8792
71 | 2618397.2657 | 1240206.1599 | 2618410.1587 | 1240219.5726
72 | 2618410.3737 | 1240219.7963 | 2618410.1587 | 1240219.5726
73 | 2618588.5229 | 1240078.2391 | 2618584.613 | 1240080.6299 | 2618570.7215 | 1240088.2247
74 | 2618628.3723 | 1240065.9464 | 2618620.465 | 1240067.7005 | 2618615.5381 | 1240066.6734 | 2618604.669 | 1240072.4986 | 2618602.1383 | 1240071.7346 | 2618600.446 | 1240071.2402 | 2618598.2347 | 1240072.3006 | 2618588.5229 | 1240078.2391
75 | 2618628.3723 | 1240065.9464 | 2618630.1865 | 1240077.9544
76 | 2618635.4322 | 1240112.6754 | 2618630.1865 | 1240077.9544
77 | 2618635.4322 | 1240112.6754 | 2618649.7504 | 1240110.9304
78 | 2618419.1211 | 1240254.8792 | 2618422.1985 | 1240232.0976 | 2618410.3737 | 1240219.7963
79 | 2618394.6009 | 1240265.9001 | 2618402.2624 | 1240266.9867
80 | 2618566.5448 | 1240140.6986 | 2618556.3968 | 1240145.0043 | 2618550.2749 | 1240148.1707
81 | 2618392.5039 | 1240296.1014 | 2618381.3524 | 1240295.1015
82 | 2618394.6009 | 1240265.9001 | 2618392.5039 | 1240296.1014
83 | 2618394.6009 | 1240265.9001 | 2618362.4118 | 1240264.0115
84 | 2618339.0856 | 1240262.6429 | 2618362.4118 | 1240264.0115
85 | 2618621.3792 | 1240120.7848 | 2618594.1407 | 1240128.9898 | 2618586.6912 | 1240132.1506
86 | 2618566.5448 | 1240140.6986 | 2618586.6912 | 1240132.1506
87 | 2618457.8817 | 1240087.8119 | 2618476.3479 | 1240094.5925
88 | 2618457.8817 | 1240087.8119 | 2618442.1415 | 1240082.0323 | 2618438.9912 | 1240080.8762
89 | 2618424.6036 | 1240075.5963 | 2618438.9912 | 1240080.8762
90 | 2618424.6036 | 1240075.5963 | 2618377.751 | 1240076.2065

## bus_geodata
| x | y | coords
0 | 2618606.2105 | 1240341.6158
1 | 2618602.6099 | 1240340.7121
2 | 2618622.5724 | 1240345.7222
3 | 2618587.9883 | 1240336.5149
4 | 2618630.6218 | 1240347.7424
5 | 2618575.1085 | 1240330.6809
6 | 2618569.9475 | 1240328.3432
7 | 2618555.4955 | 1240386.9936
8 | 2618585.7651 | 1240165.7139
9 | 2618562.1732 | 1240176.3054
10 | 2618612.0353 | 1240156.5913
11 | 2618557.6628 | 1240179.4654
12 | 2618632.516 | 1240149.4791
13 | 2618548.8978 | 1240185.6063
14 | 2618643.827 | 1240135.6677
15 | 2618635.6017 | 1240116.5005
16 | 2618412.8236 | 1240130.3912
17 | 2618394.8962 | 1240131.6065
18 | 2618431.3045 | 1240128.9964
19 | 2618368.2888 | 1240133.3835
20 | 2618469.6426 | 1240123.5324
21 | 2618349.9826 | 1240134.5965
22 | 2618454.6632 | 1240152.8487
23 | 2618487.8693 | 1240117.8765
24 | 2618446.7249 | 1240160.2218
25 | 2618475.1724 | 1240175.2918
26 | 2618502.959 | 1240111.2392
27 | 2618509.5067 | 1240285.098
28 | 2618509.4006 | 1240262.8683
29 | 2618509.5825 | 1240301.0005
30 | 2618530.0661 | 1240240.393
31 | 2618518.1695 | 1240304.89
32 | 2618499.0866 | 1240296.2436
33 | 2618546.209 | 1240240.4433
34 | 2618539.6129 | 1240314.603
35 | 2618489.377 | 1240291.8431
36 | 2618546.0592 | 1240317.5228
37 | 2618502.8111 | 1240364.0877
38 | 2618528.2459 | 1240375.1461
39 | 2618475.8683 | 1240352.3735
40 | 2618496.2842 | 1240260.6891
41 | 2618472.0606 | 1240283.998
42 | 2618319.8994 | 1240207.2247
43 | 2618344.1841 | 1240217.335
44 | 2618305.8039 | 1240200.9971
45 | 2618345.7584 | 1240217.6888
46 | 2618306.9996 | 1240193.2959
47 | 2618301.9238 | 1240220.8963
48 | 2618372.7291 | 1240217.7196
49 | 2618307.3851 | 1240166.3449
50 | 2618380.333 | 1240215.6853
51 | 2618479.7725 | 1240182.8008
52 | 2618499.3671 | 1240186.7085
53 | 2618475.3055 | 1240195.2626
54 | 2618422.0569 | 1240183.1337
55 | 2618516.6193 | 1240168.2061
56 | 2618504.7277 | 1240204.6129
57 | 2618405.6701 | 1240198.3538
58 | 2618533.5048 | 1240156.8444
59 | 2618503.805 | 1240220.1033
60 | 2618468.5934 | 1240235.8404
61 | 2618466.1819 | 1240251.2163
62 | 2618463.9011 | 1240280.3013
63 | 2618434.8817 | 1240273.3444
64 | 2618417.1993 | 1240269.1053
65 | 2618397.2657 | 1240206.1599
66 | 2618410.1587 | 1240219.5726
67 | 2618548.8615 | 1240318.7922
68 | 2618588.5229 | 1240078.2391
69 | 2618570.7215 | 1240088.2247
70 | 2618628.3723 | 1240065.9464
71 | 2618630.1865 | 1240077.9544
72 | 2618635.4322 | 1240112.6754
73 | 2618649.7504 | 1240110.9304
74 | 2618410.3737 | 1240219.7963
75 | 2618402.2624 | 1240266.9867
76 | 2618419.1211 | 1240254.8792
77 | 2618550.2749 | 1240148.1707
78 | 2618381.3524 | 1240295.1015
79 | 2618392.5039 | 1240296.1014
80 | 2618394.6009 | 1240265.9001
81 | 2618362.4118 | 1240264.0115
82 | 2618339.0856 | 1240262.6429
83 | 2618621.3792 | 1240120.7848
84 | 2618586.6912 | 1240132.1506
85 | 2618566.5448 | 1240140.6986
86 | 2618476.3479 | 1240094.5925
87 | 2618533.3843 | 1240095.7051
88 | 2618457.8817 | 1240087.8119
89 | 2618438.9912 | 1240080.8762
90 | 2618424.6035 | 1240075.5963
91 | 2618377.751 | 1240076.2065
92 | 2618479.7725 | 1240182.8008

## line_std_types
| c_nf_per_km | r_ohm_per_km | x_ohm_per_km | max_i_ka | type | q_mm2 | alpha | voltage_rating
NAYY 4x50 SE | 210 | 0.642 | 0.083 | 0.142 | cs | 50 | 0.00403 | LV
NAYY 4x120 SE | 264 | 0.225 | 0.08 | 0.242 | cs | 120 | 0.00403 | LV
NAYY 4x150 SE | 261 | 0.208 | 0.08 | 0.27 | cs | 150 | 0.00403 | LV
NA2XS2Y 1x95 RM/25 12/20 kV | 216 | 0.313 | 0.132 | 0.252 | cs | 95 | 0.00403 | MV
NA2XS2Y 1x185 RM/25 12/20 kV | 273 | 0.161 | 0.117 | 0.362 | cs | 185 | 0.00403 | MV
NA2XS2Y 1x240 RM/25 12/20 kV | 304 | 0.122 | 0.112 | 0.421 | cs | 240 | 0.00403 | MV
NA2XS2Y 1x95 RM/25 6/10 kV | 315 | 0.313 | 0.123 | 0.249 | cs | 95 | 0.00403 | MV
NA2XS2Y 1x185 RM/25 6/10 kV | 406 | 0.161 | 0.11 | 0.358 | cs | 185 | 0.00403 | MV
NA2XS2Y 1x240 RM/25 6/10 kV | 456 | 0.122 | 0.105 | 0.416 | cs | 240 | 0.00403 | MV
NA2XS2Y 1x150 RM/25 12/20 kV | 250 | 0.206 | 0.116 | 0.319 | cs | 150 | 0.00403 | MV
NA2XS2Y 1x120 RM/25 12/20 kV | 230 | 0.253 | 0.119 | 0.283 | cs | 120 | 0.00403 | MV
NA2XS2Y 1x70 RM/25 12/20 kV | 190 | 0.443 | 0.132 | 0.22 | cs | 70 | 0.00403 | MV
NA2XS2Y 1x150 RM/25 6/10 kV | 360 | 0.206 | 0.11 | 0.315 | cs | 150 | 0.00403 | MV
NA2XS2Y 1x120 RM/25 6/10 kV | 340 | 0.253 | 0.113 | 0.28 | cs | 120 | 0.00403 | MV
NA2XS2Y 1x70 RM/25 6/10 kV | 280 | 0.443 | 0.123 | 0.217 | cs | 70 | 0.00403 | MV
N2XS(FL)2Y 1x120 RM/35 64/110 kV | 112 | 0.153 | 0.166 | 0.366 | cs | 120 | 0.00393 | HV
N2XS(FL)2Y 1x185 RM/35 64/110 kV | 125 | 0.099 | 0.156 | 0.457 | cs | 185 | 0.00393 | HV
N2XS(FL)2Y 1x240 RM/35 64/110 kV | 135 | 0.075 | 0.149 | 0.526 | cs | 240 | 0.00393 | HV
N2XS(FL)2Y 1x300 RM/35 64/110 kV | 144 | 0.06 | 0.144 | 0.588 | cs | 300 | 0.00393 | HV
15-AL1/3-ST1A 0.4 | 11 | 1.8769 | 0.35 | 0.105 | ol | 16 | 0.00403 | LV
24-AL1/4-ST1A 0.4 | 11.25 | 1.2012 | 0.335 | 0.14 | ol | 24 | 0.00403 | LV
48-AL1/8-ST1A 0.4 | 12.2 | 0.5939 | 0.3 | 0.21 | ol | 48 | 0.00403 | LV
94-AL1/15-ST1A 0.4 | 13.2 | 0.306 | 0.29 | 0.35 | ol | 94 | 0.00403 | LV
34-AL1/6-ST1A 10.0 | 9.7 | 0.8342 | 0.36 | 0.17 | ol | 34 | 0.00403 | MV
48-AL1/8-ST1A 10.0 | 10.1 | 0.5939 | 0.35 | 0.21 | ol | 48 | 0.00403 | MV
70-AL1/11-ST1A 10.0 | 10.4 | 0.4132 | 0.339 | 0.29 | ol | 70 | 0.00403 | MV
94-AL1/15-ST1A 10.0 | 10.75 | 0.306 | 0.33 | 0.35 | ol | 94 | 0.00403 | MV
122-AL1/20-ST1A 10.0 | 11.1 | 0.2376 | 0.323 | 0.41 | ol | 122 | 0.00403 | MV
149-AL1/24-ST1A 10.0 | 11.25 | 0.194 | 0.315 | 0.47 | ol | 149 | 0.00403 | MV
34-AL1/6-ST1A 20.0 | 9.15 | 0.8342 | 0.382 | 0.17 | ol | 34 | 0.00403 | MV
48-AL1/8-ST1A 20.0 | 9.5 | 0.5939 | 0.372 | 0.21 | ol | 48 | 0.00403 | MV
70-AL1/11-ST1A 20.0 | 9.7 | 0.4132 | 0.36 | 0.29 | ol | 70 | 0.00403 | MV
94-AL1/15-ST1A 20.0 | 10 | 0.306 | 0.35 | 0.35 | ol | 94 | 0.00403 | MV
122-AL1/20-ST1A 20.0 | 10.3 | 0.2376 | 0.344 | 0.41 | ol | 122 | 0.00403 | MV
149-AL1/24-ST1A 20.0 | 10.5 | 0.194 | 0.337 | 0.47 | ol | 149 | 0.00403 | MV
184-AL1/30-ST1A 20.0 | 10.75 | 0.1571 | 0.33 | 0.535 | ol | 184 | 0.00403 | MV
243-AL1/39-ST1A 20.0 | 11 | 0.1188 | 0.32 | 0.645 | ol | 243 | 0.00403 | MV
48-AL1/8-ST1A 110.0 | 8 | 0.5939 | 0.46 | 0.21 | ol | 48 | 0.00403 | HV
70-AL1/11-ST1A 110.0 | 8.4 | 0.4132 | 0.45 | 0.29 | ol | 70 | 0.00403 | HV
94-AL1/15-ST1A 110.0 | 8.65 | 0.306 | 0.44 | 0.35 | ol | 94 | 0.00403 | HV
122-AL1/20-ST1A 110.0 | 8.5 | 0.2376 | 0.43 | 0.41 | ol | 122 | 0.00403 | HV
149-AL1/24-ST1A 110.0 | 8.75 | 0.194 | 0.41 | 0.47 | ol | 149 | 0.00403 | HV
184-AL1/30-ST1A 110.0 | 8.8 | 0.1571 | 0.4 | 0.535 | ol | 184 | 0.00403 | HV
243-AL1/39-ST1A 110.0 | 9 | 0.1188 | 0.39 | 0.645 | ol | 243 | 0.00403 | HV
305-AL1/39-ST1A 110.0 | 9.2 | 0.0949 | 0.38 | 0.74 | ol | 305 | 0.00403 | HV
490-AL1/64-ST1A 110.0 | 9.75 | 0.059 | 0.37 | 0.96 | ol | 490 | 0.00403 | HV
679-AL1/86-ST1A 110.0 | 9.95 | 0.042 | 0.36 | 1.15 | ol | 679 | 0.00403 | HV
490-AL1/64-ST1A 220.0 | 10 | 0.059 | 0.285 | 0.96 | ol | 490 | 0.00403 | HV
679-AL1/86-ST1A 220.0 | 11.7 | 0.042 | 0.275 | 1.15 | ol | 679 | 0.00403 | HV
490-AL1/64-ST1A 380.0 | 11 | 0.059 | 0.253 | 0.96 | ol | 490 | 0.00403 | HV
679-AL1/86-ST1A 380.0 | 14.6 | 0.042 | 0.25 | 1.15 | ol | 679 | 0.00403 | HV

## trafo_std_types
| i0_percent | pfe_kw | vkr_percent | sn_mva | vn_lv_kv | vn_hv_kv | vk_percent | shift_degree | vector_group | tap_side | tap_neutral | tap_min | tap_max | tap_step_degree | tap_step_percent | tap_phase_shifter
160 MVA 380/110 kV | 0.06 | 60 | 0.25 | 160 | 110 | 380 | 12.2 | 0 | Yy0 | hv | 0 | -9 | 9 | 0 | 1.5 | FALSE
100 MVA 220/110 kV | 0.06 | 55 | 0.26 | 100 | 110 | 220 | 12 | 0 | Yy0 | hv | 0 | -9 | 9 | 0 | 1.5 | FALSE
63 MVA 110/20 kV | 0.04 | 22 | 0.32 | 63 | 20 | 110 | 18 | 150 | YNd5 | hv | 0 | -9 | 9 | 0 | 1.5 | FALSE
40 MVA 110/20 kV | 0.05 | 18 | 0.34 | 40 | 20 | 110 | 16.2 | 150 | YNd5 | hv | 0 | -9 | 9 | 0 | 1.5 | FALSE
25 MVA 110/20 kV | 0.07 | 14 | 0.41 | 25 | 20 | 110 | 12 | 150 | YNd5 | hv | 0 | -9 | 9 | 0 | 1.5 | FALSE
63 MVA 110/10 kV | 0.04 | 22 | 0.32 | 63 | 10 | 110 | 18 | 150 | YNd5 | hv | 0 | -9 | 9 | 0 | 1.5 | FALSE
40 MVA 110/10 kV | 0.05 | 18 | 0.34 | 40 | 10 | 110 | 16.2 | 150 | YNd5 | hv | 0 | -9 | 9 | 0 | 1.5 | FALSE
25 MVA 110/10 kV | 0.07 | 14 | 0.41 | 25 | 10 | 110 | 12 | 150 | YNd5 | hv | 0 | -9 | 9 | 0 | 1.5 | FALSE
0.25 MVA 20/0.4 kV | 0.32 | 0.8 | 1.44 | 0.25 | 0.4 | 20 | 6 | 150 | Yzn5 | hv | 0 | -2 | 2 | 0 | 2.5 | FALSE
0.4 MVA 20/0.4 kV | 0.3375 | 1.35 | 1.425 | 0.4 | 0.4 | 20 | 6 | 150 | Dyn5 | hv | 0 | -2 | 2 | 0 | 2.5 | FALSE
0.63 MVA 20/0.4 kV | 0.2619 | 1.65 | 1.206 | 0.63 | 0.4 | 20 | 6 | 150 | Dyn5 | hv | 0 | -2 | 2 | 0 | 2.5 | FALSE
0.25 MVA 10/0.4 kV | 0.24 | 0.6 | 1.2 | 0.25 | 0.4 | 10 | 4 | 150 | Dyn5 | hv | 0 | -2 | 2 | 0 | 2.5 | FALSE
0.4 MVA 10/0.4 kV | 0.2375 | 0.95 | 1.325 | 0.4 | 0.4 | 10 | 4 | 150 | Dyn5 | hv | 0 | -2 | 2 | 0 | 2.5 | FALSE
0.63 MVA 10/0.4 kV | 0.1873 | 1.18 | 1.0794 | 0.63 | 0.4 | 10 | 4 | 150 | Dyn5 | hv | 0 | -2 | 2 | 0 | 2.5 | FALSE

## trafo3w_std_types
| sn_hv_mva | sn_mv_mva | sn_lv_mva | vn_hv_kv | vn_mv_kv | vn_lv_kv | vk_hv_percent | vk_mv_percent | vk_lv_percent | vkr_hv_percent | vkr_mv_percent | vkr_lv_percent | pfe_kw | i0_percent | shift_mv_degree | shift_lv_degree | vector_group | tap_side | tap_neutral | tap_min | tap_max | tap_step_percent
63/25/38 MVA 110/20/10 kV | 63 | 25 | 38 | 110 | 20 | 10 | 10.4 | 10.4 | 10.4 | 0.28 | 0.32 | 0.35 | 35 | 0.89 | 0 | 0 | YN0yn0yn0 | hv | 0 | -10 | 10 | 1.2
63/25/38 MVA 110/10/10 kV | 63 | 25 | 38 | 110 | 10 | 10 | 10.4 | 10.4 | 10.4 | 0.28 | 0.32 | 0.35 | 35 | 0.89 | 0 | 0 | YN0yn0yn0 | hv | 0 | -10 | 10 | 1.2

## fuse_std_types
| fuse_type | i_rated_a | t_avg | t_min | t_total | x_avg | x_min | x_total
HV 100A | HV 100A | 100 | 0 | [10.0, 3.64, 0.854, 0.281, 0.1, 0.0531, 0.022, 0.01] | [10.0, 4.267, 1.21, 0.403, 0.1, 0.058, 0.022, 0.01] | 0 | [300.0, 350.0, 450.0, 550.0, 700.0, 850.0, 1200.0, 1752.0] | [600.0, 700.0, 900.0, 1150.0, 1665.0, 2000.0, 3000.0, 4313.0]
HV 10A | HV 10A | 10 | 0 | [10.0, 1675.0, 0.344, 0.156, 0.1, 0.0417, 0.0171, 0.01] | [10.0, 1.3, 0.3, 0.155, 0.1, 0.0555, 0.023, 0.01] | 0 | [30.0, 32.0, 35.0, 37.0, 39.0, 50.0, 70.0, 88.0] | [60.0, 70.0, 80.0, 87.0, 94.0, 110.0, 150.0, 216.0]
HV 125A | HV 125A | 125 | 0 | [10.0, 1.82, 0.344, 0.1, 0.0467, 0.0269, 0.01] | [10.0, 2.478, 0.426, 0.1, 0.0427, 0.0211, 0.01] | 0 | [375.0, 500.0, 700.0, 925.0, 1200.0, 1500.0, 2341.0] | [750.0, 1000.0, 1500.0, 2200.0, 3000.0, 4000.0, 5765.0]
HV 160A | HV 160A | 160 | 0 | [10.0, 4.15, 1.03, 0.198, 0.1, 0.051, 0.0172, 0.01] | [10.0, 2.3, 0.734, 0.274, 0.1, 0.046, 0.0177, 0.01] | 0 | [480.0, 550.0, 700.0, 1000.0, 1260.0, 1600.0, 2500.0, 3227.0] | [960.0, 1300.0, 1700.0, 2200.0, 2996.0, 4000.0, 6000.0, 7946.0]
HV 16A | HV 16A | 16 | 0 | [10.0, 0.352, 0.164, 0.1, 0.0649, 0.0342, 0.01] | [10.0, 2.34, 0.722, 0.181, 0.1, 0.055, 0.0296, 0.01] | 0 | [48.0, 60.0, 65.0, 71.0, 80.0, 100.0, 162.0] | [96.0, 110.0, 125.0, 150.0, 168.0, 200.0, 250.0, 398.0]
HV 200A | HV 200A | 200 | 0 | [10.0, 4.267, 1.21, 0.403, 0.1, 0.058, 0.022, 0.01] | [10.0, 3.73, 1.654, 0.328, 0.1, 0.0531, 0.019, 0.01] | 0 | [600.0, 700.0, 900.0, 1150.0, 1665.0, 2000.0, 3000.0, 4313.0] | [1200.0, 1500.0, 1800.0, 2700.0, 3960.0, 5000.0, 7500.0, 10620.0]
HV 20A | HV 20A | 20 | 0 | [10.0, 1.3, 0.3, 0.155, 0.1, 0.0555, 0.023, 0.01] | [10.0, 1.3, 0.161, 0.1, 0.0611, 0.0399, 0.0141, 0.01] | 0 | [60.0, 70.0, 80.0, 87.0, 94.0, 110.0, 150.0, 216.0] | [120.0, 150.0, 200.0, 223.0, 260.0, 300.0, 450.0, 532.0]
HV 25A | HV 25A | 25 | 0 | [10.0, 2.512, 0.833, 0.299, 0.1, 0.0372, 0.0223, 0.01] | [10.0, 3.125, 0.597, 0.198, 0.1, 0.0378, 0.022, 0.01] | 0 | [75.0, 82.0, 90.0, 100.0, 124.0, 170.0, 200.0, 289.0] | [150.0, 170.0, 210.0, 250.0, 294.0, 400.0, 500.0, 711.0]
HV 31.5A | HV 31.5A | 31.5 | 0 | [10.0, 2.34, 0.722, 0.181, 0.1, 0.055, 0.0296, 0.01] | [10.0, 2.84, 0.368, 0.164, 0.1, 0.0621, 0.0378, 0.0195, 0.01] | 0 | [95.0, 110.0, 125.0, 150.0, 165.0, 200.0, 250.0, 390.0] | [189.0, 220.0, 300.0, 350.0, 393.0, 450.0, 530.0, 700.0, 960.0]
HV 40A | HV 40A | 40 | 0 | [10.0, 1.3, 0.161, 0.1, 0.0611, 0.0399, 0.0141, 0.01] | [10.0, 2.05, 0.369, 0.198, 0.1, 0.051, 0.0298, 0.01] | 0 | [120.0, 150.0, 200.0, 223.0, 260.0, 300.0, 450.0, 532.0] | [240.0, 300.0, 400.0, 450.0, 530.0, 650.0, 800.0, 1311.0]
HV 50A | HV 50A | 50 | 0 | [10.0, 3.215, 0.597, 0.198, 0.1, 0.0378, 0.022, 0.01] | [10.0, 3.64, 0.854, 0.281, 0.1, 0.0531, 0.022, 0.01] | 0 | [150.0, 170.0, 210.0, 250.0, 294.0, 400.0, 500.0, 711.0] | [300.0, 350.0, 450.0, 550.0, 700.0, 850.0, 1200.0, 1752.0]
HV 6.3A | HV 6.3A | 6.3 | 0 | [10.0, 1.39, 0.344, 0.168, 0.1, 0.056, 0.0263, 0.01] | [10.0, 1.711, 0.516, 0.198, 0.1, 0.0634, 0.0303, 0.01] | 0 | [19.0, 19.5, 20.4, 20.8, 22.0, 25.0, 32.0, 48.0] | [38.0, 40.0, 43.0, 48.0, 53.0, 60.0, 75.0, 118.0]
HV 63A | HV 63A | 63 | 0 | [10.0, 2.84, 0.368, 0.164, 0.1, 0.0621, 0.0378, 0.0195, 0.01] | [10.0, 1.82, 0.344, 0.1, 0.0467, 0.0269, 0.01] | 0 | [189.0, 220.0, 300.0, 350.0, 393.0, 450.0, 530.0, 700.0, 961.0] | [378.0, 500.0, 700.0, 934.0, 1200.0, 1500.0, 2366.0]
HV 80A | HV 80A | 80 | 0 | [10.0, 2.05, 0.369, 0.198, 0.1, 0.051, 0.0298, 0.01] | [10.0, 4.15, 1.03, 0.198, 0.1, 0.051, 0.0172, 0.01] | 0 | [240.0, 300.0, 400.0, 450.0, 530.0, 650.0, 800.0, 1311.0] | [480.0, 550.0, 700.0, 1000.0, 1260.0, 1600.0, 2500.0, 3227.0]
Siemens NH-1-100 | Siemens NH-1-100 | 100 | [5400.0, 2000.0, 400.0, 20.0, 1.0, 0.2, 0.012, 0.004] | 0 | 0 | [150.0, 190.0, 250.0, 430.0, 900.0, 1250.0, 2700.0, 3600.0] | 0 | 0
Siemens NH-1-125 | Siemens NH-1-125 | 125 | [4800.0, 120.0, 7.0, 0.1, 0.004] | 0 | 0 | [180.0, 400.0, 740.0, 2000.0, 4250.0] | 0 | 0
Siemens NH-1-16 | Siemens NH-1-16 | 16 | [4000.0, 400.0, 2.0, 0.1, 0.04, 0.01] | 0 | 0 | [26.0, 35.0, 75.0, 150.0, 200.0, 300.0] | 0 | 0
Siemens NH-1-160 | Siemens NH-1-160 | 160 | [4800.0, 120.0, 7.0, 0.1, 0.004] | 0 | 0 | [210.0, 500.0, 900.0, 2300.0, 5000.0] | 0 | 0
Siemens NH-1-25 | Siemens NH-1-25 | 25 | [4000.0, 1000.0, 10.0, 0.2, 0.02, 0.01] | 0 | 0 | [40.0, 50.0, 100.0, 210.0, 400.0, 500.0] | 0 | 0
Siemens NH-1-50 | Siemens NH-1-50 | 50 | [4000.0, 40.0, 4.0, 1.0, 0.02, 0.01] | 0 | 0 | [86.0, 200.0, 300.0, 400.0, 1000.0, 1280.0] | 0 | 0
Siemens NH-1-63 | Siemens NH-1-63 | 63 | [4000.0, 100.0, 10.0, 2.0, 0.04, 0.01] | 0 | 0 | [100.0, 200.0, 300.0, 400.0, 1000.0, 1500.0] | 0 | 0
Siemens NH-1-80 | Siemens NH-1-80 | 80 | [4800.0, 120.0, 7.0, 0.1, 0.01] | 0 | 0 | [150.58, 250.0, 450.0, 1150.0, 2470.0] | 0 | 0
Siemens NH-2-1000 | Siemens NH-2-1000 | 1000 | [4800.0, 120.0, 7.0, 0.1, 0.004] | 0 | 0 | [1900.0, 3500.0, 8400.0, 24000.0, 52000.0] | 0 | 0
Siemens NH-2-200 | Siemens NH-2-200 | 200 | [4800.0, 120.0, 7.0, 0.1, 0.004] | 0 | 0 | [280.0, 650.0, 1200.0, 3000.0, 7000.0] | 0 | 0
Siemens NH-2-224 | Siemens NH-2-224 | 224 | [4800.0, 120.0, 7.0, 0.2, 0.04, 0.004] | 0 | 0 | [400.0, 750.0, 1453.0, 3025.0, 4315.0, 7600.0] | 0 | 0
Siemens NH-2-250 | Siemens NH-2-250 | 250 | [4800.0, 120.0, 7.0, 0.1, 0.004] | 0 | 0 | [450.0, 800.0, 1650.0, 4000.0, 8500.0] | 0 | 0
Siemens NH-2-315 | Siemens NH-2-315 | 315 | [4800.0, 120.0, 7.0, 0.1, 0.004] | 0 | 0 | [550.0, 920.0, 1900.0, 5000.0, 11000.0] | 0 | 0
Siemens NH-2-355 | Siemens NH-2-355 | 355 | [4800.0, 120.0, 6.0, 0.1, 0.004] | 0 | 0 | [650.0, 1116.27, 2350.0, 5840.0, 12790.0] | 0 | 0
Siemens NH-2-400 | Siemens NH-2-400 | 400 | [4800.0, 120.0, 7.0, 0.1, 0.004] | 0 | 0 | [720.0, 1350.0, 2800.0, 6500.0, 15000.0] | 0 | 0
Siemens NH-2-425 | Siemens NH-2-425 | 425 | [4800.0, 120.0, 7.0, 0.1, 0.004] | 0 | 0 | [850.0, 1500.0, 3050.0, 7500.0, 16500.0] | 0 | 0
Siemens NH-2-630 | Siemens NH-2-630 | 630 | [4800.0, 120.0, 7.0, 0.1, 0.004] | 0 | 0 | [1200.0, 2000.0, 4800.0, 12000.0, 26000.0] | 0 | 0

## res_bus
| vm_pu | va_degree | p_mw | q_mvar
0 | 0.971 | -0.20418 | 0.0027557 | 0.00069065
1 | 0.97104 | -0.20395 | 0.0025993 | 0.00065146
2 | 0.97092 | -0.20476 | 0.0019869 | 0.00049797
3 | 0.97123 | -0.20256 | 0.0026982 | 0.00067624
4 | 0.97091 | -0.20487 | 0.0012423 | 0.00031134
5 | 0.97146 | -0.20087 | 0.0021661 | 0.00054288
6 | 0.97165 | -0.19953 | 0.0030981 | 0.00077646
7 | 0.97068 | -0.20649 | 0.0023031 | 0.0005772
8 | 0.98792 | -0.084658 | 0.0013786 | 0.00034551
9 | 0.98777 | -0.085721 | 0.0012122 | 0.0003038
10 | 0.98814 | -0.083125 | 0.0027226 | 0.00068235
11 | 0.98775 | -0.085879 | 0.0012069 | 0.00030248
12 | 0.98839 | -0.081327 | 0.0026173 | 0.00065595
13 | 0.98773 | -0.086053 | 0.0015884 | 0.00039809
14 | 0.98871 | -0.079068 | 0.002072 | 0.0005193
15 | 0.9891 | -0.07633 | 0 | 0
16 | 0.99251 | -0.052141 | 0.001088 | 0.00027268
17 | 0.99238 | -0.053023 | 0.0011709 | 0.00029345
18 | 0.99266 | -0.051026 | 0.004295 | 0.0010764
19 | 0.99224 | -0.054016 | 0.0020454 | 0.00051264
20 | 0.99323 | -0.047008 | 0 | 0
21 | 0.9922 | -0.054318 | 0.0016247 | 0.00040719
22 | 0.99552 | -0.03099 | 0 | 0
23 | 0.99226 | -0.053823 | 0.0027048 | 0.00067789
24 | 0.99492 | -0.03511 | 0.0014877 | 0.00037286
25 | 0.99785 | -0.014832 | 0.0018954 | 0.00047504
26 | 0.99149 | -0.05926 | 0 | 0
27 | 0.97409 | -0.18198 | 0.0045823 | 0.0011484
28 | 0.97375 | -0.18441 | 0.0029289 | 0.00073405
29 | 0.97444 | -0.17948 | 0 | 0
30 | 0.97331 | -0.18755 | 0.0029445 | 0.00073797
31 | 0.97399 | -0.18267 | 0.0016852 | 0.00042236
32 | 0.97523 | -0.17377 | 0.0013554 | 0.0003397
33 | 0.97321 | -0.18832 | 0.0045082 | 0.0011299
34 | 0.97294 | -0.19024 | 0.0014563 | 0.000365
35 | 0.97599 | -0.16834 | 0 | 0
36 | 0.97264 | -0.19241 | 0.0014528 | 0.0003641
37 | 0.97023 | -0.20979 | 0.0026175 | 0.000656
38 | 0.9704 | -0.20856 | 0.0024126 | 0.00060466
39 | 0.97016 | -0.21028 | 0.0015554 | 0.00038982
40 | 0.97569 | -0.17051 | 0.0064397 | 0.0016139
41 | 0.97752 | -0.1574 | 0.0030562 | 0.00076596
42 | 0.98997 | -0.06971 | 0.0020645 | 0.00051741
43 | 0.9902 | -0.068109 | 0.0020644 | 0.0005174
44 | 0.98988 | -0.070322 | 0 | 0
45 | 0.99022 | -0.067977 | 0.0026651 | 0.00066795
46 | 0.98987 | -0.070429 | 0 | 0
47 | 0.98981 | -0.070847 | 0.0025412 | 0.00063688
48 | 0.99064 | -0.065005 | 0.0030373 | 0.00076123
49 | 0.98982 | -0.070801 | 0.001352 | 0.00033883
50 | 0.99079 | -0.063902 | 0.0040831 | 0.0010233
51 | 0.9986 | -0.0096352 | 0 | 0
52 | 0.99687 | -0.021727 | 0 | 0
53 | 1 | 0 | -0.21598 | -0.054347
54 | 0.9931 | -0.047776 | 0.0011199 | 0.00028069
55 | 0.9954 | -0.032012 | 0.0025926 | 0.00064977
56 | 0.99654 | -0.024029 | 0.0055085 | 0.0013805
57 | 0.9919 | -0.056131 | 0.0016843 | 0.00042212
58 | 0.99429 | -0.039787 | 0.0015986 | 0.00040065
59 | 0.99642 | -0.024892 | 0.0055335 | 0.0013868
60 | 0.97768 | -0.1563 | 0.0055165 | 0.0013826
61 | 0.97782 | -0.15534 | 0.0055232 | 0.0013842
62 | 0.97828 | -0.15198 | 0 | 0
63 | 0.9813 | -0.13054 | 0.0046799 | 0.0011729
64 | 0.98326 | -0.11666 | 0 | 0
65 | 0.99129 | -0.060358 | 0 | 0
66 | 0.99006 | -0.068975 | 0.0030066 | 0.00075353
67 | 0.97251 | -0.19331 | 0.002165 | 0.0005426
68 | 0.98728 | -0.089222 | 0.0046515 | 0.0011658
69 | 0.98704 | -0.090904 | 0.0080427 | 0.0020157
70 | 0.98808 | -0.083544 | 0 | 0
71 | 0.9883 | -0.081968 | 0.0013049 | 0.00032704
72 | 0.98901 | -0.076945 | 0 | 0
73 | 0.98898 | -0.077201 | 0.0017418 | 0.00043652
74 | 0.99002 | -0.069253 | 0.0025003 | 0.00062664
75 | 0.98305 | -0.11815 | 0.0028812 | 0.00072209
76 | 0.98501 | -0.10433 | 0.0022354 | 0.00056025
77 | 0.9933 | -0.046697 | 0.0018474 | 0.000463
78 | 0.98286 | -0.11953 | 0.0019633 | 0.00049205
79 | 0.98289 | -0.1193 | 0 | 0
80 | 0.98298 | -0.11869 | 0 | 0
81 | 0.98276 | -0.12026 | 0.002131 | 0.00053408
82 | 0.98267 | -0.12088 | 0.0025776 | 0.00064602
83 | 0.98971 | -0.072004 | 0.003042 | 0.0007624
84 | 0.99138 | -0.060256 | 0.0013803 | 0.00034593
85 | 0.99242 | -0.052931 | 0.0013759 | 0.00034483
86 | 0.99007 | -0.069273 | 0.0018125 | 0.00045424
87 | 0.99138 | -0.060002 | 0.0021398 | 0.00053628
88 | 0.98926 | -0.074995 | 0.0021036 | 0.00052721
89 | 0.98849 | -0.080426 | 0.0011801 | 0.00029576
90 | 0.98793 | -0.084383 | 0.0011761 | 0.00029476
91 | 0.9863 | -0.095941 | 0.02408 | 0.006035
92 | 0.99998 | 149.9947 | 0 | 0

## res_line
| p_from_mw | q_from_mvar | p_to_mw | q_to_mvar | pl_mw | ql_mvar | i_from_ka | i_to_ka | i_ka | vm_from_pu | va_from_degree | vm_to_pu | va_to_degree | loading_percent
0 | -0.0059852 | -0.0014998 | 0.0059854 | 0.0014998 | 1.9487e-07 | 2.903e-08 | 0.0091719 | 0.0091719 | 0.0091719 | 0.971 | -0.20418 | 0.97104 | -0.20395 | 3.397
1 | 0.0032295 | 0.00080911 | -0.0032292 | -0.00080922 | 2.5781e-07 | -1.0949e-07 | 0.0049489 | 0.004949 | 0.004949 | 0.971 | -0.20418 | 0.97092 | -0.20476 | 1.833
2 | -0.0085847 | -0.0021512 | 0.0085864 | 0.0021517 | 1.6468e-06 | 4.4469e-07 | 0.013155 | 0.013155 | 0.013155 | 0.97104 | -0.20395 | 0.97123 | -0.20256 | 4.8723
3 | 0.0012423 | 0.00031125 | -0.0012423 | -0.00031134 | 1.8772e-08 | -9.5417e-08 | 0.0019039 | 0.0019039 | 0.0019039 | 0.97092 | -0.20476 | 0.97091 | -0.20487 | 0.70516
4 | -0.011285 | -0.0028279 | 0.011287 | 0.0028288 | 2.6373e-06 | 8.3932e-07 | 0.017289 | 0.017289 | 0.017289 | 0.97123 | -0.20256 | 0.97146 | -0.20087 | 6.4033
5 | -0.022352 | -0.0056012 | 0.022356 | 0.0056027 | 4.1439e-06 | 1.5237e-06 | 0.034236 | 0.034236 | 0.034236 | 0.97146 | -0.20087 | 0.97165 | -0.19953 | 12.6801
6 | 0.0088982 | 0.0022296 | -0.0088913 | -0.0022277 | 6.9122e-06 | 1.9208e-06 | 0.013629 | 0.01363 | 0.01363 | 0.97146 | -0.20087 | 0.97068 | -0.20649 | 5.048
7 | -0.025454 | -0.0063792 | 0.025476 | 0.0063874 | 2.1948e-05 | 8.1547e-06 | 0.038981 | 0.038981 | 0.038981 | 0.97165 | -0.19953 | 0.97251 | -0.19331 | 14.4373
8 | 0.0065882 | 0.0016504 | -0.0065863 | -0.0016501 | 1.8911e-06 | 3.6016e-07 | 0.010099 | 0.010099 | 0.010099 | 0.97068 | -0.20649 | 0.9704 | -0.20856 | 3.7405
9 | 0.0040082 | 0.0010041 | -0.0040076 | -0.0010042 | 5.8971e-07 | -1.0516e-07 | 0.006037 | 0.0060371 | 0.0060371 | 0.98792 | -0.084658 | 0.98777 | -0.085721 | 2.236
10 | -0.0053868 | -0.0013496 | 0.0053879 | 0.0013497 | 1.1423e-06 | 8.319e-08 | 0.0081135 | 0.0081134 | 0.0081135 | 0.98792 | -0.084658 | 0.98814 | -0.083125 | 3.005
11 | 0.0027954 | 0.0007004 | -0.0027953 | -0.00070045 | 6.0939e-08 | -4.7055e-08 | 0.004211 | 0.0042111 | 0.0042111 | 0.98777 | -0.085721 | 0.98775 | -0.085879 | 1.5597
12 | -0.0081106 | -0.002032 | 0.0081126 | 0.0020325 | 2.018e-06 | 4.9834e-07 | 0.012213 | 0.012213 | 0.012213 | 0.98814 | -0.083125 | 0.98839 | -0.081327 | 4.5234
13 | 0.0015884 | 0.00039797 | -0.0015884 | -0.00039809 | 3.824e-08 | -1.2228e-07 | 0.0023929 | 0.0023929 | 0.0023929 | 0.98775 | -0.085879 | 0.98773 | -0.086053 | 0.88628
14 | -0.01073 | -0.0026885 | 0.010733 | 0.0026895 | 3.3543e-06 | 1.026e-06 | 0.016153 | 0.016153 | 0.016153 | 0.98839 | -0.081327 | 0.98871 | -0.079068 | 5.9828
15 | -0.012805 | -0.0032088 | 0.01281 | 0.0032104 | 4.8546e-06 | 1.5984e-06 | 0.019272 | 0.019272 | 0.019272 | 0.98871 | -0.079068 | 0.9891 | -0.07633 | 7.1377
16 | -0.028577 | -0.0071637 | 0.028594 | 0.0071701 | 1.7131e-05 | 6.3982e-06 | 0.042992 | 0.042992 | 0.042992 | 0.9891 | -0.07633 | 0.98971 | -0.072004 | 15.9229
17 | 0.015767 | 0.0039533 | -0.015765 | -0.0039528 | 1.3443e-06 | 4.6791e-07 | 0.02372 | 0.02372 | 0.02372 | 0.9891 | -0.07633 | 0.98901 | -0.076945 | 8.7852
18 | 0.0048422 | 0.0012129 | -0.0048416 | -0.0012129 | 5.909e-07 | -4.9161e-09 | 0.0072595 | 0.0072596 | 0.0072596 | 0.99251 | -0.052141 | 0.99238 | -0.053023 | 2.6887
19 | -0.0059302 | -0.0014856 | 0.0059311 | 0.0014857 | 9.1413e-07 | 1.1203e-07 | 0.0088907 | 0.0088906 | 0.0088907 | 0.99251 | -0.052141 | 0.99266 | -0.051026 | 3.2928
20 | 0.0036707 | 0.00091947 | -0.0036702 | -0.00091962 | 5.0408e-07 | -1.5061e-07 | 0.0055039 | 0.005504 | 0.005504 | 0.99238 | -0.053023 | 0.99224 | -0.054016 | 2.0385
21 | -0.010226 | -0.0025621 | 0.010232 | 0.0025638 | 5.6867e-06 | 1.6855e-06 | 0.015329 | 0.015329 | 0.015329 | 0.99266 | -0.051026 | 0.99323 | -0.047008 | 5.6773
22 | 0.0016248 | 0.00040698 | -0.0016247 | -0.00040719 | 6.7966e-08 | -2.1082e-07 | 0.0024365 | 0.0024366 | 0.0024366 | 0.99224 | -0.054016 | 0.9922 | -0.054318 | 0.90245
23 | -0.045625 | -0.011458 | 0.045726 | 0.011496 | 0.00010181 | 3.8707e-05 | 0.068361 | 0.068361 | 0.068361 | 0.99323 | -0.047008 | 0.99552 | -0.03099 | 25.3188
24 | 0.035393 | 0.0088939 | -0.035359 | -0.0088812 | 3.3536e-05 | 1.2651e-05 | 0.053032 | 0.053032 | 0.053032 | 0.99323 | -0.047008 | 0.99226 | -0.053823 | 19.6416
25 | 0.11497 | 0.029046 | -0.1149 | -0.029021 | 6.6612e-05 | 2.5198e-05 | 0.17193 | 0.17193 | 0.17193 | 0.99552 | -0.03099 | 0.99492 | -0.03511 | 21.2256
26 | -0.1607 | -0.040543 | 0.16106 | 0.040682 | 0.00036512 | 0.00013924 | 0.24029 | 0.24029 | 0.24029 | 0.99552 | -0.03099 | 0.99785 | -0.014832 | 29.6652
27 | 0.032654 | 0.0082034 | -0.03263 | -0.0081941 | 2.4674e-05 | 9.2772e-06 | 0.048976 | 0.048976 | 0.048976 | 0.99226 | -0.053823 | 0.99149 | -0.05926 | 18.1393
28 | 0.11341 | 0.028648 | -0.11321 | -0.028572 | 0.00020167 | 7.6257e-05 | 0.1697 | 0.1697 | 0.1697 | 0.99492 | -0.03511 | 0.9931 | -0.047776 | 20.951
29 | -0.16296 | -0.041157 | 0.16307 | 0.041203 | 0.00011916 | 4.5452e-05 | 0.24311 | 0.24311 | 0.24311 | 0.99785 | -0.014832 | 0.9986 | -0.0096352 | 30.0141
30 | 0.03049 | 0.0076582 | -0.030447 | -0.0076423 | 4.239e-05 | 1.5886e-05 | 0.045765 | 0.045765 | 0.045765 | 0.99149 | -0.05926 | 0.99007 | -0.069273 | 16.9499
31 | 0.00214 | 0.00053592 | -0.0021398 | -0.00053628 | 2.1988e-07 | -3.5598e-07 | 0.0032115 | 0.0032117 | 0.0032117 | 0.99149 | -0.05926 | 0.99138 | -0.060002 | 1.1895
32 | 0.010389 | 0.0026037 | -0.010385 | -0.0026026 | 3.4936e-06 | 1.0671e-06 | 0.01587 | 0.01587 | 0.01587 | 0.97409 | -0.18198 | 0.97375 | -0.18441 | 5.8778
33 | -0.014971 | -0.0037521 | 0.014976 | 0.0037539 | 5.1901e-06 | 1.7982e-06 | 0.02287 | 0.02287 | 0.02287 | 0.97409 | -0.18198 | 0.97444 | -0.17948 | 8.4703
34 | 0.0074564 | 0.0018686 | -0.0074532 | -0.0018678 | 3.2383e-06 | 7.485e-07 | 0.011394 | 0.011395 | 0.011395 | 0.97375 | -0.18441 | 0.97331 | -0.18755 | 4.2202
35 | 0.032294 | 0.0081034 | -0.032279 | -0.008098 | 1.4307e-05 | 5.3854e-06 | 0.049318 | 0.049318 | 0.049318 | 0.97444 | -0.17948 | 0.97399 | -0.18267 | 18.2658
36 | -0.04727 | -0.011857 | 0.047307 | 0.011872 | 3.7471e-05 | 1.4268e-05 | 0.072187 | 0.072187 | 0.072187 | 0.97444 | -0.17948 | 0.97523 | -0.17377 | 26.7361
37 | 0.0045087 | 0.0011298 | -0.0045082 | -0.0011299 | 4.786e-07 | -1.6533e-08 | 0.0068929 | 0.0068929 | 0.0068929 | 0.97331 | -0.18755 | 0.97321 | -0.18832 | 2.5529
38 | 0.030594 | 0.0076757 | -0.030562 | -0.0076636 | 3.2095e-05 | 1.2052e-05 | 0.046743 | 0.046743 | 0.046743 | 0.97399 | -0.18267 | 0.97294 | -0.19024 | 17.3123
39 | -0.048663 | -0.012211 | 0.0487 | 0.012225 | 3.6678e-05 | 1.3974e-05 | 0.074256 | 0.074255 | 0.074256 | 0.97523 | -0.17377 | 0.97599 | -0.16834 | 27.502
40 | 0.029106 | 0.0072986 | -0.029097 | -0.0072953 | 8.7508e-06 | 3.2778e-06 | 0.044516 | 0.044516 | 0.044516 | 0.97294 | -0.19024 | 0.97264 | -0.19241 | 16.4874
41 | 0.0064417 | 0.0016143 | -0.0064397 | -0.0016139 | 1.9378e-06 | 3.4308e-07 | 0.009821 | 0.0098212 | 0.0098212 | 0.97599 | -0.16834 | 0.97569 | -0.17051 | 3.6375
42 | -0.055141 | -0.01384 | 0.055225 | 0.013872 | 8.3855e-05 | 3.2014e-05 | 0.084077 | 0.084076 | 0.084077 | 0.97599 | -0.16834 | 0.97752 | -0.1574 | 31.1394
43 | 0.027644 | 0.0069312 | -0.027641 | -0.00693 | 3.4338e-06 | 1.2825e-06 | 0.042293 | 0.042293 | 0.042293 | 0.97264 | -0.19241 | 0.97251 | -0.19331 | 15.6642
44 | -0.004173 | -0.0010455 | 0.0041737 | 0.0010454 | 7.0883e-07 | -6.9948e-08 | 0.0063999 | 0.0063997 | 0.0063999 | 0.97023 | -0.20979 | 0.9704 | -0.20856 | 2.3703
45 | 0.0015555 | 0.0003895 | -0.0015554 | -0.00038982 | 1.0433e-07 | -3.2267e-07 | 0.0023855 | 0.0023857 | 0.0023857 | 0.97023 | -0.20979 | 0.97016 | -0.21028 | 0.88357
46 | -0.058281 | -0.014638 | 0.058325 | 0.014654 | 4.4007e-05 | 1.6813e-05 | 0.088729 | 0.088729 | 0.088729 | 0.97752 | -0.1574 | 0.97828 | -0.15198 | 32.8625
47 | -0.0059582 | -0.0014924 | 0.0059596 | 0.0014926 | 1.3189e-06 | 1.6834e-07 | 0.0089555 | 0.0089554 | 0.0089555 | 0.98997 | -0.06971 | 0.9902 | -0.068109 | 3.3168
48 | 0.0038938 | 0.00097504 | -0.0038934 | -0.00097512 | 3.2935e-07 | -7.1443e-08 | 0.0058524 | 0.0058525 | 0.0058525 | 0.98997 | -0.06971 | 0.98988 | -0.070322 | 2.1676
49 | -0.008024 | -0.00201 | 0.0080241 | 0.00201 | 1.4638e-07 | 3.5546e-08 | 0.012058 | 0.012058 | 0.012058 | 0.9902 | -0.068109 | 0.99022 | -0.067977 | 4.4658
50 | 0.0013521 | 0.00033842 | -0.001352 | -0.00033851 | 2.0087e-08 | -9.2466e-08 | 0.0020323 | 0.0020323 | 0.0020323 | 0.98988 | -0.070322 | 0.98987 | -0.070429 | 0.75271
51 | 0.0025414 | 0.00063669 | -0.0025412 | -0.00063688 | 1.8463e-07 | -1.896e-07 | 0.0038202 | 0.0038203 | 0.0038203 | 0.98988 | -0.070322 | 0.98981 | -0.070847 | 1.4149
52 | -0.010689 | -0.002678 | 0.010694 | 0.0026793 | 4.3967e-06 | 1.3396e-06 | 0.016063 | 0.016062 | 0.016063 | 0.99022 | -0.067977 | 0.99064 | -0.065005 | 5.9491
53 | 0.001352 | 0.00033851 | -0.001352 | -0.00033883 | 6.9473e-08 | -3.1975e-07 | 0.0020323 | 0.0020324 | 0.0020324 | 0.98987 | -0.070429 | 0.98982 | -0.070801 | 0.75275
54 | -0.013731 | -0.0034406 | 0.013733 | 0.0034413 | 2.096e-06 | 7.0446e-07 | 0.020625 | 0.020625 | 0.020625 | 0.99064 | -0.065005 | 0.99079 | -0.063902 | 7.6388
55 | -0.017816 | -0.0044646 | 0.017825 | 0.0044677 | 8.7426e-06 | 3.1104e-06 | 0.026757 | 0.026757 | 0.026757 | 0.99079 | -0.063902 | 0.99129 | -0.060358 | 9.91
56 | 0.051813 | 0.013033 | -0.051726 | -0.012999 | 8.721e-05 | 3.3236e-05 | 0.077223 | 0.077224 | 0.077224 | 0.9986 | -0.0096352 | 0.99687 | -0.021727 | 28.6013
57 | -0.21489 | -0.054235 | 0.21518 | 0.054347 | 0.0002911 | 0.00011143 | 0.32034 | 0.32034 | 0.32034 | 0.9986 | -0.0096352 | 1 | 0 | 39.5478
58 | 0.04068 | 0.010231 | -0.040622 | -0.010209 | 5.8241e-05 | 2.2071e-05 | 0.060735 | 0.060735 | 0.060735 | 0.99687 | -0.021727 | 0.9954 | -0.032012 | 22.4945
59 | 0.011046 | 0.0027685 | -0.011043 | -0.0027674 | 3.5197e-06 | 1.0833e-06 | 0.016488 | 0.016489 | 0.016489 | 0.99687 | -0.021727 | 0.99654 | -0.024029 | 6.1069
60 | 0.11209 | 0.028291 | -0.11196 | -0.028242 | 0.00013133 | 4.9646e-05 | 0.16802 | 0.16803 | 0.16803 | 0.9931 | -0.047776 | 0.9919 | -0.056131 | 20.7439
61 | 0.038029 | 0.0095589 | -0.037988 | -0.0095434 | 4.1127e-05 | 1.5553e-05 | 0.056859 | 0.05686 | 0.05686 | 0.9954 | -0.032012 | 0.99429 | -0.039787 | 21.0591
62 | 0.0055342 | 0.0013869 | -0.0055335 | -0.0013868 | 6.6122e-07 | 5.2162e-08 | 0.0082635 | 0.0082636 | 0.0082636 | 0.99654 | -0.024029 | 0.99642 | -0.024892 | 3.0606
63 | 0.11028 | 0.02782 | -0.11021 | -0.027795 | 6.5347e-05 | 2.469e-05 | 0.1655 | 0.1655 | 0.1655 | 0.9919 | -0.056131 | 0.99129 | -0.060358 | 20.4319
64 | 0.036389 | 0.0091427 | -0.036354 | -0.0091295 | 3.4951e-05 | 1.3198e-05 | 0.054467 | 0.054467 | 0.054467 | 0.99429 | -0.039787 | 0.9933 | -0.046697 | 20.173
65 | -0.0055165 | -0.0013826 | 0.0055172 | 0.0013826 | 7.3332e-07 | 7.2956e-08 | 0.008396 | 0.0083959 | 0.008396 | 0.97768 | -0.1563 | 0.97782 | -0.15534 | 3.1096
66 | -0.01104 | -0.0027669 | 0.011046 | 0.0027685 | 5.1387e-06 | 1.6103e-06 | 0.016801 | 0.016801 | 0.016801 | 0.97782 | -0.15534 | 0.97828 | -0.15198 | 6.2226
67 | -0.069371 | -0.017423 | 0.069578 | 0.017502 | 0.00020737 | 7.9383e-05 | 0.10553 | 0.10553 | 0.10553 | 0.97828 | -0.15198 | 0.9813 | -0.13054 | 39.085
68 | -0.074258 | -0.018675 | 0.074402 | 0.01873 | 0.00014392 | 5.5125e-05 | 0.11263 | 0.11263 | 0.11263 | 0.9813 | -0.13054 | 0.98326 | -0.11666 | 41.7132
69 | 0.009557 | 0.0023942 | -0.0095551 | -0.0023937 | 1.9691e-06 | 5.6605e-07 | 0.014463 | 0.014463 | 0.014463 | 0.98326 | -0.11666 | 0.98305 | -0.11815 | 5.3566
70 | -0.083959 | -0.021124 | 0.084104 | 0.02118 | 0.00014468 | 5.5464e-05 | 0.12709 | 0.12709 | 0.12709 | 0.98326 | -0.11666 | 0.98501 | -0.10433 | 47.0698
71 | 0.092387 | 0.023327 | -0.092275 | -0.023285 | 0.00011173 | 4.2496e-05 | 0.13874 | 0.13874 | 0.13874 | 0.99129 | -0.060358 | 0.99006 | -0.068975 | 25.693
72 | 0.089268 | 0.022531 | -0.089265 | -0.02253 | 3.4883e-06 | 1.3377e-06 | 0.13422 | 0.13422 | 0.13422 | 0.99006 | -0.068975 | 0.99002 | -0.069253 | 49.7123
73 | 0.0080445 | 0.0020161 | -0.0080427 | -0.0020157 | 1.8727e-06 | 4.5928e-07 | 0.012125 | 0.012125 | 0.012125 | 0.98728 | -0.089222 | 0.98704 | -0.090904 | 4.4906
74 | -0.012696 | -0.0031819 | 0.012706 | 0.0031852 | 9.9861e-06 | 3.2814e-06 | 0.019135 | 0.019135 | 0.019135 | 0.98728 | -0.089222 | 0.98808 | -0.083544 | 7.0871
75 | -0.012706 | -0.0031852 | 0.012709 | 0.0031861 | 2.7747e-06 | 9.116e-07 | 0.019135 | 0.019135 | 0.019135 | 0.98808 | -0.083544 | 0.9883 | -0.081968 | 7.0871
76 | -0.014014 | -0.0035131 | 0.014023 | 0.0035164 | 9.755e-06 | 3.3016e-06 | 0.0211 | 0.0211 | 0.0211 | 0.9883 | -0.081968 | 0.98901 | -0.076945 | 7.8147
77 | 0.0017418 | 0.00043636 | -0.0017418 | -0.00043652 | 6.1813e-08 | -1.6132e-07 | 0.0026206 | 0.0026206 | 0.0026206 | 0.98901 | -0.076945 | 0.98898 | -0.077201 | 0.97061
78 | 0.086765 | 0.021903 | -0.086339 | -0.02174 | 0.0004254 | 0.0001631 | 0.13047 | 0.13047 | 0.13047 | 0.99002 | -0.069253 | 0.98501 | -0.10433 | 48.3205
79 | 0.0066739 | 0.0016716 | -0.0066734 | -0.0016715 | 4.9273e-07 | 9.1413e-08 | 0.010102 | 0.010102 | 0.010102 | 0.98305 | -0.11815 | 0.98298 | -0.11869 | 3.7414
80 | 0.034507 | 0.0086665 | -0.034477 | -0.0086553 | 2.9881e-05 | 1.1261e-05 | 0.0517 | 0.0517 | 0.0517 | 0.9933 | -0.046697 | 0.99242 | -0.052931 | 19.1481
81 | -0.0019633 | -0.00049205 | 0.0019634 | 0.00049194 | 6.1725e-08 | -1.1816e-07 | 0.0029724 | 0.0029723 | 0.0029724 | 0.98286 | -0.11953 | 0.98289 | -0.1193 | 1.1009
82 | -0.0019634 | -0.00049194 | 0.0019635 | 0.00049162 | 1.6691e-07 | -3.1959e-07 | 0.0029723 | 0.0029722 | 0.0029723 | 0.98289 | -0.1193 | 0.98298 | -0.11869 | 1.1009
83 | 0.0047099 | 0.0011799 | -0.0047089 | -0.0011799 | 1.0228e-06 | -1.5287e-08 | 0.0071295 | 0.0071297 | 0.0071297 | 0.98298 | -0.11869 | 0.98276 | -0.12026 | 2.6406
84 | 0.0025779 | 0.0006458 | -0.0025776 | -0.00064602 | 2.2213e-07 | -2.1061e-07 | 0.0039031 | 0.0039032 | 0.0039032 | 0.98276 | -0.12026 | 0.98267 | -0.12088 | 1.4456
85 | -0.031636 | -0.0079325 | 0.031687 | 0.0079519 | 5.1586e-05 | 1.937e-05 | 0.047565 | 0.047565 | 0.047565 | 0.98971 | -0.072004 | 0.99138 | -0.060256 | 17.6168
86 | -0.033068 | -0.0082978 | 0.033101 | 0.0083104 | 3.3646e-05 | 1.2658e-05 | 0.049637 | 0.049637 | 0.049637 | 0.99138 | -0.060256 | 0.99242 | -0.052931 | 18.384
87 | 0.028635 | 0.007188 | -0.028612 | -0.0071795 | 2.274e-05 | 8.4933e-06 | 0.043041 | 0.043041 | 0.043041 | 0.99007 | -0.069273 | 0.98926 | -0.074995 | 15.9411
88 | 0.026509 | 0.0066523 | -0.026489 | -0.0066449 | 1.9968e-05 | 7.4217e-06 | 0.039877 | 0.039877 | 0.039877 | 0.98926 | -0.074995 | 0.98849 | -0.080426 | 14.7692
89 | 0.025308 | 0.0063491 | -0.025295 | -0.006344 | 1.3882e-05 | 5.1431e-06 | 0.0381 | 0.0381 | 0.0381 | 0.98849 | -0.080426 | 0.98793 | -0.084383 | 14.1112
90 | 0.024119 | 0.0060492 | -0.02408 | -0.006035 | 3.8589e-05 | 1.4243e-05 | 0.036329 | 0.036329 | 0.036329 | 0.98793 | -0.084383 | 0.9863 | -0.095941 | 13.4552

## res_trafo
| p_hv_mw | q_hv_mvar | p_lv_mw | q_lv_mvar | pl_mw | ql_mvar | i_hv_ka | i_lv_ka | vm_hv_pu | va_hv_degree | vm_lv_pu | va_lv_degree | loading_percent
0 | 2.5187e-16 | 8.8016e-16 | 0.00079998 | 7.4552e-08 | 0.00079998 | 7.4552e-08 | 2.6429e-17 | 0.0011547 | 0.99998 | 149.9947 | 1 | 0 | 0.31999

## res_ext_grid
| p_mw | q_mvar
0 | 0.21993 | 0.055336

## res_load
| p_mw | q_mvar
0 | 0.0027557 | 0.00069065
1 | 0.0025993 | 0.00065146
2 | 0.0019869 | 0.00049797
3 | 0.0026982 | 0.00067624
4 | 0.0012423 | 0.00031134
5 | 0.0021661 | 0.00054288
6 | 0.0030981 | 0.00077646
7 | 0.0023031 | 0.0005772
8 | 0.0013786 | 0.00034551
9 | 0.0012122 | 0.0003038
10 | 0.0027226 | 0.00068235
11 | 0.0012069 | 0.00030248
12 | 0.0026173 | 0.00065595
13 | 0.0015884 | 0.00039809
14 | 0.002072 | 0.0005193
15 | 0.001088 | 0.00027268
16 | 0.0011709 | 0.00029345
17 | 0.004295 | 0.0010764
18 | 0.0020454 | 0.00051264
19 | 0.0016247 | 0.00040719
20 | 0.0027048 | 0.00067789
21 | 0.0014877 | 0.00037286
22 | 0.0018954 | 0.00047504
23 | 0.0045823 | 0.0011484
24 | 0.0029289 | 0.00073405
25 | 0.0029445 | 0.00073797
26 | 0.0016852 | 0.00042236
27 | 0.0013554 | 0.0003397
28 | 0.0045082 | 0.0011299
29 | 0.0014563 | 0.000365
30 | 0.0014528 | 0.0003641
31 | 0.0026175 | 0.000656
32 | 0.0024126 | 0.00060466
33 | 0.0015554 | 0.00038982
34 | 0.0064397 | 0.0016139
35 | 0.0030562 | 0.00076596
36 | 0.0020645 | 0.00051741
37 | 0.0020644 | 0.0005174
38 | 0.0026651 | 0.00066795
39 | 0.0025412 | 0.00063688
40 | 0.0030373 | 0.00076123
41 | 0.001352 | 0.00033883
42 | 0.0040831 | 0.0010233
43 | 0.0039494 | 0.00098981
44 | 0.0011199 | 0.00028069
45 | 0.0025926 | 0.00064977
46 | 0.0055085 | 0.0013805
47 | 0.0016843 | 0.00042212
48 | 0.0015986 | 0.00040065
49 | 0.0055335 | 0.0013868
50 | 0.0055165 | 0.0013826
51 | 0.0055232 | 0.0013842
52 | 0.0046799 | 0.0011729
53 | 0.0030066 | 0.00075353
54 | 0.002165 | 0.0005426
55 | 0.0046515 | 0.0011658
56 | 0.0080427 | 0.0020157
57 | 0.0013049 | 0.00032704
58 | 0.0017418 | 0.00043652
59 | 0.0025003 | 0.00062664
60 | 0.0028812 | 0.00072209
61 | 0.0022354 | 0.00056025
62 | 0.0018474 | 0.000463
63 | 0.0019633 | 0.00049205
64 | 0.002131 | 0.00053408
65 | 0.0025776 | 0.00064602
66 | 0.003042 | 0.0007624
67 | 0.0013803 | 0.00034593
68 | 0.0013759 | 0.00034483
69 | 0.0018125 | 0.00045424
70 | 0.0021398 | 0.00053628
71 | 0.0021036 | 0.00052721
72 | 0.0011801 | 0.00029576
73 | 0.0011761 | 0.00029476
74 | 0.02408 | 0.006035

## dtypes
| element | column | dtype
0 | bus | name | object
1 | bus | vn_kv | float64
2 | bus | type | object
3 | bus | zone | object
4 | bus | in_service | bool
5 | load | name | object
6 | load | bus | uint32
7 | load | p_mw | float64
8 | load | q_mvar | float64
9 | load | const_z_percent | float64
10 | load | const_i_percent | float64
11 | load | sn_mva | float64
12 | load | scaling | float64
13 | load | in_service | bool
14 | load | type | object
15 | ext_grid | name | object
16 | ext_grid | bus | uint32
17 | ext_grid | vm_pu | float64
18 | ext_grid | va_degree | float64
19 | ext_grid | slack_weight | float64
20 | ext_grid | in_service | bool
21 | line | name | object
22 | line | std_type | object
23 | line | from_bus | uint32
24 | line | to_bus | uint32
25 | line | length_km | float64
26 | line | r_ohm_per_km | float64
27 | line | x_ohm_per_km | float64
28 | line | c_nf_per_km | float64
29 | line | g_us_per_km | float64
30 | line | max_i_ka | float64
31 | line | df | float64
32 | line | parallel | uint32
33 | line | type | object
34 | line | in_service | bool
35 | trafo | name | object
36 | trafo | std_type | object
37 | trafo | hv_bus | uint32
38 | trafo | lv_bus | uint32
39 | trafo | sn_mva | float64
40 | trafo | vn_hv_kv | float64
41 | trafo | vn_lv_kv | float64
42 | trafo | vk_percent | float64
43 | trafo | vkr_percent | float64
44 | trafo | pfe_kw | float64
45 | trafo | i0_percent | float64
46 | trafo | shift_degree | float64
47 | trafo | tap_side | object
48 | trafo | tap_neutral | int32
49 | trafo | tap_min | int32
50 | trafo | tap_max | int32
51 | trafo | tap_step_percent | float64
52 | trafo | tap_step_degree | float64
53 | trafo | tap_pos | int32
54 | trafo | tap_phase_shifter | bool
55 | trafo | parallel | uint32
56 | trafo | df | float64
57 | trafo | in_service | bool
58 | line_geodata | coords | object
59 | bus_geodata | x | float64
60 | bus_geodata | y | float64
61 | bus_geodata | coords | object
62 | res_bus | vm_pu | float64
63 | res_bus | va_degree | float64
64 | res_bus | p_mw | float64
65 | res_bus | q_mvar | float64
66 | res_line | p_from_mw | float64
67 | res_line | q_from_mvar | float64
68 | res_line | p_to_mw | float64
69 | res_line | q_to_mvar | float64
70 | res_line | pl_mw | float64
71 | res_line | ql_mvar | float64
72 | res_line | i_from_ka | float64
73 | res_line | i_to_ka | float64
74 | res_line | i_ka | float64
75 | res_line | vm_from_pu | float64
76 | res_line | va_from_degree | float64
77 | res_line | vm_to_pu | float64
78 | res_line | va_to_degree | float64
79 | res_line | loading_percent | float64
80 | res_trafo | p_hv_mw | float64
81 | res_trafo | q_hv_mvar | float64
82 | res_trafo | p_lv_mw | float64
83 | res_trafo | q_lv_mvar | float64
84 | res_trafo | pl_mw | float64
85 | res_trafo | ql_mvar | float64
86 | res_trafo | i_hv_ka | float64
87 | res_trafo | i_lv_ka | float64
88 | res_trafo | vm_hv_pu | float64
89 | res_trafo | va_hv_degree | float64
90 | res_trafo | vm_lv_pu | float64
91 | res_trafo | va_lv_degree | float64
92 | res_trafo | loading_percent | float64
93 | res_ext_grid | p_mw | float64
94 | res_ext_grid | q_mvar | float64
95 | res_load | p_mw | float64
96 | res_load | q_mvar | float64

## parameters
| version | format_version | converged | OPF_converged | name | f_hz | sn_mva
0 | 2.14.6 | 2.14.0 | TRUE | FALSE |  | 50 | 1