## bus
| name | vn_kv | type | zone | in_service
0 | bus_LV_2422-7_0_3_node_0 | 0.4 | n |  | TRUE
1 | bus_LV_2422-7_0_3_node_1 | 0.4 | n |  | TRUE
2 | bus_LV_2422-7_0_3_node_2 | 0.4 | n |  | TRUE
3 | bus_LV_2422-7_0_3_node_3 | 0.4 | n |  | TRUE
4 | bus_LV_2422-7_0_3_node_4 | 0.4 | n |  | TRUE
5 | bus_LV_2422-7_0_3_node_49 | 0.4 | n |  | TRUE
6 | bus_LV_2422-7_0_3_node_102 | 0.4 | n |  | TRUE
7 | bus_LV_2422-7_0_3_node_48 | 0.4 | n |  | TRUE
8 | bus_LV_2422-7_0_3_node_101 | 0.4 | n |  | TRUE
9 | bus_LV_2422-7_0_3_node_5 | 0.4 | n |  | TRUE
10 | bus_LV_2422-7_0_3_node_6 | 0.4 | n |  | TRUE
11 | bus_LV_2422-7_0_3_node_7 | 0.4 | n |  | TRUE
12 | bus_LV_2422-7_0_3_node_8 | 0.4 | n |  | TRUE
13 | bus_LV_2422-7_0_3_node_9 | 0.4 | n |  | TRUE
14 | bus_LV_2422-7_0_3_node_98 | 0.4 | n |  | TRUE
15 | bus_LV_2422-7_0_3_node_90 | 0.4 | n |  | TRUE
16 | bus_LV_2422-7_0_3_node_89 | 0.4 | n |  | TRUE
17 | bus_LV_2422-7_0_3_node_10 | 0.4 | n |  | TRUE
18 | bus_LV_2422-7_0_3_node_11 | 0.4 | n |  | TRUE
19 | bus_LV_2422-7_0_3_node_12 | 0.4 | n |  | TRUE
20 | bus_LV_2422-7_0_3_node_18 | 0.4 | n |  | TRUE
21 | bus_LV_2422-7_0_3_node_19 | 0.4 | n |  | TRUE
22 | bus_LV_2422-7_0_3_node_13 | 0.4 | n |  | TRUE
23 | bus_LV_2422-7_0_3_node_14 | 0.4 | n |  | TRUE
24 | bus_LV_2422-7_0_3_node_15 | 0.4 | n |  | TRUE
25 | bus_LV_2422-7_0_3_node_16 | 0.4 | n |  | TRUE
26 | bus_LV_2422-7_0_3_node_17 | 0.4 | n |  | TRUE
27 | bus_LV_2422-7_0_3_node_42 | 0.4 | n |  | TRUE
28 | bus_LV_2422-7_0_3_node_72 | 0.4 | n |  | TRUE
29 | bus_LV_2422-7_0_3_node_36 | 0.4 | n |  | TRUE
30 | bus_LV_2422-7_0_3_node_40 | 0.4 | n |  | TRUE
31 | bus_LV_2422-7_0_3_node_73 | 0.4 | n |  | TRUE
32 | bus_LV_2422-7_0_3_node_20 | 0.4 | n |  | TRUE
33 | bus_LV_2422-7_0_3_node_99 | 0.4 | n |  | TRUE
34 | bus_LV_2422-7_0_3_node_47 | 0.4 | n |  | TRUE
35 | bus_LV_2422-7_0_3_node_63 | 0.4 | n |  | TRUE
36 | bus_LV_2422-7_0_3_node_109 | 0.4 | n |  | TRUE
37 | bus_LV_2422-7_0_3_node_45 | 0.4 | n |  | TRUE
38 | bus_LV_2422-7_0_3_node_61 | 0.4 | n |  | TRUE
39 | bus_LV_2422-7_0_3_node_21 | 0.4 | n |  | TRUE
40 | bus_LV_2422-7_0_3_node_22 | 0.4 | n |  | TRUE
41 | bus_LV_2422-7_0_3_node_23 | 0.4 | n |  | TRUE
42 | bus_LV_2422-7_0_3_node_24 | 0.4 | n |  | TRUE
43 | bus_LV_2422-7_0_3_node_25 | 0.4 | n |  | TRUE
44 | bus_LV_2422-7_0_3_node_65 | 0.4 | n |  | TRUE
45 | bus_LV_2422-7_0_3_node_44 | 0.4 | n |  | TRUE
46 | bus_LV_2422-7_0_3_node_66 | 0.4 | n |  | TRUE
47 | bus_LV_2422-7_0_3_node_26 | 0.4 | n |  | TRUE
48 | bus_LV_2422-7_0_3_node_27 | 0.4 | n |  | TRUE
49 | bus_LV_2422-7_0_3_node_28 | 0.4 | n |  | TRUE
50 | bus_LV_2422-7_0_3_node_29 | 0.4 | n |  | TRUE
51 | bus_LV_2422-7_0_3_node_30 | 0.4 | n |  | TRUE
52 | bus_LV_2422-7_0_3_node_92 | 0.4 | n |  | TRUE
53 | bus_LV_2422-7_0_3_node_91 | 0.4 | n |  | TRUE
54 | bus_LV_2422-7_0_3_node_70 | 0.4 | n |  | TRUE
55 | bus_LV_2422-7_0_3_node_71 | 0.4 | n |  | TRUE
56 | bus_LV_2422-7_0_3_node_74 | 0.4 | n |  | TRUE
57 | bus_LV_2422-7_0_3_node_50 | 0.4 | n |  | TRUE
58 | bus_LV_2422-7_0_3_node_107 | 0.4 | n |  | TRUE
59 | bus_LV_2422-7_0_3_node_33 | 0.4 | n |  | TRUE
60 | bus_LV_2422-7_0_3_node_34 | 0.4 | n |  | TRUE
61 | bus_LV_2422-7_0_3_node_35 | 0.4 | n |  | TRUE
62 | bus_LV_2422-7_0_3_node_37 | 0.4 | n |  | TRUE
63 | bus_LV_2422-7_0_3_node_38 | 0.4 | n |  | TRUE
64 | bus_LV_2422-7_0_3_node_39 | 0.4 | n |  | TRUE
65 | bus_LV_2422-7_0_3_node_41 | 0.4 | n |  | TRUE
66 | bus_LV_2422-7_0_3_node_43 | 0.4 | n |  | TRUE
67 | bus_LV_2422-7_0_3_node_96 | 0.4 | n |  | TRUE
68 | bus_LV_2422-7_0_3_node_95 | 0.4 | n |  | TRUE
69 | bus_LV_2422-7_0_3_node_60 | 0.4 | n |  | TRUE
70 | bus_LV_2422-7_0_3_node_85 | 0.4 | n |  | TRUE
71 | bus_LV_2422-7_0_3_node_46 | 0.4 | n |  | TRUE
72 | bus_LV_2422-7_0_3_node_86 | 0.4 | n |  | TRUE
73 | bus_LV_2422-7_0_3_node_87 | 0.4 | n |  | TRUE
74 | bus_LV_2422-7_0_3_node_88 | 0.4 | n |  | TRUE
75 | bus_LV_2422-7_0_3_node_108 | 0.4 | n |  | TRUE
76 | bus_LV_2422-7_0_3_node_51 | 0.4 | n |  | TRUE
77 | bus_LV_2422-7_0_3_node_52 | 0.4 | n |  | TRUE
78 | bus_LV_2422-7_0_3_node_54 | 0.4 | n |  | TRUE
79 | bus_LV_2422-7_0_3_node_94 | 0.4 | n |  | TRUE
80 | bus_LV_2422-7_0_3_node_83 | 0.4 | n |  | TRUE
81 | bus_LV_2422-7_0_3_node_55 | 0.4 | n |  | TRUE
82 | bus_LV_2422-7_0_3_node_56 | 0.4 | n |  | TRUE
83 | bus_LV_2422-7_0_3_node_57 | 0.4 | n |  | TRUE
84 | bus_LV_2422-7_0_3_node_58 | 0.4 | n |  | TRUE
85 | bus_LV_2422-7_0_3_node_59 | 0.4 | n |  | TRUE
86 | bus_LV_2422-7_0_3_node_100 | 0.4 | n |  | TRUE
87 | bus_LV_2422-7_0_3_node_68 | 0.4 | n |  | TRUE
88 | bus_LV_2422-7_0_3_node_69 | 0.4 | n |  | TRUE
89 | bus_LV_2422-7_0_3_node_67 | 0.4 | n |  | TRUE
90 | bus_LV_2422-7_0_3_node_62 | 0.4 | n |  | TRUE
91 | bus_LV_2422-7_0_3_node_64 | 0.4 | n |  | TRUE
92 | bus_LV_2422-7_0_3_node_79 | 0.4 | n |  | TRUE
93 | bus_LV_2422-7_0_3_node_77 | 0.4 | n |  | TRUE
94 | bus_LV_2422-7_0_3_node_111 | 0.4 | n |  | TRUE
95 | bus_LV_2422-7_0_3_node_97 | 0.4 | n |  | TRUE
96 | bus_LV_2422-7_0_3_node_75 | 0.4 | n |  | TRUE
97 | bus_LV_2422-7_0_3_node_103 | 0.4 | n |  | TRUE
98 | bus_LV_2422-7_0_3_node_110 | 0.4 | n |  | TRUE
99 | bus_LV_2422-7_0_3_node_104 | 0.4 | n |  | TRUE
100 | bus_LV_2422-7_0_3_node_76 | 0.4 | n |  | TRUE
101 | bus_LV_2422-7_0_3_node_80 | 0.4 | n |  | TRUE
102 | bus_LV_2422-7_0_3_node_81 | 0.4 | n |  | TRUE
103 | bus_LV_2422-7_0_3_node_82 | 0.4 | n |  | TRUE
104 | bus_LV_2422-7_0_3_node_84 | 0.4 | n |  | TRUE
105 | bus_MV_333_0_node_94 | 20 | n |  | TRUE

## load
| name | bus | p_mw | q_mvar | const_z_percent | const_i_percent | sn_mva | scaling | in_service | type
0 | LV_2422-7_0_3_load_0 | 0 | 0.0096581 | 0.0024205 | 0 | 0 |  | 1 | TRUE | wye
1 | LV_2422-7_0_3_load_3 | 3 | 0.0042628 | 0.0010684 | 0 | 0 |  | 1 | TRUE | wye
2 | LV_2422-7_0_3_load_49 | 5 | 0.0018511 | 0.00046394 | 0 | 0 |  | 1 | TRUE | wye
3 | LV_2422-7_0_3_load_102 | 6 | 0.0025199 | 0.00063154 | 0 | 0 |  | 1 | TRUE | wye
4 | LV_2422-7_0_3_load_48 | 7 | 0.0022853 | 0.00057275 | 0 | 0 |  | 1 | TRUE | wye
5 | LV_2422-7_0_3_load_101 | 8 | 0.0021954 | 0.00055023 | 0 | 0 |  | 1 | TRUE | wye
6 | LV_2422-7_0_3_load_5 | 9 | 0.0018788 | 0.00047087 | 0 | 0 |  | 1 | TRUE | wye
7 | LV_2422-7_0_3_load_6 | 10 | 0.00091214 | 0.0002286 | 0 | 0 |  | 1 | TRUE | wye
8 | LV_2422-7_0_3_load_7 | 11 | 0.0012212 | 0.00030605 | 0 | 0 |  | 1 | TRUE | wye
9 | LV_2422-7_0_3_load_9 | 13 | 0.00082123 | 0.00020582 | 0 | 0 |  | 1 | TRUE | wye
10 | LV_2422-7_0_3_load_98 | 14 | 0.002172 | 0.00054435 | 0 | 0 |  | 1 | TRUE | wye
11 | LV_2422-7_0_3_load_90 | 15 | 0.001236 | 0.00030978 | 0 | 0 |  | 1 | TRUE | wye
12 | LV_2422-7_0_3_load_89 | 16 | 0.00098713 | 0.0002474 | 0 | 0 |  | 1 | TRUE | wye
13 | LV_2422-7_0_3_load_10 | 17 | 0.0039068 | 0.00097914 | 0 | 0 |  | 1 | TRUE | wye
14 | LV_2422-7_0_3_load_18 | 20 | 0.0018948 | 0.00047489 | 0 | 0 |  | 1 | TRUE | wye
15 | LV_2422-7_0_3_load_19 | 21 | 0.0012674 | 0.00031763 | 0 | 0 |  | 1 | TRUE | wye
16 | LV_2422-7_0_3_load_13 | 22 | 0.0017804 | 0.0004462 | 0 | 0 |  | 1 | TRUE | wye
17 | LV_2422-7_0_3_load_14 | 23 | 0.0017719 | 0.00044407 | 0 | 0 |  | 1 | TRUE | wye
18 | LV_2422-7_0_3_load_15 | 24 | 0.0015016 | 0.00037634 | 0 | 0 |  | 1 | TRUE | wye
19 | LV_2422-7_0_3_load_16 | 25 | 0.0020418 | 0.00051173 | 0 | 0 |  | 1 | TRUE | wye
20 | LV_2422-7_0_3_load_17 | 26 | 0.0046974 | 0.0011773 | 0 | 0 |  | 1 | TRUE | wye
21 | LV_2422-7_0_3_load_72 | 28 | 0.0027293 | 0.00068402 | 0 | 0 |  | 1 | TRUE | wye
22 | LV_2422-7_0_3_load_36 | 29 | 0.0014168 | 0.0003551 | 0 | 0 |  | 1 | TRUE | wye
23 | LV_2422-7_0_3_load_99 | 33 | 0.0029275 | 0.00073371 | 0 | 0 |  | 1 | TRUE | wye
24 | LV_2422-7_0_3_load_47 | 34 | 0.0023154 | 0.0005803 | 0 | 0 |  | 1 | TRUE | wye
25 | LV_2422-7_0_3_load_63 | 35 | 0.0015832 | 0.00039679 | 0 | 0 |  | 1 | TRUE | wye
26 | LV_2422-7_0_3_load_109 | 36 | 0.0091674 | 0.0022976 | 0 | 0 |  | 1 | TRUE | wye
27 | LV_2422-7_0_3_load_61 | 38 | 0.0015934 | 0.00039933 | 0 | 0 |  | 1 | TRUE | wye
28 | LV_2422-7_0_3_load_21 | 39 | 0.0015062 | 0.0003775 | 0 | 0 |  | 1 | TRUE | wye
29 | LV_2422-7_0_3_load_22 | 40 | 0.0021148 | 0.00053002 | 0 | 0 |  | 1 | TRUE | wye
30 | LV_2422-7_0_3_load_23 | 41 | 0.0015504 | 0.00038857 | 0 | 0 |  | 1 | TRUE | wye
31 | LV_2422-7_0_3_load_24 | 42 | 0.0012518 | 0.00031372 | 0 | 0 |  | 1 | TRUE | wye
32 | LV_2422-7_0_3_load_25 | 43 | 0.0024703 | 0.00061912 | 0 | 0 |  | 1 | TRUE | wye
33 | LV_2422-7_0_3_load_65 | 44 | 0.0012435 | 0.00031166 | 0 | 0 |  | 1 | TRUE | wye
34 | LV_2422-7_0_3_load_44 | 45 | 0.0030078 | 0.00075384 | 0 | 0 |  | 1 | TRUE | wye
35 | LV_2422-7_0_3_load_66 | 46 | 0.002111 | 0.00052907 | 0 | 0 |  | 1 | TRUE | wye
36 | LV_2422-7_0_3_load_26 | 47 | 0.0016251 | 0.00040729 | 0 | 0 |  | 1 | TRUE | wye
37 | LV_2422-7_0_3_load_27 | 48 | 0.0032053 | 0.00080333 | 0 | 0 |  | 1 | TRUE | wye
38 | LV_2422-7_0_3_load_28 | 49 | 0.001503 | 0.00037669 | 0 | 0 |  | 1 | TRUE | wye
39 | LV_2422-7_0_3_load_30 | 51 | 0.00075933 | 0.00019031 | 0 | 0 |  | 1 | TRUE | wye
40 | LV_2422-7_0_3_load_92 | 52 | 0.0030525 | 0.00076502 | 0 | 0 |  | 1 | TRUE | wye
41 | LV_2422-7_0_3_load_91 | 53 | 0.0019447 | 0.00048739 | 0 | 0 |  | 1 | TRUE | wye
42 | LV_2422-7_0_3_load_70 | 54 | 0.0011873 | 0.00029758 | 0 | 0 |  | 1 | TRUE | wye
43 | LV_2422-7_0_3_load_71 | 55 | 0.0010032 | 0.00025143 | 0 | 0 |  | 1 | TRUE | wye
44 | LV_2422-7_0_3_load_50 | 57 | 0.0022156 | 0.00055529 | 0 | 0 |  | 1 | TRUE | wye
45 | LV_2422-7_0_3_load_107 | 58 | 0.0035545 | 0.00089084 | 0 | 0 |  | 1 | TRUE | wye
46 | LV_2422-7_0_3_load_33 | 59 | 0.0014112 | 0.00035367 | 0 | 0 |  | 1 | TRUE | wye
47 | LV_2422-7_0_3_load_34 | 60 | 0.0016445 | 0.00041216 | 0 | 0 |  | 1 | TRUE | wye
48 | LV_2422-7_0_3_load_35 | 61 | 0.0015729 | 0.0003942 | 0 | 0 |  | 1 | TRUE | wye
49 | LV_2422-7_0_3_load_37 | 62 | 0.0014581 | 0.00036544 | 0 | 0 |  | 1 | TRUE | wye
50 | LV_2422-7_0_3_load_38 | 63 | 0.00098806 | 0.00024763 | 0 | 0 |  | 1 | TRUE | wye
51 | LV_2422-7_0_3_load_39 | 64 | 0.0036058 | 0.00090371 | 0 | 0 |  | 1 | TRUE | wye
52 | LV_2422-7_0_3_load_41 | 65 | 0.0009891 | 0.00024789 | 0 | 0 |  | 1 | TRUE | wye
53 | LV_2422-7_0_3_load_43 | 66 | 0.0015391 | 0.00038574 | 0 | 0 |  | 1 | TRUE | wye
54 | LV_2422-7_0_3_load_96 | 67 | 0.0017842 | 0.00044717 | 0 | 0 |  | 1 | TRUE | wye
55 | LV_2422-7_0_3_load_95 | 68 | 0.0024054 | 0.00060284 | 0 | 0 |  | 1 | TRUE | wye
56 | LV_2422-7_0_3_load_60 | 69 | 0.00098711 | 0.00024739 | 0 | 0 |  | 1 | TRUE | wye
57 | LV_2422-7_0_3_load_85 | 70 | 0.0017024 | 0.00042667 | 0 | 0 |  | 1 | TRUE | wye
58 | LV_2422-7_0_3_load_46 | 71 | 0.0021414 | 0.00053669 | 0 | 0 |  | 1 | TRUE | wye
59 | LV_2422-7_0_3_load_87 | 73 | 0.003196 | 0.00080099 | 0 | 0 |  | 1 | TRUE | wye
60 | LV_2422-7_0_3_load_88 | 74 | 0.0030783 | 0.00077148 | 0 | 0 |  | 1 | TRUE | wye
61 | LV_2422-7_0_3_load_108 | 75 | 0.0012272 | 0.00030758 | 0 | 0 |  | 1 | TRUE | wye
62 | LV_2422-7_0_3_load_51 | 76 | 0.0056492 | 0.0014158 | 0 | 0 |  | 1 | TRUE | wye
63 | LV_2422-7_0_3_load_54 | 78 | 0.00098195 | 0.0002461 | 0 | 0 |  | 1 | TRUE | wye
64 | LV_2422-7_0_3_load_94 | 79 | 0.0015495 | 0.00038833 | 0 | 0 |  | 1 | TRUE | wye
65 | LV_2422-7_0_3_load_55 | 81 | 0.0014714 | 0.00036876 | 0 | 0 |  | 1 | TRUE | wye
66 | LV_2422-7_0_3_load_56 | 82 | 0.001227 | 0.00030751 | 0 | 0 |  | 1 | TRUE | wye
67 | LV_2422-7_0_3_load_58 | 84 | 0.0021025 | 0.00052693 | 0 | 0 |  | 1 | TRUE | wye
68 | LV_2422-7_0_3_load_59 | 85 | 0.0015232 | 0.00038175 | 0 | 0 |  | 1 | TRUE | wye
69 | LV_2422-7_0_3_load_100 | 86 | 0.0013225 | 0.00033146 | 0 | 0 |  | 1 | TRUE | wye
70 | LV_2422-7_0_3_load_69 | 88 | 0.0028015 | 0.00070211 | 0 | 0 |  | 1 | TRUE | wye
71 | LV_2422-7_0_3_load_67 | 89 | 0.0026092 | 0.00065392 | 0 | 0 |  | 1 | TRUE | wye
72 | LV_2422-7_0_3_load_62 | 90 | 0.0023193 | 0.00058126 | 0 | 0 |  | 1 | TRUE | wye
73 | LV_2422-7_0_3_load_64 | 91 | 0.0019492 | 0.00048851 | 0 | 0 |  | 1 | TRUE | wye
74 | LV_2422-7_0_3_load_79 | 92 | 0.0027614 | 0.00069208 | 0 | 0 |  | 1 | TRUE | wye
75 | LV_2422-7_0_3_load_111 | 94 | 0.0023286 | 0.0005836 | 0 | 0 |  | 1 | TRUE | wye
76 | LV_2422-7_0_3_load_75 | 96 | 0.00098767 | 0.00024753 | 0 | 0 |  | 1 | TRUE | wye
77 | LV_2422-7_0_3_load_103 | 97 | 0.001445 | 0.00036215 | 0 | 0 |  | 1 | TRUE | wye
78 | LV_2422-7_0_3_load_110 | 98 | 0.0025835 | 0.00064748 | 0 | 0 |  | 1 | TRUE | wye
79 | LV_2422-7_0_3_load_104 | 99 | 0.0012023 | 0.00030133 | 0 | 0 |  | 1 | TRUE | wye
80 | LV_2422-7_0_3_load_76 | 100 | 0.0012388 | 0.00031046 | 0 | 0 |  | 1 | TRUE | wye
81 | LV_2422-7_0_3_load_80 | 101 | 0.002071 | 0.00051905 | 0 | 0 |  | 1 | TRUE | wye
82 | LV_2422-7_0_3_load_81 | 102 | 0.0013735 | 0.00034424 | 0 | 0 |  | 1 | TRUE | wye
83 | LV_2422-7_0_3_load_84 | 104 | 0.0068107 | 0.0017069 | 0 | 0 |  | 1 | TRUE | wye

## ext_grid
| name | bus | vm_pu | va_degree | slack_weight | in_service
0 |  | 60 | 1 | 0 | 1 | TRUE

## line
| name | std_type | from_bus | to_bus | length_km | r_ohm_per_km | x_ohm_per_km | c_nf_per_km | g_us_per_km | max_i_ka | df | parallel | type | in_service
0 | LV_2422-7_0_3_line_0 | NAYY 4x150 SE | 0 | 1 | 0.029446 | 0.208 | 0.08 | 261 | 0 | 0.27 | 1 | 1 | cs | TRUE
1 | LV_2422-7_0_3_line_1 | NAYY 4x150 SE | 0 | 2 | 0.025906 | 0.208 | 0.08 | 261 | 0 | 0.27 | 1 | 1 | cs | TRUE
2 | LV_2422-7_0_3_line_2 | NAYY 4x150 SE | 1 | 3 | 0.020596 | 0.208 | 0.08 | 261 | 0 | 0.27 | 1 | 1 | cs | TRUE
3 | LV_2422-7_0_3_line_3 | NAYY 4x150 SE | 2 | 4 | 0.027841 | 0.208 | 0.08 | 261 | 0 | 0.27 | 1 | 1 | cs | TRUE
4 | LV_2422-7_0_3_line_4 | NAYY 4x150 SE | 3 | 5 | 0.037744 | 0.208 | 0.08 | 261 | 0 | 0.27 | 1 | 1 | cs | TRUE
5 | LV_2422-7_0_3_line_5 | NAYY 4x150 SE | 4 | 6 | 0.013259 | 0.208 | 0.08 | 261 | 0 | 0.27 | 1 | 1 | cs | TRUE
6 | LV_2422-7_0_3_line_6 | NAYY 4x150 SE | 5 | 7 | 0.01896 | 0.208 | 0.08 | 261 | 0 | 0.27 | 1 | 1 | cs | TRUE
7 | LV_2422-7_0_3_line_7 | NAYY 4x150 SE | 6 | 8 | 0.0051194 | 0.208 | 0.08 | 261 | 0 | 0.27 | 1 | 1 | cs | TRUE
8 | LV_2422-7_0_3_line_8 | NAYY 4x150 SE | 8 | 86 | 0.028582 | 0.208 | 0.08 | 261 | 0 | 0.27 | 1 | 1 | cs | TRUE
9 | LV_2422-7_0_3_line_9 | NAYY 4x150 SE | 9 | 10 | 0.014979 | 0.208 | 0.08 | 261 | 0 | 0.27 | 1 | 1 | cs | TRUE
10 | LV_2422-7_0_3_line_10 | NAYY 4x150 SE | 9 | 11 | 0.0085369 | 0.208 | 0.08 | 261 | 0 | 0.27 | 1 | 1 | cs | TRUE
11 | LV_2422-7_0_3_line_11 | NAYY 4x150 SE | 10 | 12 | 0.035042 | 0.208 | 0.08 | 261 | 0 | 0.27 | 1 | 1 | cs | TRUE
12 | LV_2422-7_0_3_line_12 | NAYY 4x150 SE | 11 | 13 | 0.0096189 | 0.208 | 0.08 | 261 | 0 | 0.27 | 1 | 1 | cs | TRUE
13 | LV_2422-7_0_3_line_13 | NAYY 4x150 SE | 12 | 14 | 0.049342 | 0.208 | 0.08 | 261 | 0 | 0.27 | 1 | 1 | cs | TRUE
14 | LV_2422-7_0_3_line_14 | NAYY 4x150 SE | 13 | 15 | 0.015567 | 0.208 | 0.08 | 261 | 0 | 0.27 | 1 | 1 | cs | TRUE
15 | LV_2422-7_0_3_line_15 | NAYY 4x150 SE | 15 | 16 | 0.020811 | 0.208 | 0.08 | 261 | 0 | 0.27 | 1 | 1 | cs | TRUE
16 | LV_2422-7_0_3_line_16 | NAYY 4x150 SE | 16 | 54 | 0.017809 | 0.208 | 0.08 | 261 | 0 | 0.27 | 1 | 1 | cs | TRUE
17 | LV_2422-7_0_3_line_17 | NAYY 4x150 SE | 17 | 18 | 0.015065 | 0.208 | 0.08 | 261 | 0 | 0.27 | 1 | 1 | cs | TRUE
18 | LV_2422-7_0_3_line_18 | NAYY 4x150 SE | 18 | 19 | 0.022295 | 0.208 | 0.08 | 261 | 0 | 0.27 | 1 | 1 | cs | TRUE
19 | LV_2422-7_0_3_line_19 | NAYY 4x150 SE | 19 | 20 | 0.03466 | 0.208 | 0.08 | 261 | 0 | 0.27 | 1 | 1 | cs | TRUE
20 | LV_2422-7_0_3_line_20 | NAYY 4x150 SE | 20 | 21 | 0.025743 | 0.208 | 0.08 | 261 | 0 | 0.27 | 1 | 1 | cs | TRUE
21 | LV_2422-7_0_3_line_21 | NAYY 4x150 SE | 21 | 32 | 0.030076 | 0.208 | 0.08 | 261 | 0 | 0.27 | 1 | 1 | cs | TRUE
22 | LV_2422-7_0_3_line_22 | NAYY 4x150 SE | 22 | 23 | 0.0077373 | 0.208 | 0.08 | 261 | 0 | 0.27 | 1 | 1 | cs | TRUE
23 | LV_2422-7_0_3_line_23 | NAYY 4x150 SE | 22 | 24 | 0.020343 | 0.208 | 0.08 | 261 | 0 | 0.27 | 1 | 1 | cs | TRUE
24 | LV_2422-7_0_3_line_24 | NAYY 4x150 SE | 23 | 25 | 0.010761 | 0.208 | 0.08 | 261 | 0 | 0.27 | 1 | 1 | cs | TRUE
25 | LV_2422-7_0_3_line_25 | NAYY 4x150 SE | 24 | 26 | 0.029706 | 0.208 | 0.08 | 261 | 0 | 0.27 | 1 | 1 | cs | TRUE
26 | LV_2422-7_0_3_line_26 | NAYY 4x150 SE | 25 | 27 | 0.014887 | 0.208 | 0.08 | 261 | 0 | 0.27 | 1 | 1 | cs | TRUE
27 | LV_2422-7_0_3_line_27 | NAYY 4x150 SE | 26 | 28 | 0.041702 | 0.208 | 0.08 | 261 | 0 | 0.27 | 1 | 1 | cs | TRUE
28 | LV_2422-7_0_3_line_28 | NAYY 4x150 SE | 27 | 29 | 0.011851 | 0.208 | 0.08 | 261 | 0 | 0.27 | 1 | 2 | cs | TRUE
29 | LV_2422-7_0_3_line_29 | NAYY 4x150 SE | 27 | 30 | 0.004793 | 0.208 | 0.08 | 261 | 0 | 0.27 | 1 | 1 | cs | TRUE
30 | LV_2422-7_0_3_line_30 | NAYY 4x150 SE | 28 | 31 | 0.011538 | 0.208 | 0.08 | 261 | 0 | 0.27 | 1 | 1 | cs | TRUE
31 | LV_2422-7_0_3_line_31 | NAYY 4x150 SE | 29 | 60 | 0.0067934 | 0.208 | 0.08 | 261 | 0 | 0.27 | 1 | 2 | cs | TRUE
32 | LV_2422-7_0_3_line_32 | NAYY 4x150 SE | 30 | 66 | 0.018624 | 0.208 | 0.08 | 261 | 0 | 0.27 | 1 | 1 | cs | TRUE
33 | LV_2422-7_0_3_line_33 | NAYY 4x150 SE | 30 | 63 | 0.021747 | 0.208 | 0.08 | 261 | 0 | 0.27 | 1 | 1 | cs | TRUE
34 | LV_2422-7_0_3_line_34 | NAYY 4x150 SE | 31 | 96 | 0.019803 | 0.208 | 0.08 | 261 | 0 | 0.27 | 1 | 1 | cs | TRUE
35 | LV_2422-7_0_3_line_35 | NAYY 4x150 SE | 31 | 56 | 0.049666 | 0.208 | 0.08 | 261 | 0 | 0.27 | 1 | 1 | cs | TRUE
36 | LV_2422-7_0_3_line_36 | NAYY 4x150 SE | 32 | 33 | 0.025633 | 0.208 | 0.08 | 261 | 0 | 0.27 | 1 | 1 | cs | TRUE
37 | LV_2422-7_0_3_line_37 | NAYY 4x150 SE | 32 | 34 | 0.024865 | 0.208 | 0.08 | 261 | 0 | 0.27 | 1 | 1 | cs | TRUE
38 | LV_2422-7_0_3_line_38 | NAYY 4x150 SE | 32 | 35 | 0.013393 | 0.208 | 0.08 | 261 | 0 | 0.27 | 1 | 1 | cs | TRUE
39 | LV_2422-7_0_3_line_39 | NAYY 4x150 SE | 33 | 36 | 0.02973 | 0.208 | 0.08 | 261 | 0 | 0.27 | 1 | 1 | cs | TRUE
40 | LV_2422-7_0_3_line_40 | NAYY 4x150 SE | 34 | 37 | 0.022449 | 0.208 | 0.08 | 261 | 0 | 0.27 | 1 | 1 | cs | TRUE
41 | LV_2422-7_0_3_line_41 | NAYY 4x150 SE | 35 | 38 | 0.01443 | 0.208 | 0.08 | 261 | 0 | 0.27 | 1 | 1 | cs | TRUE
42 | LV_2422-7_0_3_line_42 | NAYY 4x150 SE | 36 | 104 | 0.033108 | 0.208 | 0.08 | 261 | 0 | 0.27 | 1 | 1 | cs | TRUE
43 | LV_2422-7_0_3_line_43 | NAYY 4x150 SE | 37 | 71 | 0.016122 | 0.208 | 0.08 | 261 | 0 | 0.27 | 1 | 1 | cs | TRUE
44 | LV_2422-7_0_3_line_44 | NAYY 4x150 SE | 37 | 45 | 0.02106 | 0.208 | 0.08 | 261 | 0 | 0.27 | 1 | 1 | cs | TRUE
45 | LV_2422-7_0_3_line_45 | NAYY 4x150 SE | 38 | 90 | 0.00077769 | 0.208 | 0.08 | 261 | 0 | 0.27 | 1 | 1 | cs | TRUE
46 | LV_2422-7_0_3_line_46 | NAYY 4x150 SE | 39 | 40 | 0.017068 | 0.208 | 0.08 | 261 | 0 | 0.27 | 1 | 1 | cs | TRUE
47 | LV_2422-7_0_3_line_47 | NAYY 4x150 SE | 39 | 41 | 0.0059355 | 0.208 | 0.08 | 261 | 0 | 0.27 | 1 | 1 | cs | TRUE
48 | LV_2422-7_0_3_line_48 | NAYY 4x150 SE | 40 | 42 | 0.0092501 | 0.208 | 0.08 | 261 | 0 | 0.27 | 1 | 1 | cs | TRUE
49 | LV_2422-7_0_3_line_49 | NAYY 4x150 SE | 41 | 43 | 0.0072111 | 0.208 | 0.08 | 261 | 0 | 0.27 | 1 | 1 | cs | TRUE
50 | LV_2422-7_0_3_line_50 | NAYY 4x150 SE | 42 | 44 | 0.007523 | 0.208 | 0.08 | 261 | 0 | 0.27 | 1 | 1 | cs | TRUE
51 | LV_2422-7_0_3_line_51 | NAYY 4x150 SE | 43 | 45 | 0.013475 | 0.208 | 0.08 | 261 | 0 | 0.27 | 1 | 1 | cs | TRUE
52 | LV_2422-7_0_3_line_52 | NAYY 4x150 SE | 44 | 46 | 0.0018243 | 0.208 | 0.08 | 261 | 0 | 0.27 | 1 | 1 | cs | TRUE
53 | LV_2422-7_0_3_line_53 | NAYY 4x150 SE | 46 | 62 | 0.018936 | 0.208 | 0.08 | 261 | 0 | 0.27 | 1 | 1 | cs | TRUE
54 | LV_2422-7_0_3_line_54 | NAYY 4x150 SE | 47 | 48 | 0.023922 | 0.208 | 0.08 | 261 | 0 | 0.27 | 1 | 1 | cs | TRUE
55 | LV_2422-7_0_3_line_55 | NAYY 4x150 SE | 47 | 49 | 0.028798 | 0.208 | 0.08 | 261 | 0 | 0.27 | 1 | 1 | cs | TRUE
56 | LV_2422-7_0_3_line_56 | NAYY 4x150 SE | 48 | 50 | 0.020414 | 0.208 | 0.08 | 261 | 0 | 0.27 | 1 | 1 | cs | TRUE
57 | LV_2422-7_0_3_line_57 | NAYY 4x150 SE | 49 | 51 | 0.045006 | 0.208 | 0.08 | 261 | 0 | 0.27 | 1 | 1 | cs | TRUE
58 | LV_2422-7_0_3_line_58 | NAYY 4x150 SE | 49 | 52 | 0.040156 | 0.208 | 0.08 | 261 | 0 | 0.27 | 1 | 1 | cs | TRUE
59 | LV_2422-7_0_3_line_59 | NAYY 4x150 SE | 50 | 54 | 0.0054473 | 0.208 | 0.08 | 261 | 0 | 0.27 | 1 | 1 | cs | TRUE
60 | LV_2422-7_0_3_line_60 | NAYY 4x150 SE | 50 | 55 | 0.0041695 | 0.208 | 0.08 | 261 | 0 | 0.27 | 1 | 1 | cs | TRUE
61 | LV_2422-7_0_3_line_61 | NAYY 4x150 SE | 52 | 53 | 0.034001 | 0.208 | 0.08 | 261 | 0 | 0.27 | 1 | 1 | cs | TRUE
62 | LV_2422-7_0_3_line_62 | NAYY 4x150 SE | 55 | 56 | 0.01642 | 0.208 | 0.08 | 261 | 0 | 0.27 | 1 | 1 | cs | TRUE
63 | LV_2422-7_0_3_line_63 | NAYY 4x150 SE | 56 | 95 | 0.051805 | 0.208 | 0.08 | 261 | 0 | 0.27 | 1 | 1 | cs | TRUE
64 | LV_2422-7_0_3_line_64 | NAYY 4x150 SE | 57 | 58 | 0.014298 | 0.208 | 0.08 | 261 | 0 | 0.27 | 1 | 1 | cs | TRUE
65 | LV_2422-7_0_3_line_65 | NAYY 4x150 SE | 58 | 75 | 0.0071494 | 0.208 | 0.08 | 261 | 0 | 0.27 | 1 | 1 | cs | TRUE
66 | LV_2422-7_0_3_line_66 | NAYY 4x150 SE | 59 | 60 | 0.010374 | 0.208 | 0.08 | 261 | 0 | 0.27 | 1 | 1 | cs | TRUE
67 | LV_2422-7_0_3_line_67 | NAYY 4x150 SE | 59 | 61 | 0.012524 | 0.208 | 0.08 | 261 | 0 | 0.27 | 1 | 1 | cs | TRUE
68 | LV_2422-7_0_3_line_68 | NAYY 4x150 SE | 61 | 62 | 0.0063361 | 0.208 | 0.08 | 261 | 0 | 0.27 | 1 | 1 | cs | TRUE
69 | LV_2422-7_0_3_line_69 | NAYY 4x150 SE | 63 | 64 | 0.01362 | 0.208 | 0.08 | 261 | 0 | 0.27 | 1 | 1 | cs | TRUE
70 | LV_2422-7_0_3_line_70 | NAYY 4x150 SE | 64 | 65 | 0.0053419 | 0.208 | 0.08 | 261 | 0 | 0.27 | 1 | 1 | cs | TRUE
71 | LV_2422-7_0_3_line_71 | NAYY 4x150 SE | 65 | 67 | 0.016554 | 0.208 | 0.08 | 261 | 0 | 0.27 | 1 | 1 | cs | TRUE
72 | LV_2422-7_0_3_line_72 | NAYY 4x150 SE | 66 | 68 | 0.021248 | 0.208 | 0.08 | 261 | 0 | 0.27 | 1 | 1 | cs | TRUE
73 | LV_2422-7_0_3_line_73 | NAYY 4x150 SE | 67 | 69 | 0.016 | 0.208 | 0.08 | 261 | 0 | 0.27 | 1 | 1 | cs | TRUE
74 | LV_2422-7_0_3_line_74 | NAYY 4x150 SE | 68 | 70 | 0.00020434 | 0.208 | 0.08 | 261 | 0 | 0.27 | 1 | 1 | cs | TRUE
75 | LV_2422-7_0_3_line_75 | NAYY 4x150 SE | 69 | 83 | 0.0091267 | 0.208 | 0.08 | 261 | 0 | 0.27 | 1 | 1 | cs | TRUE
76 | LV_2422-7_0_3_line_76 | NAYY 4x150 SE | 70 | 103 | 0.020497 | 0.208 | 0.08 | 261 | 0 | 0.27 | 1 | 1 | cs | TRUE
77 | LV_2422-7_0_3_line_77 | NAYY 4x150 SE | 71 | 72 | 0.0048634 | 0.208 | 0.08 | 261 | 0 | 0.27 | 1 | 1 | cs | TRUE
78 | LV_2422-7_0_3_line_78 | NAYY 4x150 SE | 72 | 73 | 0.012724 | 0.208 | 0.08 | 261 | 0 | 0.27 | 1 | 1 | cs | TRUE
79 | LV_2422-7_0_3_line_79 | NAYY 4x150 SE | 72 | 74 | 0.017019 | 0.208 | 0.08 | 261 | 0 | 0.27 | 1 | 1 | cs | TRUE
80 | LV_2422-7_0_3_line_80 | NAYY 4x150 SE | 75 | 95 | 0.0085688 | 0.208 | 0.08 | 261 | 0 | 0.27 | 1 | 1 | cs | TRUE
81 | LV_2422-7_0_3_line_81 | NAYY 4x150 SE | 76 | 77 | 0.03659 | 0.208 | 0.08 | 261 | 0 | 0.27 | 1 | 1 | cs | TRUE
82 | LV_2422-7_0_3_line_82 | NAYY 4x150 SE | 77 | 78 | 0.046775 | 0.208 | 0.08 | 261 | 0 | 0.27 | 1 | 1 | cs | TRUE
83 | LV_2422-7_0_3_line_83 | NAYY 4x150 SE | 78 | 79 | 0.019026 | 0.208 | 0.08 | 261 | 0 | 0.27 | 1 | 1 | cs | TRUE
84 | LV_2422-7_0_3_line_84 | NAYY 4x150 SE | 79 | 80 | 0.0020796 | 0.208 | 0.08 | 261 | 0 | 0.27 | 1 | 1 | cs | TRUE
85 | LV_2422-7_0_3_line_85 | NAYY 4x150 SE | 80 | 102 | 0.016355 | 0.208 | 0.08 | 261 | 0 | 0.27 | 1 | 1 | cs | TRUE
86 | LV_2422-7_0_3_line_86 | NAYY 4x150 SE | 81 | 82 | 0.0016683 | 0.208 | 0.08 | 261 | 0 | 0.27 | 1 | 1 | cs | TRUE
87 | LV_2422-7_0_3_line_87 | NAYY 4x150 SE | 81 | 83 | 0.0083253 | 0.208 | 0.08 | 261 | 0 | 0.27 | 1 | 1 | cs | TRUE
88 | LV_2422-7_0_3_line_88 | NAYY 4x150 SE | 82 | 84 | 0.01565 | 0.208 | 0.08 | 261 | 0 | 0.27 | 1 | 1 | cs | TRUE
89 | LV_2422-7_0_3_line_89 | NAYY 4x150 SE | 83 | 85 | 0.012977 | 0.208 | 0.08 | 261 | 0 | 0.27 | 1 | 1 | cs | TRUE
90 | LV_2422-7_0_3_line_90 | NAYY 4x150 SE | 84 | 86 | 4.4128e-05 | 0.208 | 0.08 | 261 | 0 | 0.27 | 1 | 1 | cs | TRUE
91 | LV_2422-7_0_3_line_91 | NAYY 4x150 SE | 85 | 87 | 0.040519 | 0.208 | 0.08 | 261 | 0 | 0.27 | 1 | 1 | cs | TRUE
92 | LV_2422-7_0_3_line_92 | NAYY 4x150 SE | 87 | 88 | 0.013292 | 0.208 | 0.08 | 261 | 0 | 0.27 | 1 | 1 | cs | TRUE
93 | LV_2422-7_0_3_line_93 | NAYY 4x150 SE | 87 | 89 | 0.01808 | 0.208 | 0.08 | 261 | 0 | 0.27 | 1 | 1 | cs | TRUE
94 | LV_2422-7_0_3_line_94 | NAYY 4x150 SE | 88 | 94 | 0.020125 | 0.208 | 0.08 | 261 | 0 | 0.27 | 1 | 1 | cs | TRUE
95 | LV_2422-7_0_3_line_95 | NAYY 4x150 SE | 90 | 91 | 0.0064048 | 0.208 | 0.08 | 261 | 0 | 0.27 | 1 | 1 | cs | TRUE
96 | LV_2422-7_0_3_line_96 | NAYY 4x150 SE | 91 | 92 | 0.019406 | 0.208 | 0.08 | 261 | 0 | 0.27 | 1 | 1 | cs | TRUE
97 | LV_2422-7_0_3_line_97 | NAYY 4x150 SE | 92 | 93 | 0.012817 | 0.208 | 0.08 | 261 | 0 | 0.27 | 1 | 1 | cs | TRUE
98 | LV_2422-7_0_3_line_98 | NAYY 4x150 SE | 93 | 100 | 0.033855 | 0.208 | 0.08 | 261 | 0 | 0.27 | 1 | 1 | cs | TRUE
99 | LV_2422-7_0_3_line_99 | NAYY 4x150 SE | 95 | 98 | 0.039155 | 0.208 | 0.08 | 261 | 0 | 0.27 | 1 | 1 | cs | TRUE
100 | LV_2422-7_0_3_line_100 | NAYY 4x150 SE | 96 | 97 | 0.020083 | 0.208 | 0.08 | 261 | 0 | 0.27 | 1 | 1 | cs | TRUE
101 | LV_2422-7_0_3_line_101 | NAYY 4x150 SE | 97 | 99 | 0.015647 | 0.208 | 0.08 | 261 | 0 | 0.27 | 1 | 1 | cs | TRUE
102 | LV_2422-7_0_3_line_102 | NAYY 4x150 SE | 101 | 102 | 0.019018 | 0.208 | 0.08 | 261 | 0 | 0.27 | 1 | 1 | cs | TRUE
103 | LV_2422-7_0_3_line_103 | NAYY 4x150 SE | 101 | 103 | 0.025649 | 0.208 | 0.08 | 261 | 0 | 0.27 | 1 | 1 | cs | TRUE

## trafo
| name | std_type | hv_bus | lv_bus | sn_mva | vn_hv_kv | vn_lv_kv | vk_percent | vkr_percent | pfe_kw | i0_percent | shift_degree | tap_side | tap_neutral | tap_min | tap_max | tap_step_percent | tap_step_degree | tap_pos | tap_phase_shifter | parallel | df | in_service
0 | LV_2422-7_0_3_trafo_34 | 0.25 MVA 20/0.4 kV | 105 | 60 | 0.25 | 20 | 0.4 | 6 | 1.44 | 0.8 | 0.32 | 150 | hv | 0 | -2 | 2 | 2.5 | 0 | 0 | FALSE | 1 | 1 | TRUE

## line_geodata
| x0 | y0 | x1 | y1 | x2 | y2 | x3 | y3 | x4 | y4
0 | 2619439.498 | 1241066.9988 | 2619444.0212 | 1241037.9022
1 | 2619448.0006 | 1241012.3034 | 2619444.0212 | 1241037.9022
2 | 2619439.498 | 1241066.9988 | 2619420.0276 | 1241060.2835
3 | 2619451.5989 | 1240984.6978 | 2619448.0006 | 1241012.3034
4 | 2619420.0276 | 1241060.2835 | 2619396.8982 | 1241052.3062 | 2619384.2851 | 1241048.1584
5 | 2619451.5989 | 1240984.6978 | 2619438.9338 | 1240980.7748
6 | 2619366.0792 | 1241042.9306 | 2619373.9168 | 1241044.7489 | 2619384.2851 | 1241048.1584
7 | 2619434.0436 | 1240979.26 | 2619438.9338 | 1240980.7748
8 | 2619406.7414 | 1240970.8031 | 2619434.0436 | 1240979.26
9 | 2619096.304 | 1241006.3056 | 2619081.6597 | 1241003.1591
10 | 2619096.304 | 1241006.3056 | 2619096.304 | 1241006.3056 | 2619104.6221 | 1241004.385
11 | 2619047.3994 | 1240995.7979 | 2619081.6597 | 1241003.1591
12 | 2619113.9944 | 1241002.2211 | 2619104.6221 | 1241004.385
13 | 2619047.3994 | 1240995.7979 | 2619045.0667 | 1241011.2335 | 2619049.6043 | 1241017.8966 | 2619056.6205 | 1241020.2094 | 2619073.9807 | 1241025.941
14 | 2619129.1622 | 1240998.7189 | 2619113.9944 | 1241002.2211
15 | 2619149.4401 | 1240994.0369 | 2619129.1622 | 1240998.7189
16 | 2619149.4401 | 1240994.0369 | 2619166.7926 | 1240990.0304
17 | 2619307.0832 | 1240769.9151 | 2619317.9597 | 1240773.2636 | 2619321.6287 | 1240773.6022
18 | 2619290.2022 | 1240755.2957 | 2619307.0832 | 1240769.9151
19 | 2619290.2022 | 1240755.2957 | 2619264.6168 | 1240778.6772
20 | 2619264.6168 | 1240778.6772 | 2619253.1056 | 1240789.1968 | 2619245.582 | 1240796.0085
21 | 2619223.2974 | 1240816.2063 | 2619227.0055 | 1240812.8273 | 2619245.582 | 1240796.0085
22 | 2619285.9019 | 1240955.4525 | 2619293.303 | 1240953.1963
23 | 2619285.9019 | 1240955.4525 | 2619284.1004 | 1240956.0016 | 2619265.8948 | 1240952.9508
24 | 2619298.8396 | 1240943.9689 | 2619293.303 | 1240953.1963 | 2619293.303 | 1240953.1963
25 | 2619236.5973 | 1240948.0411 | 2619265.8948 | 1240952.9508
26 | 2619306.4993 | 1240931.2031 | 2619298.8396 | 1240943.9689
27 | 2619195.7197 | 1240940.0155 | 2619206.5043 | 1240942.9982 | 2619236.5973 | 1240948.0411
28 | 2619306.4993 | 1240931.2031 | 2619295.8883 | 1240925.9255
29 | 2619308.8038 | 1240926.9968 | 2619306.4993 | 1240931.2031
30 | 2619184.6824 | 1240936.7017 | 2619186.4114 | 1240937.441 | 2619195.7197 | 1240940.0155
31 | 2619289.8057 | 1240922.9002 | 2619295.8883 | 1240925.9255
32 | 2619308.8038 | 1240926.9968 | 2619316.3348 | 1240909.9638
33 | 2619308.8038 | 1240926.9968 | 2619326.6116 | 1240939.4802
34 | 2619184.6824 | 1240936.7017 | 2619166.4934 | 1240928.8701
35 | 2619192.0833 | 1240983.844 | 2619189.0119 | 1240942.208 | 2619184.7861 | 1240939.715 | 2619184.6824 | 1240936.7017
36 | 2619223.2974 | 1240816.2063 | 2619245.8563 | 1240828.3776
37 | 2619223.2974 | 1240816.2063 | 2619204.3286 | 1240832.2831
38 | 2619223.2974 | 1240816.2063 | 2619220.3592 | 1240815.3296 | 2619211.9482 | 1240809.3384
39 | 2619272.0211 | 1240842.4945 | 2619245.8563 | 1240828.3776
40 | 2619187.2027 | 1240846.7979 | 2619204.3286 | 1240832.2831
41 | 2619200.1951 | 1240800.9666 | 2619211.9482 | 1240809.3384
42 | 2619301.1583 | 1240858.2151 | 2619272.0211 | 1240842.4945
43 | 2619187.2027 | 1240846.7979 | 2619172.9883 | 1240854.4052
44 | 2619187.2027 | 1240846.7979 | 2619199.2148 | 1240864.0959
45 | 2619199.5617 | 1240800.5154 | 2619200.1951 | 1240800.9666
46 | 2619214.7417 | 1240885.5659 | 2619230.0242 | 1240893.1669
47 | 2619214.7417 | 1240885.5659 | 2619213.7981 | 1240885.0966 | 2619211.0137 | 1240881.0869
48 | 2619238.3065 | 1240897.2862 | 2619230.0242 | 1240893.1669
49 | 2619206.9006 | 1240875.1639 | 2619211.0137 | 1240881.0869
50 | 2619238.3065 | 1240897.2862 | 2619245.0424 | 1240900.6365
51 | 2619199.2148 | 1240864.0959 | 2619206.9006 | 1240875.1639
52 | 2619246.6758 | 1240901.4489 | 2619245.0424 | 1240900.6365
53 | 2619263.6303 | 1240909.8815 | 2619246.6758 | 1240901.4489
54 | 2619173.704 | 1241009.1556 | 2619174.7005 | 1241021.8006 | 2619185.9282 | 1241021.325
55 | 2619214.7003 | 1241020.1063 | 2619185.9282 | 1241021.325
56 | 2619172.1003 | 1240988.8049 | 2619173.704 | 1241009.1556
57 | 2619214.7003 | 1241020.1063 | 2619214.7003 | 1241020.1063 | 2619230.4994 | 1241030.0969 | 2619231.6025 | 1241041.9968 | 2619245.9282 | 1241043.0239
58 | 2619214.7003 | 1241020.1063 | 2619201.9969 | 1241058.2003
59 | 2619172.1003 | 1240988.8049 | 2619166.7926 | 1240990.0304
60 | 2619172.1003 | 1240988.8049 | 2619176.1469 | 1240987.8003
61 | 2619201.9969 | 1241058.2003 | 2619168.7276 | 1241065.2168
62 | 2619192.0833 | 1240983.844 | 2619176.1469 | 1240987.8003
63 | 2619192.0833 | 1240983.844 | 2619212.1001 | 1240984.798 | 2619224.9831 | 1240989.4536 | 2619240.9831 | 1240998.133
64 | 2619254.6266 | 1241005.9377 | 2619267.0374 | 1241013.0373
65 | 2619254.6266 | 1241005.9377 | 2619248.4209 | 1241002.3877
66 | 2619289.8057 | 1240922.9002 | 2619280.5169 | 1240918.2803
67 | 2619269.3034 | 1240912.7031 | 2619280.5169 | 1240918.2803
68 | 2619263.6303 | 1240909.8815 | 2619269.3034 | 1240912.7031
69 | 2619338.3931 | 1240946.1228 | 2619333.1988 | 1240944.0978 | 2619326.6116 | 1240939.4802
70 | 2619338.3931 | 1240946.1228 | 2619343.3702 | 1240948.0631
71 | 2619343.3702 | 1240948.0631 | 2619358.7934 | 1240954.0759
72 | 2619316.3348 | 1240909.9638 | 2619324.9273 | 1240890.5301
73 | 2619373.7005 | 1240959.8874 | 2619358.7934 | 1240954.0759
74 | 2619325.0099 | 1240890.3432 | 2619324.9273 | 1240890.5301
75 | 2619382.2039 | 1240963.2025 | 2619373.7005 | 1240959.8874
76 | 2619333.2983 | 1240871.5972 | 2619325.0099 | 1240890.3432
77 | 2619168.7003 | 1240856.7001 | 2619172.9883 | 1240854.4052
78 | 2619168.7003 | 1240856.7001 | 2619166.7799 | 1240854.3591 | 2619160.6172 | 1240846.8737
79 | 2619168.7003 | 1240856.7001 | 2619157.3637 | 1240862.4116 | 2619153.9326 | 1240865.0445
80 | 2619240.9831 | 1240998.133 | 2619248.4209 | 1241002.3877
81 | 2619460.9029 | 1240888.5013 | 2619454.597 | 1240921.001 | 2619454.4332 | 1240924.4811
82 | 2619460.9029 | 1240888.5013 | 2619428.3101 | 1240881.357 | 2619415.0192 | 1240879.586
83 | 2619415.0192 | 1240879.586 | 2619396.1597 | 1240877.0729
84 | 2619394.0984 | 1240876.7982 | 2619396.1597 | 1240877.0729
85 | 2619394.0984 | 1240876.7982 | 2619377.803 | 1240875.4042
86 | 2619390.1565 | 1240965.6658 | 2619391.7501 | 1240966.1594
87 | 2619382.2039 | 1240963.2025 | 2619390.1565 | 1240965.6658
88 | 2619391.7501 | 1240966.1594 | 2619406.6993 | 1240970.79
89 | 2619382.2039 | 1240963.2025 | 2619378.2701 | 1240975.569
90 | 2619406.7414 | 1240970.8031 | 2619406.6993 | 1240970.79
91 | 2619365.9872 | 1241014.1817 | 2619378.2701 | 1240975.569
92 | 2619365.9872 | 1241014.1817 | 2619378.6547 | 1241018.2072
93 | 2619365.9872 | 1241014.1817 | 2619348.8957 | 1241008.2849
94 | 2619397.8516 | 1241024.2473 | 2619386.7718 | 1241020.7868 | 2619378.6547 | 1241018.2072
95 | 2619199.5617 | 1240800.5154 | 2619194.345 | 1240796.7995
96 | 2619194.345 | 1240796.7995 | 2619178.5388 | 1240785.5407
97 | 2619168.0991 | 1240778.1045 | 2619178.5388 | 1240785.5407
98 | 2619168.0991 | 1240778.1045 | 2619187.2852 | 1240750.2104
99 | 2619240.9831 | 1240998.133 | 2619236.1065 | 1240988.8336 | 2619225.8947 | 1240976.4262 | 2619214.2981 | 1240971.3967
100 | 2619166.4934 | 1240928.8701 | 2619148.0476 | 1240920.9279
101 | 2619133.4583 | 1240915.4872 | 2619136.604 | 1240916.0006 | 2619148.0476 | 1240920.9279
102 | 2619358.8541 | 1240873.7833 | 2619377.803 | 1240875.4042
103 | 2619333.2983 | 1240871.5972 | 2619358.8541 | 1240873.7833

## bus_geodata
| x | y | coords
0 | 2619444.0212 | 1241037.9022
1 | 2619439.498 | 1241066.9988
2 | 2619448.0006 | 1241012.3034
3 | 2619420.0276 | 1241060.2835
4 | 2619451.5989 | 1240984.6978
5 | 2619384.2851 | 1241048.1584
6 | 2619438.9338 | 1240980.7748
7 | 2619366.0792 | 1241042.9306
8 | 2619434.0436 | 1240979.26
9 | 2619096.304 | 1241006.3056
10 | 2619081.6597 | 1241003.1591
11 | 2619104.6221 | 1241004.385
12 | 2619047.3994 | 1240995.7979
13 | 2619113.9944 | 1241002.2211
14 | 2619073.9807 | 1241025.941
15 | 2619129.1622 | 1240998.7189
16 | 2619149.4401 | 1240994.0369
17 | 2619321.6287 | 1240773.6022
18 | 2619307.0832 | 1240769.9151
19 | 2619290.2022 | 1240755.2957
20 | 2619264.6168 | 1240778.6772
21 | 2619245.582 | 1240796.0085
22 | 2619285.9019 | 1240955.4525
23 | 2619293.303 | 1240953.1963
24 | 2619265.8948 | 1240952.9508
25 | 2619298.8396 | 1240943.9689
26 | 2619236.5973 | 1240948.0411
27 | 2619306.4993 | 1240931.2031
28 | 2619195.7197 | 1240940.0155
29 | 2619295.8883 | 1240925.9255
30 | 2619308.8038 | 1240926.9968
31 | 2619184.6824 | 1240936.7017
32 | 2619223.2974 | 1240816.2063
33 | 2619245.8563 | 1240828.3776
34 | 2619204.3286 | 1240832.2831
35 | 2619211.9482 | 1240809.3384
36 | 2619272.0211 | 1240842.4945
37 | 2619187.2027 | 1240846.7979
38 | 2619200.1951 | 1240800.9666
39 | 2619214.7417 | 1240885.5659
40 | 2619230.0242 | 1240893.1669
41 | 2619211.0137 | 1240881.0869
42 | 2619238.3065 | 1240897.2862
43 | 2619206.9006 | 1240875.1639
44 | 2619245.0424 | 1240900.6365
45 | 2619199.2148 | 1240864.0959
46 | 2619246.6758 | 1240901.4489
47 | 2619185.9282 | 1241021.325
48 | 2619173.704 | 1241009.1556
49 | 2619214.7003 | 1241020.1063
50 | 2619172.1003 | 1240988.8049
51 | 2619245.9282 | 1241043.0239
52 | 2619201.9969 | 1241058.2003
53 | 2619168.7276 | 1241065.2168
54 | 2619166.7926 | 1240990.0304
55 | 2619176.1469 | 1240987.8003
56 | 2619192.0833 | 1240983.844
57 | 2619267.0374 | 1241013.0373
58 | 2619254.6266 | 1241005.9377
59 | 2619280.5169 | 1240918.2803
60 | 2619289.8057 | 1240922.9002
61 | 2619269.3034 | 1240912.7031
62 | 2619263.6303 | 1240909.8815
63 | 2619326.6116 | 1240939.4802
64 | 2619338.3931 | 1240946.1228
65 | 2619343.3702 | 1240948.0631
66 | 2619316.3348 | 1240909.9638
67 | 2619358.7934 | 1240954.0759
68 | 2619324.9273 | 1240890.5301
69 | 2619373.7005 | 1240959.8874
70 | 2619325.0099 | 1240890.3432
71 | 2619172.9883 | 1240854.4052
72 | 2619168.7003 | 1240856.7001
73 | 2619160.6172 | 1240846.8737
74 | 2619153.9326 | 1240865.0445
75 | 2619248.4209 | 1241002.3877
76 | 2619454.4332 | 1240924.4811
77 | 2619460.9029 | 1240888.5013
78 | 2619415.0192 | 1240879.586
79 | 2619396.1597 | 1240877.0729
80 | 2619394.0984 | 1240876.7982
81 | 2619390.1565 | 1240965.6658
82 | 2619391.7501 | 1240966.1594
83 | 2619382.2039 | 1240963.2025
84 | 2619406.6993 | 1240970.79
85 | 2619378.2701 | 1240975.569
86 | 2619406.7414 | 1240970.8031
87 | 2619365.9872 | 1241014.1817
88 | 2619378.6547 | 1241018.2072
89 | 2619348.8957 | 1241008.2849
90 | 2619199.5617 | 1240800.5154
91 | 2619194.345 | 1240796.7995
92 | 2619178.5388 | 1240785.5407
93 | 2619168.0991 | 1240778.1045
94 | 2619397.8516 | 1241024.2473
95 | 2619240.9831 | 1240998.133
96 | 2619166.4934 | 1240928.8701
97 | 2619148.0476 | 1240920.9279
98 | 2619214.2981 | 1240971.3967
99 | 2619133.4583 | 1240915.4872
100 | 2619187.2852 | 1240750.2104
101 | 2619358.8541 | 1240873.7833
102 | 2619377.803 | 1240875.4042
103 | 2619333.2983 | 1240871.5972
104 | 2619301.1583 | 1240858.2151
105 | 2619306.4993 | 1240931.2031

## line_std_types
| c_nf_per_km | r_ohm_per_km | x_ohm_per_km | max_i_ka | type | q_mm2 | alpha | voltage_rating
NAYY 4x50 SE | 210 | 0.642 | 0.083 | 0.142 | cs | 50 | 0.00403 | LV
NAYY 4x120 SE | 264 | 0.225 | 0.08 | 0.242 | cs | 120 | 0.00403 | LV
NAYY 4x150 SE | 261 | 0.208 | 0.08 | 0.27 | cs | 150 | 0.00403 | LV
NA2XS2Y 1x95 RM/25 12/20 kV | 216 | 0.313 | 0.132 | 0.252 | cs | 95 | 0.00403 | MV
NA2XS2Y 1x185 RM/25 12/20 kV | 273 | 0.161 | 0.117 | 0.362 | cs | 185 | 0.00403 | MV
NA2XS2Y 1x240 RM/25 12/20 kV | 304 | 0.122 | 0.112 | 0.421 | cs | 240 | 0.00403 | MV
NA2XS2Y 1x95 RM/25 6/10 kV | 315 | 0.313 | 0.123 | 0.249 | cs | 95 | 0.00403 | MV
NA2XS2Y 1x185 RM/25 6/10 kV | 406 | 0.161 | 0.11 | 0.358 | cs | 185 | 0.00403 | MV
NA2XS2Y 1x240 RM/25 6/10 kV | 456 | 0.122 | 0.105 | 0.416 | cs | 240 | 0.00403 | MV
NA2XS2Y 1x150 RM/25 12/20 kV | 250 | 0.206 | 0.116 | 0.319 | cs | 150 | 0.00403 | MV
NA2XS2Y 1x120 RM/25 12/20 kV | 230 | 0.253 | 0.119 | 0.283 | cs | 120 | 0.00403 | MV
NA2XS2Y 1x70 RM/25 12/20 kV | 190 | 0.443 | 0.132 | 0.22 | cs | 70 | 0.00403 | MV
NA2XS2Y 1x150 RM/25 6/10 kV | 360 | 0.206 | 0.11 | 0.315 | cs | 150 | 0.00403 | MV
NA2XS2Y 1x120 RM/25 6/10 kV | 340 | 0.253 | 0.113 | 0.28 | cs | 120 | 0.00403 | MV
NA2XS2Y 1x70 RM/25 6/10 kV | 280 | 0.443 | 0.123 | 0.217 | cs | 70 | 0.00403 | MV
N2XS(FL)2Y 1x120 RM/35 64/110 kV | 112 | 0.153 | 0.166 | 0.366 | cs | 120 | 0.00393 | HV
N2XS(FL)2Y 1x185 RM/35 64/110 kV | 125 | 0.099 | 0.156 | 0.457 | cs | 185 | 0.00393 | HV
N2XS(FL)2Y 1x240 RM/35 64/110 kV | 135 | 0.075 | 0.149 | 0.526 | cs | 240 | 0.00393 | HV
N2XS(FL)2Y 1x300 RM/35 64/110 kV | 144 | 0.06 | 0.144 | 0.588 | cs | 300 | 0.00393 | HV
15-AL1/3-ST1A 0.4 | 11 | 1.8769 | 0.35 | 0.105 | ol | 16 | 0.00403 | LV
24-AL1/4-ST1A 0.4 | 11.25 | 1.2012 | 0.335 | 0.14 | ol | 24 | 0.00403 | LV
48-AL1/8-ST1A 0.4 | 12.2 | 0.5939 | 0.3 | 0.21 | ol | 48 | 0.00403 | LV
94-AL1/15-ST1A 0.4 | 13.2 | 0.306 | 0.29 | 0.35 | ol | 94 | 0.00403 | LV
34-AL1/6-ST1A 10.0 | 9.7 | 0.8342 | 0.36 | 0.17 | ol | 34 | 0.00403 | MV
48-AL1/8-ST1A 10.0 | 10.1 | 0.5939 | 0.35 | 0.21 | ol | 48 | 0.00403 | MV
70-AL1/11-ST1A 10.0 | 10.4 | 0.4132 | 0.339 | 0.29 | ol | 70 | 0.00403 | MV
94-AL1/15-ST1A 10.0 | 10.75 | 0.306 | 0.33 | 0.35 | ol | 94 | 0.00403 | MV
122-AL1/20-ST1A 10.0 | 11.1 | 0.2376 | 0.323 | 0.41 | ol | 122 | 0.00403 | MV
149-AL1/24-ST1A 10.0 | 11.25 | 0.194 | 0.315 | 0.47 | ol | 149 | 0.00403 | MV
34-AL1/6-ST1A 20.0 | 9.15 | 0.8342 | 0.382 | 0.17 | ol | 34 | 0.00403 | MV
48-AL1/8-ST1A 20.0 | 9.5 | 0.5939 | 0.372 | 0.21 | ol | 48 | 0.00403 | MV
70-AL1/11-ST1A 20.0 | 9.7 | 0.4132 | 0.36 | 0.29 | ol | 70 | 0.00403 | MV
94-AL1/15-ST1A 20.0 | 10 | 0.306 | 0.35 | 0.35 | ol | 94 | 0.00403 | MV
122-AL1/20-ST1A 20.0 | 10.3 | 0.2376 | 0.344 | 0.41 | ol | 122 | 0.00403 | MV
149-AL1/24-ST1A 20.0 | 10.5 | 0.194 | 0.337 | 0.47 | ol | 149 | 0.00403 | MV
184-AL1/30-ST1A 20.0 | 10.75 | 0.1571 | 0.33 | 0.535 | ol | 184 | 0.00403 | MV
243-AL1/39-ST1A 20.0 | 11 | 0.1188 | 0.32 | 0.645 | ol | 243 | 0.00403 | MV
48-AL1/8-ST1A 110.0 | 8 | 0.5939 | 0.46 | 0.21 | ol | 48 | 0.00403 | HV
70-AL1/11-ST1A 110.0 | 8.4 | 0.4132 | 0.45 | 0.29 | ol | 70 | 0.00403 | HV
94-AL1/15-ST1A 110.0 | 8.65 | 0.306 | 0.44 | 0.35 | ol | 94 | 0.00403 | HV
122-AL1/20-ST1A 110.0 | 8.5 | 0.2376 | 0.43 | 0.41 | ol | 122 | 0.00403 | HV
149-AL1/24-ST1A 110.0 | 8.75 | 0.194 | 0.41 | 0.47 | ol | 149 | 0.00403 | HV
184-AL1/30-ST1A 110.0 | 8.8 | 0.1571 | 0.4 | 0.535 | ol | 184 | 0.00403 | HV
243-AL1/39-ST1A 110.0 | 9 | 0.1188 | 0.39 | 0.645 | ol | 243 | 0.00403 | HV
305-AL1/39-ST1A 110.0 | 9.2 | 0.0949 | 0.38 | 0.74 | ol | 305 | 0.00403 | HV
490-AL1/64-ST1A 110.0 | 9.75 | 0.059 | 0.37 | 0.96 | ol | 490 | 0.00403 | HV
679-AL1/86-ST1A 110.0 | 9.95 | 0.042 | 0.36 | 1.15 | ol | 679 | 0.00403 | HV
490-AL1/64-ST1A 220.0 | 10 | 0.059 | 0.285 | 0.96 | ol | 490 | 0.00403 | HV
679-AL1/86-ST1A 220.0 | 11.7 | 0.042 | 0.275 | 1.15 | ol | 679 | 0.00403 | HV
490-AL1/64-ST1A 380.0 | 11 | 0.059 | 0.253 | 0.96 | ol | 490 | 0.00403 | HV
679-AL1/86-ST1A 380.0 | 14.6 | 0.042 | 0.25 | 1.15 | ol | 679 | 0.00403 | HV

## trafo_std_types
| i0_percent | pfe_kw | vkr_percent | sn_mva | vn_lv_kv | vn_hv_kv | vk_percent | shift_degree | vector_group | tap_side | tap_neutral | tap_min | tap_max | tap_step_degree | tap_step_percent | tap_phase_shifter
160 MVA 380/110 kV | 0.06 | 60 | 0.25 | 160 | 110 | 380 | 12.2 | 0 | Yy0 | hv | 0 | -9 | 9 | 0 | 1.5 | FALSE
100 MVA 220/110 kV | 0.06 | 55 | 0.26 | 100 | 110 | 220 | 12 | 0 | Yy0 | hv | 0 | -9 | 9 | 0 | 1.5 | FALSE
63 MVA 110/20 kV | 0.04 | 22 | 0.32 | 63 | 20 | 110 | 18 | 150 | YNd5 | hv | 0 | -9 | 9 | 0 | 1.5 | FALSE
40 MVA 110/20 kV | 0.05 | 18 | 0.34 | 40 | 20 | 110 | 16.2 | 150 | YNd5 | hv | 0 | -9 | 9 | 0 | 1.5 | FALSE
25 MVA 110/20 kV | 0.07 | 14 | 0.41 | 25 | 20 | 110 | 12 | 150 | YNd5 | hv | 0 | -9 | 9 | 0 | 1.5 | FALSE
63 MVA 110/10 kV | 0.04 | 22 | 0.32 | 63 | 10 | 110 | 18 | 150 | YNd5 | hv | 0 | -9 | 9 | 0 | 1.5 | FALSE
40 MVA 110/10 kV | 0.05 | 18 | 0.34 | 40 | 10 | 110 | 16.2 | 150 | YNd5 | hv | 0 | -9 | 9 | 0 | 1.5 | FALSE
25 MVA 110/10 kV | 0.07 | 14 | 0.41 | 25 | 10 | 110 | 12 | 150 | YNd5 | hv | 0 | -9 | 9 | 0 | 1.5 | FALSE
0.25 MVA 20/0.4 kV | 0.32 | 0.8 | 1.44 | 0.25 | 0.4 | 20 | 6 | 150 | Yzn5 | hv | 0 | -2 | 2 | 0 | 2.5 | FALSE
0.4 MVA 20/0.4 kV | 0.3375 | 1.35 | 1.425 | 0.4 | 0.4 | 20 | 6 | 150 | Dyn5 | hv | 0 | -2 | 2 | 0 | 2.5 | FALSE
0.63 MVA 20/0.4 kV | 0.2619 | 1.65 | 1.206 | 0.63 | 0.4 | 20 | 6 | 150 | Dyn5 | hv | 0 | -2 | 2 | 0 | 2.5 | FALSE
0.25 MVA 10/0.4 kV | 0.24 | 0.6 | 1.2 | 0.25 | 0.4 | 10 | 4 | 150 | Dyn5 | hv | 0 | -2 | 2 | 0 | 2.5 | FALSE
0.4 MVA 10/0.4 kV | 0.2375 | 0.95 | 1.325 | 0.4 | 0.4 | 10 | 4 | 150 | Dyn5 | hv | 0 | -2 | 2 | 0 | 2.5 | FALSE
0.63 MVA 10/0.4 kV | 0.1873 | 1.18 | 1.0794 | 0.63 | 0.4 | 10 | 4 | 150 | Dyn5 | hv | 0 | -2 | 2 | 0 | 2.5 | FALSE

## trafo3w_std_types
| sn_hv_mva | sn_mv_mva | sn_lv_mva | vn_hv_kv | vn_mv_kv | vn_lv_kv | vk_hv_percent | vk_mv_percent | vk_lv_percent | vkr_hv_percent | vkr_mv_percent | vkr_lv_percent | pfe_kw | i0_percent | shift_mv_degree | shift_lv_degree | vector_group | tap_side | tap_neutral | tap_min | tap_max | tap_step_percent
63/25/38 MVA 110/20/10 kV | 63 | 25 | 38 | 110 | 20 | 10 | 10.4 | 10.4 | 10.4 | 0.28 | 0.32 | 0.35 | 35 | 0.89 | 0 | 0 | YN0yn0yn0 | hv | 0 | -10 | 10 | 1.2
63/25/38 MVA 110/10/10 kV | 63 | 25 | 38 | 110 | 10 | 10 | 10.4 | 10.4 | 10.4 | 0.28 | 0.32 | 0.35 | 35 | 0.89 | 0 | 0 | YN0yn0yn0 | hv | 0 | -10 | 10 | 1.2

## fuse_std_types
| fuse_type | i_rated_a | t_avg | t_min | t_total | x_avg | x_min | x_total
HV 100A | HV 100A | 100 | 0 | [10.0, 3.64, 0.854, 0.281, 0.1, 0.0531, 0.022, 0.01] | [10.0, 4.267, 1.21, 0.403, 0.1, 0.058, 0.022, 0.01] | 0 | [300.0, 350.0, 450.0, 550.0, 700.0, 850.0, 1200.0, 1752.0] | [600.0, 700.0, 900.0, 1150.0, 1665.0, 2000.0, 3000.0, 4313.0]
HV 10A | HV 10A | 10 | 0 | [10.0, 1675.0, 0.344, 0.156, 0.1, 0.0417, 0.0171, 0.01] | [10.0, 1.3, 0.3, 0.155, 0.1, 0.0555, 0.023, 0.01] | 0 | [30.0, 32.0, 35.0, 37.0, 39.0, 50.0, 70.0, 88.0] | [60.0, 70.0, 80.0, 87.0, 94.0, 110.0, 150.0, 216.0]
HV 125A | HV 125A | 125 | 0 | [10.0, 1.82, 0.344, 0.1, 0.0467, 0.0269, 0.01] | [10.0, 2.478, 0.426, 0.1, 0.0427, 0.0211, 0.01] | 0 | [375.0, 500.0, 700.0, 925.0, 1200.0, 1500.0, 2341.0] | [750.0, 1000.0, 1500.0, 2200.0, 3000.0, 4000.0, 5765.0]
HV 160A | HV 160A | 160 | 0 | [10.0, 4.15, 1.03, 0.198, 0.1, 0.051, 0.0172, 0.01] | [10.0, 2.3, 0.734, 0.274, 0.1, 0.046, 0.0177, 0.01] | 0 | [480.0, 550.0, 700.0, 1000.0, 1260.0, 1600.0, 2500.0, 3227.0] | [960.0, 1300.0, 1700.0, 2200.0, 2996.0, 4000.0, 6000.0, 7946.0]
HV 16A | HV 16A | 16 | 0 | [10.0, 0.352, 0.164, 0.1, 0.0649, 0.0342, 0.01] | [10.0, 2.34, 0.722, 0.181, 0.1, 0.055, 0.0296, 0.01] | 0 | [48.0, 60.0, 65.0, 71.0, 80.0, 100.0, 162.0] | [96.0, 110.0, 125.0, 150.0, 168.0, 200.0, 250.0, 398.0]
HV 200A | HV 200A | 200 | 0 | [10.0, 4.267, 1.21, 0.403, 0.1, 0.058, 0.022, 0.01] | [10.0, 3.73, 1.654, 0.328, 0.1, 0.0531, 0.019, 0.01] | 0 | [600.0, 700.0, 900.0, 1150.0, 1665.0, 2000.0, 3000.0, 4313.0] | [1200.0, 1500.0, 1800.0, 2700.0, 3960.0, 5000.0, 7500.0, 10620.0]
HV 20A | HV 20A | 20 | 0 | [10.0, 1.3, 0.3, 0.155, 0.1, 0.0555, 0.023, 0.01] | [10.0, 1.3, 0.161, 0.1, 0.0611, 0.0399, 0.0141, 0.01] | 0 | [60.0, 70.0, 80.0, 87.0, 94.0, 110.0, 150.0, 216.0] | [120.0, 150.0, 200.0, 223.0, 260.0, 300.0, 450.0, 532.0]
HV 25A | HV 25A | 25 | 0 | [10.0, 2.512, 0.833, 0.299, 0.1, 0.0372, 0.0223, 0.01] | [10.0, 3.125, 0.597, 0.198, 0.1, 0.0378, 0.022, 0.01] | 0 | [75.0, 82.0, 90.0, 100.0, 124.0, 170.0, 200.0, 289.0] | [150.0, 170.0, 210.0, 250.0, 294.0, 400.0, 500.0, 711.0]
HV 31.5A | HV 31.5A | 31.5 | 0 | [10.0, 2.34, 0.722, 0.181, 0.1, 0.055, 0.0296, 0.01] | [10.0, 2.84, 0.368, 0.164, 0.1, 0.0621, 0.0378, 0.0195, 0.01] | 0 | [95.0, 110.0, 125.0, 150.0, 165.0, 200.0, 250.0, 390.0] | [189.0, 220.0, 300.0, 350.0, 393.0, 450.0, 530.0, 700.0, 960.0]
HV 40A | HV 40A | 40 | 0 | [10.0, 1.3, 0.161, 0.1, 0.0611, 0.0399, 0.0141, 0.01] | [10.0, 2.05, 0.369, 0.198, 0.1, 0.051, 0.0298, 0.01] | 0 | [120.0, 150.0, 200.0, 223.0, 260.0, 300.0, 450.0, 532.0] | [240.0, 300.0, 400.0, 450.0, 530.0, 650.0, 800.0, 1311.0]
HV 50A | HV 50A | 50 | 0 | [10.0, 3.215, 0.597, 0.198, 0.1, 0.0378, 0.022, 0.01] | [10.0, 3.64, 0.854, 0.281, 0.1, 0.0531, 0.022, 0.01] | 0 | [150.0, 170.0, 210.0, 250.0, 294.0, 400.0, 500.0, 711.0] | [300.0, 350.0, 450.0, 550.0, 700.0, 850.0, 1200.0, 1752.0]
HV 6.3A | HV 6.3A | 6.3 | 0 | [10.0, 1.39, 0.344, 0.168, 0.1, 0.056, 0.0263, 0.01] | [10.0, 1.711, 0.516, 0.198, 0.1, 0.0634, 0.0303, 0.01] | 0 | [19.0, 19.5, 20.4, 20.8, 22.0, 25.0, 32.0, 48.0] | [38.0, 40.0, 43.0, 48.0, 53.0, 60.0, 75.0, 118.0]
HV 63A | HV 63A | 63 | 0 | [10.0, 2.84, 0.368, 0.164, 0.1, 0.0621, 0.0378, 0.0195, 0.01] | [10.0, 1.82, 0.344, 0.1, 0.0467, 0.0269, 0.01] | 0 | [189.0, 220.0, 300.0, 350.0, 393.0, 450.0, 530.0, 700.0, 961.0] | [378.0, 500.0, 700.0, 934.0, 1200.0, 1500.0, 2366.0]
HV 80A | HV 80A | 80 | 0 | [10.0, 2.05, 0.369, 0.198, 0.1, 0.051, 0.0298, 0.01] | [10.0, 4.15, 1.03, 0.198, 0.1, 0.051, 0.0172, 0.01] | 0 | [240.0, 300.0, 400.0, 450.0, 530.0, 650.0, 800.0, 1311.0] | [480.0, 550.0, 700.0, 1000.0, 1260.0, 1600.0, 2500.0, 3227.0]
Siemens NH-1-100 | Siemens NH-1-100 | 100 | [5400.0, 2000.0, 400.0, 20.0, 1.0, 0.2, 0.012, 0.004] | 0 | 0 | [150.0, 190.0, 250.0, 430.0, 900.0, 1250.0, 2700.0, 3600.0] | 0 | 0
Siemens NH-1-125 | Siemens NH-1-125 | 125 | [4800.0, 120.0, 7.0, 0.1, 0.004] | 0 | 0 | [180.0, 400.0, 740.0, 2000.0, 4250.0] | 0 | 0
Siemens NH-1-16 | Siemens NH-1-16 | 16 | [4000.0, 400.0, 2.0, 0.1, 0.04, 0.01] | 0 | 0 | [26.0, 35.0, 75.0, 150.0, 200.0, 300.0] | 0 | 0
Siemens NH-1-160 | Siemens NH-1-160 | 160 | [4800.0, 120.0, 7.0, 0.1, 0.004] | 0 | 0 | [210.0, 500.0, 900.0, 2300.0, 5000.0] | 0 | 0
Siemens NH-1-25 | Siemens NH-1-25 | 25 | [4000.0, 1000.0, 10.0, 0.2, 0.02, 0.01] | 0 | 0 | [40.0, 50.0, 100.0, 210.0, 400.0, 500.0] | 0 | 0
Siemens NH-1-50 | Siemens NH-1-50 | 50 | [4000.0, 40.0, 4.0, 1.0, 0.02, 0.01] | 0 | 0 | [86.0, 200.0, 300.0, 400.0, 1000.0, 1280.0] | 0 | 0
Siemens NH-1-63 | Siemens NH-1-63 | 63 | [4000.0, 100.0, 10.0, 2.0, 0.04, 0.01] | 0 | 0 | [100.0, 200.0, 300.0, 400.0, 1000.0, 1500.0] | 0 | 0
Siemens NH-1-80 | Siemens NH-1-80 | 80 | [4800.0, 120.0, 7.0, 0.1, 0.01] | 0 | 0 | [150.58, 250.0, 450.0, 1150.0, 2470.0] | 0 | 0
Siemens NH-2-1000 | Siemens NH-2-1000 | 1000 | [4800.0, 120.0, 7.0, 0.1, 0.004] | 0 | 0 | [1900.0, 3500.0, 8400.0, 24000.0, 52000.0] | 0 | 0
Siemens NH-2-200 | Siemens NH-2-200 | 200 | [4800.0, 120.0, 7.0, 0.1, 0.004] | 0 | 0 | [280.0, 650.0, 1200.0, 3000.0, 7000.0] | 0 | 0
Siemens NH-2-224 | Siemens NH-2-224 | 224 | [4800.0, 120.0, 7.0, 0.2, 0.04, 0.004] | 0 | 0 | [400.0, 750.0, 1453.0, 3025.0, 4315.0, 7600.0] | 0 | 0
Siemens NH-2-250 | Siemens NH-2-250 | 250 | [4800.0, 120.0, 7.0, 0.1, 0.004] | 0 | 0 | [450.0, 800.0, 1650.0, 4000.0, 8500.0] | 0 | 0
Siemens NH-2-315 | Siemens NH-2-315 | 315 | [4800.0, 120.0, 7.0, 0.1, 0.004] | 0 | 0 | [550.0, 920.0, 1900.0, 5000.0, 11000.0] | 0 | 0
Siemens NH-2-355 | Siemens NH-2-355 | 355 | [4800.0, 120.0, 6.0, 0.1, 0.004] | 0 | 0 | [650.0, 1116.27, 2350.0, 5840.0, 12790.0] | 0 | 0
Siemens NH-2-400 | Siemens NH-2-400 | 400 | [4800.0, 120.0, 7.0, 0.1, 0.004] | 0 | 0 | [720.0, 1350.0, 2800.0, 6500.0, 15000.0] | 0 | 0
Siemens NH-2-425 | Siemens NH-2-425 | 425 | [4800.0, 120.0, 7.0, 0.1, 0.004] | 0 | 0 | [850.0, 1500.0, 3050.0, 7500.0, 16500.0] | 0 | 0
Siemens NH-2-630 | Siemens NH-2-630 | 630 | [4800.0, 120.0, 7.0, 0.1, 0.004] | 0 | 0 | [1200.0, 2000.0, 4800.0, 12000.0, 26000.0] | 0 | 0

## res_bus
| vm_pu | va_degree | p_mw | q_mvar
0 | 0.98913 | -0.076287 | 0.0096581 | 0.0024205
1 | 0.98877 | -0.078814 | 0 | 0
2 | 0.9898 | -0.071515 | 0 | 0
3 | 0.98852 | -0.080581 | 0.0042628 | 0.0010684
4 | 0.99053 | -0.066394 | 0 | 0
5 | 0.9883 | -0.082178 | 0.0018511 | 0.00046394
6 | 0.99087 | -0.063957 | 0.0025199 | 0.00063154
7 | 0.98823 | -0.082621 | 0.0022853 | 0.00057275
8 | 0.99102 | -0.062886 | 0.0021954 | 0.00055023
9 | 0.98589 | -0.099076 | 0.0018788 | 0.00047087
10 | 0.98583 | -0.099552 | 0.00091214 | 0.0002286
11 | 0.98595 | -0.098641 | 0.0012212 | 0.00030605
12 | 0.98572 | -0.10034 | 0 | 0
13 | 0.98604 | -0.098029 | 0.00082123 | 0.00020582
14 | 0.98556 | -0.10144 | 0.002172 | 0.00054435
15 | 0.9862 | -0.096908 | 0.001236 | 0.00030978
16 | 0.98645 | -0.095145 | 0.00098713 | 0.0002474
17 | 0.9854 | -0.10244 | 0.0039068 | 0.00097914
18 | 0.98549 | -0.10184 | 0 | 0
19 | 0.98561 | -0.10094 | 0 | 0
20 | 0.98581 | -0.099547 | 0.0018948 | 0.00047489
21 | 0.98602 | -0.098011 | 0.0012674 | 0.00031763
22 | 0.99606 | -0.027457 | 0.0017804 | 0.0004462
23 | 0.99659 | -0.023761 | 0.0017719 | 0.00044407
24 | 0.99472 | -0.036825 | 0.0015016 | 0.00037634
25 | 0.99735 | -0.018437 | 0.0020418 | 0.00051173
26 | 0.99282 | -0.050099 | 0.0046974 | 0.0011773
27 | 0.99845 | -0.01078 | 0 | 0
28 | 0.99045 | -0.066825 | 0.0027293 | 0.00068402
29 | 0.99943 | -0.0039546 | 0.0014168 | 0.0003551
30 | 0.99801 | -0.013845 | 0 | 0
31 | 0.98983 | -0.071145 | 0 | 0
32 | 0.98633 | -0.095826 | 0 | 0
33 | 0.98563 | -0.1008 | 0.0029275 | 0.00073371
34 | 0.98768 | -0.086286 | 0.0023154 | 0.0005803
35 | 0.98611 | -0.0974 | 0.0015832 | 0.00039679
36 | 0.98494 | -0.10569 | 0.0091674 | 0.0022976
37 | 0.98897 | -0.077164 | 0 | 0
38 | 0.9859 | -0.098862 | 0.0015934 | 0.00039933
39 | 0.99246 | -0.05256 | 0.0015062 | 0.0003775
40 | 0.99386 | -0.042762 | 0.0021148 | 0.00053002
41 | 0.99199 | -0.055883 | 0.0015504 | 0.00038857
42 | 0.99464 | -0.037267 | 0.0012518 | 0.00031372
43 | 0.99143 | -0.05981 | 0.0024703 | 0.00061912
44 | 0.9953 | -0.032709 | 0.0012435 | 0.00031166
45 | 0.99043 | -0.066823 | 0.0030078 | 0.00075384
46 | 0.99546 | -0.031581 | 0.002111 | 0.00052907
47 | 0.9861 | -0.097593 | 0.0016251 | 0.00040729
48 | 0.98641 | -0.095409 | 0.0032053 | 0.00080333
49 | 0.9858 | -0.099744 | 0.001503 | 0.00037669
50 | 0.98677 | -0.092875 | 0 | 0
51 | 0.98575 | -0.1001 | 0.00075933 | 0.00019031
52 | 0.98551 | -0.10181 | 0.0030525 | 0.00076502
53 | 0.98541 | -0.10249 | 0.0019447 | 0.00048739
54 | 0.98668 | -0.093457 | 0.0011873 | 0.00029758
55 | 0.9869 | -0.091912 | 0.0010032 | 0.00025143
56 | 0.98746 | -0.087952 | 0 | 0
57 | 0.98655 | -0.094404 | 0.0022156 | 0.00055529
58 | 0.9866 | -0.094079 | 0.0035545 | 0.00089084
59 | 0.99898 | -0.0070375 | 0.0014112 | 0.00035367
60 | 1 | 0 | -0.18691 | -0.04686
61 | 0.99778 | -0.015375 | 0.0015729 | 0.0003942
62 | 0.99719 | -0.019501 | 0.0014581 | 0.00036544
63 | 0.99656 | -0.024004 | 0.00098806 | 0.00024763
64 | 0.99567 | -0.030246 | 0.0036058 | 0.00090371
65 | 0.99534 | -0.032503 | 0.0009891 | 0.00024789
66 | 0.99755 | -0.017074 | 0.0015391 | 0.00038574
67 | 0.99437 | -0.039341 | 0.0017842 | 0.00044717
68 | 0.99707 | -0.020432 | 0.0024054 | 0.00060284
69 | 0.99347 | -0.045674 | 0.00098711 | 0.00024739
70 | 0.99707 | -0.020459 | 0.0017024 | 0.00042667
71 | 0.98877 | -0.078549 | 0.0021414 | 0.00053669
72 | 0.98873 | -0.078861 | 0 | 0
73 | 0.98867 | -0.079276 | 0.003196 | 0.00080099
74 | 0.98865 | -0.079396 | 0.0030783 | 0.00077148
75 | 0.98666 | -0.093656 | 0.0012272 | 0.00030758
76 | 0.99497 | -0.035225 | 0.0056492 | 0.0014158
77 | 0.99527 | -0.033141 | 0 | 0
78 | 0.99564 | -0.030477 | 0.00098195 | 0.0002461
79 | 0.99582 | -0.029206 | 0.0015495 | 0.00038833
80 | 0.99585 | -0.029034 | 0 | 0
81 | 0.99262 | -0.051638 | 0.0014714 | 0.00036876
82 | 0.99255 | -0.052102 | 0.001227 | 0.00030751
83 | 0.99297 | -0.049201 | 0 | 0
84 | 0.99196 | -0.056261 | 0.0021025 | 0.00052693
85 | 0.99279 | -0.050419 | 0.0015232 | 0.00038175
86 | 0.99196 | -0.056272 | 0.0013225 | 0.00033146
87 | 0.99234 | -0.053598 | 0 | 0
88 | 0.99224 | -0.05429 | 0.0028015 | 0.00070211
89 | 0.99228 | -0.054077 | 0.0026092 | 0.00065392
90 | 0.9859 | -0.098928 | 0.0023193 | 0.00058126
91 | 0.98584 | -0.09932 | 0.0019492 | 0.00048851
92 | 0.98573 | -0.10012 | 0.0027614 | 0.00069208
93 | 0.9857 | -0.10028 | 0 | 0
94 | 0.99218 | -0.054765 | 0.0023286 | 0.0005836
95 | 0.98674 | -0.093041 | 0 | 0
96 | 0.98973 | -0.07188 | 0.00098767 | 0.00024753
97 | 0.98965 | -0.072422 | 0.001445 | 0.00036215
98 | 0.9866 | -0.094079 | 0.0025835 | 0.00064748
99 | 0.98963 | -0.072614 | 0.0012023 | 0.00030133
100 | 0.98564 | -0.10071 | 0.0012388 | 0.00031046
101 | 0.9963 | -0.025856 | 0.002071 | 0.00051905
102 | 0.99604 | -0.027686 | 0.0013735 | 0.00034424
103 | 0.99673 | -0.022856 | 0 | 0
104 | 0.98462 | -0.10801 | 0.0068107 | 0.0017069
105 | 0.99998 | 149.9947 | 0 | 0

## res_line
| p_from_mw | q_from_mvar | p_to_mw | q_to_mvar | pl_mw | ql_mvar | i_from_ka | i_to_ka | i_ka | vm_from_pu | va_from_degree | vm_to_pu | va_to_degree | loading_percent
0 | 0.0084053 | 0.002106 | -0.0084024 | -0.0021053 | 2.9378e-06 | 7.521e-07 | 0.012645 | 0.012645 | 0.012645 | 0.98913 | -0.076287 | 0.98877 | -0.078814 | 4.6832
1 | -0.018063 | -0.0045266 | 0.018075 | 0.0045308 | 1.1937e-05 | 4.2584e-06 | 0.027174 | 0.027174 | 0.027174 | 0.98913 | -0.076287 | 0.9898 | -0.071515 | 10.0644
2 | 0.0084024 | 0.0021053 | -0.0084003 | -0.0021047 | 2.0549e-06 | 5.2623e-07 | 0.012645 | 0.012645 | 0.012645 | 0.98877 | -0.078814 | 0.98852 | -0.080581 | 4.6832
3 | -0.018075 | -0.0045308 | 0.018088 | 0.0045354 | 1.2828e-05 | 4.5758e-06 | 0.027174 | 0.027174 | 0.027174 | 0.9898 | -0.071515 | 0.99053 | -0.066394 | 10.0644
4 | 0.0041375 | 0.0010364 | -0.0041366 | -0.0010365 | 9.1355e-07 | -1.324e-07 | 0.0062279 | 0.0062281 | 0.0062281 | 0.98852 | -0.080581 | 0.9883 | -0.082178 | 2.3067
5 | -0.018088 | -0.0045354 | 0.018094 | 0.0045376 | 6.1092e-06 | 2.179e-06 | 0.027174 | 0.027174 | 0.027174 | 0.99053 | -0.066394 | 0.99087 | -0.063957 | 10.0643
6 | 0.0022854 | 0.00057256 | -0.0022853 | -0.00057275 | 1.4009e-07 | -1.8906e-07 | 0.003441 | 0.003441 | 0.003441 | 0.9883 | -0.082178 | 0.98823 | -0.082621 | 1.2745
7 | -0.020614 | -0.0051691 | 0.020617 | 0.0051702 | 3.0616e-06 | 1.1116e-06 | 0.030958 | 0.030958 | 0.030958 | 0.99087 | -0.063957 | 0.99102 | -0.062886 | 11.4658
8 | -0.022813 | -0.0057205 | 0.022834 | 0.0057281 | 2.0927e-05 | 7.6801e-06 | 0.034254 | 0.034254 | 0.034254 | 0.99102 | -0.062886 | 0.99196 | -0.056272 | 12.6867
9 | 0.0030849 | 0.00077198 | -0.0030847 | -0.00077209 | 2.0259e-07 | -1.1307e-07 | 0.0046556 | 0.0046557 | 0.0046557 | 0.98589 | -0.099076 | 0.98583 | -0.099552 | 1.7243
10 | -0.0049636 | -0.0012428 | 0.0049639 | 0.0012429 | 2.9895e-07 | 6.1117e-09 | 0.0074913 | 0.0074912 | 0.0074913 | 0.98589 | -0.099076 | 0.98595 | -0.098641 | 2.7745
11 | 0.0021725 | 0.00054349 | -0.0021723 | -0.00054385 | 2.351e-07 | -3.5632e-07 | 0.0032789 | 0.003279 | 0.003279 | 0.98583 | -0.099552 | 0.98572 | -0.10034 | 1.2145
12 | -0.0061851 | -0.0015489 | 0.0061856 | 0.001549 | 5.2295e-07 | 7.8452e-08 | 0.0093342 | 0.0093342 | 0.0093342 | 0.98595 | -0.098641 | 0.98604 | -0.098029 | 3.4571
13 | 0.0021723 | 0.00054385 | -0.002172 | -0.00054435 | 3.3107e-07 | -5.0153e-07 | 0.003279 | 0.0032793 | 0.0032793 | 0.98572 | -0.10034 | 0.98556 | -0.10144 | 1.2145
14 | -0.0070069 | -0.0017548 | 0.0070079 | 0.001755 | 1.086e-06 | 2.1908e-07 | 0.010573 | 0.010573 | 0.010573 | 0.98604 | -0.098029 | 0.9862 | -0.096908 | 3.9161
15 | -0.008244 | -0.0020648 | 0.008246 | 0.0020653 | 2.0091e-06 | 5.0713e-07 | 0.012438 | 0.012438 | 0.012438 | 0.9862 | -0.096908 | 0.98645 | -0.095145 | 4.6068
16 | -0.0092331 | -0.0023127 | 0.0092353 | 0.0023133 | 2.1555e-06 | 6.0165e-07 | 0.013927 | 0.013927 | 0.013927 | 0.98645 | -0.095145 | 0.98668 | -0.093457 | 5.1583
17 | -0.0039068 | -0.00097914 | 0.0039071 | 0.00097908 | 3.2718e-07 | -6.6092e-08 | 0.0058995 | 0.0058995 | 0.0058995 | 0.9854 | -0.10244 | 0.98549 | -0.10184 | 2.185
18 | -0.0039071 | -0.00097908 | 0.0039076 | 0.00097898 | 4.8418e-07 | -9.7878e-08 | 0.0058995 | 0.0058994 | 0.0058995 | 0.98549 | -0.10184 | 0.98561 | -0.10094 | 2.185
19 | -0.0039076 | -0.00097898 | 0.0039084 | 0.00097883 | 7.5268e-07 | -1.5232e-07 | 0.0058994 | 0.0058992 | 0.0058994 | 0.98561 | -0.10094 | 0.98581 | -0.099547 | 2.185
20 | -0.0058032 | -0.0014537 | 0.0058044 | 0.0014539 | 1.2325e-06 | 1.4575e-07 | 0.0087593 | 0.0087592 | 0.0087593 | 0.98581 | -0.099547 | 0.98602 | -0.098011 | 3.2442
21 | -0.0070718 | -0.0017715 | 0.0070739 | 0.0017719 | 2.1373e-06 | 4.3831e-07 | 0.010672 | 0.010672 | 0.010672 | 0.98602 | -0.098011 | 0.98633 | -0.095826 | 3.9525
22 | -0.04781 | -0.012024 | 0.047835 | 0.012033 | 2.464e-05 | 9.3761e-06 | 0.071438 | 0.071438 | 0.071438 | 0.99606 | -0.027457 | 0.99659 | -0.023761 | 26.4586
23 | 0.04603 | 0.011577 | -0.04597 | -0.011555 | 6.0049e-05 | 2.2831e-05 | 0.068779 | 0.068779 | 0.068779 | 0.99606 | -0.027457 | 0.99472 | -0.036825 | 25.4736
24 | -0.049607 | -0.012477 | 0.049643 | 0.012491 | 3.6854e-05 | 1.4034e-05 | 0.074084 | 0.074084 | 0.074084 | 0.99659 | -0.023761 | 0.99735 | -0.018437 | 27.4385
25 | 0.044468 | 0.011178 | -0.044386 | -0.011147 | 8.2053e-05 | 3.1174e-05 | 0.066532 | 0.066533 | 0.066533 | 0.99472 | -0.036825 | 0.99282 | -0.050099 | 24.6417
26 | -0.051685 | -0.013003 | 0.051741 | 0.013024 | 5.5265e-05 | 2.1061e-05 | 0.07713 | 0.07713 | 0.07713 | 0.99735 | -0.018437 | 0.99845 | -0.01078 | 28.5667
27 | 0.039689 | 0.0099698 | -0.039597 | -0.0099349 | 9.2101e-05 | 3.4886e-05 | 0.059492 | 0.059492 | 0.059492 | 0.99282 | -0.050099 | 0.99045 | -0.066825 | 22.0342
28 | -0.11589 | -0.029142 | 0.116 | 0.029184 | 0.00011034 | 4.2129e-05 | 0.17275 | 0.17275 | 0.17275 | 0.99845 | -0.01078 | 0.99943 | -0.0039546 | 31.9905
29 | 0.06415 | 0.016118 | -0.064123 | -0.016107 | 2.7345e-05 | 1.0455e-05 | 0.095618 | 0.095618 | 0.095618 | 0.99845 | -0.01078 | 0.99801 | -0.013845 | 35.4142
30 | 0.036867 | 0.0092509 | -0.036845 | -0.0092425 | 2.2091e-05 | 8.3482e-06 | 0.055392 | 0.055392 | 0.055392 | 0.99045 | -0.066825 | 0.98983 | -0.071145 | 20.5156
31 | -0.11742 | -0.029539 | 0.11748 | 0.029564 | 6.4806e-05 | 2.4747e-05 | 0.17486 | 0.17486 | 0.17486 | 0.99943 | -0.0039546 | 1 | 0 | 32.3811
32 | 0.017305 | 0.0043385 | -0.017297 | -0.0043358 | 7.7367e-06 | 2.7324e-06 | 0.025802 | 0.025802 | 0.025802 | 0.99801 | -0.013845 | 0.99755 | -0.017074 | 9.5563
33 | 0.046818 | 0.011769 | -0.046751 | -0.011744 | 6.6147e-05 | 2.5157e-05 | 0.069817 | 0.069817 | 0.069817 | 0.99801 | -0.013845 | 0.99656 | -0.024004 | 25.858
34 | 0.0036356 | 0.00091053 | -0.0036352 | -0.00091065 | 3.691e-07 | -1.1257e-07 | 0.0054652 | 0.0054653 | 0.0054653 | 0.98983 | -0.071145 | 0.98973 | -0.07188 | 2.0242
35 | 0.03321 | 0.008332 | -0.033132 | -0.0083029 | 7.7253e-05 | 2.9076e-05 | 0.049927 | 0.049927 | 0.049927 | 0.98983 | -0.071145 | 0.98746 | -0.087952 | 18.4915
36 | 0.018932 | 0.0047471 | -0.018919 | -0.0047424 | 1.3048e-05 | 4.6917e-06 | 0.028562 | 0.028562 | 0.028562 | 0.98633 | -0.095826 | 0.98563 | -0.1008 | 10.5785
37 | -0.037456 | -0.0093883 | 0.037506 | 0.009407 | 4.9545e-05 | 1.8738e-05 | 0.056508 | 0.056508 | 0.056508 | 0.98633 | -0.095826 | 0.98768 | -0.086286 | 20.929
38 | 0.011451 | 0.0028692 | -0.011448 | -0.0028685 | 2.4939e-06 | 7.8829e-07 | 0.017275 | 0.017275 | 0.017275 | 0.98633 | -0.095826 | 0.98611 | -0.0974 | 6.398
39 | 0.015991 | 0.0040087 | -0.01598 | -0.0040049 | 1.0813e-05 | 3.7802e-06 | 0.024142 | 0.024142 | 0.024142 | 0.98563 | -0.1008 | 0.98494 | -0.10569 | 8.9416
40 | -0.039821 | -0.0099873 | 0.039872 | 0.010006 | 5.0424e-05 | 1.9106e-05 | 0.059996 | 0.059996 | 0.059996 | 0.98768 | -0.086286 | 0.98897 | -0.077164 | 22.2209
41 | 0.0098649 | 0.0024717 | -0.0098629 | -0.0024711 | 1.9952e-06 | 5.8334e-07 | 0.014886 | 0.014886 | 0.014886 | 0.98611 | -0.0974 | 0.9859 | -0.098862 | 5.5132
42 | 0.0068129 | 0.0017073 | -0.0068107 | -0.0017069 | 2.1886e-06 | 4.2054e-07 | 0.010293 | 0.010293 | 0.010293 | 0.98494 | -0.10569 | 0.98462 | -0.10801 | 3.8121
43 | 0.008418 | 0.0021094 | -0.0084164 | -0.002109 | 1.6139e-06 | 4.1389e-07 | 0.012666 | 0.012666 | 0.012666 | 0.98897 | -0.077164 | 0.98877 | -0.078549 | 4.691
44 | -0.04829 | -0.012116 | 0.048359 | 0.012142 | 6.9383e-05 | 2.6415e-05 | 0.072662 | 0.072662 | 0.072662 | 0.98897 | -0.077164 | 0.99043 | -0.066823 | 26.9119
45 | 0.0082696 | 0.0020717 | -0.0082695 | -0.0020717 | 7.5594e-08 | 1.9157e-08 | 0.012481 | 0.012481 | 0.012481 | 0.9859 | -0.098862 | 0.9859 | -0.098928 | 4.6226
46 | -0.056999 | -0.014321 | 0.057077 | 0.014351 | 7.7809e-05 | 2.9706e-05 | 0.085472 | 0.085472 | 0.085472 | 0.99246 | -0.05256 | 0.99386 | -0.042762 | 31.6564
47 | 0.055493 | 0.013944 | -0.055467 | -0.013934 | 2.5647e-05 | 9.7875e-06 | 0.083214 | 0.083214 | 0.083214 | 0.99246 | -0.05256 | 0.99199 | -0.055883 | 30.82
48 | -0.059192 | -0.014881 | 0.059237 | 0.014898 | 4.535e-05 | 1.7322e-05 | 0.088639 | 0.088639 | 0.088639 | 0.99386 | -0.042762 | 0.99464 | -0.037267 | 32.8291
49 | 0.053917 | 0.013546 | -0.053887 | -0.013534 | 2.9442e-05 | 1.1231e-05 | 0.080888 | 0.080888 | 0.080888 | 0.99199 | -0.055883 | 0.99143 | -0.05981 | 29.9587
50 | -0.060489 | -0.015212 | 0.060527 | 0.015227 | 3.8458e-05 | 1.4694e-05 | 0.090511 | 0.090511 | 0.090511 | 0.99464 | -0.037267 | 0.9953 | -0.032709 | 33.5227
51 | 0.051417 | 0.012915 | -0.051367 | -0.012896 | 5.0087e-05 | 1.9091e-05 | 0.077181 | 0.077181 | 0.077181 | 0.99143 | -0.05981 | 0.99043 | -0.066823 | 28.5855
52 | -0.061771 | -0.015538 | 0.06178 | 0.015542 | 9.7128e-06 | 3.712e-06 | 0.09237 | 0.09237 | 0.09237 | 0.9953 | -0.032709 | 0.99546 | -0.031581 | 34.2112
53 | -0.063891 | -0.016071 | 0.063999 | 0.016112 | 0.00010782 | 4.1224e-05 | 0.095526 | 0.095526 | 0.095526 | 0.99546 | -0.031581 | 0.99719 | -0.019501 | 35.38
54 | -0.0088884 | -0.0022263 | 0.0088911 | 0.002227 | 2.6852e-06 | 7.2748e-07 | 0.013412 | 0.013412 | 0.013412 | 0.9861 | -0.097593 | 0.98641 | -0.095409 | 4.9674
55 | 0.0072633 | 0.001819 | -0.0072612 | -0.0018185 | 2.1585e-06 | 4.6293e-07 | 0.01096 | 0.01096 | 0.01096 | 0.9861 | -0.097593 | 0.9858 | -0.099744 | 4.0592
56 | -0.012096 | -0.0030303 | 0.012101 | 0.0030317 | 4.2413e-06 | 1.3706e-06 | 0.018247 | 0.018247 | 0.018247 | 0.98641 | -0.095409 | 0.98677 | -0.092875 | 6.7582
57 | 0.00075937 | 0.00018975 | -0.00075933 | -0.00019031 | 3.6891e-08 | -5.5958e-07 | 0.001146 | 0.0011462 | 0.0011462 | 0.9858 | -0.099744 | 0.98575 | -0.1001 | 0.42453
58 | 0.0049988 | 0.0012521 | -0.0049974 | -0.001252 | 1.4265e-06 | 3.6857e-08 | 0.0075452 | 0.0075454 | 0.0075454 | 0.9858 | -0.099744 | 0.98551 | -0.10181 | 2.7946
59 | 0.010423 | 0.0026111 | -0.010423 | -0.0026109 | 8.3975e-07 | 2.534e-07 | 0.015718 | 0.015718 | 0.015718 | 0.98677 | -0.092875 | 0.98668 | -0.093457 | 5.8214
60 | -0.022524 | -0.0056428 | 0.022527 | 0.0056439 | 3.0015e-06 | 1.1011e-06 | 0.033965 | 0.033965 | 0.033965 | 0.98677 | -0.092875 | 0.9869 | -0.091912 | 12.5796
61 | 0.0019449 | 0.00048702 | -0.0019447 | -0.00048739 | 1.8295e-07 | -3.6283e-07 | 0.0029364 | 0.0029366 | 0.0029366 | 0.98551 | -0.10181 | 0.98541 | -0.10249 | 1.0876
62 | -0.02353 | -0.0058954 | 0.023543 | 0.0059001 | 1.2896e-05 | 4.7502e-06 | 0.035478 | 0.035477 | 0.035478 | 0.9869 | -0.091912 | 0.98746 | -0.087952 | 13.1398
63 | 0.009589 | 0.0024028 | -0.0095823 | -0.0024009 | 6.7496e-06 | 1.9338e-06 | 0.01445 | 0.01445 | 0.01445 | 0.98746 | -0.087952 | 0.98674 | -0.093041 | 5.3518
64 | -0.0022156 | -0.00055529 | 0.0022157 | 0.00055515 | 9.9638e-08 | -1.4425e-07 | 0.0033419 | 0.0033418 | 0.0033419 | 0.98655 | -0.094404 | 0.9866 | -0.094079 | 1.2377
65 | -0.0057703 | -0.001446 | 0.0057706 | 0.001446 | 3.3789e-07 | 3.8654e-08 | 0.0087028 | 0.0087028 | 0.0087028 | 0.9866 | -0.094079 | 0.98666 | -0.093656 | 3.2233
66 | -0.068557 | -0.01727 | 0.068625 | 0.017296 | 6.7548e-05 | 2.5844e-05 | 0.10215 | 0.10215 | 0.10215 | 0.99898 | -0.0070375 | 1 | 0 | 37.833
67 | 0.067146 | 0.016916 | -0.067068 | -0.016887 | 7.8223e-05 | 2.9922e-05 | 0.10005 | 0.10005 | 0.10005 | 0.99898 | -0.0070375 | 0.99778 | -0.015375 | 37.0546
68 | 0.065495 | 0.016492 | -0.065457 | -0.016478 | 3.7741e-05 | 1.4433e-05 | 0.097702 | 0.097702 | 0.097702 | 0.99778 | -0.015375 | 0.99719 | -0.019501 | 36.1858
69 | 0.045763 | 0.011496 | -0.045724 | -0.011481 | 3.9693e-05 | 1.5089e-05 | 0.068341 | 0.068341 | 0.068341 | 0.99656 | -0.024004 | 0.99567 | -0.030246 | 25.3116
70 | 0.042118 | 0.010577 | -0.042105 | -0.010572 | 1.321e-05 | 5.0114e-06 | 0.062953 | 0.062953 | 0.062953 | 0.99567 | -0.030246 | 0.99534 | -0.032503 | 23.3158
71 | 0.041116 | 0.010325 | -0.041077 | -0.01031 | 3.9036e-05 | 1.4799e-05 | 0.061474 | 0.061474 | 0.061474 | 0.99534 | -0.032503 | 0.99437 | -0.039341 | 22.7681
72 | 0.015758 | 0.00395 | -0.015751 | -0.0039475 | 7.3261e-06 | 2.5405e-06 | 0.023506 | 0.023506 | 0.023506 | 0.99755 | -0.017074 | 0.99707 | -0.020432 | 8.706
73 | 0.039292 | 0.0098625 | -0.039258 | -0.0098495 | 3.4523e-05 | 1.3071e-05 | 0.058804 | 0.058804 | 0.058804 | 0.99437 | -0.039341 | 0.99347 | -0.045674 | 21.7793
74 | 0.013345 | 0.0033446 | -0.013345 | -0.0033446 | 5.0578e-08 | 1.6788e-08 | 0.019916 | 0.019916 | 0.019916 | 0.99707 | -0.020432 | 0.99707 | -0.020459 | 7.3764
75 | 0.038271 | 0.0096021 | -0.038252 | -0.009595 | 1.8715e-05 | 7.0801e-06 | 0.057326 | 0.057326 | 0.057326 | 0.99347 | -0.045674 | 0.99297 | -0.049201 | 21.2317
76 | 0.011643 | 0.0029179 | -0.011639 | -0.0029167 | 3.8615e-06 | 1.218e-06 | 0.017376 | 0.017376 | 0.017376 | 0.99707 | -0.020459 | 0.99673 | -0.022856 | 6.4355
77 | 0.0062749 | 0.0015723 | -0.0062747 | -0.0015723 | 2.7062e-07 | 4.1707e-08 | 0.0094431 | 0.0094431 | 0.0094431 | 0.98877 | -0.078549 | 0.98873 | -0.078861 | 3.4975
78 | 0.0031962 | 0.0008009 | -0.003196 | -0.00080099 | 1.837e-07 | -9.2519e-08 | 0.0048101 | 0.0048102 | 0.0048102 | 0.98873 | -0.078861 | 0.98867 | -0.079276 | 1.7816
79 | 0.0030785 | 0.00077135 | -0.0030783 | -0.00077148 | 2.2795e-07 | -1.3058e-07 | 0.004633 | 0.0046331 | 0.0046331 | 0.98873 | -0.078861 | 0.98865 | -0.079396 | 1.716
80 | -0.0069978 | -0.0017536 | 0.0069984 | 0.0017537 | 5.9553e-07 | 1.1961e-07 | 0.010554 | 0.010554 | 0.010554 | 0.98666 | -0.093656 | 0.98674 | -0.093041 | 3.9088
81 | -0.0056492 | -0.0014158 | 0.0056509 | 0.001416 | 1.6297e-06 | 1.5146e-07 | 0.0084487 | 0.0084485 | 0.0084487 | 0.99497 | -0.035225 | 0.99527 | -0.033141 | 3.1291
82 | -0.0056509 | -0.001416 | 0.0056529 | 0.0014162 | 2.0833e-06 | 1.9317e-07 | 0.0084485 | 0.0084483 | 0.0084485 | 0.99527 | -0.033141 | 0.99564 | -0.030477 | 3.1291
83 | -0.0066349 | -0.0016623 | 0.0066361 | 0.0016625 | 1.1673e-06 | 2.0148e-07 | 0.0099158 | 0.0099157 | 0.0099158 | 0.99564 | -0.030477 | 0.99582 | -0.029206 | 3.6725
84 | -0.0081855 | -0.0020508 | 0.0081857 | 0.0020509 | 1.9413e-07 | 4.7608e-08 | 0.012231 | 0.012231 | 0.012231 | 0.99582 | -0.029206 | 0.99585 | -0.029034 | 4.53
85 | -0.0081857 | -0.0020509 | 0.0081873 | 0.0020512 | 1.5267e-06 | 3.7437e-07 | 0.012231 | 0.012231 | 0.012231 | 0.99585 | -0.029034 | 0.99604 | -0.027686 | 4.53
86 | 0.027503 | 0.0069003 | -0.027501 | -0.0068997 | 1.7697e-06 | 6.5911e-07 | 0.041231 | 0.041231 | 0.041231 | 0.99262 | -0.051638 | 0.99255 | -0.052102 | 15.2708
87 | -0.028974 | -0.0072691 | 0.028984 | 0.0072728 | 9.8018e-06 | 3.6623e-06 | 0.043437 | 0.043437 | 0.043437 | 0.99262 | -0.051638 | 0.99297 | -0.049201 | 16.0877
88 | 0.026274 | 0.0065922 | -0.026259 | -0.0065865 | 1.5153e-05 | 5.626e-06 | 0.039392 | 0.039392 | 0.039392 | 0.99255 | -0.052102 | 0.99196 | -0.056261 | 14.5896
89 | 0.0092682 | 0.0023223 | -0.0092667 | -0.0023218 | 1.562e-06 | 4.3295e-07 | 0.013889 | 0.013889 | 0.013889 | 0.99297 | -0.049201 | 0.99279 | -0.050419 | 5.144
90 | 0.024156 | 0.0060596 | -0.024156 | -0.0060596 | 3.6159e-08 | 1.3338e-08 | 0.036238 | 0.036238 | 0.036238 | 0.99196 | -0.056261 | 0.99196 | -0.056272 | 13.4215
91 | 0.0077435 | 0.0019401 | -0.00774 | -0.0019393 | 3.4057e-06 | 7.8616e-07 | 0.011606 | 0.011606 | 0.011606 | 0.99279 | -0.050419 | 0.99234 | -0.053598 | 4.2985
92 | 0.0051307 | 0.0012855 | -0.0051302 | -0.0012855 | 4.9091e-07 | 1.711e-08 | 0.0076933 | 0.0076934 | 0.0076934 | 0.99234 | -0.053598 | 0.99224 | -0.05429 | 2.8494
93 | 0.0026093 | 0.00065375 | -0.0026092 | -0.00065392 | 1.7272e-07 | -1.6713e-07 | 0.0039126 | 0.0039127 | 0.0039127 | 0.99234 | -0.053598 | 0.99228 | -0.054077 | 1.4492
94 | 0.0023287 | 0.0005834 | -0.0023286 | -0.0005836 | 1.5315e-07 | -2.0102e-07 | 0.0034922 | 0.0034923 | 0.0034923 | 0.99224 | -0.05429 | 0.99218 | -0.054765 | 1.2934
95 | 0.0059502 | 0.0014905 | -0.0059499 | -0.0014904 | 3.2232e-07 | 4.2301e-08 | 0.0089804 | 0.0089805 | 0.0089805 | 0.9859 | -0.098928 | 0.98584 | -0.09932 | 3.3261
96 | 0.0040007 | 0.0010019 | -0.0040003 | -0.001002 | 4.4154e-07 | -7.7583e-08 | 0.0060384 | 0.0060385 | 0.0060385 | 0.98584 | -0.09932 | 0.98573 | -0.10012 | 2.2365
97 | 0.0012389 | 0.00030991 | -0.0012388 | -0.00031006 | 2.7967e-08 | -1.5263e-07 | 0.0018699 | 0.00187 | 0.00187 | 0.98573 | -0.10012 | 0.9857 | -0.10028 | 0.69259
98 | 0.0012388 | 0.00031006 | -0.0012388 | -0.00031046 | 7.388e-08 | -4.0311e-07 | 0.00187 | 0.0018702 | 0.0018702 | 0.9857 | -0.10028 | 0.98564 | -0.10071 | 0.69265
99 | 0.0025839 | 0.00064712 | -0.0025835 | -0.00064748 | 3.7094e-07 | -3.5741e-07 | 0.0038963 | 0.0038965 | 0.0038965 | 0.98674 | -0.093041 | 0.9866 | -0.094079 | 1.4431
100 | 0.0026476 | 0.00066311 | -0.0026474 | -0.00066329 | 1.9855e-07 | -1.8171e-07 | 0.0039803 | 0.0039804 | 0.0039804 | 0.98973 | -0.07188 | 0.98965 | -0.072422 | 1.4742
101 | 0.0012024 | 0.00030114 | -0.0012023 | -0.00030133 | 3.1908e-08 | -1.8877e-07 | 0.0018078 | 0.0018078 | 0.0018078 | 0.98965 | -0.072422 | 0.98963 | -0.072614 | 0.66957
102 | 0.0095632 | 0.0023962 | -0.0095608 | -0.0023955 | 2.4209e-06 | 6.8353e-07 | 0.014283 | 0.014283 | 0.014283 | 0.9963 | -0.025856 | 0.99604 | -0.027686 | 5.29
103 | -0.011634 | -0.0029152 | 0.011639 | 0.0029167 | 4.8323e-06 | 1.5244e-06 | 0.017376 | 0.017376 | 0.017376 | 0.9963 | -0.025856 | 0.99673 | -0.022856 | 6.4355

## res_trafo
| p_hv_mw | q_hv_mvar | p_lv_mw | q_lv_mvar | pl_mw | ql_mvar | i_hv_ka | i_lv_ka | vm_hv_pu | va_hv_degree | vm_lv_pu | va_lv_degree | loading_percent
0 | 2.5187e-16 | 8.8016e-16 | 0.00079998 | 7.4552e-08 | 0.00079998 | 7.4552e-08 | 2.6429e-17 | 0.0011547 | 0.99998 | 149.9947 | 1 | 0 | 0.31999

## res_ext_grid
| p_mw | q_mvar
0 | 0.18855 | 0.047272

## res_load
| p_mw | q_mvar
0 | 0.0096581 | 0.0024205
1 | 0.0042628 | 0.0010684
2 | 0.0018511 | 0.00046394
3 | 0.0025199 | 0.00063154
4 | 0.0022853 | 0.00057275
5 | 0.0021954 | 0.00055023
6 | 0.0018788 | 0.00047087
7 | 0.00091214 | 0.0002286
8 | 0.0012212 | 0.00030605
9 | 0.00082123 | 0.00020582
10 | 0.002172 | 0.00054435
11 | 0.001236 | 0.00030978
12 | 0.00098713 | 0.0002474
13 | 0.0039068 | 0.00097914
14 | 0.0018948 | 0.00047489
15 | 0.0012674 | 0.00031763
16 | 0.0017804 | 0.0004462
17 | 0.0017719 | 0.00044407
18 | 0.0015016 | 0.00037634
19 | 0.0020418 | 0.00051173
20 | 0.0046974 | 0.0011773
21 | 0.0027293 | 0.00068402
22 | 0.0014168 | 0.0003551
23 | 0.0029275 | 0.00073371
24 | 0.0023154 | 0.0005803
25 | 0.0015832 | 0.00039679
26 | 0.0091674 | 0.0022976
27 | 0.0015934 | 0.00039933
28 | 0.0015062 | 0.0003775
29 | 0.0021148 | 0.00053002
30 | 0.0015504 | 0.00038857
31 | 0.0012518 | 0.00031372
32 | 0.0024703 | 0.00061912
33 | 0.0012435 | 0.00031166
34 | 0.0030078 | 0.00075384
35 | 0.002111 | 0.00052907
36 | 0.0016251 | 0.00040729
37 | 0.0032053 | 0.00080333
38 | 0.001503 | 0.00037669
39 | 0.00075933 | 0.00019031
40 | 0.0030525 | 0.00076502
41 | 0.0019447 | 0.00048739
42 | 0.0011873 | 0.00029758
43 | 0.0010032 | 0.00025143
44 | 0.0022156 | 0.00055529
45 | 0.0035545 | 0.00089084
46 | 0.0014112 | 0.00035367
47 | 0.0016445 | 0.00041216
48 | 0.0015729 | 0.0003942
49 | 0.0014581 | 0.00036544
50 | 0.00098806 | 0.00024763
51 | 0.0036058 | 0.00090371
52 | 0.0009891 | 0.00024789
53 | 0.0015391 | 0.00038574
54 | 0.0017842 | 0.00044717
55 | 0.0024054 | 0.00060284
56 | 0.00098711 | 0.00024739
57 | 0.0017024 | 0.00042667
58 | 0.0021414 | 0.00053669
59 | 0.003196 | 0.00080099
60 | 0.0030783 | 0.00077148
61 | 0.0012272 | 0.00030758
62 | 0.0056492 | 0.0014158
63 | 0.00098195 | 0.0002461
64 | 0.0015495 | 0.00038833
65 | 0.0014714 | 0.00036876
66 | 0.001227 | 0.00030751
67 | 0.0021025 | 0.00052693
68 | 0.0015232 | 0.00038175
69 | 0.0013225 | 0.00033146
70 | 0.0028015 | 0.00070211
71 | 0.0026092 | 0.00065392
72 | 0.0023193 | 0.00058126
73 | 0.0019492 | 0.00048851
74 | 0.0027614 | 0.00069208
75 | 0.0023286 | 0.0005836
76 | 0.00098767 | 0.00024753
77 | 0.001445 | 0.00036215
78 | 0.0025835 | 0.00064748
79 | 0.0012023 | 0.00030133
80 | 0.0012388 | 0.00031046
81 | 0.002071 | 0.00051905
82 | 0.0013735 | 0.00034424
83 | 0.0068107 | 0.0017069

## dtypes
| element | column | dtype
0 | bus | name | object
1 | bus | vn_kv | float64
2 | bus | type | object
3 | bus | zone | object
4 | bus | in_service | bool
5 | load | name | object
6 | load | bus | uint32
7 | load | p_mw | float64
8 | load | q_mvar | float64
9 | load | const_z_percent | float64
10 | load | const_i_percent | float64
11 | load | sn_mva | float64
12 | load | scaling | float64
13 | load | in_service | bool
14 | load | type | object
15 | ext_grid | name | object
16 | ext_grid | bus | uint32
17 | ext_grid | vm_pu | float64
18 | ext_grid | va_degree | float64
19 | ext_grid | slack_weight | float64
20 | ext_grid | in_service | bool
21 | line | name | object
22 | line | std_type | object
23 | line | from_bus | uint32
24 | line | to_bus | uint32
25 | line | length_km | float64
26 | line | r_ohm_per_km | float64
27 | line | x_ohm_per_km | float64
28 | line | c_nf_per_km | float64
29 | line | g_us_per_km | float64
30 | line | max_i_ka | float64
31 | line | df | float64
32 | line | parallel | uint32
33 | line | type | object
34 | line | in_service | bool
35 | trafo | name | object
36 | trafo | std_type | object
37 | trafo | hv_bus | uint32
38 | trafo | lv_bus | uint32
39 | trafo | sn_mva | float64
40 | trafo | vn_hv_kv | float64
41 | trafo | vn_lv_kv | float64
42 | trafo | vk_percent | float64
43 | trafo | vkr_percent | float64
44 | trafo | pfe_kw | float64
45 | trafo | i0_percent | float64
46 | trafo | shift_degree | float64
47 | trafo | tap_side | object
48 | trafo | tap_neutral | int32
49 | trafo | tap_min | int32
50 | trafo | tap_max | int32
51 | trafo | tap_step_percent | float64
52 | trafo | tap_step_degree | float64
53 | trafo | tap_pos | int32
54 | trafo | tap_phase_shifter | bool
55 | trafo | parallel | uint32
56 | trafo | df | float64
57 | trafo | in_service | bool
58 | line_geodata | coords | object
59 | bus_geodata | x | float64
60 | bus_geodata | y | float64
61 | bus_geodata | coords | object
62 | res_bus | vm_pu | float64
63 | res_bus | va_degree | float64
64 | res_bus | p_mw | float64
65 | res_bus | q_mvar | float64
66 | res_line | p_from_mw | float64
67 | res_line | q_from_mvar | float64
68 | res_line | p_to_mw | float64
69 | res_line | q_to_mvar | float64
70 | res_line | pl_mw | float64
71 | res_line | ql_mvar | float64
72 | res_line | i_from_ka | float64
73 | res_line | i_to_ka | float64
74 | res_line | i_ka | float64
75 | res_line | vm_from_pu | float64
76 | res_line | va_from_degree | float64
77 | res_line | vm_to_pu | float64
78 | res_line | va_to_degree | float64
79 | res_line | loading_percent | float64
80 | res_trafo | p_hv_mw | float64
81 | res_trafo | q_hv_mvar | float64
82 | res_trafo | p_lv_mw | float64
83 | res_trafo | q_lv_mvar | float64
84 | res_trafo | pl_mw | float64
85 | res_trafo | ql_mvar | float64
86 | res_trafo | i_hv_ka | float64
87 | res_trafo | i_lv_ka | float64
88 | res_trafo | vm_hv_pu | float64
89 | res_trafo | va_hv_degree | float64
90 | res_trafo | vm_lv_pu | float64
91 | res_trafo | va_lv_degree | float64
92 | res_trafo | loading_percent | float64
93 | res_ext_grid | p_mw | float64
94 | res_ext_grid | q_mvar | float64
95 | res_load | p_mw | float64
96 | res_load | q_mvar | float64

## parameters
| version | format_version | converged | OPF_converged | name | f_hz | sn_mva
0 | 2.14.6 | 2.14.0 | TRUE | FALSE |  | 50 | 1