## bus
| name | vn_kv | type | zone | in_service
0 | bus_LV_2428-2_0_4_node_0 | 0.4 | n |  | TRUE
1 | bus_LV_2428-2_0_4_node_1 | 0.4 | n |  | TRUE
2 | bus_LV_2428-2_0_4_node_2 | 0.4 | n |  | TRUE
3 | bus_LV_2428-2_0_4_node_3 | 0.4 | n |  | TRUE
4 | bus_LV_2428-2_0_4_node_42 | 0.4 | n |  | TRUE
5 | bus_LV_2428-2_0_4_node_92 | 0.4 | n |  | TRUE
6 | bus_LV_2428-2_0_4_node_43 | 0.4 | n |  | TRUE
7 | bus_LV_2428-2_0_4_node_90 | 0.4 | n |  | TRUE
8 | bus_LV_2428-2_0_4_node_91 | 0.4 | n |  | TRUE
9 | bus_LV_2428-2_0_4_node_4 | 0.4 | n |  | TRUE
10 | bus_LV_2428-2_0_4_node_5 | 0.4 | n |  | TRUE
11 | bus_LV_2428-2_0_4_node_6 | 0.4 | n |  | TRUE
12 | bus_LV_2428-2_0_4_node_7 | 0.4 | n |  | TRUE
13 | bus_LV_2428-2_0_4_node_8 | 0.4 | n |  | TRUE
14 | bus_LV_2428-2_0_4_node_13 | 0.4 | n |  | TRUE
15 | bus_LV_2428-2_0_4_node_9 | 0.4 | n |  | TRUE
16 | bus_LV_2428-2_0_4_node_67 | 0.4 | n |  | TRUE
17 | bus_LV_2428-2_0_4_node_62 | 0.4 | n |  | TRUE
18 | bus_LV_2428-2_0_4_node_10 | 0.4 | n |  | TRUE
19 | bus_LV_2428-2_0_4_node_68 | 0.4 | n |  | TRUE
20 | bus_LV_2428-2_0_4_node_69 | 0.4 | n |  | TRUE
21 | bus_LV_2428-2_0_4_node_12 | 0.4 | n |  | TRUE
22 | bus_LV_2428-2_0_4_node_11 | 0.4 | n |  | TRUE
23 | bus_LV_2428-2_0_4_node_54 | 0.4 | n |  | TRUE
24 | bus_LV_2428-2_0_4_node_70 | 0.4 | n |  | TRUE
25 | bus_LV_2428-2_0_4_node_56 | 0.4 | n |  | TRUE
26 | bus_LV_2428-2_0_4_node_53 | 0.4 | n |  | TRUE
27 | bus_LV_2428-2_0_4_node_74 | 0.4 | n |  | TRUE
28 | bus_LV_2428-2_0_4_node_17 | 0.4 | n |  | TRUE
29 | bus_LV_2428-2_0_4_node_14 | 0.4 | n |  | TRUE
30 | bus_LV_2428-2_0_4_node_15 | 0.4 | n |  | TRUE
31 | bus_LV_2428-2_0_4_node_16 | 0.4 | n |  | TRUE
32 | bus_LV_2428-2_0_4_node_18 | 0.4 | n |  | TRUE
33 | bus_LV_2428-2_0_4_node_60 | 0.4 | n |  | TRUE
34 | bus_LV_2428-2_0_4_node_63 | 0.4 | n |  | TRUE
35 | bus_LV_2428-2_0_4_node_46 | 0.4 | n |  | TRUE
36 | bus_LV_2428-2_0_4_node_64 | 0.4 | n |  | TRUE
37 | bus_LV_2428-2_0_4_node_19 | 0.4 | n |  | TRUE
38 | bus_LV_2428-2_0_4_node_20 | 0.4 | n |  | TRUE
39 | bus_LV_2428-2_0_4_node_28 | 0.4 | n |  | TRUE
40 | bus_LV_2428-2_0_4_node_21 | 0.4 | n |  | TRUE
41 | bus_LV_2428-2_0_4_node_23 | 0.4 | n |  | TRUE
42 | bus_LV_2428-2_0_4_node_52 | 0.4 | n |  | TRUE
43 | bus_LV_2428-2_0_4_node_25 | 0.4 | n |  | TRUE
44 | bus_LV_2428-2_0_4_node_50 | 0.4 | n |  | TRUE
45 | bus_LV_2428-2_0_4_node_26 | 0.4 | n |  | TRUE
46 | bus_LV_2428-2_0_4_node_44 | 0.4 | n |  | TRUE
47 | bus_LV_2428-2_0_4_node_45 | 0.4 | n |  | TRUE
48 | bus_LV_2428-2_0_4_node_27 | 0.4 | n |  | TRUE
49 | bus_LV_2428-2_0_4_node_48 | 0.4 | n |  | TRUE
50 | bus_LV_2428-2_0_4_node_49 | 0.4 | n |  | TRUE
51 | bus_LV_2428-2_0_4_node_51 | 0.4 | n |  | TRUE
52 | bus_LV_2428-2_0_4_node_34 | 0.4 | n |  | TRUE
53 | bus_LV_2428-2_0_4_node_36 | 0.4 | n |  | TRUE
54 | bus_LV_2428-2_0_4_node_32 | 0.4 | n |  | TRUE
55 | bus_LV_2428-2_0_4_node_59 | 0.4 | n |  | TRUE
56 | bus_LV_2428-2_0_4_node_40 | 0.4 | n |  | TRUE
57 | bus_LV_2428-2_0_4_node_29 | 0.4 | n |  | TRUE
58 | bus_LV_2428-2_0_4_node_30 | 0.4 | n |  | TRUE
59 | bus_LV_2428-2_0_4_node_31 | 0.4 | n |  | TRUE
60 | bus_LV_2428-2_0_4_node_57 | 0.4 | n |  | TRUE
61 | bus_LV_2428-2_0_4_node_55 | 0.4 | n |  | TRUE
62 | bus_LV_2428-2_0_4_node_33 | 0.4 | n |  | TRUE
63 | bus_LV_2428-2_0_4_node_35 | 0.4 | n |  | TRUE
64 | bus_LV_2428-2_0_4_node_41 | 0.4 | n |  | TRUE
65 | bus_LV_2428-2_0_4_node_39 | 0.4 | n |  | TRUE
66 | bus_LV_2428-2_0_4_node_37 | 0.4 | n |  | TRUE
67 | bus_LV_2428-2_0_4_node_38 | 0.4 | n |  | TRUE
68 | bus_LV_2428-2_0_4_node_71 | 0.4 | n |  | TRUE
69 | bus_LV_2428-2_0_4_node_72 | 0.4 | n |  | TRUE
70 | bus_LV_2428-2_0_4_node_73 | 0.4 | n |  | TRUE
71 | bus_LV_2428-2_0_4_node_47 | 0.4 | n |  | TRUE
72 | bus_LV_2428-2_0_4_node_61 | 0.4 | n |  | TRUE
73 | bus_LV_2428-2_0_4_node_95 | 0.4 | n |  | TRUE
74 | bus_LV_2428-2_0_4_node_85 | 0.4 | n |  | TRUE
75 | bus_LV_2428-2_0_4_node_58 | 0.4 | n |  | TRUE
76 | bus_LV_2428-2_0_4_node_65 | 0.4 | n |  | TRUE
77 | bus_LV_2428-2_0_4_node_88 | 0.4 | n |  | TRUE
78 | bus_LV_2428-2_0_4_node_66 | 0.4 | n |  | TRUE
79 | bus_LV_2428-2_0_4_node_75 | 0.4 | n |  | TRUE
80 | bus_LV_2428-2_0_4_node_93 | 0.4 | n |  | TRUE
81 | bus_LV_2428-2_0_4_node_86 | 0.4 | n |  | TRUE
82 | bus_LV_2428-2_0_4_node_78 | 0.4 | n |  | TRUE
83 | bus_LV_2428-2_0_4_node_87 | 0.4 | n |  | TRUE
84 | bus_LV_2428-2_0_4_node_77 | 0.4 | n |  | TRUE
85 | bus_LV_2428-2_0_4_node_80 | 0.4 | n |  | TRUE
86 | bus_LV_2428-2_0_4_node_81 | 0.4 | n |  | TRUE
87 | bus_LV_2428-2_0_4_node_76 | 0.4 | n |  | TRUE
88 | bus_LV_2428-2_0_4_node_83 | 0.4 | n |  | TRUE
89 | bus_LV_2428-2_0_4_node_82 | 0.4 | n |  | TRUE
90 | bus_LV_2428-2_0_4_node_94 | 0.4 | n |  | TRUE
91 | bus_MV_333_0_node_144 | 20 | n |  | TRUE

## load
| name | bus | p_mw | q_mvar | const_z_percent | const_i_percent | sn_mva | scaling | in_service | type
0 | LV_2428-2_0_4_load_0 | 0 | 0.0014476 | 0.00036281 | 0 | 0 |  | 1 | TRUE | wye
1 | LV_2428-2_0_4_load_1 | 1 | 0.0014423 | 0.00036149 | 0 | 0 |  | 1 | TRUE | wye
2 | LV_2428-2_0_4_load_2 | 2 | 0.0027103 | 0.00067928 | 0 | 0 |  | 1 | TRUE | wye
3 | LV_2428-2_0_4_load_3 | 3 | 0.0011438 | 0.00028666 | 0 | 0 |  | 1 | TRUE | wye
4 | LV_2428-2_0_4_load_42 | 4 | 0.0012906 | 0.00032346 | 0 | 0 |  | 1 | TRUE | wye
5 | LV_2428-2_0_4_load_92 | 5 | 0.0021616 | 0.00054174 | 0 | 0 |  | 1 | TRUE | wye
6 | LV_2428-2_0_4_load_90 | 7 | 0.0014294 | 0.00035824 | 0 | 0 |  | 1 | TRUE | wye
7 | LV_2428-2_0_4_load_91 | 8 | 0.0022069 | 0.00055311 | 0 | 0 |  | 1 | TRUE | wye
8 | LV_2428-2_0_4_load_4 | 9 | 0.0028291 | 0.00070904 | 0 | 0 |  | 1 | TRUE | wye
9 | LV_2428-2_0_4_load_5 | 10 | 0.0015541 | 0.0003895 | 0 | 0 |  | 1 | TRUE | wye
10 | LV_2428-2_0_4_load_6 | 11 | 0.0035728 | 0.00089542 | 0 | 0 |  | 1 | TRUE | wye
11 | LV_2428-2_0_4_load_8 | 13 | 0.001185 | 0.00029699 | 0 | 0 |  | 1 | TRUE | wye
12 | LV_2428-2_0_4_load_13 | 14 | 0.0013 | 0.00032581 | 0 | 0 |  | 1 | TRUE | wye
13 | LV_2428-2_0_4_load_9 | 15 | 0.0021794 | 0.00054622 | 0 | 0 |  | 1 | TRUE | wye
14 | LV_2428-2_0_4_load_69 | 20 | 0.0024354 | 0.00061036 | 0 | 0 |  | 1 | TRUE | wye
15 | LV_2428-2_0_4_load_12 | 21 | 0.0023468 | 0.00058817 | 0 | 0 |  | 1 | TRUE | wye
16 | LV_2428-2_0_4_load_11 | 22 | 0.0021753 | 0.00054517 | 0 | 0 |  | 1 | TRUE | wye
17 | LV_2428-2_0_4_load_70 | 24 | 0.0034412 | 0.00086244 | 0 | 0 |  | 1 | TRUE | wye
18 | LV_2428-2_0_4_load_56 | 25 | 0.002762 | 0.00069222 | 0 | 0 |  | 1 | TRUE | wye
19 | LV_2428-2_0_4_load_53 | 26 | 0.0018337 | 0.00045957 | 0 | 0 |  | 1 | TRUE | wye
20 | LV_2428-2_0_4_load_74 | 27 | 0.0020274 | 0.00050812 | 0 | 0 |  | 1 | TRUE | wye
21 | LV_2428-2_0_4_load_14 | 29 | 0.0021186 | 0.00053097 | 0 | 0 |  | 1 | TRUE | wye
22 | LV_2428-2_0_4_load_15 | 30 | 0.0019417 | 0.00048664 | 0 | 0 |  | 1 | TRUE | wye
23 | LV_2428-2_0_4_load_16 | 31 | 0.003292 | 0.00082506 | 0 | 0 |  | 1 | TRUE | wye
24 | LV_2428-2_0_4_load_18 | 32 | 0.0026032 | 0.00065241 | 0 | 0 |  | 1 | TRUE | wye
25 | LV_2428-2_0_4_load_60 | 33 | 0.0014816 | 0.00037133 | 0 | 0 |  | 1 | TRUE | wye
26 | LV_2428-2_0_4_load_63 | 34 | 0.0021231 | 0.0005321 | 0 | 0 |  | 1 | TRUE | wye
27 | LV_2428-2_0_4_load_64 | 36 | 0.001559 | 0.00039072 | 0 | 0 |  | 1 | TRUE | wye
28 | LV_2428-2_0_4_load_19 | 37 | 0.0015225 | 0.00038157 | 0 | 0 |  | 1 | TRUE | wye
29 | LV_2428-2_0_4_load_20 | 38 | 0.0015234 | 0.00038181 | 0 | 0 |  | 1 | TRUE | wye
30 | LV_2428-2_0_4_load_28 | 39 | 0.0018664 | 0.00046777 | 0 | 0 |  | 1 | TRUE | wye
31 | LV_2428-2_0_4_load_21 | 40 | 0.0015745 | 0.00039461 | 0 | 0 |  | 1 | TRUE | wye
32 | LV_2428-2_0_4_load_52 | 42 | 0.0024902 | 0.00062411 | 0 | 0 |  | 1 | TRUE | wye
33 | LV_2428-2_0_4_load_25 | 43 | 0.00097122 | 0.00024341 | 0 | 0 |  | 1 | TRUE | wye
34 | LV_2428-2_0_4_load_50 | 44 | 0.0015004 | 0.00037605 | 0 | 0 |  | 1 | TRUE | wye
35 | LV_2428-2_0_4_load_26 | 45 | 0.0017904 | 0.00044871 | 0 | 0 |  | 1 | TRUE | wye
36 | LV_2428-2_0_4_load_44 | 46 | 0.0014964 | 0.00037502 | 0 | 0 |  | 1 | TRUE | wye
37 | LV_2428-2_0_4_load_27 | 48 | 0.0013234 | 0.00033169 | 0 | 0 |  | 1 | TRUE | wye
38 | LV_2428-2_0_4_load_48 | 49 | 0.0019972 | 0.00050054 | 0 | 0 |  | 1 | TRUE | wye
39 | LV_2428-2_0_4_load_49 | 50 | 0.0011902 | 0.00029828 | 0 | 0 |  | 1 | TRUE | wye
40 | LV_2428-2_0_4_load_51 | 51 | 0.0016571 | 0.0004153 | 0 | 0 |  | 1 | TRUE | wye
41 | LV_2428-2_0_4_load_36 | 53 | 0.0017271 | 0.00043286 | 0 | 0 |  | 1 | TRUE | wye
42 | LV_2428-2_0_4_load_32 | 54 | 0.0012883 | 0.00032289 | 0 | 0 |  | 1 | TRUE | wye
43 | LV_2428-2_0_4_load_59 | 55 | 0.0028027 | 0.00070243 | 0 | 0 |  | 1 | TRUE | wye
44 | LV_2428-2_0_4_load_40 | 56 | 0.0016618 | 0.00041649 | 0 | 0 |  | 1 | TRUE | wye
45 | LV_2428-2_0_4_load_29 | 57 | 0.0022597 | 0.00056634 | 0 | 0 |  | 1 | TRUE | wye
46 | LV_2428-2_0_4_load_31 | 59 | 0.0024978 | 0.00062602 | 0 | 0 |  | 1 | TRUE | wye
47 | LV_2428-2_0_4_load_57 | 60 | 0.0015541 | 0.00038948 | 0 | 0 |  | 1 | TRUE | wye
48 | LV_2428-2_0_4_load_33 | 62 | 0.0017838 | 0.00044707 | 0 | 0 |  | 1 | TRUE | wye
49 | LV_2428-2_0_4_load_35 | 63 | 0.0010406 | 0.00026081 | 0 | 0 |  | 1 | TRUE | wye
50 | LV_2428-2_0_4_load_41 | 64 | 0.00084203 | 0.00021103 | 0 | 0 |  | 1 | TRUE | wye
51 | LV_2428-2_0_4_load_39 | 65 | 0.0027873 | 0.00069857 | 0 | 0 |  | 1 | TRUE | wye
52 | LV_2428-2_0_4_load_37 | 66 | 0.0016603 | 0.00041611 | 0 | 0 |  | 1 | TRUE | wye
53 | LV_2428-2_0_4_load_38 | 67 | 0.0040483 | 0.0010146 | 0 | 0 |  | 1 | TRUE | wye
54 | LV_2428-2_0_4_load_71 | 68 | 0.0010735 | 0.00026905 | 0 | 0 |  | 1 | TRUE | wye
55 | LV_2428-2_0_4_load_72 | 69 | 0.0034524 | 0.00086524 | 0 | 0 |  | 1 | TRUE | wye
56 | LV_2428-2_0_4_load_73 | 70 | 0.0018822 | 0.00047172 | 0 | 0 |  | 1 | TRUE | wye
57 | LV_2428-2_0_4_load_47 | 71 | 0.00087164 | 0.00021845 | 0 | 0 |  | 1 | TRUE | wye
58 | LV_2428-2_0_4_load_61 | 72 | 0.002126 | 0.00053283 | 0 | 0 |  | 1 | TRUE | wye
59 | LV_2428-2_0_4_load_95 | 73 | 0.0051003 | 0.0012783 | 0 | 0 |  | 1 | TRUE | wye
60 | LV_2428-2_0_4_load_85 | 74 | 0.0010997 | 0.0002756 | 0 | 0 |  | 1 | TRUE | wye
61 | LV_2428-2_0_4_load_58 | 75 | 0.0024672 | 0.00061834 | 0 | 0 |  | 1 | TRUE | wye
62 | LV_2428-2_0_4_load_65 | 76 | 0.002707 | 0.00067843 | 0 | 0 |  | 1 | TRUE | wye
63 | LV_2428-2_0_4_load_88 | 77 | 0.0019882 | 0.0004983 | 0 | 0 |  | 1 | TRUE | wye
64 | LV_2428-2_0_4_load_66 | 78 | 0.0019883 | 0.0004983 | 0 | 0 |  | 1 | TRUE | wye
65 | LV_2428-2_0_4_load_75 | 79 | 0.0024629 | 0.00061725 | 0 | 0 |  | 1 | TRUE | wye
66 | LV_2428-2_0_4_load_93 | 80 | 0.0013594 | 0.00034071 | 0 | 0 |  | 1 | TRUE | wye
67 | LV_2428-2_0_4_load_86 | 81 | 0.0010591 | 0.00026543 | 0 | 0 |  | 1 | TRUE | wye
68 | LV_2428-2_0_4_load_78 | 82 | 0.0037141 | 0.00093083 | 0 | 0 |  | 1 | TRUE | wye
69 | LV_2428-2_0_4_load_87 | 83 | 0.0024523 | 0.0006146 | 0 | 0 |  | 1 | TRUE | wye
70 | LV_2428-2_0_4_load_77 | 84 | 0.0029685 | 0.00074396 | 0 | 0 |  | 1 | TRUE | wye
71 | LV_2428-2_0_4_load_81 | 86 | 0.0019734 | 0.00049457 | 0 | 0 |  | 1 | TRUE | wye
72 | LV_2428-2_0_4_load_76 | 87 | 0.00079006 | 0.00019801 | 0 | 0 |  | 1 | TRUE | wye
73 | LV_2428-2_0_4_load_83 | 88 | 0.0013224 | 0.00033143 | 0 | 0 |  | 1 | TRUE | wye
74 | LV_2428-2_0_4_load_82 | 89 | 0.0018735 | 0.00046954 | 0 | 0 |  | 1 | TRUE | wye
75 | LV_2428-2_0_4_load_94 | 90 | 0.0023717 | 0.00059441 | 0 | 0 |  | 1 | TRUE | wye

## ext_grid
| name | bus | vm_pu | va_degree | slack_weight | in_service
0 |  | 81 | 1 | 0 | 1 | TRUE

## line
| name | std_type | from_bus | to_bus | length_km | r_ohm_per_km | x_ohm_per_km | c_nf_per_km | g_us_per_km | max_i_ka | df | parallel | type | in_service
0 | LV_2428-2_0_4_line_0 | NAYY 4x150 SE | 0 | 1 | 0.0197 | 0.208 | 0.08 | 261 | 0 | 0.27 | 1 | 1 | cs | TRUE
1 | LV_2428-2_0_4_line_1 | NAYY 4x150 SE | 0 | 2 | 0.010089 | 0.208 | 0.08 | 261 | 0 | 0.27 | 1 | 1 | cs | TRUE
2 | LV_2428-2_0_4_line_2 | NAYY 4x150 SE | 1 | 3 | 0.02163 | 0.208 | 0.08 | 261 | 0 | 0.27 | 1 | 1 | cs | TRUE
3 | LV_2428-2_0_4_line_3 | NAYY 4x150 SE | 3 | 4 | 0.0077785 | 0.208 | 0.08 | 261 | 0 | 0.27 | 1 | 1 | cs | TRUE
4 | LV_2428-2_0_4_line_4 | NAYY 4x150 SE | 3 | 5 | 0.024205 | 0.208 | 0.08 | 261 | 0 | 0.27 | 1 | 1 | cs | TRUE
5 | LV_2428-2_0_4_line_5 | NAYY 4x150 SE | 4 | 6 | 0.018361 | 0.208 | 0.08 | 261 | 0 | 0.27 | 1 | 1 | cs | TRUE
6 | LV_2428-2_0_4_line_6 | NAYY 4x150 SE | 5 | 7 | 0.013673 | 0.208 | 0.08 | 261 | 0 | 0.27 | 1 | 1 | cs | TRUE
7 | LV_2428-2_0_4_line_7 | NAYY 4x150 SE | 6 | 68 | 0.045953 | 0.208 | 0.08 | 261 | 0 | 0.27 | 1 | 1 | cs | TRUE
8 | LV_2428-2_0_4_line_8 | NAYY 4x150 SE | 7 | 8 | 0.0033028 | 0.208 | 0.08 | 261 | 0 | 0.27 | 1 | 1 | cs | TRUE
9 | LV_2428-2_0_4_line_9 | NAYY 4x150 SE | 9 | 10 | 0.01971 | 0.208 | 0.08 | 261 | 0 | 0.27 | 1 | 3 | cs | TRUE
10 | LV_2428-2_0_4_line_10 | NAYY 4x150 SE | 9 | 11 | 0.0025598 | 0.208 | 0.08 | 261 | 0 | 0.27 | 1 | 3 | cs | TRUE
11 | LV_2428-2_0_4_line_11 | NAYY 4x150 SE | 10 | 12 | 0.0094565 | 0.208 | 0.08 | 261 | 0 | 0.27 | 1 | 3 | cs | TRUE
12 | LV_2428-2_0_4_line_12 | NAYY 4x150 SE | 11 | 13 | 0.018427 | 0.208 | 0.08 | 261 | 0 | 0.27 | 1 | 3 | cs | TRUE
13 | LV_2428-2_0_4_line_13 | NAYY 4x150 SE | 12 | 14 | 0.01139 | 0.208 | 0.08 | 261 | 0 | 0.27 | 1 | 3 | cs | TRUE
14 | LV_2428-2_0_4_line_14 | NAYY 4x150 SE | 12 | 15 | 0.022012 | 0.208 | 0.08 | 261 | 0 | 0.27 | 1 | 1 | cs | TRUE
15 | LV_2428-2_0_4_line_15 | NAYY 4x150 SE | 13 | 16 | 0.029368 | 0.208 | 0.08 | 261 | 0 | 0.27 | 1 | 3 | cs | TRUE
16 | LV_2428-2_0_4_line_16 | NAYY 4x150 SE | 14 | 17 | 0.015372 | 0.208 | 0.08 | 261 | 0 | 0.27 | 1 | 3 | cs | TRUE
17 | LV_2428-2_0_4_line_17 | NAYY 4x150 SE | 15 | 18 | 0.015932 | 0.208 | 0.08 | 261 | 0 | 0.27 | 1 | 1 | cs | TRUE
18 | LV_2428-2_0_4_line_18 | NAYY 4x150 SE | 16 | 19 | 0.009806 | 0.208 | 0.08 | 261 | 0 | 0.27 | 1 | 1 | cs | TRUE
19 | LV_2428-2_0_4_line_19 | NAYY 4x150 SE | 16 | 20 | 0.008433 | 0.208 | 0.08 | 261 | 0 | 0.27 | 1 | 3 | cs | TRUE
20 | LV_2428-2_0_4_line_20 | NAYY 4x150 SE | 17 | 27 | 0.030574 | 0.208 | 0.08 | 261 | 0 | 0.27 | 1 | 1 | cs | TRUE
21 | LV_2428-2_0_4_line_21 | NAYY 4x150 SE | 17 | 28 | 0.041004 | 0.208 | 0.08 | 261 | 0 | 0.27 | 1 | 3 | cs | TRUE
22 | LV_2428-2_0_4_line_22 | NAYY 4x150 SE | 18 | 21 | 0.012785 | 0.208 | 0.08 | 261 | 0 | 0.27 | 1 | 1 | cs | TRUE
23 | LV_2428-2_0_4_line_23 | NAYY 4x150 SE | 19 | 24 | 0.044264 | 0.208 | 0.08 | 261 | 0 | 0.27 | 1 | 1 | cs | TRUE
24 | LV_2428-2_0_4_line_24 | NAYY 4x150 SE | 19 | 22 | 0.0028905 | 0.208 | 0.08 | 261 | 0 | 0.27 | 1 | 1 | cs | TRUE
25 | LV_2428-2_0_4_line_25 | NAYY 4x150 SE | 20 | 81 | 0.012381 | 0.208 | 0.08 | 261 | 0 | 0.27 | 1 | 3 | cs | TRUE
26 | LV_2428-2_0_4_line_26 | NAYY 4x150 SE | 21 | 23 | 0.005978 | 0.208 | 0.08 | 261 | 0 | 0.27 | 1 | 1 | cs | TRUE
27 | LV_2428-2_0_4_line_27 | NAYY 4x150 SE | 23 | 25 | 0.021428 | 0.208 | 0.08 | 261 | 0 | 0.27 | 1 | 1 | cs | TRUE
28 | LV_2428-2_0_4_line_28 | NAYY 4x150 SE | 23 | 26 | 0.023885 | 0.208 | 0.08 | 261 | 0 | 0.27 | 1 | 1 | cs | TRUE
29 | LV_2428-2_0_4_line_29 | NAYY 4x150 SE | 24 | 82 | 0.0052121 | 0.208 | 0.08 | 261 | 0 | 0.27 | 1 | 1 | cs | TRUE
30 | LV_2428-2_0_4_line_30 | NAYY 4x150 SE | 25 | 76 | 0.033114 | 0.208 | 0.08 | 261 | 0 | 0.27 | 1 | 1 | cs | TRUE
31 | LV_2428-2_0_4_line_31 | NAYY 4x150 SE | 26 | 61 | 0.014571 | 0.208 | 0.08 | 261 | 0 | 0.27 | 1 | 1 | cs | TRUE
32 | LV_2428-2_0_4_line_32 | NAYY 4x150 SE | 27 | 79 | 0.011807 | 0.208 | 0.08 | 261 | 0 | 0.27 | 1 | 1 | cs | TRUE
33 | LV_2428-2_0_4_line_33 | NAYY 4x150 SE | 28 | 33 | 0.0075758 | 0.208 | 0.08 | 261 | 0 | 0.27 | 1 | 3 | cs | TRUE
34 | LV_2428-2_0_4_line_34 | NAYY 4x150 SE | 28 | 30 | 0.011119 | 0.208 | 0.08 | 261 | 0 | 0.27 | 1 | 1 | cs | TRUE
35 | LV_2428-2_0_4_line_35 | NAYY 4x150 SE | 29 | 30 | 0.027893 | 0.208 | 0.08 | 261 | 0 | 0.27 | 1 | 1 | cs | TRUE
36 | LV_2428-2_0_4_line_36 | NAYY 4x150 SE | 29 | 31 | 0.024943 | 0.208 | 0.08 | 261 | 0 | 0.27 | 1 | 1 | cs | TRUE
37 | LV_2428-2_0_4_line_37 | NAYY 4x150 SE | 31 | 32 | 0.00076298 | 0.208 | 0.08 | 261 | 0 | 0.27 | 1 | 1 | cs | TRUE
38 | LV_2428-2_0_4_line_38 | NAYY 4x150 SE | 32 | 34 | 0.032163 | 0.208 | 0.08 | 261 | 0 | 0.27 | 1 | 1 | cs | TRUE
39 | LV_2428-2_0_4_line_39 | NAYY 4x150 SE | 33 | 35 | 0.028468 | 0.208 | 0.08 | 261 | 0 | 0.27 | 1 | 3 | cs | TRUE
40 | LV_2428-2_0_4_line_40 | NAYY 4x150 SE | 34 | 36 | 0.0055058 | 0.208 | 0.08 | 261 | 0 | 0.27 | 1 | 1 | cs | TRUE
41 | LV_2428-2_0_4_line_41 | NAYY 4x150 SE | 35 | 72 | 0.030444 | 0.208 | 0.08 | 261 | 0 | 0.27 | 1 | 1 | cs | TRUE
42 | LV_2428-2_0_4_line_42 | NAYY 4x150 SE | 35 | 47 | 0.00645 | 0.208 | 0.08 | 261 | 0 | 0.27 | 1 | 3 | cs | TRUE
43 | LV_2428-2_0_4_line_43 | NAYY 4x150 SE | 36 | 80 | 0.017096 | 0.208 | 0.08 | 261 | 0 | 0.27 | 1 | 1 | cs | TRUE
44 | LV_2428-2_0_4_line_44 | NAYY 4x150 SE | 37 | 38 | 0.027108 | 0.208 | 0.08 | 261 | 0 | 0.27 | 1 | 3 | cs | TRUE
45 | LV_2428-2_0_4_line_45 | NAYY 4x150 SE | 37 | 39 | 0.021814 | 0.208 | 0.08 | 261 | 0 | 0.27 | 1 | 3 | cs | TRUE
46 | LV_2428-2_0_4_line_46 | NAYY 4x150 SE | 38 | 40 | 0.032739 | 0.208 | 0.08 | 261 | 0 | 0.27 | 1 | 3 | cs | TRUE
47 | LV_2428-2_0_4_line_47 | NAYY 4x150 SE | 39 | 41 | 0.062067 | 0.208 | 0.08 | 261 | 0 | 0.27 | 1 | 3 | cs | TRUE
48 | LV_2428-2_0_4_line_48 | NAYY 4x150 SE | 40 | 42 | 0.027564 | 0.208 | 0.08 | 261 | 0 | 0.27 | 1 | 3 | cs | TRUE
49 | LV_2428-2_0_4_line_49 | NAYY 4x150 SE | 40 | 43 | 0.032257 | 0.208 | 0.08 | 261 | 0 | 0.27 | 1 | 1 | cs | TRUE
50 | LV_2428-2_0_4_line_50 | NAYY 4x150 SE | 41 | 46 | 0.039134 | 0.208 | 0.08 | 261 | 0 | 0.27 | 1 | 3 | cs | TRUE
51 | LV_2428-2_0_4_line_51 | NAYY 4x150 SE | 42 | 44 | 0.0046407 | 0.208 | 0.08 | 261 | 0 | 0.27 | 1 | 3 | cs | TRUE
52 | LV_2428-2_0_4_line_52 | NAYY 4x150 SE | 43 | 45 | 0.017249 | 0.208 | 0.08 | 261 | 0 | 0.27 | 1 | 1 | cs | TRUE
53 | LV_2428-2_0_4_line_53 | NAYY 4x150 SE | 44 | 49 | 0.01616 | 0.208 | 0.08 | 261 | 0 | 0.27 | 1 | 3 | cs | TRUE
54 | LV_2428-2_0_4_line_54 | NAYY 4x150 SE | 45 | 48 | 0.025395 | 0.208 | 0.08 | 261 | 0 | 0.27 | 1 | 1 | cs | TRUE
55 | LV_2428-2_0_4_line_55 | NAYY 4x150 SE | 46 | 47 | 0.017718 | 0.208 | 0.08 | 261 | 0 | 0.27 | 1 | 3 | cs | TRUE
56 | LV_2428-2_0_4_line_56 | NAYY 4x150 SE | 47 | 71 | 0.029197 | 0.208 | 0.08 | 261 | 0 | 0.27 | 1 | 1 | cs | TRUE
57 | LV_2428-2_0_4_line_57 | NAYY 4x150 SE | 49 | 50 | 0.0018589 | 0.208 | 0.08 | 261 | 0 | 0.27 | 1 | 2 | cs | TRUE
58 | LV_2428-2_0_4_line_58 | NAYY 4x150 SE | 50 | 51 | 0.025896 | 0.208 | 0.08 | 261 | 0 | 0.27 | 1 | 1 | cs | TRUE
59 | LV_2428-2_0_4_line_59 | NAYY 4x150 SE | 51 | 55 | 0.006318 | 0.208 | 0.08 | 261 | 0 | 0.27 | 1 | 1 | cs | TRUE
60 | LV_2428-2_0_4_line_60 | NAYY 4x150 SE | 52 | 53 | 0.02245 | 0.208 | 0.08 | 261 | 0 | 0.27 | 1 | 1 | cs | TRUE
61 | LV_2428-2_0_4_line_61 | NAYY 4x150 SE | 52 | 54 | 0.010738 | 0.208 | 0.08 | 261 | 0 | 0.27 | 1 | 1 | cs | TRUE
62 | LV_2428-2_0_4_line_62 | NAYY 4x150 SE | 53 | 68 | 0.017294 | 0.208 | 0.08 | 261 | 0 | 0.27 | 1 | 1 | cs | TRUE
63 | LV_2428-2_0_4_line_63 | NAYY 4x150 SE | 54 | 62 | 0.034103 | 0.208 | 0.08 | 261 | 0 | 0.27 | 1 | 1 | cs | TRUE
64 | LV_2428-2_0_4_line_64 | NAYY 4x150 SE | 55 | 56 | 0.016637 | 0.208 | 0.08 | 261 | 0 | 0.27 | 1 | 1 | cs | TRUE
65 | LV_2428-2_0_4_line_65 | NAYY 4x150 SE | 56 | 67 | 0.0090709 | 0.208 | 0.08 | 261 | 0 | 0.27 | 1 | 1 | cs | TRUE
66 | LV_2428-2_0_4_line_66 | NAYY 4x150 SE | 57 | 58 | 0.0065451 | 0.208 | 0.08 | 261 | 0 | 0.27 | 1 | 1 | cs | TRUE
67 | LV_2428-2_0_4_line_67 | NAYY 4x150 SE | 58 | 59 | 0.021612 | 0.208 | 0.08 | 261 | 0 | 0.27 | 1 | 1 | cs | TRUE
68 | LV_2428-2_0_4_line_68 | NAYY 4x150 SE | 59 | 60 | 0.025814 | 0.208 | 0.08 | 261 | 0 | 0.27 | 1 | 1 | cs | TRUE
69 | LV_2428-2_0_4_line_69 | NAYY 4x150 SE | 60 | 61 | 0.0025412 | 0.208 | 0.08 | 261 | 0 | 0.27 | 1 | 1 | cs | TRUE
70 | LV_2428-2_0_4_line_70 | NAYY 4x150 SE | 61 | 75 | 0.0073267 | 0.208 | 0.08 | 261 | 0 | 0.27 | 1 | 1 | cs | TRUE
71 | LV_2428-2_0_4_line_71 | NAYY 4x150 SE | 62 | 63 | 0.010018 | 0.208 | 0.08 | 261 | 0 | 0.27 | 1 | 1 | cs | TRUE
72 | LV_2428-2_0_4_line_72 | NAYY 4x150 SE | 63 | 64 | 0.018272 | 0.208 | 0.08 | 261 | 0 | 0.27 | 1 | 1 | cs | TRUE
73 | LV_2428-2_0_4_line_73 | NAYY 4x150 SE | 63 | 65 | 0.026983 | 0.208 | 0.08 | 261 | 0 | 0.27 | 1 | 1 | cs | TRUE
74 | LV_2428-2_0_4_line_74 | NAYY 4x150 SE | 64 | 69 | 0.014308 | 0.208 | 0.08 | 261 | 0 | 0.27 | 1 | 1 | cs | TRUE
75 | LV_2428-2_0_4_line_75 | NAYY 4x150 SE | 65 | 66 | 0.028065 | 0.208 | 0.08 | 261 | 0 | 0.27 | 1 | 1 | cs | TRUE
76 | LV_2428-2_0_4_line_76 | NAYY 4x150 SE | 66 | 67 | 0.015341 | 0.208 | 0.08 | 261 | 0 | 0.27 | 1 | 1 | cs | TRUE
77 | LV_2428-2_0_4_line_77 | NAYY 4x150 SE | 69 | 70 | 0.0081603 | 0.208 | 0.08 | 261 | 0 | 0.27 | 1 | 1 | cs | TRUE
78 | LV_2428-2_0_4_line_78 | NAYY 4x150 SE | 70 | 85 | 0.027689 | 0.208 | 0.08 | 261 | 0 | 0.27 | 1 | 1 | cs | TRUE
79 | LV_2428-2_0_4_line_79 | NAYY 4x150 SE | 71 | 73 | 0.0030136 | 0.208 | 0.08 | 261 | 0 | 0.27 | 1 | 1 | cs | TRUE
80 | LV_2428-2_0_4_line_80 | NAYY 4x150 SE | 72 | 74 | 0.035341 | 0.208 | 0.08 | 261 | 0 | 0.27 | 1 | 1 | cs | TRUE
81 | LV_2428-2_0_4_line_81 | NAYY 4x150 SE | 75 | 77 | 0.028207 | 0.208 | 0.08 | 261 | 0 | 0.27 | 1 | 1 | cs | TRUE
82 | LV_2428-2_0_4_line_82 | NAYY 4x150 SE | 76 | 78 | 0.013326 | 0.208 | 0.08 | 261 | 0 | 0.27 | 1 | 1 | cs | TRUE
83 | LV_2428-2_0_4_line_83 | NAYY 4x150 SE | 79 | 87 | 0.020634 | 0.208 | 0.08 | 261 | 0 | 0.27 | 1 | 1 | cs | TRUE
84 | LV_2428-2_0_4_line_84 | NAYY 4x150 SE | 81 | 83 | 0.033719 | 0.208 | 0.08 | 261 | 0 | 0.27 | 1 | 1 | cs | TRUE
85 | LV_2428-2_0_4_line_85 | NAYY 4x150 SE | 82 | 84 | 0.02356 | 0.208 | 0.08 | 261 | 0 | 0.27 | 1 | 1 | cs | TRUE
86 | LV_2428-2_0_4_line_86 | NAYY 4x150 SE | 83 | 90 | 0.006292 | 0.208 | 0.08 | 261 | 0 | 0.27 | 1 | 1 | cs | TRUE
87 | LV_2428-2_0_4_line_87 | NAYY 4x150 SE | 85 | 86 | 0.042836 | 0.208 | 0.08 | 261 | 0 | 0.27 | 1 | 1 | cs | TRUE
88 | LV_2428-2_0_4_line_88 | NAYY 4x150 SE | 86 | 88 | 0.0074309 | 0.208 | 0.08 | 261 | 0 | 0.27 | 1 | 1 | cs | TRUE
89 | LV_2428-2_0_4_line_89 | NAYY 4x150 SE | 88 | 89 | 0.024481 | 0.208 | 0.08 | 261 | 0 | 0.27 | 1 | 1 | cs | TRUE

## trafo
| name | std_type | hv_bus | lv_bus | sn_mva | vn_hv_kv | vn_lv_kv | vk_percent | vkr_percent | pfe_kw | i0_percent | shift_degree | tap_side | tap_neutral | tap_min | tap_max | tap_step_percent | tap_step_degree | tap_pos | tap_phase_shifter | parallel | df | in_service
0 | LV_2428-2_0_4_trafo_86 | 0.25 MVA 20/0.4 kV | 91 | 81 | 0.25 | 20 | 0.4 | 6 | 1.44 | 0.8 | 0.32 | 150 | hv | 0 | -2 | 2 | 2.5 | 0 | 0 | FALSE | 1 | 1 | TRUE

## line_geodata
| x0 | y0 | x1 | y1 | x2 | y2 | x3 | y3 | x4 | y4 | x5 | y5 | x6 | y6 | x7 | y7
0 | 2620260.574 | 1243605.6173 | 2620275.3996 | 1243592.6449
1 | 2620252.9812 | 1243612.2609 | 2620260.574 | 1243605.6173
2 | 2620290.3542 | 1243577.1979 | 2620285.7634 | 1243583.5766 | 2620275.3996 | 1243592.6449
3 | 2620290.3542 | 1243577.1979 | 2620292.4605 | 1243574.2713 | 2620294.178 | 1243570.4683
4 | 2620290.3542 | 1243577.1979 | 2620303.5658 | 1243597.4795
5 | 2620301.7352 | 1243553.7344 | 2620294.178 | 1243570.4683
6 | 2620303.5658 | 1243597.4795 | 2620317.2094 | 1243596.5811
7 | 2620301.7352 | 1243553.7344 | 2620292.7166 | 1243550.1458 | 2620278.2002 | 1243545.4711 | 2620268.4328 | 1243544.3149 | 2620258.499 | 1243545.404 | 2620257.3962 | 1243545.7865
8 | 2620317.2094 | 1243596.5811 | 2620320.4878 | 1243596.9817
9 | 2620229.9229 | 1243702.7752 | 2620227.0605 | 1243722.2765
10 | 2620229.9229 | 1243702.7752 | 2620230.2947 | 1243700.2425
11 | 2620225.6872 | 1243731.6327 | 2620227.0605 | 1243722.2765
12 | 2620232.9707 | 1243682.0113 | 2620230.2947 | 1243700.2425
13 | 2620225.6872 | 1243731.6327 | 2620214.9894 | 1243735.542
14 | 2620225.6872 | 1243731.6327 | 2620246.6675 | 1243724.973
15 | 2620257.0213 | 1243670.8118 | 2620252.7903 | 1243672.7653 | 2620235.4828 | 1243675.5526 | 2620233.5704 | 1243677.9254 | 2620232.9707 | 1243682.0113
16 | 2620200.6718 | 1243741.1315 | 2620210.6151 | 1243737.1405 | 2620214.9894 | 1243735.542
17 | 2620262.2806 | 1243721.9066 | 2620249.2524 | 1243724.1525 | 2620246.6675 | 1243724.973
18 | 2620257.0213 | 1243670.8118 | 2620262.8586 | 1243678.7034
19 | 2620257.0213 | 1243670.8118 | 2620252.007 | 1243664.0315
20 | 2620200.6718 | 1243741.1315 | 2620202.4963 | 1243751.2775 | 2620202.5663 | 1243771.5424
21 | 2620200.6718 | 1243741.1315 | 2620167.2422 | 1243765.011
22 | 2620262.2806 | 1243721.9066 | 2620275.0108 | 1243723.0939
23 | 2620262.8586 | 1243678.7034 | 2620267.4751 | 1243672.2928 | 2620276.3259 | 1243665.174 | 2620285.686 | 1243661.6259 | 2620300.608 | 1243660.1359
24 | 2620262.8586 | 1243678.7034 | 2620262.0487 | 1243681.4781
25 | 2620252.007 | 1243664.0315 | 2620244.6451 | 1243654.0765
26 | 2620280.9629 | 1243723.6491 | 2620275.0108 | 1243723.0939
27 | 2620280.9629 | 1243723.6491 | 2620289.0139 | 1243720.5968 | 2620301.7462 | 1243719.1185
28 | 2620280.9629 | 1243723.6491 | 2620300.3826 | 1243737.5555
29 | 2620305.7942 | 1243659.618 | 2620300.608 | 1243660.1359
30 | 2620301.7462 | 1243719.1185 | 2620312.8277 | 1243717.8319 | 2620334.7406 | 1243716.4253
31 | 2620312.6655 | 1243745.3933 | 2620300.5102 | 1243737.6469 | 2620300.3826 | 1243737.5555
32 | 2620202.5663 | 1243771.5424 | 2620202.6072 | 1243783.3496
33 | 2620167.2422 | 1243765.011 | 2620160.7635 | 1243768.9378
34 | 2620167.2422 | 1243765.011 | 2620167.1009 | 1243759.8962 | 2620167.8918 | 1243753.9507 | 2620167.8929 | 1243753.9465
35 | 2620174.599 | 1243726.8721 | 2620167.8929 | 1243753.9465
36 | 2620180.596 | 1243702.6608 | 2620174.599 | 1243726.8721
37 | 2620180.7794 | 1243701.9202 | 2620180.596 | 1243702.6608
38 | 2620180.7794 | 1243701.9202 | 2620184.5334 | 1243686.7645 | 2620190.4125 | 1243671.2942
39 | 2620134.1798 | 1243778.7411 | 2620147.855 | 1243775.0517 | 2620154.4613 | 1243772.3501 | 2620160.7299 | 1243768.9581 | 2620160.7635 | 1243768.9378
40 | 2620190.4125 | 1243671.2942 | 2620192.3684 | 1243666.1475
41 | 2620134.1798 | 1243778.7411 | 2620136.9818 | 1243783.6759 | 2620152.3122 | 1243803.1301
42 | 2620127.7329 | 1243778.9972 | 2620130.9971 | 1243779.1083 | 2620134.1798 | 1243778.7411
43 | 2620198.4416 | 1243650.1662 | 2620192.3684 | 1243666.1475
44 | 2620124.4417 | 1243678.2507 | 2620123.407 | 1243681.7431 | 2620112.3487 | 1243702.4396
45 | 2620120.2794 | 1243722.7607 | 2620112.3487 | 1243702.4396
46 | 2620124.4417 | 1243678.2507 | 2620132.7331 | 1243650.2658 | 2620133.7885 | 1243646.8749
47 | 2620073.9846 | 1243762.2828 | 2620077.7199 | 1243761.6283 | 2620082.2219 | 1243759.9425 | 2620086.606 | 1243757.389 | 2620090.8495 | 1243753.9456 | 2620097.9605 | 1243747.2431 | 2620106.6117 | 1243738.7336 | 2620120.2794 | 1243722.7607
48 | 2620141.9799 | 1243620.5563 | 2620133.7885 | 1243646.8749
49 | 2620165.9322 | 1243649.5763 | 2620133.7885 | 1243646.8749
50 | 2620073.9846 | 1243762.2828 | 2620076.7116 | 1243764.827 | 2620078.8829 | 1243766.3241 | 2620081.9472 | 1243767.4574 | 2620110.5526 | 1243774.6671
51 | 2620141.9799 | 1243620.5563 | 2620143.359 | 1243616.1253
52 | 2620177.1412 | 1243636.5313 | 2620170.5269 | 1243643.2338 | 2620165.9322 | 1243649.5763
53 | 2620148.8918 | 1243600.9537 | 2620145.1637 | 1243610.327 | 2620143.359 | 1243616.1253
54 | 2620177.1412 | 1243636.5313 | 2620193.4582 | 1243619.9968 | 2620194.8051 | 1243618.3012
55 | 2620127.7329 | 1243778.9972 | 2620110.5526 | 1243774.6671
56 | 2620127.7329 | 1243778.9972 | 2620121.6699 | 1243790.8843 | 2620117.4851 | 1243806.1752
57 | 2620148.8918 | 1243600.9537 | 2620149.5788 | 1243599.2264
58 | 2620159.1492 | 1243575.1641 | 2620149.5788 | 1243599.2264
59 | 2620159.1492 | 1243575.1641 | 2620161.4842 | 1243569.2934
60 | 2620225.5246 | 1243568.3619 | 2620236.0972 | 1243557.2019 | 2620241.9421 | 1243553.2113
61 | 2620225.5246 | 1243568.3619 | 2620222.4977 | 1243565.1051 | 2620220.6253 | 1243559.098
62 | 2620241.9421 | 1243553.2113 | 2620248.088 | 1243549.0153 | 2620257.3962 | 1243545.7865
63 | 2620210.477 | 1243526.5398 | 2620210.477 | 1243526.5398 | 2620220.6253 | 1243559.098
64 | 2620161.4842 | 1243569.2934 | 2620167.6327 | 1243553.8346
65 | 2620170.9851 | 1243545.4059 | 2620167.6327 | 1243553.8346
66 | 2620334.8843 | 1243786.9177 | 2620336.6818 | 1243793.2112
67 | 2620334.8843 | 1243786.9177 | 2620335.7556 | 1243781.8397 | 2620331.8079 | 1243765.8607
68 | 2620314.5849 | 1243747.0587 | 2620326.0318 | 1243756.9907 | 2620331.5219 | 1243764.7033 | 2620331.8079 | 1243765.8607
69 | 2620312.6655 | 1243745.3933 | 2620314.5849 | 1243747.0587
70 | 2620312.6655 | 1243745.3933 | 2620319.9793 | 1243745.8292
71 | 2620210.477 | 1243526.5398 | 2620210.3512 | 1243521.2916 | 2620211.4046 | 1243516.6407
72 | 2620215.4411 | 1243498.8198 | 2620211.4046 | 1243516.6407
73 | 2620211.4046 | 1243516.6407 | 2620187.0269 | 1243505.0731
74 | 2620215.4411 | 1243498.8198 | 2620218.6017 | 1243484.8656
75 | 2620176.6546 | 1243531.1515 | 2620187.0269 | 1243505.0731
76 | 2620176.6546 | 1243531.1515 | 2620170.9851 | 1243545.4059
77 | 2620220.4043 | 1243476.9069 | 2620218.6017 | 1243484.8656
78 | 2620227.8681 | 1243450.384 | 2620225.2126 | 1243455.6783 | 2620220.4043 | 1243476.9069
79 | 2620116.6896 | 1243809.0819 | 2620117.4851 | 1243806.1752
80 | 2620152.3122 | 1243803.1301 | 2620162.9412 | 1243816.6181 | 2620170.1645 | 1243833.2883
81 | 2620319.9793 | 1243745.8292 | 2620321.9661 | 1243745.9476 | 2620348.1738 | 1243746.6249
82 | 2620334.7406 | 1243716.4253 | 2620348.0389 | 1243715.5716
83 | 2620195.4812 | 1243800.9074 | 2620199.0759 | 1243799.363 | 2620201.1118 | 1243796.2346 | 2620202.6144 | 1243785.4551 | 2620202.6072 | 1243783.3496
84 | 2620244.6451 | 1243654.0765 | 2620244.2859 | 1243653.5909 | 2620244.4532 | 1243651.0676 | 2620246.682 | 1243649.0183 | 2620263.0545 | 1243638.9455 | 2620270.8409 | 1243635.9701
85 | 2620329.2323 | 1243661.2623 | 2620321.5496 | 1243659.9694 | 2620307.004 | 1243659.4972 | 2620305.7942 | 1243659.618
86 | 2620275.6158 | 1243631.8727 | 2620270.8409 | 1243635.9701
87 | 2620227.8681 | 1243450.384 | 2620239.1908 | 1243458.7166 | 2620251.0286 | 1243464.4494 | 2620266.1188 | 1243468.5033
88 | 2620266.1188 | 1243468.5033 | 2620273.2952 | 1243470.4312
89 | 2620296.9383 | 1243476.7828 | 2620273.2952 | 1243470.4312

## bus_geodata
| x | y | coords
0 | 2620260.574 | 1243605.6173
1 | 2620275.3996 | 1243592.6449
2 | 2620252.9812 | 1243612.2609
3 | 2620290.3542 | 1243577.1979
4 | 2620294.178 | 1243570.4683
5 | 2620303.5658 | 1243597.4795
6 | 2620301.7352 | 1243553.7344
7 | 2620317.2094 | 1243596.5811
8 | 2620320.4878 | 1243596.9817
9 | 2620229.9229 | 1243702.7752
10 | 2620227.0605 | 1243722.2765
11 | 2620230.2947 | 1243700.2425
12 | 2620225.6872 | 1243731.6327
13 | 2620232.9707 | 1243682.0113
14 | 2620214.9894 | 1243735.542
15 | 2620246.6675 | 1243724.973
16 | 2620257.0213 | 1243670.8118
17 | 2620200.6718 | 1243741.1315
18 | 2620262.2806 | 1243721.9066
19 | 2620262.8586 | 1243678.7034
20 | 2620252.007 | 1243664.0315
21 | 2620275.0108 | 1243723.0939
22 | 2620262.0487 | 1243681.4781
23 | 2620280.9629 | 1243723.6491
24 | 2620300.608 | 1243660.1359
25 | 2620301.7462 | 1243719.1185
26 | 2620300.3826 | 1243737.5555
27 | 2620202.5663 | 1243771.5424
28 | 2620167.2422 | 1243765.011
29 | 2620174.599 | 1243726.8721
30 | 2620167.8929 | 1243753.9465
31 | 2620180.596 | 1243702.6608
32 | 2620180.7794 | 1243701.9202
33 | 2620160.7635 | 1243768.9378
34 | 2620190.4125 | 1243671.2942
35 | 2620134.1798 | 1243778.7411
36 | 2620192.3684 | 1243666.1475
37 | 2620112.3487 | 1243702.4396
38 | 2620124.4417 | 1243678.2507
39 | 2620120.2794 | 1243722.7607
40 | 2620133.7885 | 1243646.8749
41 | 2620073.9846 | 1243762.2828
42 | 2620141.9799 | 1243620.5563
43 | 2620165.9322 | 1243649.5763
44 | 2620143.359 | 1243616.1253
45 | 2620177.1412 | 1243636.5313
46 | 2620110.5526 | 1243774.6671
47 | 2620127.7329 | 1243778.9972
48 | 2620194.8051 | 1243618.3012
49 | 2620148.8918 | 1243600.9537
50 | 2620149.5788 | 1243599.2264
51 | 2620159.1492 | 1243575.1641
52 | 2620225.5246 | 1243568.3619
53 | 2620241.9421 | 1243553.2113
54 | 2620220.6253 | 1243559.098
55 | 2620161.4842 | 1243569.2934
56 | 2620167.6327 | 1243553.8346
57 | 2620336.6818 | 1243793.2112
58 | 2620334.8843 | 1243786.9177
59 | 2620331.8079 | 1243765.8607
60 | 2620314.5849 | 1243747.0587
61 | 2620312.6655 | 1243745.3933
62 | 2620210.477 | 1243526.5398
63 | 2620211.4046 | 1243516.6407
64 | 2620215.4411 | 1243498.8198
65 | 2620187.0269 | 1243505.0731
66 | 2620176.6546 | 1243531.1515
67 | 2620170.9851 | 1243545.4059
68 | 2620257.3962 | 1243545.7865
69 | 2620218.6017 | 1243484.8656
70 | 2620220.4044 | 1243476.9069
71 | 2620117.4851 | 1243806.1752
72 | 2620152.3122 | 1243803.1301
73 | 2620116.6896 | 1243809.0819
74 | 2620170.1645 | 1243833.2883
75 | 2620319.9793 | 1243745.8292
76 | 2620334.7406 | 1243716.4253
77 | 2620348.1738 | 1243746.6249
78 | 2620348.0389 | 1243715.5716
79 | 2620202.6071 | 1243783.3496
80 | 2620198.4416 | 1243650.1662
81 | 2620244.6451 | 1243654.0765
82 | 2620305.7942 | 1243659.618
83 | 2620270.8409 | 1243635.9701
84 | 2620329.2323 | 1243661.2623
85 | 2620227.8681 | 1243450.384
86 | 2620266.1188 | 1243468.5033
87 | 2620195.4812 | 1243800.9074
88 | 2620273.2952 | 1243470.4312
89 | 2620296.9383 | 1243476.7828
90 | 2620275.6158 | 1243631.8727
91 | 2620244.6451 | 1243654.0765

## line_std_types
| c_nf_per_km | r_ohm_per_km | x_ohm_per_km | max_i_ka | type | q_mm2 | alpha | voltage_rating
NAYY 4x50 SE | 210 | 0.642 | 0.083 | 0.142 | cs | 50 | 0.00403 | LV
NAYY 4x120 SE | 264 | 0.225 | 0.08 | 0.242 | cs | 120 | 0.00403 | LV
NAYY 4x150 SE | 261 | 0.208 | 0.08 | 0.27 | cs | 150 | 0.00403 | LV
NA2XS2Y 1x95 RM/25 12/20 kV | 216 | 0.313 | 0.132 | 0.252 | cs | 95 | 0.00403 | MV
NA2XS2Y 1x185 RM/25 12/20 kV | 273 | 0.161 | 0.117 | 0.362 | cs | 185 | 0.00403 | MV
NA2XS2Y 1x240 RM/25 12/20 kV | 304 | 0.122 | 0.112 | 0.421 | cs | 240 | 0.00403 | MV
NA2XS2Y 1x95 RM/25 6/10 kV | 315 | 0.313 | 0.123 | 0.249 | cs | 95 | 0.00403 | MV
NA2XS2Y 1x185 RM/25 6/10 kV | 406 | 0.161 | 0.11 | 0.358 | cs | 185 | 0.00403 | MV
NA2XS2Y 1x240 RM/25 6/10 kV | 456 | 0.122 | 0.105 | 0.416 | cs | 240 | 0.00403 | MV
NA2XS2Y 1x150 RM/25 12/20 kV | 250 | 0.206 | 0.116 | 0.319 | cs | 150 | 0.00403 | MV
NA2XS2Y 1x120 RM/25 12/20 kV | 230 | 0.253 | 0.119 | 0.283 | cs | 120 | 0.00403 | MV
NA2XS2Y 1x70 RM/25 12/20 kV | 190 | 0.443 | 0.132 | 0.22 | cs | 70 | 0.00403 | MV
NA2XS2Y 1x150 RM/25 6/10 kV | 360 | 0.206 | 0.11 | 0.315 | cs | 150 | 0.00403 | MV
NA2XS2Y 1x120 RM/25 6/10 kV | 340 | 0.253 | 0.113 | 0.28 | cs | 120 | 0.00403 | MV
NA2XS2Y 1x70 RM/25 6/10 kV | 280 | 0.443 | 0.123 | 0.217 | cs | 70 | 0.00403 | MV
N2XS(FL)2Y 1x120 RM/35 64/110 kV | 112 | 0.153 | 0.166 | 0.366 | cs | 120 | 0.00393 | HV
N2XS(FL)2Y 1x185 RM/35 64/110 kV | 125 | 0.099 | 0.156 | 0.457 | cs | 185 | 0.00393 | HV
N2XS(FL)2Y 1x240 RM/35 64/110 kV | 135 | 0.075 | 0.149 | 0.526 | cs | 240 | 0.00393 | HV
N2XS(FL)2Y 1x300 RM/35 64/110 kV | 144 | 0.06 | 0.144 | 0.588 | cs | 300 | 0.00393 | HV
15-AL1/3-ST1A 0.4 | 11 | 1.8769 | 0.35 | 0.105 | ol | 16 | 0.00403 | LV
24-AL1/4-ST1A 0.4 | 11.25 | 1.2012 | 0.335 | 0.14 | ol | 24 | 0.00403 | LV
48-AL1/8-ST1A 0.4 | 12.2 | 0.5939 | 0.3 | 0.21 | ol | 48 | 0.00403 | LV
94-AL1/15-ST1A 0.4 | 13.2 | 0.306 | 0.29 | 0.35 | ol | 94 | 0.00403 | LV
34-AL1/6-ST1A 10.0 | 9.7 | 0.8342 | 0.36 | 0.17 | ol | 34 | 0.00403 | MV
48-AL1/8-ST1A 10.0 | 10.1 | 0.5939 | 0.35 | 0.21 | ol | 48 | 0.00403 | MV
70-AL1/11-ST1A 10.0 | 10.4 | 0.4132 | 0.339 | 0.29 | ol | 70 | 0.00403 | MV
94-AL1/15-ST1A 10.0 | 10.75 | 0.306 | 0.33 | 0.35 | ol | 94 | 0.00403 | MV
122-AL1/20-ST1A 10.0 | 11.1 | 0.2376 | 0.323 | 0.41 | ol | 122 | 0.00403 | MV
149-AL1/24-ST1A 10.0 | 11.25 | 0.194 | 0.315 | 0.47 | ol | 149 | 0.00403 | MV
34-AL1/6-ST1A 20.0 | 9.15 | 0.8342 | 0.382 | 0.17 | ol | 34 | 0.00403 | MV
48-AL1/8-ST1A 20.0 | 9.5 | 0.5939 | 0.372 | 0.21 | ol | 48 | 0.00403 | MV
70-AL1/11-ST1A 20.0 | 9.7 | 0.4132 | 0.36 | 0.29 | ol | 70 | 0.00403 | MV
94-AL1/15-ST1A 20.0 | 10 | 0.306 | 0.35 | 0.35 | ol | 94 | 0.00403 | MV
122-AL1/20-ST1A 20.0 | 10.3 | 0.2376 | 0.344 | 0.41 | ol | 122 | 0.00403 | MV
149-AL1/24-ST1A 20.0 | 10.5 | 0.194 | 0.337 | 0.47 | ol | 149 | 0.00403 | MV
184-AL1/30-ST1A 20.0 | 10.75 | 0.1571 | 0.33 | 0.535 | ol | 184 | 0.00403 | MV
243-AL1/39-ST1A 20.0 | 11 | 0.1188 | 0.32 | 0.645 | ol | 243 | 0.00403 | MV
48-AL1/8-ST1A 110.0 | 8 | 0.5939 | 0.46 | 0.21 | ol | 48 | 0.00403 | HV
70-AL1/11-ST1A 110.0 | 8.4 | 0.4132 | 0.45 | 0.29 | ol | 70 | 0.00403 | HV
94-AL1/15-ST1A 110.0 | 8.65 | 0.306 | 0.44 | 0.35 | ol | 94 | 0.00403 | HV
122-AL1/20-ST1A 110.0 | 8.5 | 0.2376 | 0.43 | 0.41 | ol | 122 | 0.00403 | HV
149-AL1/24-ST1A 110.0 | 8.75 | 0.194 | 0.41 | 0.47 | ol | 149 | 0.00403 | HV
184-AL1/30-ST1A 110.0 | 8.8 | 0.1571 | 0.4 | 0.535 | ol | 184 | 0.00403 | HV
243-AL1/39-ST1A 110.0 | 9 | 0.1188 | 0.39 | 0.645 | ol | 243 | 0.00403 | HV
305-AL1/39-ST1A 110.0 | 9.2 | 0.0949 | 0.38 | 0.74 | ol | 305 | 0.00403 | HV
490-AL1/64-ST1A 110.0 | 9.75 | 0.059 | 0.37 | 0.96 | ol | 490 | 0.00403 | HV
679-AL1/86-ST1A 110.0 | 9.95 | 0.042 | 0.36 | 1.15 | ol | 679 | 0.00403 | HV
490-AL1/64-ST1A 220.0 | 10 | 0.059 | 0.285 | 0.96 | ol | 490 | 0.00403 | HV
679-AL1/86-ST1A 220.0 | 11.7 | 0.042 | 0.275 | 1.15 | ol | 679 | 0.00403 | HV
490-AL1/64-ST1A 380.0 | 11 | 0.059 | 0.253 | 0.96 | ol | 490 | 0.00403 | HV
679-AL1/86-ST1A 380.0 | 14.6 | 0.042 | 0.25 | 1.15 | ol | 679 | 0.00403 | HV

## trafo_std_types
| i0_percent | pfe_kw | vkr_percent | sn_mva | vn_lv_kv | vn_hv_kv | vk_percent | shift_degree | vector_group | tap_side | tap_neutral | tap_min | tap_max | tap_step_degree | tap_step_percent | tap_phase_shifter
160 MVA 380/110 kV | 0.06 | 60 | 0.25 | 160 | 110 | 380 | 12.2 | 0 | Yy0 | hv | 0 | -9 | 9 | 0 | 1.5 | FALSE
100 MVA 220/110 kV | 0.06 | 55 | 0.26 | 100 | 110 | 220 | 12 | 0 | Yy0 | hv | 0 | -9 | 9 | 0 | 1.5 | FALSE
63 MVA 110/20 kV | 0.04 | 22 | 0.32 | 63 | 20 | 110 | 18 | 150 | YNd5 | hv | 0 | -9 | 9 | 0 | 1.5 | FALSE
40 MVA 110/20 kV | 0.05 | 18 | 0.34 | 40 | 20 | 110 | 16.2 | 150 | YNd5 | hv | 0 | -9 | 9 | 0 | 1.5 | FALSE
25 MVA 110/20 kV | 0.07 | 14 | 0.41 | 25 | 20 | 110 | 12 | 150 | YNd5 | hv | 0 | -9 | 9 | 0 | 1.5 | FALSE
63 MVA 110/10 kV | 0.04 | 22 | 0.32 | 63 | 10 | 110 | 18 | 150 | YNd5 | hv | 0 | -9 | 9 | 0 | 1.5 | FALSE
40 MVA 110/10 kV | 0.05 | 18 | 0.34 | 40 | 10 | 110 | 16.2 | 150 | YNd5 | hv | 0 | -9 | 9 | 0 | 1.5 | FALSE
25 MVA 110/10 kV | 0.07 | 14 | 0.41 | 25 | 10 | 110 | 12 | 150 | YNd5 | hv | 0 | -9 | 9 | 0 | 1.5 | FALSE
0.25 MVA 20/0.4 kV | 0.32 | 0.8 | 1.44 | 0.25 | 0.4 | 20 | 6 | 150 | Yzn5 | hv | 0 | -2 | 2 | 0 | 2.5 | FALSE
0.4 MVA 20/0.4 kV | 0.3375 | 1.35 | 1.425 | 0.4 | 0.4 | 20 | 6 | 150 | Dyn5 | hv | 0 | -2 | 2 | 0 | 2.5 | FALSE
0.63 MVA 20/0.4 kV | 0.2619 | 1.65 | 1.206 | 0.63 | 0.4 | 20 | 6 | 150 | Dyn5 | hv | 0 | -2 | 2 | 0 | 2.5 | FALSE
0.25 MVA 10/0.4 kV | 0.24 | 0.6 | 1.2 | 0.25 | 0.4 | 10 | 4 | 150 | Dyn5 | hv | 0 | -2 | 2 | 0 | 2.5 | FALSE
0.4 MVA 10/0.4 kV | 0.2375 | 0.95 | 1.325 | 0.4 | 0.4 | 10 | 4 | 150 | Dyn5 | hv | 0 | -2 | 2 | 0 | 2.5 | FALSE
0.63 MVA 10/0.4 kV | 0.1873 | 1.18 | 1.0794 | 0.63 | 0.4 | 10 | 4 | 150 | Dyn5 | hv | 0 | -2 | 2 | 0 | 2.5 | FALSE

## trafo3w_std_types
| sn_hv_mva | sn_mv_mva | sn_lv_mva | vn_hv_kv | vn_mv_kv | vn_lv_kv | vk_hv_percent | vk_mv_percent | vk_lv_percent | vkr_hv_percent | vkr_mv_percent | vkr_lv_percent | pfe_kw | i0_percent | shift_mv_degree | shift_lv_degree | vector_group | tap_side | tap_neutral | tap_min | tap_max | tap_step_percent
63/25/38 MVA 110/20/10 kV | 63 | 25 | 38 | 110 | 20 | 10 | 10.4 | 10.4 | 10.4 | 0.28 | 0.32 | 0.35 | 35 | 0.89 | 0 | 0 | YN0yn0yn0 | hv | 0 | -10 | 10 | 1.2
63/25/38 MVA 110/10/10 kV | 63 | 25 | 38 | 110 | 10 | 10 | 10.4 | 10.4 | 10.4 | 0.28 | 0.32 | 0.35 | 35 | 0.89 | 0 | 0 | YN0yn0yn0 | hv | 0 | -10 | 10 | 1.2

## fuse_std_types
| fuse_type | i_rated_a | t_avg | t_min | t_total | x_avg | x_min | x_total
HV 100A | HV 100A | 100 | 0 | [10.0, 3.64, 0.854, 0.281, 0.1, 0.0531, 0.022, 0.01] | [10.0, 4.267, 1.21, 0.403, 0.1, 0.058, 0.022, 0.01] | 0 | [300.0, 350.0, 450.0, 550.0, 700.0, 850.0, 1200.0, 1752.0] | [600.0, 700.0, 900.0, 1150.0, 1665.0, 2000.0, 3000.0, 4313.0]
HV 10A | HV 10A | 10 | 0 | [10.0, 1675.0, 0.344, 0.156, 0.1, 0.0417, 0.0171, 0.01] | [10.0, 1.3, 0.3, 0.155, 0.1, 0.0555, 0.023, 0.01] | 0 | [30.0, 32.0, 35.0, 37.0, 39.0, 50.0, 70.0, 88.0] | [60.0, 70.0, 80.0, 87.0, 94.0, 110.0, 150.0, 216.0]
HV 125A | HV 125A | 125 | 0 | [10.0, 1.82, 0.344, 0.1, 0.0467, 0.0269, 0.01] | [10.0, 2.478, 0.426, 0.1, 0.0427, 0.0211, 0.01] | 0 | [375.0, 500.0, 700.0, 925.0, 1200.0, 1500.0, 2341.0] | [750.0, 1000.0, 1500.0, 2200.0, 3000.0, 4000.0, 5765.0]
HV 160A | HV 160A | 160 | 0 | [10.0, 4.15, 1.03, 0.198, 0.1, 0.051, 0.0172, 0.01] | [10.0, 2.3, 0.734, 0.274, 0.1, 0.046, 0.0177, 0.01] | 0 | [480.0, 550.0, 700.0, 1000.0, 1260.0, 1600.0, 2500.0, 3227.0] | [960.0, 1300.0, 1700.0, 2200.0, 2996.0, 4000.0, 6000.0, 7946.0]
HV 16A | HV 16A | 16 | 0 | [10.0, 0.352, 0.164, 0.1, 0.0649, 0.0342, 0.01] | [10.0, 2.34, 0.722, 0.181, 0.1, 0.055, 0.0296, 0.01] | 0 | [48.0, 60.0, 65.0, 71.0, 80.0, 100.0, 162.0] | [96.0, 110.0, 125.0, 150.0, 168.0, 200.0, 250.0, 398.0]
HV 200A | HV 200A | 200 | 0 | [10.0, 4.267, 1.21, 0.403, 0.1, 0.058, 0.022, 0.01] | [10.0, 3.73, 1.654, 0.328, 0.1, 0.0531, 0.019, 0.01] | 0 | [600.0, 700.0, 900.0, 1150.0, 1665.0, 2000.0, 3000.0, 4313.0] | [1200.0, 1500.0, 1800.0, 2700.0, 3960.0, 5000.0, 7500.0, 10620.0]
HV 20A | HV 20A | 20 | 0 | [10.0, 1.3, 0.3, 0.155, 0.1, 0.0555, 0.023, 0.01] | [10.0, 1.3, 0.161, 0.1, 0.0611, 0.0399, 0.0141, 0.01] | 0 | [60.0, 70.0, 80.0, 87.0, 94.0, 110.0, 150.0, 216.0] | [120.0, 150.0, 200.0, 223.0, 260.0, 300.0, 450.0, 532.0]
HV 25A | HV 25A | 25 | 0 | [10.0, 2.512, 0.833, 0.299, 0.1, 0.0372, 0.0223, 0.01] | [10.0, 3.125, 0.597, 0.198, 0.1, 0.0378, 0.022, 0.01] | 0 | [75.0, 82.0, 90.0, 100.0, 124.0, 170.0, 200.0, 289.0] | [150.0, 170.0, 210.0, 250.0, 294.0, 400.0, 500.0, 711.0]
HV 31.5A | HV 31.5A | 31.5 | 0 | [10.0, 2.34, 0.722, 0.181, 0.1, 0.055, 0.0296, 0.01] | [10.0, 2.84, 0.368, 0.164, 0.1, 0.0621, 0.0378, 0.0195, 0.01] | 0 | [95.0, 110.0, 125.0, 150.0, 165.0, 200.0, 250.0, 390.0] | [189.0, 220.0, 300.0, 350.0, 393.0, 450.0, 530.0, 700.0, 960.0]
HV 40A | HV 40A | 40 | 0 | [10.0, 1.3, 0.161, 0.1, 0.0611, 0.0399, 0.0141, 0.01] | [10.0, 2.05, 0.369, 0.198, 0.1, 0.051, 0.0298, 0.01] | 0 | [120.0, 150.0, 200.0, 223.0, 260.0, 300.0, 450.0, 532.0] | [240.0, 300.0, 400.0, 450.0, 530.0, 650.0, 800.0, 1311.0]
HV 50A | HV 50A | 50 | 0 | [10.0, 3.215, 0.597, 0.198, 0.1, 0.0378, 0.022, 0.01] | [10.0, 3.64, 0.854, 0.281, 0.1, 0.0531, 0.022, 0.01] | 0 | [150.0, 170.0, 210.0, 250.0, 294.0, 400.0, 500.0, 711.0] | [300.0, 350.0, 450.0, 550.0, 700.0, 850.0, 1200.0, 1752.0]
HV 6.3A | HV 6.3A | 6.3 | 0 | [10.0, 1.39, 0.344, 0.168, 0.1, 0.056, 0.0263, 0.01] | [10.0, 1.711, 0.516, 0.198, 0.1, 0.0634, 0.0303, 0.01] | 0 | [19.0, 19.5, 20.4, 20.8, 22.0, 25.0, 32.0, 48.0] | [38.0, 40.0, 43.0, 48.0, 53.0, 60.0, 75.0, 118.0]
HV 63A | HV 63A | 63 | 0 | [10.0, 2.84, 0.368, 0.164, 0.1, 0.0621, 0.0378, 0.0195, 0.01] | [10.0, 1.82, 0.344, 0.1, 0.0467, 0.0269, 0.01] | 0 | [189.0, 220.0, 300.0, 350.0, 393.0, 450.0, 530.0, 700.0, 961.0] | [378.0, 500.0, 700.0, 934.0, 1200.0, 1500.0, 2366.0]
HV 80A | HV 80A | 80 | 0 | [10.0, 2.05, 0.369, 0.198, 0.1, 0.051, 0.0298, 0.01] | [10.0, 4.15, 1.03, 0.198, 0.1, 0.051, 0.0172, 0.01] | 0 | [240.0, 300.0, 400.0, 450.0, 530.0, 650.0, 800.0, 1311.0] | [480.0, 550.0, 700.0, 1000.0, 1260.0, 1600.0, 2500.0, 3227.0]
Siemens NH-1-100 | Siemens NH-1-100 | 100 | [5400.0, 2000.0, 400.0, 20.0, 1.0, 0.2, 0.012, 0.004] | 0 | 0 | [150.0, 190.0, 250.0, 430.0, 900.0, 1250.0, 2700.0, 3600.0] | 0 | 0
Siemens NH-1-125 | Siemens NH-1-125 | 125 | [4800.0, 120.0, 7.0, 0.1, 0.004] | 0 | 0 | [180.0, 400.0, 740.0, 2000.0, 4250.0] | 0 | 0
Siemens NH-1-16 | Siemens NH-1-16 | 16 | [4000.0, 400.0, 2.0, 0.1, 0.04, 0.01] | 0 | 0 | [26.0, 35.0, 75.0, 150.0, 200.0, 300.0] | 0 | 0
Siemens NH-1-160 | Siemens NH-1-160 | 160 | [4800.0, 120.0, 7.0, 0.1, 0.004] | 0 | 0 | [210.0, 500.0, 900.0, 2300.0, 5000.0] | 0 | 0
Siemens NH-1-25 | Siemens NH-1-25 | 25 | [4000.0, 1000.0, 10.0, 0.2, 0.02, 0.01] | 0 | 0 | [40.0, 50.0, 100.0, 210.0, 400.0, 500.0] | 0 | 0
Siemens NH-1-50 | Siemens NH-1-50 | 50 | [4000.0, 40.0, 4.0, 1.0, 0.02, 0.01] | 0 | 0 | [86.0, 200.0, 300.0, 400.0, 1000.0, 1280.0] | 0 | 0
Siemens NH-1-63 | Siemens NH-1-63 | 63 | [4000.0, 100.0, 10.0, 2.0, 0.04, 0.01] | 0 | 0 | [100.0, 200.0, 300.0, 400.0, 1000.0, 1500.0] | 0 | 0
Siemens NH-1-80 | Siemens NH-1-80 | 80 | [4800.0, 120.0, 7.0, 0.1, 0.01] | 0 | 0 | [150.58, 250.0, 450.0, 1150.0, 2470.0] | 0 | 0
Siemens NH-2-1000 | Siemens NH-2-1000 | 1000 | [4800.0, 120.0, 7.0, 0.1, 0.004] | 0 | 0 | [1900.0, 3500.0, 8400.0, 24000.0, 52000.0] | 0 | 0
Siemens NH-2-200 | Siemens NH-2-200 | 200 | [4800.0, 120.0, 7.0, 0.1, 0.004] | 0 | 0 | [280.0, 650.0, 1200.0, 3000.0, 7000.0] | 0 | 0
Siemens NH-2-224 | Siemens NH-2-224 | 224 | [4800.0, 120.0, 7.0, 0.2, 0.04, 0.004] | 0 | 0 | [400.0, 750.0, 1453.0, 3025.0, 4315.0, 7600.0] | 0 | 0
Siemens NH-2-250 | Siemens NH-2-250 | 250 | [4800.0, 120.0, 7.0, 0.1, 0.004] | 0 | 0 | [450.0, 800.0, 1650.0, 4000.0, 8500.0] | 0 | 0
Siemens NH-2-315 | Siemens NH-2-315 | 315 | [4800.0, 120.0, 7.0, 0.1, 0.004] | 0 | 0 | [550.0, 920.0, 1900.0, 5000.0, 11000.0] | 0 | 0
Siemens NH-2-355 | Siemens NH-2-355 | 355 | [4800.0, 120.0, 6.0, 0.1, 0.004] | 0 | 0 | [650.0, 1116.27, 2350.0, 5840.0, 12790.0] | 0 | 0
Siemens NH-2-400 | Siemens NH-2-400 | 400 | [4800.0, 120.0, 7.0, 0.1, 0.004] | 0 | 0 | [720.0, 1350.0, 2800.0, 6500.0, 15000.0] | 0 | 0
Siemens NH-2-425 | Siemens NH-2-425 | 425 | [4800.0, 120.0, 7.0, 0.1, 0.004] | 0 | 0 | [850.0, 1500.0, 3050.0, 7500.0, 16500.0] | 0 | 0
Siemens NH-2-630 | Siemens NH-2-630 | 630 | [4800.0, 120.0, 7.0, 0.1, 0.004] | 0 | 0 | [1200.0, 2000.0, 4800.0, 12000.0, 26000.0] | 0 | 0

## res_bus
| vm_pu | va_degree | p_mw | q_mvar
0 | 0.9701 | -0.21108 | 0.0014476 | 0.00036281
1 | 0.97022 | -0.21021 | 0.0014423 | 0.00036149
2 | 0.97006 | -0.21137 | 0.0027103 | 0.00067928
3 | 0.97039 | -0.20892 | 0.0011438 | 0.00028666
4 | 0.97054 | -0.20789 | 0.0012906 | 0.00032346
5 | 0.97019 | -0.21041 | 0.0021616 | 0.00054174
6 | 0.97091 | -0.2052 | 0 | 0
7 | 0.97012 | -0.21094 | 0.0014294 | 0.00035824
8 | 0.9701 | -0.21102 | 0.0022069 | 0.00055311
9 | 0.99534 | -0.032282 | 0.0028291 | 0.00070904
10 | 0.99416 | -0.040536 | 0.0015541 | 0.0003895
11 | 0.9955 | -0.031187 | 0.0035728 | 0.00089542
12 | 0.9936 | -0.044454 | 0 | 0
13 | 0.99667 | -0.023095 | 0.001185 | 0.00029699
14 | 0.99306 | -0.048232 | 0.0013 | 0.00032581
15 | 0.99282 | -0.049934 | 0.0021794 | 0.00054622
16 | 0.99854 | -0.01012 | 0 | 0
17 | 0.99234 | -0.053271 | 0 | 0
18 | 0.99231 | -0.053554 | 0 | 0
19 | 0.99837 | -0.011328 | 0 | 0
20 | 0.99912 | -0.0060569 | 0.0024354 | 0.00061036
21 | 0.9919 | -0.056461 | 0.0023468 | 0.00058817
22 | 0.99836 | -0.011391 | 0.0021753 | 0.00054517
23 | 0.99172 | -0.057679 | 0 | 0
24 | 0.99772 | -0.01582 | 0.0034412 | 0.00086244
25 | 0.99149 | -0.059302 | 0.002762 | 0.00069222
26 | 0.99129 | -0.060737 | 0.0018337 | 0.00045957
27 | 0.9921 | -0.054909 | 0.0020274 | 0.00050812
28 | 0.99051 | -0.066011 | 0 | 0
29 | 0.98975 | -0.071419 | 0.0021186 | 0.00053097
30 | 0.99027 | -0.067709 | 0.0019417 | 0.00048664
31 | 0.98936 | -0.074201 | 0.003292 | 0.00082506
32 | 0.98935 | -0.074261 | 0.0026032 | 0.00065241
33 | 0.99023 | -0.067984 | 0.0014816 | 0.00037133
34 | 0.98911 | -0.075916 | 0.0021231 | 0.0005321
35 | 0.98919 | -0.075264 | 0 | 0
36 | 0.98909 | -0.07608 | 0.001559 | 0.00039072
37 | 0.98456 | -0.10784 | 0.0015225 | 0.00038157
38 | 0.98375 | -0.11354 | 0.0015234 | 0.00038181
39 | 0.98522 | -0.10315 | 0.0018664 | 0.00046777
40 | 0.9828 | -0.12025 | 0.0015745 | 0.00039461
41 | 0.98717 | -0.089446 | 0 | 0
42 | 0.98208 | -0.12538 | 0.0024902 | 0.00062411
43 | 0.98261 | -0.12162 | 0.00097122 | 0.00024341
44 | 0.98196 | -0.1262 | 0.0015004 | 0.00037605
45 | 0.98253 | -0.12217 | 0.0017904 | 0.00044871
46 | 0.9884 | -0.080829 | 0.0014964 | 0.00037502
47 | 0.98897 | -0.076844 | 0 | 0
48 | 0.98249 | -0.12252 | 0.0013234 | 0.00033169
49 | 0.98157 | -0.12899 | 0.0019972 | 0.00050054
50 | 0.9815 | -0.12945 | 0.0011902 | 0.00029828
51 | 0.97973 | -0.14202 | 0.0016571 | 0.0004153
52 | 0.97277 | -0.1918 | 0 | 0
53 | 0.97222 | -0.19574 | 0.0017271 | 0.00043286
54 | 0.97303 | -0.18991 | 0.0012883 | 0.00032289
55 | 0.97932 | -0.14498 | 0.0028027 | 0.00070243
56 | 0.97829 | -0.15231 | 0.0016618 | 0.00041649
57 | 0.99077 | -0.064392 | 0.0022597 | 0.00056634
58 | 0.99079 | -0.064241 | 0 | 0
59 | 0.99086 | -0.063744 | 0.0024978 | 0.00062602
60 | 0.99104 | -0.062495 | 0.0015541 | 0.00038948
61 | 0.99106 | -0.062332 | 0 | 0
62 | 0.97393 | -0.18347 | 0.0017838 | 0.00044707
63 | 0.97422 | -0.18139 | 0.0010406 | 0.00026081
64 | 0.97392 | -0.18357 | 0.00084203 | 0.00021103
65 | 0.97549 | -0.17228 | 0.0027873 | 0.00069857
66 | 0.97693 | -0.16202 | 0.0016603 | 0.00041611
67 | 0.97775 | -0.15616 | 0.0040483 | 0.0010146
68 | 0.97184 | -0.19847 | 0.0010735 | 0.00026905
69 | 0.9737 | -0.18515 | 0.0034524 | 0.00086524
70 | 0.97361 | -0.18576 | 0.0018822 | 0.00047172
71 | 0.98872 | -0.078625 | 0.00087164 | 0.00021845
72 | 0.98905 | -0.076267 | 0.002126 | 0.00053283
73 | 0.98869 | -0.078782 | 0.0051003 | 0.0012783
74 | 0.98899 | -0.076664 | 0.0010997 | 0.0002756
75 | 0.99102 | -0.062664 | 0.0024672 | 0.00061834
76 | 0.99127 | -0.060882 | 0.002707 | 0.00067843
77 | 0.99094 | -0.063234 | 0.0019882 | 0.0004983
78 | 0.99123 | -0.061151 | 0.0019883 | 0.0004983
79 | 0.99205 | -0.055299 | 0.0024629 | 0.00061725
80 | 0.98906 | -0.076317 | 0.0013594 | 0.00034071
81 | 1 | 0 | -0.15443 | -0.038756
82 | 0.99768 | -0.016169 | 0.0037141 | 0.00093083
83 | 0.99977 | -0.0016245 | 0.0024523 | 0.0006146
84 | 0.99758 | -0.016871 | 0.0029685 | 0.00074396
85 | 0.9734 | -0.18727 | 0 | 0
86 | 0.97308 | -0.18961 | 0.0019734 | 0.00049457
87 | 0.99202 | -0.055464 | 0.00079006 | 0.00019801
88 | 0.97304 | -0.18986 | 0.0013224 | 0.00033143
89 | 0.97298 | -0.19034 | 0.0018735 | 0.00046954
90 | 0.99975 | -0.0017736 | 0.0023717 | 0.00059441
91 | 0.99998 | 149.9947 | 0 | 0

## res_line
| p_from_mw | q_from_mvar | p_to_mw | q_to_mvar | pl_mw | ql_mvar | i_from_ka | i_to_ka | i_ka | vm_from_pu | va_from_degree | vm_to_pu | va_to_degree | loading_percent
0 | -0.0041581 | -0.001042 | 0.0041586 | 0.001042 | 5.0005e-07 | -5.0926e-08 | 0.006378 | 0.0063779 | 0.006378 | 0.9701 | -0.21108 | 0.97022 | -0.21021 | 2.3622
1 | 0.0027105 | 0.00067919 | -0.0027103 | -0.00067928 | 1.0882e-07 | -8.2704e-08 | 0.0041575 | 0.0041575 | 0.0041575 | 0.9701 | -0.21108 | 0.97006 | -0.21137 | 1.5398
2 | -0.0056009 | -0.0014034 | 0.0056019 | 0.0014036 | 9.9593e-07 | 1.1588e-07 | 0.00859 | 0.0085899 | 0.00859 | 0.97022 | -0.21021 | 0.97039 | -0.20892 | 3.1815
3 | -0.012545 | -0.0031434 | 0.012547 | 0.003144 | 1.7961e-06 | 5.947e-07 | 0.019237 | 0.019236 | 0.019237 | 0.97039 | -0.20892 | 0.97054 | -0.20789 | 7.1246
4 | 0.0057994 | 0.0014531 | -0.0057982 | -0.001453 | 1.1944e-06 | 1.6044e-07 | 0.0088927 | 0.0088928 | 0.0088928 | 0.97039 | -0.20892 | 0.97019 | -0.21041 | 3.2936
5 | -0.013837 | -0.0034674 | 0.013843 | 0.0034692 | 5.1568e-06 | 1.7564e-06 | 0.021215 | 0.021215 | 0.021215 | 0.97054 | -0.20789 | 0.97091 | -0.2052 | 7.8575
6 | 0.0036366 | 0.00091125 | -0.0036363 | -0.00091132 | 2.6543e-07 | -6.6746e-08 | 0.0055776 | 0.0055776 | 0.0055776 | 0.97019 | -0.21041 | 0.97012 | -0.21094 | 2.0658
7 | -0.013843 | -0.0034692 | 0.013856 | 0.0034736 | 1.2906e-05 | 4.3949e-06 | 0.021215 | 0.021215 | 0.021215 | 0.97091 | -0.2052 | 0.97184 | -0.19847 | 7.8575
8 | 0.0022069 | 0.00055307 | -0.0022069 | -0.00055311 | 2.3616e-08 | -3.1695e-08 | 0.0033851 | 0.0033851 | 0.0033851 | 0.97012 | -0.21094 | 0.9701 | -0.21102 | 1.2538
9 | 0.12585 | 0.031714 | -0.12571 | -0.031659 | 0.00014522 | 5.5088e-05 | 0.18821 | 0.18821 | 0.18821 | 0.99534 | -0.032282 | 0.99416 | -0.040536 | 23.2358
10 | -0.12868 | -0.032423 | 0.1287 | 0.032431 | 1.9718e-05 | 7.484e-06 | 0.19244 | 0.19244 | 0.19244 | 0.99534 | -0.032282 | 0.9955 | -0.031187 | 23.7579
11 | 0.12415 | 0.031269 | -0.12409 | -0.031244 | 6.7964e-05 | 2.5772e-05 | 0.18588 | 0.18588 | 0.18588 | 0.99416 | -0.040536 | 0.9936 | -0.044454 | 22.9486
12 | -0.13228 | -0.033326 | 0.13243 | 0.033383 | 0.00014992 | 5.6943e-05 | 0.19778 | 0.19778 | 0.19778 | 0.9955 | -0.031187 | 0.99667 | -0.023095 | 24.4172
13 | 0.099448 | 0.025065 | -0.099396 | -0.025045 | 5.2584e-05 | 1.9782e-05 | 0.14898 | 0.14898 | 0.14898 | 0.9936 | -0.044454 | 0.99306 | -0.048232 | 18.3931
14 | 0.024639 | 0.006179 | -0.02462 | -0.0061721 | 1.8703e-05 | 6.9085e-06 | 0.0369 | 0.0369 | 0.0369 | 0.9936 | -0.044454 | 0.99282 | -0.049934 | 13.6668
15 | -0.13361 | -0.03368 | 0.13385 | 0.033772 | 0.00024324 | 9.2403e-05 | 0.19955 | 0.19955 | 0.19955 | 0.99667 | -0.023095 | 0.99854 | -0.01012 | 24.6356
16 | 0.098096 | 0.024719 | -0.098026 | -0.024693 | 6.9124e-05 | 2.599e-05 | 0.14704 | 0.14704 | 0.14704 | 0.99306 | -0.048232 | 0.99234 | -0.053271 | 18.1526
17 | 0.022441 | 0.0056259 | -0.022429 | -0.0056218 | 1.1247e-05 | 4.1197e-06 | 0.033634 | 0.033634 | 0.033634 | 0.99282 | -0.049934 | 0.99231 | -0.053554 | 12.4571
18 | 0.012308 | 0.0030847 | -0.012306 | -0.0030841 | 2.0584e-06 | 6.6346e-07 | 0.018341 | 0.018341 | 0.018341 | 0.99854 | -0.01012 | 0.99837 | -0.011328 | 6.7931
19 | -0.14616 | -0.036857 | 0.14625 | 0.036889 | 8.3275e-05 | 3.1698e-05 | 0.21789 | 0.21789 | 0.21789 | 0.99854 | -0.01012 | 0.99912 | -0.0060569 | 26.8999
20 | 0.0052818 | 0.0013231 | -0.0052806 | -0.001323 | 1.1967e-06 | 6.5366e-08 | 0.0079198 | 0.00792 | 0.00792 | 0.99234 | -0.053271 | 0.9921 | -0.054909 | 2.9333
21 | 0.092745 | 0.02337 | -0.09258 | -0.023308 | 0.00016506 | 6.1899e-05 | 0.13912 | 0.13912 | 0.13912 | 0.99234 | -0.053271 | 0.99051 | -0.066011 | 17.1749
22 | 0.022429 | 0.0056218 | -0.02242 | -0.0056185 | 9.0252e-06 | 3.3062e-06 | 0.033634 | 0.033634 | 0.033634 | 0.99231 | -0.053554 | 0.9919 | -0.056461 | 12.4571
23 | 0.010131 | 0.0025389 | -0.010124 | -0.0025371 | 6.2973e-06 | 1.8436e-06 | 0.015099 | 0.015099 | 0.015099 | 0.99837 | -0.011328 | 0.99772 | -0.01582 | 5.5924
24 | 0.0021753 | 0.00054514 | -0.0021753 | -0.00054517 | 1.896e-08 | -3.0505e-08 | 0.0032422 | 0.0032422 | 0.0032422 | 0.99837 | -0.011328 | 0.99836 | -0.011391 | 1.2008
25 | -0.14868 | -0.037499 | 0.14881 | 0.037547 | 0.00012637 | 4.8117e-05 | 0.22152 | 0.22152 | 0.22152 | 0.99912 | -0.0060569 | 1 | 0 | 27.3477
26 | 0.020073 | 0.0050303 | -0.02007 | -0.0050291 | 3.3827e-06 | 1.2239e-06 | 0.030113 | 0.030113 | 0.030113 | 0.9919 | -0.056461 | 0.99172 | -0.057679 | 11.1531
27 | 0.00746 | 0.0018691 | -0.0074583 | -0.0018688 | 1.6752e-06 | 3.6789e-07 | 0.011193 | 0.011193 | 0.011193 | 0.99172 | -0.057679 | 0.99149 | -0.059302 | 4.1456
28 | 0.01261 | 0.0031599 | -0.012605 | -0.0031582 | 5.3356e-06 | 1.7441e-06 | 0.01892 | 0.018921 | 0.018921 | 0.99172 | -0.057679 | 0.99129 | -0.060737 | 7.0076
29 | 0.0066831 | 0.0016747 | -0.0066828 | -0.0016746 | 3.231e-07 | 5.6206e-08 | 0.0099672 | 0.0099672 | 0.0099672 | 0.99772 | -0.01582 | 0.99768 | -0.016169 | 3.6916
30 | 0.0046963 | 0.0011766 | -0.0046953 | -0.0011766 | 1.0264e-06 | -3.219e-08 | 0.007048 | 0.0070481 | 0.0070481 | 0.99149 | -0.059302 | 0.99127 | -0.060882 | 2.6104
31 | 0.010771 | 0.0026986 | -0.010769 | -0.0026979 | 2.3767e-06 | 7.2632e-07 | 0.016168 | 0.016168 | 0.016168 | 0.99129 | -0.060737 | 0.99106 | -0.062332 | 5.9881
32 | 0.0032531 | 0.00081492 | -0.0032529 | -0.000815 | 1.7539e-07 | -8.4998e-08 | 0.0048791 | 0.0048791 | 0.0048791 | 0.9921 | -0.054909 | 0.99205 | -0.055299 | 1.8071
33 | 0.077567 | 0.019545 | -0.077545 | -0.019537 | 2.141e-05 | 7.9422e-06 | 0.11656 | 0.11656 | 0.11656 | 0.99051 | -0.066011 | 0.99023 | -0.067984 | 14.3906
34 | 0.015013 | 0.0037631 | -0.015009 | -0.0037619 | 3.5292e-06 | 1.2143e-06 | 0.022553 | 0.022554 | 0.022554 | 0.99051 | -0.066011 | 0.99027 | -0.067709 | 8.3532
35 | -0.013061 | -0.0032731 | 0.013068 | 0.0032753 | 6.7108e-06 | 2.2224e-06 | 0.019636 | 0.019636 | 0.019636 | 0.98975 | -0.071419 | 0.99027 | -0.067709 | 7.2726
36 | 0.010942 | 0.0027421 | -0.010938 | -0.0027408 | 4.2122e-06 | 1.2997e-06 | 0.016451 | 0.016451 | 0.016451 | 0.98975 | -0.071419 | 0.98936 | -0.074201 | 6.0929
37 | 0.007646 | 0.0019157 | -0.007646 | -0.0019157 | 6.296e-08 | 1.4418e-08 | 0.0115 | 0.0115 | 0.0115 | 0.98936 | -0.074201 | 0.98935 | -0.074261 | 4.2591
38 | 0.0050428 | 0.0012633 | -0.0050416 | -0.0012633 | 1.1545e-06 | 3.1118e-08 | 0.0075844 | 0.0075845 | 0.0075845 | 0.98935 | -0.074261 | 0.98911 | -0.075916 | 2.8091
39 | 0.076064 | 0.019166 | -0.075986 | -0.019137 | 7.7411e-05 | 2.8676e-05 | 0.11434 | 0.11434 | 0.11434 | 0.99023 | -0.067984 | 0.98919 | -0.075264 | 14.1157
40 | 0.0029185 | 0.00073118 | -0.0029185 | -0.00073123 | 6.6229e-08 | -4.5194e-08 | 0.0043905 | 0.0043906 | 0.0043906 | 0.98911 | -0.075916 | 0.98909 | -0.07608 | 1.6261
41 | 0.0032262 | 0.00080779 | -0.0032258 | -0.00080801 | 4.4739e-07 | -2.1868e-07 | 0.0048528 | 0.004853 | 0.004853 | 0.98919 | -0.075264 | 0.98905 | -0.076267 | 1.7974
42 | 0.07276 | 0.018329 | -0.072744 | -0.018323 | 1.6082e-05 | 5.9369e-06 | 0.10948 | 0.10948 | 0.10948 | 0.98919 | -0.075264 | 0.98897 | -0.076844 | 13.5166
43 | 0.0013595 | 0.00034051 | -0.0013594 | -0.00034071 | 4.4624e-08 | -2.0226e-07 | 0.0020452 | 0.0020453 | 0.0020453 | 0.98909 | -0.07608 | 0.98906 | -0.076317 | 0.7575
44 | 0.061604 | 0.015499 | -0.061555 | -0.015481 | 4.89e-05 | 1.7774e-05 | 0.093126 | 0.093127 | 0.093127 | 0.98456 | -0.10784 | 0.98375 | -0.11354 | 11.4971
45 | -0.063126 | -0.015881 | 0.063167 | 0.015896 | 4.1318e-05 | 1.5059e-05 | 0.095427 | 0.095427 | 0.095427 | 0.98456 | -0.10784 | 0.98522 | -0.10315 | 11.7811
46 | 0.060031 | 0.015099 | -0.059975 | -0.015079 | 5.6171e-05 | 2.0358e-05 | 0.090822 | 0.090823 | 0.090823 | 0.98375 | -0.11354 | 0.9828 | -0.12025 | 11.2127
47 | -0.065034 | -0.016363 | 0.065158 | 0.016409 | 0.00012461 | 4.5551e-05 | 0.098246 | 0.098245 | 0.098246 | 0.98522 | -0.10315 | 0.98717 | -0.089446 | 12.1291
48 | 0.054315 | 0.013661 | -0.054276 | -0.013647 | 3.8789e-05 | 1.3872e-05 | 0.082253 | 0.082253 | 0.082253 | 0.9828 | -0.12025 | 0.98208 | -0.12538 | 10.1547
49 | 0.0040861 | 0.0010233 | -0.0040854 | -0.0010234 | 7.7035e-07 | -1.1239e-07 | 0.0061863 | 0.0061865 | 0.0061865 | 0.9828 | -0.12025 | 0.98261 | -0.12162 | 2.2913
50 | -0.065158 | -0.016409 | 0.065237 | 0.016438 | 7.8566e-05 | 2.8715e-05 | 0.098245 | 0.098244 | 0.098245 | 0.98717 | -0.089446 | 0.9884 | -0.080829 | 12.129
51 | 0.051785 | 0.013023 | -0.05178 | -0.013021 | 5.9451e-06 | 2.1104e-06 | 0.07848 | 0.07848 | 0.07848 | 0.98208 | -0.12538 | 0.98196 | -0.1262 | 9.6889
52 | 0.0031141 | 0.00077998 | -0.0031139 | -0.0007801 | 2.3935e-07 | -1.2641e-07 | 0.0047157 | 0.0047158 | 0.0047158 | 0.98261 | -0.12162 | 0.98253 | -0.12217 | 1.7466
53 | 0.050279 | 0.012645 | -0.05026 | -0.012638 | 1.9521e-05 | 6.8948e-06 | 0.076206 | 0.076206 | 0.076206 | 0.98196 | -0.1262 | 0.98157 | -0.12899 | 9.4082
54 | 0.0013235 | 0.00033139 | -0.0013234 | -0.00033169 | 6.3664e-08 | -2.9713e-07 | 0.0020043 | 0.0020044 | 0.0020044 | 0.98253 | -0.12217 | 0.98249 | -0.12252 | 0.74238
55 | -0.066733 | -0.016813 | 0.066771 | 0.016826 | 3.722e-05 | 1.3634e-05 | 0.1005 | 0.1005 | 0.1005 | 0.9884 | -0.080829 | 0.98897 | -0.076844 | 12.4071
56 | 0.0059735 | 0.0014969 | -0.005972 | -0.0014967 | 1.4718e-06 | 1.9152e-07 | 0.0089878 | 0.0089879 | 0.0089879 | 0.98897 | -0.076844 | 0.98872 | -0.078625 | 3.3289
57 | 0.048262 | 0.012138 | -0.048259 | -0.012137 | 3.1058e-06 | 1.1476e-06 | 0.073179 | 0.073179 | 0.073179 | 0.98157 | -0.12899 | 0.9815 | -0.12945 | 13.5516
58 | 0.047069 | 0.011838 | -0.046987 | -0.011807 | 8.2319e-05 | 3.1334e-05 | 0.071374 | 0.071375 | 0.071375 | 0.9815 | -0.12945 | 0.97973 | -0.14202 | 26.435
59 | 0.04533 | 0.011392 | -0.045311 | -0.011385 | 1.8693e-05 | 7.11e-06 | 0.068858 | 0.068858 | 0.068858 | 0.97973 | -0.14202 | 0.97932 | -0.14498 | 25.5029
60 | 0.016671 | 0.0041807 | -0.016662 | -0.0041774 | 9.1107e-06 | 3.2255e-06 | 0.025502 | 0.025502 | 0.025502 | 0.97277 | -0.1918 | 0.97222 | -0.19574 | 9.4452
61 | -0.016671 | -0.0041807 | 0.016675 | 0.0041822 | 4.3578e-06 | 1.5427e-06 | 0.025502 | 0.025502 | 0.025502 | 0.97277 | -0.1918 | 0.97303 | -0.18991 | 9.4451
62 | 0.014935 | 0.0037446 | -0.014929 | -0.0037426 | 5.6387e-06 | 1.9544e-06 | 0.022859 | 0.022859 | 0.022859 | 0.97222 | -0.19574 | 0.97184 | -0.19847 | 8.4662
63 | -0.017964 | -0.0045051 | 0.01798 | 0.0045108 | 1.606e-05 | 5.7531e-06 | 0.027472 | 0.027472 | 0.027472 | 0.97303 | -0.18991 | 0.97393 | -0.18347 | 10.1748
64 | 0.042508 | 0.010682 | -0.042465 | -0.010666 | 4.3322e-05 | 1.6453e-05 | 0.064599 | 0.064599 | 0.064599 | 0.97932 | -0.14498 | 0.97829 | -0.15231 | 23.9257
65 | 0.040803 | 0.010249 | -0.040781 | -0.010241 | 2.1808e-05 | 8.274e-06 | 0.062072 | 0.062072 | 0.062072 | 0.97829 | -0.15231 | 0.97775 | -0.15616 | 22.9895
66 | -0.0022597 | -0.00056634 | 0.0022598 | 0.00056627 | 4.7041e-08 | -6.6199e-08 | 0.0033938 | 0.0033938 | 0.0033938 | 0.99077 | -0.064392 | 0.99079 | -0.064241 | 1.257
67 | -0.0022598 | -0.00056627 | 0.0022599 | 0.00056606 | 1.5532e-07 | -2.1861e-07 | 0.0033938 | 0.0033937 | 0.0033938 | 0.99079 | -0.064241 | 0.99086 | -0.063744 | 1.257
68 | -0.0047578 | -0.0011921 | 0.0047586 | 0.0011921 | 8.2228e-07 | -1.6306e-08 | 0.0071448 | 0.0071447 | 0.0071448 | 0.99086 | -0.063744 | 0.99104 | -0.062495 | 2.6462
69 | -0.0063127 | -0.0015815 | 0.0063128 | 0.0015816 | 1.4245e-07 | 2.2043e-08 | 0.009478 | 0.009478 | 0.009478 | 0.99104 | -0.062495 | 0.99106 | -0.062332 | 3.5104
70 | 0.0044558 | 0.0011163 | -0.0044556 | -0.0011163 | 2.0462e-07 | -1.5708e-08 | 0.00669 | 0.00669 | 0.00669 | 0.99106 | -0.062332 | 0.99102 | -0.062664 | 2.4778
71 | -0.019764 | -0.0049579 | 0.019769 | 0.00496 | 5.7006e-06 | 2.0678e-06 | 0.030197 | 0.030197 | 0.030197 | 0.97393 | -0.18347 | 0.97422 | -0.18139 | 11.1842
72 | 0.011355 | 0.0028453 | -0.011352 | -0.0028442 | 3.4297e-06 | 1.0917e-06 | 0.017344 | 0.017344 | 0.017344 | 0.97422 | -0.18139 | 0.97392 | -0.18357 | 6.4236
73 | -0.032165 | -0.0080661 | 0.032206 | 0.0080814 | 4.0642e-05 | 1.5295e-05 | 0.04913 | 0.04913 | 0.04913 | 0.97422 | -0.18139 | 0.97549 | -0.17228 | 18.1964
74 | 0.01051 | 0.0026332 | -0.010507 | -0.0026325 | 2.3019e-06 | 7.0736e-07 | 0.016057 | 0.016057 | 0.016057 | 0.97392 | -0.18357 | 0.9737 | -0.18515 | 5.9471
75 | -0.034993 | -0.00878 | 0.035043 | 0.0087988 | 4.9905e-05 | 1.8843e-05 | 0.053382 | 0.053382 | 0.053382 | 0.97549 | -0.17228 | 0.97693 | -0.16202 | 19.7711
76 | -0.036703 | -0.0092149 | 0.036733 | 0.0092263 | 2.9924e-05 | 1.1317e-05 | 0.055911 | 0.055911 | 0.055911 | 0.97693 | -0.16202 | 0.97775 | -0.15616 | 20.7077
77 | 0.007055 | 0.0017673 | -0.0070545 | -0.0017671 | 5.9188e-07 | 1.2616e-07 | 0.010781 | 0.010781 | 0.010781 | 0.9737 | -0.18515 | 0.97361 | -0.18576 | 3.9931
78 | 0.0051723 | 0.0012954 | -0.0051712 | -0.0012953 | 1.0796e-06 | 7.0967e-08 | 0.0079047 | 0.0079048 | 0.0079048 | 0.97361 | -0.18576 | 0.9734 | -0.18727 | 2.9277
79 | 0.0051004 | 0.0012783 | -0.0051003 | -0.0012783 | 1.108e-07 | 3.9686e-09 | 0.0076761 | 0.0076761 | 0.0076761 | 0.98872 | -0.078625 | 0.98869 | -0.078782 | 2.843
80 | 0.0010997 | 0.00027517 | -0.0010997 | -0.0002756 | 6.0363e-08 | -4.303e-07 | 0.0016544 | 0.0016545 | 0.0016545 | 0.98905 | -0.076267 | 0.98899 | -0.076664 | 0.61279
81 | 0.0019884 | 0.000498 | -0.0019882 | -0.0004983 | 1.5689e-07 | -3.0306e-07 | 0.0029855 | 0.0029856 | 0.0029856 | 0.99102 | -0.062664 | 0.99094 | -0.063234 | 1.1058
82 | 0.0019883 | 0.00049816 | -0.0019883 | -0.0004983 | 7.4075e-08 | -1.4329e-07 | 0.0029847 | 0.0029847 | 0.0029847 | 0.99127 | -0.060882 | 0.99123 | -0.061151 | 1.1055
83 | 0.00079008 | 0.00019775 | -0.00079006 | -0.00019801 | 1.8081e-08 | -2.5946e-07 | 0.001185 | 0.0011851 | 0.0011851 | 0.99205 | -0.055299 | 0.99202 | -0.055464 | 0.43892
84 | 0.0048251 | 0.0012089 | -0.0048241 | -0.0012089 | 1.0846e-06 | -2.5095e-08 | 0.0071798 | 0.0071799 | 0.0071799 | 1 | 0 | 0.99977 | -0.0016245 | 2.6592
85 | 0.0029687 | 0.00074377 | -0.0029685 | -0.00074396 | 2.8822e-07 | -1.9677e-07 | 0.0044277 | 0.0044278 | 0.0044278 | 0.99768 | -0.016169 | 0.99758 | -0.016871 | 1.6399
86 | 0.0023718 | 0.00059435 | -0.0023717 | -0.00059441 | 4.8926e-08 | -6.3688e-08 | 0.0035301 | 0.0035301 | 0.0035301 | 0.99977 | -0.0016245 | 0.99975 | -0.0017736 | 1.3074
87 | 0.0051712 | 0.0012953 | -0.0051695 | -0.0012952 | 1.6703e-06 | 1.1011e-07 | 0.0079048 | 0.007905 | 0.007905 | 0.9734 | -0.18727 | 0.97308 | -0.18961 | 2.9278
88 | 0.0031961 | 0.00080066 | -0.003196 | -0.00080071 | 1.1076e-07 | -4.9707e-08 | 0.0048874 | 0.0048874 | 0.0048874 | 0.97308 | -0.18961 | 0.97304 | -0.18986 | 1.8101
89 | 0.0018736 | 0.00046929 | -0.0018735 | -0.00046954 | 1.2541e-07 | -2.5584e-07 | 0.0028651 | 0.0028652 | 0.0028652 | 0.97304 | -0.18986 | 0.97298 | -0.19034 | 1.0612

## res_trafo
| p_hv_mw | q_hv_mvar | p_lv_mw | q_lv_mvar | pl_mw | ql_mvar | i_hv_ka | i_lv_ka | vm_hv_pu | va_hv_degree | vm_lv_pu | va_lv_degree | loading_percent
0 | 2.5187e-16 | 8.8016e-16 | 0.00079998 | 7.4552e-08 | 0.00079998 | 7.4552e-08 | 2.6429e-17 | 0.0011547 | 0.99998 | 149.9947 | 1 | 0 | 0.31999

## res_ext_grid
| p_mw | q_mvar
0 | 0.15549 | 0.039022

## res_load
| p_mw | q_mvar
0 | 0.0014476 | 0.00036281
1 | 0.0014423 | 0.00036149
2 | 0.0027103 | 0.00067928
3 | 0.0011438 | 0.00028666
4 | 0.0012906 | 0.00032346
5 | 0.0021616 | 0.00054174
6 | 0.0014294 | 0.00035824
7 | 0.0022069 | 0.00055311
8 | 0.0028291 | 0.00070904
9 | 0.0015541 | 0.0003895
10 | 0.0035728 | 0.00089542
11 | 0.001185 | 0.00029699
12 | 0.0013 | 0.00032581
13 | 0.0021794 | 0.00054622
14 | 0.0024354 | 0.00061036
15 | 0.0023468 | 0.00058817
16 | 0.0021753 | 0.00054517
17 | 0.0034412 | 0.00086244
18 | 0.002762 | 0.00069222
19 | 0.0018337 | 0.00045957
20 | 0.0020274 | 0.00050812
21 | 0.0021186 | 0.00053097
22 | 0.0019417 | 0.00048664
23 | 0.003292 | 0.00082506
24 | 0.0026032 | 0.00065241
25 | 0.0014816 | 0.00037133
26 | 0.0021231 | 0.0005321
27 | 0.001559 | 0.00039072
28 | 0.0015225 | 0.00038157
29 | 0.0015234 | 0.00038181
30 | 0.0018664 | 0.00046777
31 | 0.0015745 | 0.00039461
32 | 0.0024902 | 0.00062411
33 | 0.00097122 | 0.00024341
34 | 0.0015004 | 0.00037605
35 | 0.0017904 | 0.00044871
36 | 0.0014964 | 0.00037502
37 | 0.0013234 | 0.00033169
38 | 0.0019972 | 0.00050054
39 | 0.0011902 | 0.00029828
40 | 0.0016571 | 0.0004153
41 | 0.0017271 | 0.00043286
42 | 0.0012883 | 0.00032289
43 | 0.0028027 | 0.00070243
44 | 0.0016618 | 0.00041649
45 | 0.0022597 | 0.00056634
46 | 0.0024978 | 0.00062602
47 | 0.0015541 | 0.00038948
48 | 0.0017838 | 0.00044707
49 | 0.0010406 | 0.00026081
50 | 0.00084203 | 0.00021103
51 | 0.0027873 | 0.00069857
52 | 0.0016603 | 0.00041611
53 | 0.0040483 | 0.0010146
54 | 0.0010735 | 0.00026905
55 | 0.0034524 | 0.00086524
56 | 0.0018822 | 0.00047172
57 | 0.00087164 | 0.00021845
58 | 0.002126 | 0.00053283
59 | 0.0051003 | 0.0012783
60 | 0.0010997 | 0.0002756
61 | 0.0024672 | 0.00061834
62 | 0.002707 | 0.00067843
63 | 0.0019882 | 0.0004983
64 | 0.0019883 | 0.0004983
65 | 0.0024629 | 0.00061725
66 | 0.0013594 | 0.00034071
67 | 0.0010591 | 0.00026543
68 | 0.0037141 | 0.00093083
69 | 0.0024523 | 0.0006146
70 | 0.0029685 | 0.00074396
71 | 0.0019734 | 0.00049457
72 | 0.00079006 | 0.00019801
73 | 0.0013224 | 0.00033143
74 | 0.0018735 | 0.00046954
75 | 0.0023717 | 0.00059441

## dtypes
| element | column | dtype
0 | bus | name | object
1 | bus | vn_kv | float64
2 | bus | type | object
3 | bus | zone | object
4 | bus | in_service | bool
5 | load | name | object
6 | load | bus | uint32
7 | load | p_mw | float64
8 | load | q_mvar | float64
9 | load | const_z_percent | float64
10 | load | const_i_percent | float64
11 | load | sn_mva | float64
12 | load | scaling | float64
13 | load | in_service | bool
14 | load | type | object
15 | ext_grid | name | object
16 | ext_grid | bus | uint32
17 | ext_grid | vm_pu | float64
18 | ext_grid | va_degree | float64
19 | ext_grid | slack_weight | float64
20 | ext_grid | in_service | bool
21 | line | name | object
22 | line | std_type | object
23 | line | from_bus | uint32
24 | line | to_bus | uint32
25 | line | length_km | float64
26 | line | r_ohm_per_km | float64
27 | line | x_ohm_per_km | float64
28 | line | c_nf_per_km | float64
29 | line | g_us_per_km | float64
30 | line | max_i_ka | float64
31 | line | df | float64
32 | line | parallel | uint32
33 | line | type | object
34 | line | in_service | bool
35 | trafo | name | object
36 | trafo | std_type | object
37 | trafo | hv_bus | uint32
38 | trafo | lv_bus | uint32
39 | trafo | sn_mva | float64
40 | trafo | vn_hv_kv | float64
41 | trafo | vn_lv_kv | float64
42 | trafo | vk_percent | float64
43 | trafo | vkr_percent | float64
44 | trafo | pfe_kw | float64
45 | trafo | i0_percent | float64
46 | trafo | shift_degree | float64
47 | trafo | tap_side | object
48 | trafo | tap_neutral | int32
49 | trafo | tap_min | int32
50 | trafo | tap_max | int32
51 | trafo | tap_step_percent | float64
52 | trafo | tap_step_degree | float64
53 | trafo | tap_pos | int32
54 | trafo | tap_phase_shifter | bool
55 | trafo | parallel | uint32
56 | trafo | df | float64
57 | trafo | in_service | bool
58 | line_geodata | coords | object
59 | bus_geodata | x | float64
60 | bus_geodata | y | float64
61 | bus_geodata | coords | object
62 | res_bus | vm_pu | float64
63 | res_bus | va_degree | float64
64 | res_bus | p_mw | float64
65 | res_bus | q_mvar | float64
66 | res_line | p_from_mw | float64
67 | res_line | q_from_mvar | float64
68 | res_line | p_to_mw | float64
69 | res_line | q_to_mvar | float64
70 | res_line | pl_mw | float64
71 | res_line | ql_mvar | float64
72 | res_line | i_from_ka | float64
73 | res_line | i_to_ka | float64
74 | res_line | i_ka | float64
75 | res_line | vm_from_pu | float64
76 | res_line | va_from_degree | float64
77 | res_line | vm_to_pu | float64
78 | res_line | va_to_degree | float64
79 | res_line | loading_percent | float64
80 | res_trafo | p_hv_mw | float64
81 | res_trafo | q_hv_mvar | float64
82 | res_trafo | p_lv_mw | float64
83 | res_trafo | q_lv_mvar | float64
84 | res_trafo | pl_mw | float64
85 | res_trafo | ql_mvar | float64
86 | res_trafo | i_hv_ka | float64
87 | res_trafo | i_lv_ka | float64
88 | res_trafo | vm_hv_pu | float64
89 | res_trafo | va_hv_degree | float64
90 | res_trafo | vm_lv_pu | float64
91 | res_trafo | va_lv_degree | float64
92 | res_trafo | loading_percent | float64
93 | res_ext_grid | p_mw | float64
94 | res_ext_grid | q_mvar | float64
95 | res_load | p_mw | float64
96 | res_load | q_mvar | float64

## parameters
| version | format_version | converged | OPF_converged | name | f_hz | sn_mva
0 | 2.14.6 | 2.14.0 | TRUE | FALSE |  | 50 | 1