## bus
| name | vn_kv | type | zone | in_service
0 | bus_LV_2428-3_0_2_node_0 | 0.4 | n |  | TRUE
1 | bus_LV_2428-3_0_2_node_1 | 0.4 | n |  | TRUE
2 | bus_LV_2428-3_0_2_node_2 | 0.4 | n |  | TRUE
3 | bus_LV_2428-3_0_2_node_57 | 0.4 | n |  | TRUE
4 | bus_LV_2428-3_0_2_node_3 | 0.4 | n |  | TRUE
5 | bus_LV_2428-3_0_2_node_4 | 0.4 | n |  | TRUE
6 | bus_LV_2428-3_0_2_node_43 | 0.4 | n |  | TRUE
7 | bus_LV_2428-3_0_2_node_95 | 0.4 | n |  | TRUE
8 | bus_LV_2428-3_0_2_node_41 | 0.4 | n |  | TRUE
9 | bus_LV_2428-3_0_2_node_59 | 0.4 | n |  | TRUE
10 | bus_LV_2428-3_0_2_node_56 | 0.4 | n |  | TRUE
11 | bus_LV_2428-3_0_2_node_61 | 0.4 | n |  | TRUE
12 | bus_LV_2428-3_0_2_node_9 | 0.4 | n |  | TRUE
13 | bus_LV_2428-3_0_2_node_39 | 0.4 | n |  | TRUE
14 | bus_LV_2428-3_0_2_node_87 | 0.4 | n |  | TRUE
15 | bus_LV_2428-3_0_2_node_58 | 0.4 | n |  | TRUE
16 | bus_LV_2428-3_0_2_node_60 | 0.4 | n |  | TRUE
17 | bus_LV_2428-3_0_2_node_79 | 0.4 | n |  | TRUE
18 | bus_LV_2428-3_0_2_node_7 | 0.4 | n |  | TRUE
19 | bus_LV_2428-3_0_2_node_77 | 0.4 | n |  | TRUE
20 | bus_LV_2428-3_0_2_node_76 | 0.4 | n |  | TRUE
21 | bus_LV_2428-3_0_2_node_5 | 0.4 | n |  | TRUE
22 | bus_LV_2428-3_0_2_node_6 | 0.4 | n |  | TRUE
23 | bus_LV_2428-3_0_2_node_8 | 0.4 | n |  | TRUE
24 | bus_LV_2428-3_0_2_node_53 | 0.4 | n |  | TRUE
25 | bus_LV_2428-3_0_2_node_40 | 0.4 | n |  | TRUE
26 | bus_LV_2428-3_0_2_node_86 | 0.4 | n |  | TRUE
27 | bus_LV_2428-3_0_2_node_25 | 0.4 | n |  | TRUE
28 | bus_LV_2428-3_0_2_node_62 | 0.4 | n |  | TRUE
29 | bus_LV_2428-3_0_2_node_92 | 0.4 | n |  | TRUE
30 | bus_LV_2428-3_0_2_node_100 | 0.4 | n |  | TRUE
31 | bus_LV_2428-3_0_2_node_52 | 0.4 | n |  | TRUE
32 | bus_LV_2428-3_0_2_node_10 | 0.4 | n |  | TRUE
33 | bus_LV_2428-3_0_2_node_11 | 0.4 | n |  | TRUE
34 | bus_LV_2428-3_0_2_node_12 | 0.4 | n |  | TRUE
35 | bus_LV_2428-3_0_2_node_14 | 0.4 | n |  | TRUE
36 | bus_LV_2428-3_0_2_node_15 | 0.4 | n |  | TRUE
37 | bus_LV_2428-3_0_2_node_13 | 0.4 | n |  | TRUE
38 | bus_LV_2428-3_0_2_node_54 | 0.4 | n |  | TRUE
39 | bus_LV_2428-3_0_2_node_45 | 0.4 | n |  | TRUE
40 | bus_LV_2428-3_0_2_node_36 | 0.4 | n |  | TRUE
41 | bus_LV_2428-3_0_2_node_88 | 0.4 | n |  | TRUE
42 | bus_LV_2428-3_0_2_node_83 | 0.4 | n |  | TRUE
43 | bus_LV_2428-3_0_2_node_44 | 0.4 | n |  | TRUE
44 | bus_LV_2428-3_0_2_node_38 | 0.4 | n |  | TRUE
45 | bus_LV_2428-3_0_2_node_34 | 0.4 | n |  | TRUE
46 | bus_LV_2428-3_0_2_node_16 | 0.4 | n |  | TRUE
47 | bus_LV_2428-3_0_2_node_17 | 0.4 | n |  | TRUE
48 | bus_LV_2428-3_0_2_node_18 | 0.4 | n |  | TRUE
49 | bus_LV_2428-3_0_2_node_19 | 0.4 | n |  | TRUE
50 | bus_LV_2428-3_0_2_node_20 | 0.4 | n |  | TRUE
51 | bus_LV_2428-3_0_2_node_21 | 0.4 | n |  | TRUE
52 | bus_LV_2428-3_0_2_node_33 | 0.4 | n |  | TRUE
53 | bus_LV_2428-3_0_2_node_30 | 0.4 | n |  | TRUE
54 | bus_LV_2428-3_0_2_node_82 | 0.4 | n |  | TRUE
55 | bus_LV_2428-3_0_2_node_51 | 0.4 | n |  | TRUE
56 | bus_LV_2428-3_0_2_node_64 | 0.4 | n |  | TRUE
57 | bus_LV_2428-3_0_2_node_65 | 0.4 | n |  | TRUE
58 | bus_LV_2428-3_0_2_node_63 | 0.4 | n |  | TRUE
59 | bus_LV_2428-3_0_2_node_31 | 0.4 | n |  | TRUE
60 | bus_LV_2428-3_0_2_node_50 | 0.4 | n |  | TRUE
61 | bus_LV_2428-3_0_2_node_22 | 0.4 | n |  | TRUE
62 | bus_LV_2428-3_0_2_node_23 | 0.4 | n |  | TRUE
63 | bus_LV_2428-3_0_2_node_24 | 0.4 | n |  | TRUE
64 | bus_LV_2428-3_0_2_node_26 | 0.4 | n |  | TRUE
65 | bus_LV_2428-3_0_2_node_27 | 0.4 | n |  | TRUE
66 | bus_LV_2428-3_0_2_node_102 | 0.4 | n |  | TRUE
67 | bus_LV_2428-3_0_2_node_93 | 0.4 | n |  | TRUE
68 | bus_LV_2428-3_0_2_node_28 | 0.4 | n |  | TRUE
69 | bus_LV_2428-3_0_2_node_29 | 0.4 | n |  | TRUE
70 | bus_LV_2428-3_0_2_node_90 | 0.4 | n |  | TRUE
71 | bus_LV_2428-3_0_2_node_91 | 0.4 | n |  | TRUE
72 | bus_LV_2428-3_0_2_node_32 | 0.4 | n |  | TRUE
73 | bus_LV_2428-3_0_2_node_55 | 0.4 | n |  | TRUE
74 | bus_LV_2428-3_0_2_node_84 | 0.4 | n |  | TRUE
75 | bus_LV_2428-3_0_2_node_85 | 0.4 | n |  | TRUE
76 | bus_LV_2428-3_0_2_node_98 | 0.4 | n |  | TRUE
77 | bus_LV_2428-3_0_2_node_37 | 0.4 | n |  | TRUE
78 | bus_LV_2428-3_0_2_node_89 | 0.4 | n |  | TRUE
79 | bus_LV_2428-3_0_2_node_94 | 0.4 | n |  | TRUE
80 | bus_LV_2428-3_0_2_node_35 | 0.4 | n |  | TRUE
81 | bus_LV_2428-3_0_2_node_71 | 0.4 | n |  | TRUE
82 | bus_LV_2428-3_0_2_node_73 | 0.4 | n |  | TRUE
83 | bus_LV_2428-3_0_2_node_70 | 0.4 | n |  | TRUE
84 | bus_LV_2428-3_0_2_node_42 | 0.4 | n |  | TRUE
85 | bus_LV_2428-3_0_2_node_97 | 0.4 | n |  | TRUE
86 | bus_LV_2428-3_0_2_node_69 | 0.4 | n |  | TRUE
87 | bus_LV_2428-3_0_2_node_96 | 0.4 | n |  | TRUE
88 | bus_LV_2428-3_0_2_node_46 | 0.4 | n |  | TRUE
89 | bus_LV_2428-3_0_2_node_47 | 0.4 | n |  | TRUE
90 | bus_LV_2428-3_0_2_node_103 | 0.4 | n |  | TRUE
91 | bus_LV_2428-3_0_2_node_78 | 0.4 | n |  | TRUE
92 | bus_LV_2428-3_0_2_node_80 | 0.4 | n |  | TRUE
93 | bus_LV_2428-3_0_2_node_67 | 0.4 | n |  | TRUE
94 | bus_LV_2428-3_0_2_node_68 | 0.4 | n |  | TRUE
95 | bus_LV_2428-3_0_2_node_72 | 0.4 | n |  | TRUE
96 | bus_LV_2428-3_0_2_node_74 | 0.4 | n |  | TRUE
97 | bus_LV_2428-3_0_2_node_75 | 0.4 | n |  | TRUE
98 | bus_LV_2428-3_0_2_node_99 | 0.4 | n |  | TRUE
99 | bus_LV_2428-3_0_2_node_105 | 0.4 | n |  | TRUE
100 | bus_MV_333_0_node_148 | 20 | n |  | TRUE

## load
| name | bus | p_mw | q_mvar | const_z_percent | const_i_percent | sn_mva | scaling | in_service | type
0 | LV_2428-3_0_2_load_0 | 0 | 0.00073779 | 0.00018491 | 0 | 0 |  | 1 | TRUE | wye
1 | LV_2428-3_0_2_load_1 | 1 | 0.0014752 | 0.00036972 | 0 | 0 |  | 1 | TRUE | wye
2 | LV_2428-3_0_2_load_2 | 2 | 0.00658 | 0.0016491 | 0 | 0 |  | 1 | TRUE | wye
3 | LV_2428-3_0_2_load_57 | 3 | 0.0010443 | 0.00026171 | 0 | 0 |  | 1 | TRUE | wye
4 | LV_2428-3_0_2_load_3 | 4 | 0.0015269 | 0.00038267 | 0 | 0 |  | 1 | TRUE | wye
5 | LV_2428-3_0_2_load_4 | 5 | 0.0012204 | 0.00030586 | 0 | 0 |  | 1 | TRUE | wye
6 | LV_2428-3_0_2_load_43 | 6 | 0.0021955 | 0.00055023 | 0 | 0 |  | 1 | TRUE | wye
7 | LV_2428-3_0_2_load_95 | 7 | 0.0019144 | 0.00047979 | 0 | 0 |  | 1 | TRUE | wye
8 | LV_2428-3_0_2_load_41 | 8 | 0.0020355 | 0.00051014 | 0 | 0 |  | 1 | TRUE | wye
9 | LV_2428-3_0_2_load_59 | 9 | 0.0013305 | 0.00033345 | 0 | 0 |  | 1 | TRUE | wye
10 | LV_2428-3_0_2_load_56 | 10 | 0.00053745 | 0.0001347 | 0 | 0 |  | 1 | TRUE | wye
11 | LV_2428-3_0_2_load_61 | 11 | 0.0018031 | 0.0004519 | 0 | 0 |  | 1 | TRUE | wye
12 | LV_2428-3_0_2_load_9 | 12 | 0.0021668 | 0.00054305 | 0 | 0 |  | 1 | TRUE | wye
13 | LV_2428-3_0_2_load_39 | 13 | 0.0013117 | 0.00032875 | 0 | 0 |  | 1 | TRUE | wye
14 | LV_2428-3_0_2_load_87 | 14 | 0.0016341 | 0.00040954 | 0 | 0 |  | 1 | TRUE | wye
15 | LV_2428-3_0_2_load_60 | 16 | 0.00066711 | 0.00016719 | 0 | 0 |  | 1 | TRUE | wye
16 | LV_2428-3_0_2_load_79 | 17 | 0.0011378 | 0.00028515 | 0 | 0 |  | 1 | TRUE | wye
17 | LV_2428-3_0_2_load_7 | 18 | 0.0021515 | 0.00053922 | 0 | 0 |  | 1 | TRUE | wye
18 | LV_2428-3_0_2_load_77 | 19 | 0.00050473 | 0.0001265 | 0 | 0 |  | 1 | TRUE | wye
19 | LV_2428-3_0_2_load_76 | 20 | 0.00040016 | 0.00010029 | 0 | 0 |  | 1 | TRUE | wye
20 | LV_2428-3_0_2_load_5 | 21 | 0.0024077 | 0.00060344 | 0 | 0 |  | 1 | TRUE | wye
21 | LV_2428-3_0_2_load_6 | 22 | 0.0024589 | 0.00061626 | 0 | 0 |  | 1 | TRUE | wye
22 | LV_2428-3_0_2_load_53 | 24 | 0.0024113 | 0.00060432 | 0 | 0 |  | 1 | TRUE | wye
23 | LV_2428-3_0_2_load_40 | 25 | 0.0021555 | 0.00054022 | 0 | 0 |  | 1 | TRUE | wye
24 | LV_2428-3_0_2_load_86 | 26 | 0.00091065 | 0.00022823 | 0 | 0 |  | 1 | TRUE | wye
25 | LV_2428-3_0_2_load_25 | 27 | 0.0012013 | 0.00030108 | 0 | 0 |  | 1 | TRUE | wye
26 | LV_2428-3_0_2_load_100 | 30 | 0.0023766 | 0.00059562 | 0 | 0 |  | 1 | TRUE | wye
27 | LV_2428-3_0_2_load_52 | 31 | 0.0013282 | 0.00033288 | 0 | 0 |  | 1 | TRUE | wye
28 | LV_2428-3_0_2_load_10 | 32 | 0.0026691 | 0.00066895 | 0 | 0 |  | 1 | TRUE | wye
29 | LV_2428-3_0_2_load_11 | 33 | 0.0017425 | 0.00043672 | 0 | 0 |  | 1 | TRUE | wye
30 | LV_2428-3_0_2_load_14 | 35 | 0.0024725 | 0.00061966 | 0 | 0 |  | 1 | TRUE | wye
31 | LV_2428-3_0_2_load_15 | 36 | 0.0017984 | 0.00045071 | 0 | 0 |  | 1 | TRUE | wye
32 | LV_2428-3_0_2_load_54 | 38 | 0.0015854 | 0.00039734 | 0 | 0 |  | 1 | TRUE | wye
33 | LV_2428-3_0_2_load_45 | 39 | 0.0022308 | 0.00055908 | 0 | 0 |  | 1 | TRUE | wye
34 | LV_2428-3_0_2_load_88 | 41 | 0.0021973 | 0.00055069 | 0 | 0 |  | 1 | TRUE | wye
35 | LV_2428-3_0_2_load_83 | 42 | 0.0023891 | 0.00059876 | 0 | 0 |  | 1 | TRUE | wye
36 | LV_2428-3_0_2_load_44 | 43 | 0.002255 | 0.00056516 | 0 | 0 |  | 1 | TRUE | wye
37 | LV_2428-3_0_2_load_38 | 44 | 0.0027766 | 0.00069588 | 0 | 0 |  | 1 | TRUE | wye
38 | LV_2428-3_0_2_load_34 | 45 | 0.0022208 | 0.00055658 | 0 | 0 |  | 1 | TRUE | wye
39 | LV_2428-3_0_2_load_16 | 46 | 0.0020885 | 0.00052344 | 0 | 0 |  | 1 | TRUE | wye
40 | LV_2428-3_0_2_load_17 | 47 | 0.0014466 | 0.00036255 | 0 | 0 |  | 1 | TRUE | wye
41 | LV_2428-3_0_2_load_20 | 50 | 0.0022427 | 0.00056208 | 0 | 0 |  | 1 | TRUE | wye
42 | LV_2428-3_0_2_load_21 | 51 | 0.001854 | 0.00046466 | 0 | 0 |  | 1 | TRUE | wye
43 | LV_2428-3_0_2_load_30 | 53 | 0.0021238 | 0.00053226 | 0 | 0 |  | 1 | TRUE | wye
44 | LV_2428-3_0_2_load_82 | 54 | 0.0019774 | 0.00049557 | 0 | 0 |  | 1 | TRUE | wye
45 | LV_2428-3_0_2_load_51 | 55 | 0.0015441 | 0.000387 | 0 | 0 |  | 1 | TRUE | wye
46 | LV_2428-3_0_2_load_64 | 56 | 0.0026941 | 0.0006752 | 0 | 0 |  | 1 | TRUE | wye
47 | LV_2428-3_0_2_load_65 | 57 | 0.0015232 | 0.00038175 | 0 | 0 |  | 1 | TRUE | wye
48 | LV_2428-3_0_2_load_63 | 58 | 0.0024941 | 0.00062507 | 0 | 0 |  | 1 | TRUE | wye
49 | LV_2428-3_0_2_load_31 | 59 | 0.0036458 | 0.00091372 | 0 | 0 |  | 1 | TRUE | wye
50 | LV_2428-3_0_2_load_50 | 60 | 0.001837 | 0.0004604 | 0 | 0 |  | 1 | TRUE | wye
51 | LV_2428-3_0_2_load_22 | 61 | 0.0014598 | 0.00036587 | 0 | 0 |  | 1 | TRUE | wye
52 | LV_2428-3_0_2_load_23 | 62 | 0.0012421 | 0.0003113 | 0 | 0 |  | 1 | TRUE | wye
53 | LV_2428-3_0_2_load_26 | 64 | 0.0025355 | 0.00063545 | 0 | 0 |  | 1 | TRUE | wye
54 | LV_2428-3_0_2_load_27 | 65 | 0.0024928 | 0.00062475 | 0 | 0 |  | 1 | TRUE | wye
55 | LV_2428-3_0_2_load_102 | 66 | 0.0029845 | 0.00074799 | 0 | 0 |  | 1 | TRUE | wye
56 | LV_2428-3_0_2_load_93 | 67 | 0.0023802 | 0.00059654 | 0 | 0 |  | 1 | TRUE | wye
57 | LV_2428-3_0_2_load_28 | 68 | 0.0031945 | 0.00080062 | 0 | 0 |  | 1 | TRUE | wye
58 | LV_2428-3_0_2_load_29 | 69 | 0.0026275 | 0.00065852 | 0 | 0 |  | 1 | TRUE | wye
59 | LV_2428-3_0_2_load_90 | 70 | 0.0034948 | 0.00087589 | 0 | 0 |  | 1 | TRUE | wye
60 | LV_2428-3_0_2_load_91 | 71 | 0.003189 | 0.00079923 | 0 | 0 |  | 1 | TRUE | wye
61 | LV_2428-3_0_2_load_32 | 72 | 0.001888 | 0.00047318 | 0 | 0 |  | 1 | TRUE | wye
62 | LV_2428-3_0_2_load_55 | 73 | 0.0035397 | 0.00088714 | 0 | 0 |  | 1 | TRUE | wye
63 | LV_2428-3_0_2_load_84 | 74 | 0.0065764 | 0.0016482 | 0 | 0 |  | 1 | TRUE | wye
64 | LV_2428-3_0_2_load_85 | 75 | 0.0065163 | 0.0016331 | 0 | 0 |  | 1 | TRUE | wye
65 | LV_2428-3_0_2_load_98 | 76 | 0.0029479 | 0.00073882 | 0 | 0 |  | 1 | TRUE | wye
66 | LV_2428-3_0_2_load_37 | 77 | 0.0019838 | 0.0004972 | 0 | 0 |  | 1 | TRUE | wye
67 | LV_2428-3_0_2_load_89 | 78 | 0.0029455 | 0.00073821 | 0 | 0 |  | 1 | TRUE | wye
68 | LV_2428-3_0_2_load_94 | 79 | 0.0019161 | 0.00048023 | 0 | 0 |  | 1 | TRUE | wye
69 | LV_2428-3_0_2_load_35 | 80 | 0.0025546 | 0.00064026 | 0 | 0 |  | 1 | TRUE | wye
70 | LV_2428-3_0_2_load_71 | 81 | 0.0014266 | 0.00035754 | 0 | 0 |  | 1 | TRUE | wye
71 | LV_2428-3_0_2_load_73 | 82 | 0.0017201 | 0.00043109 | 0 | 0 |  | 1 | TRUE | wye
72 | LV_2428-3_0_2_load_70 | 83 | 0.0013399 | 0.00033581 | 0 | 0 |  | 1 | TRUE | wye
73 | LV_2428-3_0_2_load_42 | 84 | 0.0012033 | 0.00030157 | 0 | 0 |  | 1 | TRUE | wye
74 | LV_2428-3_0_2_load_69 | 86 | 0.0018209 | 0.00045636 | 0 | 0 |  | 1 | TRUE | wye
75 | LV_2428-3_0_2_load_96 | 87 | 0.0011423 | 0.00028629 | 0 | 0 |  | 1 | TRUE | wye
76 | LV_2428-3_0_2_load_46 | 88 | 0.0021346 | 0.00053499 | 0 | 0 |  | 1 | TRUE | wye
77 | LV_2428-3_0_2_load_47 | 89 | 0.0044701 | 0.0011203 | 0 | 0 |  | 1 | TRUE | wye
78 | LV_2428-3_0_2_load_103 | 90 | 0.0030304 | 0.00075949 | 0 | 0 |  | 1 | TRUE | wye
79 | LV_2428-3_0_2_load_78 | 91 | 0.0041933 | 0.0010509 | 0 | 0 |  | 1 | TRUE | wye
80 | LV_2428-3_0_2_load_80 | 92 | 0.00047006 | 0.00011781 | 0 | 0 |  | 1 | TRUE | wye
81 | LV_2428-3_0_2_load_67 | 93 | 0.0022724 | 0.00056952 | 0 | 0 |  | 1 | TRUE | wye
82 | LV_2428-3_0_2_load_68 | 94 | 0.00086821 | 0.00021759 | 0 | 0 |  | 1 | TRUE | wye
83 | LV_2428-3_0_2_load_75 | 97 | 0.0011159 | 0.00027967 | 0 | 0 |  | 1 | TRUE | wye
84 | LV_2428-3_0_2_load_105 | 99 | 0.0038611 | 0.00096769 | 0 | 0 |  | 1 | TRUE | wye

## ext_grid
| name | bus | vm_pu | va_degree | slack_weight | in_service
0 |  | 31 | 1 | 0 | 1 | TRUE

## line
| name | std_type | from_bus | to_bus | length_km | r_ohm_per_km | x_ohm_per_km | c_nf_per_km | g_us_per_km | max_i_ka | df | parallel | type | in_service
0 | LV_2428-3_0_2_line_0 | NAYY 4x150 SE | 0 | 1 | 0.028759 | 0.208 | 0.08 | 261 | 0 | 0.27 | 1 | 1 | cs | TRUE
1 | LV_2428-3_0_2_line_1 | NAYY 4x150 SE | 0 | 2 | 0.04813 | 0.208 | 0.08 | 261 | 0 | 0.27 | 1 | 1 | cs | TRUE
2 | LV_2428-3_0_2_line_2 | NAYY 4x150 SE | 0 | 3 | 0.053798 | 0.208 | 0.08 | 261 | 0 | 0.27 | 1 | 1 | cs | TRUE
3 | LV_2428-3_0_2_line_3 | NAYY 4x150 SE | 1 | 4 | 0.013024 | 0.208 | 0.08 | 261 | 0 | 0.27 | 1 | 1 | cs | TRUE
4 | LV_2428-3_0_2_line_4 | NAYY 4x150 SE | 2 | 5 | 0.048126 | 0.208 | 0.08 | 261 | 0 | 0.27 | 1 | 1 | cs | TRUE
5 | LV_2428-3_0_2_line_5 | NAYY 4x150 SE | 3 | 9 | 0.039644 | 0.208 | 0.08 | 261 | 0 | 0.27 | 1 | 1 | cs | TRUE
6 | LV_2428-3_0_2_line_6 | NAYY 4x150 SE | 3 | 10 | 0.025401 | 0.208 | 0.08 | 261 | 0 | 0.27 | 1 | 1 | cs | TRUE
7 | LV_2428-3_0_2_line_7 | NAYY 4x150 SE | 4 | 12 | 0.0017913 | 0.208 | 0.08 | 261 | 0 | 0.27 | 1 | 1 | cs | TRUE
8 | LV_2428-3_0_2_line_8 | NAYY 4x150 SE | 6 | 7 | 0.012997 | 0.208 | 0.08 | 261 | 0 | 0.27 | 1 | 1 | cs | TRUE
9 | LV_2428-3_0_2_line_9 | NAYY 4x150 SE | 6 | 8 | 0.01903 | 0.208 | 0.08 | 261 | 0 | 0.27 | 1 | 1 | cs | TRUE
10 | LV_2428-3_0_2_line_10 | NAYY 4x150 SE | 7 | 11 | 0.020584 | 0.208 | 0.08 | 261 | 0 | 0.27 | 1 | 1 | cs | TRUE
11 | LV_2428-3_0_2_line_11 | NAYY 4x150 SE | 8 | 13 | 0.023202 | 0.208 | 0.08 | 261 | 0 | 0.27 | 1 | 1 | cs | TRUE
12 | LV_2428-3_0_2_line_12 | NAYY 4x150 SE | 9 | 14 | 0.032883 | 0.208 | 0.08 | 261 | 0 | 0.27 | 1 | 1 | cs | TRUE
13 | LV_2428-3_0_2_line_13 | NAYY 4x150 SE | 10 | 15 | 0.016525 | 0.208 | 0.08 | 261 | 0 | 0.27 | 1 | 1 | cs | TRUE
14 | LV_2428-3_0_2_line_14 | NAYY 4x150 SE | 11 | 15 | 0.016792 | 0.208 | 0.08 | 261 | 0 | 0.27 | 1 | 1 | cs | TRUE
15 | LV_2428-3_0_2_line_15 | NAYY 4x150 SE | 12 | 18 | 0.0097284 | 0.208 | 0.08 | 261 | 0 | 0.27 | 1 | 1 | cs | TRUE
16 | LV_2428-3_0_2_line_16 | NAYY 4x150 SE | 13 | 25 | 0.025921 | 0.208 | 0.08 | 261 | 0 | 0.27 | 1 | 1 | cs | TRUE
17 | LV_2428-3_0_2_line_17 | NAYY 4x150 SE | 14 | 26 | 0.0016075 | 0.208 | 0.08 | 261 | 0 | 0.27 | 1 | 1 | cs | TRUE
18 | LV_2428-3_0_2_line_18 | NAYY 4x150 SE | 15 | 16 | 0.0083309 | 0.208 | 0.08 | 261 | 0 | 0.27 | 1 | 1 | cs | TRUE
19 | LV_2428-3_0_2_line_19 | NAYY 4x150 SE | 16 | 17 | 0.023639 | 0.208 | 0.08 | 261 | 0 | 0.27 | 1 | 1 | cs | TRUE
20 | LV_2428-3_0_2_line_20 | NAYY 4x150 SE | 17 | 19 | 0.014396 | 0.208 | 0.08 | 261 | 0 | 0.27 | 1 | 1 | cs | TRUE
21 | LV_2428-3_0_2_line_21 | NAYY 4x150 SE | 18 | 21 | 0.017354 | 0.208 | 0.08 | 261 | 0 | 0.27 | 1 | 1 | cs | TRUE
22 | LV_2428-3_0_2_line_22 | NAYY 4x150 SE | 19 | 20 | 0.036901 | 0.208 | 0.08 | 261 | 0 | 0.27 | 1 | 1 | cs | TRUE
23 | LV_2428-3_0_2_line_23 | NAYY 4x150 SE | 20 | 91 | 0.017852 | 0.208 | 0.08 | 261 | 0 | 0.27 | 1 | 1 | cs | TRUE
24 | LV_2428-3_0_2_line_24 | NAYY 4x150 SE | 21 | 22 | 0.0023321 | 0.208 | 0.08 | 261 | 0 | 0.27 | 1 | 1 | cs | TRUE
25 | LV_2428-3_0_2_line_25 | NAYY 4x150 SE | 22 | 23 | 0.012229 | 0.208 | 0.08 | 261 | 0 | 0.27 | 1 | 1 | cs | TRUE
26 | LV_2428-3_0_2_line_26 | NAYY 4x150 SE | 23 | 24 | 0.038178 | 0.208 | 0.08 | 261 | 0 | 0.27 | 1 | 1 | cs | TRUE
27 | LV_2428-3_0_2_line_27 | NAYY 4x150 SE | 24 | 31 | 0.011833 | 0.208 | 0.08 | 261 | 0 | 0.27 | 1 | 1 | cs | TRUE
28 | LV_2428-3_0_2_line_28 | NAYY 4x150 SE | 25 | 84 | 0.0037027 | 0.208 | 0.08 | 261 | 0 | 0.27 | 1 | 1 | cs | TRUE
29 | LV_2428-3_0_2_line_29 | NAYY 4x150 SE | 26 | 27 | 0.0094825 | 0.208 | 0.08 | 261 | 0 | 0.27 | 1 | 1 | cs | TRUE
30 | LV_2428-3_0_2_line_30 | NAYY 4x150 SE | 27 | 62 | 0.0098477 | 0.208 | 0.08 | 261 | 0 | 0.27 | 1 | 1 | cs | TRUE
31 | LV_2428-3_0_2_line_31 | NAYY 4x150 SE | 28 | 29 | 0.024668 | 0.208 | 0.08 | 261 | 0 | 0.27 | 1 | 1 | cs | TRUE
32 | LV_2428-3_0_2_line_32 | NAYY 4x150 SE | 28 | 30 | 0.046209 | 0.208 | 0.08 | 261 | 0 | 0.27 | 1 | 1 | cs | TRUE
33 | LV_2428-3_0_2_line_33 | NAYY 4x150 SE | 29 | 70 | 0.011146 | 0.208 | 0.08 | 261 | 0 | 0.27 | 1 | 1 | cs | TRUE
34 | LV_2428-3_0_2_line_34 | NAYY 4x150 SE | 29 | 67 | 0.011287 | 0.208 | 0.08 | 261 | 0 | 0.27 | 1 | 1 | cs | TRUE
35 | LV_2428-3_0_2_line_35 | NAYY 4x150 SE | 31 | 60 | 0.014425 | 0.208 | 0.08 | 261 | 0 | 0.27 | 1 | 1 | cs | TRUE
36 | LV_2428-3_0_2_line_36 | NAYY 4x150 SE | 32 | 33 | 0.0012113 | 0.208 | 0.08 | 261 | 0 | 0.27 | 1 | 1 | cs | TRUE
37 | LV_2428-3_0_2_line_37 | NAYY 4x150 SE | 32 | 34 | 0.014926 | 0.208 | 0.08 | 261 | 0 | 0.27 | 1 | 1 | cs | TRUE
38 | LV_2428-3_0_2_line_38 | NAYY 4x150 SE | 34 | 35 | 0.0077145 | 0.208 | 0.08 | 261 | 0 | 0.27 | 1 | 1 | cs | TRUE
39 | LV_2428-3_0_2_line_39 | NAYY 4x150 SE | 34 | 36 | 0.031972 | 0.208 | 0.08 | 261 | 0 | 0.27 | 1 | 1 | cs | TRUE
40 | LV_2428-3_0_2_line_40 | NAYY 4x150 SE | 35 | 40 | 0.015416 | 0.208 | 0.08 | 261 | 0 | 0.27 | 1 | 1 | cs | TRUE
41 | LV_2428-3_0_2_line_41 | NAYY 4x150 SE | 36 | 41 | 0.0057416 | 0.208 | 0.08 | 261 | 0 | 0.27 | 1 | 1 | cs | TRUE
42 | LV_2428-3_0_2_line_42 | NAYY 4x150 SE | 37 | 38 | 0.02262 | 0.208 | 0.08 | 261 | 0 | 0.27 | 1 | 1 | cs | TRUE
43 | LV_2428-3_0_2_line_43 | NAYY 4x150 SE | 37 | 39 | 0.021152 | 0.208 | 0.08 | 261 | 0 | 0.27 | 1 | 1 | cs | TRUE
44 | LV_2428-3_0_2_line_44 | NAYY 4x150 SE | 38 | 42 | 0.0061578 | 0.208 | 0.08 | 261 | 0 | 0.27 | 1 | 1 | cs | TRUE
45 | LV_2428-3_0_2_line_45 | NAYY 4x150 SE | 39 | 43 | 0.013555 | 0.208 | 0.08 | 261 | 0 | 0.27 | 1 | 1 | cs | TRUE
46 | LV_2428-3_0_2_line_46 | NAYY 4x150 SE | 40 | 44 | 0.029198 | 0.208 | 0.08 | 261 | 0 | 0.27 | 1 | 1 | cs | TRUE
47 | LV_2428-3_0_2_line_47 | NAYY 4x150 SE | 40 | 45 | 0.014166 | 0.208 | 0.08 | 261 | 0 | 0.27 | 1 | 1 | cs | TRUE
48 | LV_2428-3_0_2_line_48 | NAYY 4x150 SE | 42 | 54 | 0.014395 | 0.208 | 0.08 | 261 | 0 | 0.27 | 1 | 1 | cs | TRUE
49 | LV_2428-3_0_2_line_49 | NAYY 4x150 SE | 43 | 88 | 0.0025629 | 0.208 | 0.08 | 261 | 0 | 0.27 | 1 | 1 | cs | TRUE
50 | LV_2428-3_0_2_line_50 | NAYY 4x150 SE | 45 | 80 | 0.0048516 | 0.208 | 0.08 | 261 | 0 | 0.27 | 1 | 1 | cs | TRUE
51 | LV_2428-3_0_2_line_51 | NAYY 4x150 SE | 46 | 47 | 0.0096174 | 0.208 | 0.08 | 261 | 0 | 0.27 | 1 | 1 | cs | TRUE
52 | LV_2428-3_0_2_line_52 | NAYY 4x150 SE | 46 | 48 | 0.027432 | 0.208 | 0.08 | 261 | 0 | 0.27 | 1 | 1 | cs | TRUE
53 | LV_2428-3_0_2_line_53 | NAYY 4x150 SE | 47 | 49 | 0.026052 | 0.208 | 0.08 | 261 | 0 | 0.27 | 1 | 1 | cs | TRUE
54 | LV_2428-3_0_2_line_54 | NAYY 4x150 SE | 48 | 50 | 0.011974 | 0.208 | 0.08 | 261 | 0 | 0.27 | 1 | 1 | cs | TRUE
55 | LV_2428-3_0_2_line_55 | NAYY 4x150 SE | 48 | 51 | 0.0074983 | 0.208 | 0.08 | 261 | 0 | 0.27 | 1 | 1 | cs | TRUE
56 | LV_2428-3_0_2_line_56 | NAYY 4x150 SE | 49 | 52 | 0.020179 | 0.208 | 0.08 | 261 | 0 | 0.27 | 1 | 1 | cs | TRUE
57 | LV_2428-3_0_2_line_57 | NAYY 4x150 SE | 49 | 53 | 0.016505 | 0.208 | 0.08 | 261 | 0 | 0.27 | 1 | 1 | cs | TRUE
58 | LV_2428-3_0_2_line_58 | NAYY 4x150 SE | 50 | 54 | 0.027938 | 0.208 | 0.08 | 261 | 0 | 0.27 | 1 | 1 | cs | TRUE
59 | LV_2428-3_0_2_line_59 | NAYY 4x150 SE | 51 | 55 | 0.018402 | 0.208 | 0.08 | 261 | 0 | 0.27 | 1 | 1 | cs | TRUE
60 | LV_2428-3_0_2_line_60 | NAYY 4x150 SE | 52 | 56 | 0.020526 | 0.208 | 0.08 | 261 | 0 | 0.27 | 1 | 1 | cs | TRUE
61 | LV_2428-3_0_2_line_61 | NAYY 4x150 SE | 52 | 57 | 0.023764 | 0.208 | 0.08 | 261 | 0 | 0.27 | 1 | 1 | cs | TRUE
62 | LV_2428-3_0_2_line_62 | NAYY 4x150 SE | 52 | 58 | 0.018066 | 0.208 | 0.08 | 261 | 0 | 0.27 | 1 | 1 | cs | TRUE
63 | LV_2428-3_0_2_line_63 | NAYY 4x150 SE | 53 | 59 | 0.033848 | 0.208 | 0.08 | 261 | 0 | 0.27 | 1 | 1 | cs | TRUE
64 | LV_2428-3_0_2_line_64 | NAYY 4x150 SE | 55 | 60 | 0.0058094 | 0.208 | 0.08 | 261 | 0 | 0.27 | 1 | 1 | cs | TRUE
65 | LV_2428-3_0_2_line_65 | NAYY 4x150 SE | 56 | 78 | 0.0055936 | 0.208 | 0.08 | 261 | 0 | 0.27 | 1 | 1 | cs | TRUE
66 | LV_2428-3_0_2_line_66 | NAYY 4x150 SE | 57 | 79 | 0.011587 | 0.208 | 0.08 | 261 | 0 | 0.27 | 1 | 1 | cs | TRUE
67 | LV_2428-3_0_2_line_67 | NAYY 4x150 SE | 59 | 72 | 0.0064002 | 0.208 | 0.08 | 261 | 0 | 0.27 | 1 | 1 | cs | TRUE
68 | LV_2428-3_0_2_line_68 | NAYY 4x150 SE | 61 | 62 | 0.010478 | 0.208 | 0.08 | 261 | 0 | 0.27 | 1 | 1 | cs | TRUE
69 | LV_2428-3_0_2_line_69 | NAYY 4x150 SE | 61 | 63 | 0.013798 | 0.208 | 0.08 | 261 | 0 | 0.27 | 1 | 1 | cs | TRUE
70 | LV_2428-3_0_2_line_70 | NAYY 4x150 SE | 63 | 64 | 0.035326 | 0.208 | 0.08 | 261 | 0 | 0.27 | 1 | 1 | cs | TRUE
71 | LV_2428-3_0_2_line_71 | NAYY 4x150 SE | 63 | 65 | 0.023974 | 0.208 | 0.08 | 261 | 0 | 0.27 | 1 | 1 | cs | TRUE
72 | LV_2428-3_0_2_line_72 | NAYY 4x150 SE | 64 | 68 | 0.015377 | 0.208 | 0.08 | 261 | 0 | 0.27 | 1 | 1 | cs | TRUE
73 | LV_2428-3_0_2_line_73 | NAYY 4x150 SE | 64 | 67 | 0.042773 | 0.208 | 0.08 | 261 | 0 | 0.27 | 1 | 1 | cs | TRUE
74 | LV_2428-3_0_2_line_74 | NAYY 4x150 SE | 66 | 67 | 0.0096654 | 0.208 | 0.08 | 261 | 0 | 0.27 | 1 | 1 | cs | TRUE
75 | LV_2428-3_0_2_line_75 | NAYY 4x150 SE | 68 | 69 | 0.011717 | 0.208 | 0.08 | 261 | 0 | 0.27 | 1 | 1 | cs | TRUE
76 | LV_2428-3_0_2_line_76 | NAYY 4x150 SE | 70 | 71 | 0.031657 | 0.208 | 0.08 | 261 | 0 | 0.27 | 1 | 1 | cs | TRUE
77 | LV_2428-3_0_2_line_77 | NAYY 4x150 SE | 72 | 73 | 0.024482 | 0.208 | 0.08 | 261 | 0 | 0.27 | 1 | 1 | cs | TRUE
78 | LV_2428-3_0_2_line_78 | NAYY 4x150 SE | 73 | 77 | 6.9426e-05 | 0.208 | 0.08 | 261 | 0 | 0.27 | 1 | 1 | cs | TRUE
79 | LV_2428-3_0_2_line_79 | NAYY 4x150 SE | 74 | 75 | 0.0016623 | 0.208 | 0.08 | 261 | 0 | 0.27 | 1 | 1 | cs | TRUE
80 | LV_2428-3_0_2_line_80 | NAYY 4x150 SE | 75 | 76 | 0.053418 | 0.208 | 0.08 | 261 | 0 | 0.27 | 1 | 1 | cs | TRUE
81 | LV_2428-3_0_2_line_81 | NAYY 4x150 SE | 76 | 98 | 0.0029874 | 0.208 | 0.08 | 261 | 0 | 0.27 | 1 | 1 | cs | TRUE
82 | LV_2428-3_0_2_line_82 | NAYY 4x150 SE | 77 | 80 | 0.020968 | 0.208 | 0.08 | 261 | 0 | 0.27 | 1 | 1 | cs | TRUE
83 | LV_2428-3_0_2_line_83 | NAYY 4x150 SE | 78 | 90 | 0.052006 | 0.208 | 0.08 | 261 | 0 | 0.27 | 1 | 1 | cs | TRUE
84 | LV_2428-3_0_2_line_84 | NAYY 4x150 SE | 81 | 82 | 0.026469 | 0.208 | 0.08 | 261 | 0 | 0.27 | 1 | 1 | cs | TRUE
85 | LV_2428-3_0_2_line_85 | NAYY 4x150 SE | 81 | 83 | 0.049802 | 0.208 | 0.08 | 261 | 0 | 0.27 | 1 | 1 | cs | TRUE
86 | LV_2428-3_0_2_line_86 | NAYY 4x150 SE | 83 | 95 | 0.015754 | 0.208 | 0.08 | 261 | 0 | 0.27 | 1 | 1 | cs | TRUE
87 | LV_2428-3_0_2_line_87 | NAYY 4x150 SE | 84 | 85 | 0.020342 | 0.208 | 0.08 | 261 | 0 | 0.27 | 1 | 1 | cs | TRUE
88 | LV_2428-3_0_2_line_88 | NAYY 4x150 SE | 85 | 86 | 0.062694 | 0.208 | 0.08 | 261 | 0 | 0.27 | 1 | 1 | cs | TRUE
89 | LV_2428-3_0_2_line_89 | NAYY 4x150 SE | 85 | 87 | 0.0059702 | 0.208 | 0.08 | 261 | 0 | 0.27 | 1 | 1 | cs | TRUE
90 | LV_2428-3_0_2_line_90 | NAYY 4x150 SE | 86 | 94 | 0.010174 | 0.208 | 0.08 | 261 | 0 | 0.27 | 1 | 1 | cs | TRUE
91 | LV_2428-3_0_2_line_91 | NAYY 4x150 SE | 88 | 89 | 0.0085004 | 0.208 | 0.08 | 261 | 0 | 0.27 | 1 | 1 | cs | TRUE
92 | LV_2428-3_0_2_line_92 | NAYY 4x150 SE | 90 | 98 | 0.011343 | 0.208 | 0.08 | 261 | 0 | 0.27 | 1 | 1 | cs | TRUE
93 | LV_2428-3_0_2_line_93 | NAYY 4x150 SE | 91 | 92 | 0.020988 | 0.208 | 0.08 | 261 | 0 | 0.27 | 1 | 1 | cs | TRUE
94 | LV_2428-3_0_2_line_94 | NAYY 4x150 SE | 93 | 94 | 0.0071549 | 0.208 | 0.08 | 261 | 0 | 0.27 | 1 | 1 | cs | TRUE
95 | LV_2428-3_0_2_line_95 | NAYY 4x150 SE | 95 | 96 | 0.058742 | 0.208 | 0.08 | 261 | 0 | 0.27 | 1 | 1 | cs | TRUE
96 | LV_2428-3_0_2_line_96 | NAYY 4x150 SE | 95 | 97 | 0.011604 | 0.208 | 0.08 | 261 | 0 | 0.27 | 1 | 1 | cs | TRUE
97 | LV_2428-3_0_2_line_97 | NAYY 4x150 SE | 96 | 98 | 0.04068 | 0.208 | 0.08 | 261 | 0 | 0.27 | 1 | 1 | cs | TRUE
98 | LV_2428-3_0_2_line_98 | NAYY 4x150 SE | 96 | 99 | 0.0092663 | 0.208 | 0.08 | 261 | 0 | 0.27 | 1 | 1 | cs | TRUE

## trafo
| name | std_type | hv_bus | lv_bus | sn_mva | vn_hv_kv | vn_lv_kv | vk_percent | vkr_percent | pfe_kw | i0_percent | shift_degree | tap_side | tap_neutral | tap_min | tap_max | tap_step_percent | tap_step_degree | tap_pos | tap_phase_shifter | parallel | df | in_service
0 | LV_2428-3_0_2_trafo_52 | 0.25 MVA 20/0.4 kV | 100 | 31 | 0.25 | 20 | 0.4 | 6 | 1.44 | 0.8 | 0.32 | 150 | hv | 0 | -2 | 2 | 2.5 | 0 | 0 | FALSE | 1 | 1 | TRUE

## line_geodata
| x0 | y0 | x1 | y1 | x2 | y2 | x3 | y3 | x4 | y4 | x5 | y5
0 | 2620518.0482 | 1243697.3096 | 2620499.7041 | 1243682.4059 | 2620495.5003 | 1243679.4766
1 | 2620518.0482 | 1243697.3096 | 2620524.1805 | 1243702.2918 | 2620553.1035 | 1243730.2534
2 | 2620518.0482 | 1243697.3096 | 2620497.526 | 1243747.0391
3 | 2620495.5003 | 1243679.4766 | 2620484.8149 | 1243672.0308
4 | 2620586.5074 | 1243764.8962 | 2620554.639 | 1243731.7379 | 2620553.1035 | 1243730.2534
5 | 2620497.526 | 1243747.0391 | 2620478.2608 | 1243734.0982 | 2620463.9043 | 1243726.0964
6 | 2620510.9892 | 1243767.1097 | 2620509.8996 | 1243760.9353 | 2620507.0348 | 1243754.5881 | 2620501.6858 | 1243749.8333 | 2620497.526 | 1243747.0391
7 | 2620483.3452 | 1243671.0067 | 2620484.8149 | 1243672.0308
8 | 2620473.5387 | 1243765.5012 | 2620469.5599 | 1243763.4536 | 2620461.6335 | 1243760.3237
9 | 2620443.9339 | 1243753.3348 | 2620461.6335 | 1243760.3237
10 | 2620473.5387 | 1243765.5012 | 2620491.8409 | 1243774.9206
11 | 2620443.9339 | 1243753.3348 | 2620435.2756 | 1243749.916 | 2620421.5042 | 1243748.0781
12 | 2620432.2629 | 1243717.4253 | 2620444.6668 | 1243719.7402 | 2620463.6888 | 1243725.9763 | 2620463.9043 | 1243726.0964
13 | 2620506.7719 | 1243782.605 | 2620509.6417 | 1243778.7569 | 2620510.9892 | 1243767.1097
14 | 2620506.7719 | 1243782.605 | 2620491.8409 | 1243774.9206
15 | 2620483.3452 | 1243671.0067 | 2620475.3635 | 1243665.4449
16 | 2620395.5999 | 1243747.5388 | 2620419.7987 | 1243747.8504 | 2620421.5042 | 1243748.0781
17 | 2620430.6827 | 1243717.1304 | 2620432.2629 | 1243717.4253
18 | 2620506.7719 | 1243782.605 | 2620513.5427 | 1243787.4589
19 | 2620532.7548 | 1243801.232 | 2620513.5427 | 1243787.4589
20 | 2620532.7548 | 1243801.232 | 2620544.4548 | 1243809.6197
21 | 2620461.1254 | 1243655.5235 | 2620475.3635 | 1243665.4449
22 | 2620572.278 | 1243833.8402 | 2620546.5885 | 1243811.1494 | 2620544.4548 | 1243809.6197
23 | 2620572.278 | 1243833.8402 | 2620585.6581 | 1243845.6585
24 | 2620461.1254 | 1243655.5235 | 2620459.2119 | 1243654.1902
25 | 2620449.1784 | 1243647.1986 | 2620459.2119 | 1243654.1902
26 | 2620449.1784 | 1243647.1986 | 2620450.7833 | 1243641.9786 | 2620449.0637 | 1243634.3901 | 2620438.1005 | 1243611.9933
27 | 2620438.1005 | 1243611.9933 | 2620432.8981 | 1243601.3653
28 | 2620395.5999 | 1243747.5388 | 2620391.8975 | 1243747.4911
29 | 2620430.6827 | 1243717.1304 | 2620421.3611 | 1243715.3908 | 2620421.3611 | 1243715.3908
30 | 2620411.5366 | 1243714.7153 | 2620421.3611 | 1243715.3908
31 | 2620400.3005 | 1243618.3014 | 2620385.9262 | 1243638.3759
32 | 2620400.3005 | 1243618.3014 | 2620361.123 | 1243593.798
33 | 2620385.9262 | 1243638.3759 | 2620376.8937 | 1243631.8448
34 | 2620385.9262 | 1243638.3759 | 2620395.0418 | 1243645.0314
35 | 2620426.5561 | 1243588.4094 | 2620432.8981 | 1243601.3653
36 | 2620508.3217 | 1243545.2953 | 2620508.8379 | 1243544.1995
37 | 2620515.1979 | 1243530.6964 | 2620508.8379 | 1243544.1995
38 | 2620515.1979 | 1243530.6964 | 2620508.7423 | 1243526.4728
39 | 2620515.1979 | 1243530.6964 | 2620541.8942 | 1243548.2893
40 | 2620495.8423 | 1243518.0328 | 2620508.7423 | 1243526.4728
41 | 2620541.8942 | 1243548.2893 | 2620546.6884 | 1243551.4487
42 | 2620492.4811 | 1243578.9265 | 2620482.8106 | 1243573.8011 | 2620471.8411 | 1243569.8047
43 | 2620492.4811 | 1243578.9265 | 2620505.1756 | 1243590.3108 | 2620505.7971 | 1243594.3644
44 | 2620465.8854 | 1243568.2982 | 2620470.0249 | 1243569.143 | 2620471.8411 | 1243569.8047
45 | 2620505.7971 | 1243594.3644 | 2620505.9516 | 1243595.3722 | 2620503.8657 | 1243602.0026 | 2620501.2401 | 1243606.9317
46 | 2620495.8423 | 1243518.0328 | 2620499.2195 | 1243513.9085 | 2620502.5017 | 1243506.6485 | 2620507.3361 | 1243491.5014
47 | 2620495.8423 | 1243518.0328 | 2620488.6619 | 1243518.3416 | 2620481.8207 | 1243516.9643
48 | 2620451.7811 | 1243565.4196 | 2620465.8854 | 1243568.2982
49 | 2620500.0352 | 1243609.1936 | 2620501.2401 | 1243606.9317
50 | 2620477.0645 | 1243516.0067 | 2620481.8207 | 1243516.9643
51 | 2620399.8712 | 1243535.6425 | 2620394.8434 | 1243527.444
52 | 2620412.6148 | 1243559.9288 | 2620401.0836 | 1243537.6196 | 2620399.8712 | 1243535.6425
53 | 2620376.5983 | 1243509.0064 | 2620383.6 | 1243514.5117 | 2620394.538 | 1243526.9459 | 2620394.8434 | 1243527.444
54 | 2620412.6148 | 1243559.9288 | 2620419.6013 | 1243558.8521 | 2620424.4076 | 1243559.833
55 | 2620412.6148 | 1243559.9288 | 2620415.9115 | 1243566.6635
56 | 2620359.2143 | 1243498.6737 | 2620376.5983 | 1243509.0064
57 | 2620376.5983 | 1243509.0064 | 2620389.8024 | 1243504.1041 | 2620392.2182 | 1243504.254
58 | 2620451.7811 | 1243565.4196 | 2620424.4076 | 1243559.833
59 | 2620415.9115 | 1243566.6635 | 2620424.002 | 1243583.1916
60 | 2620359.2143 | 1243498.6737 | 2620367.2074 | 1243479.7675
61 | 2620359.2143 | 1243498.6737 | 2620357.2916 | 1243501.8135 | 2620350.2689 | 1243520.628
62 | 2620359.2143 | 1243498.6737 | 2620343.4441 | 1243489.8596
63 | 2620392.2182 | 1243504.254 | 2620415.5972 | 1243505.7047 | 2620425.9087 | 1243507.232
64 | 2620426.5561 | 1243588.4094 | 2620424.002 | 1243583.1916
65 | 2620369.3856 | 1243474.6155 | 2620367.2074 | 1243479.7675
66 | 2620346.217 | 1243531.4833 | 2620350.2689 | 1243520.628
67 | 2620425.9087 | 1243507.232 | 2620432.2398 | 1243508.1698
68 | 2620411.5366 | 1243714.7153 | 2620401.0833 | 1243713.9967
69 | 2620387.3176 | 1243713.0503 | 2620401.0833 | 1243713.9967
70 | 2620387.3176 | 1243713.0503 | 2620386.4585 | 1243703.5302 | 2620381.5753 | 1243692.9179 | 2620373.9032 | 1243682.396 | 2620373.0728 | 1243681.7313
71 | 2620387.3176 | 1243713.0503 | 2620363.3932 | 1243714.586
72 | 2620360.5833 | 1243672.8722 | 2620364.5281 | 1243674.8925 | 2620373.0728 | 1243681.7313
73 | 2620395.0418 | 1243645.0314 | 2620373.0728 | 1243681.7313
74 | 2620402.848 | 1243650.7308 | 2620395.0418 | 1243645.0314
75 | 2620350.1542 | 1243667.531 | 2620360.5833 | 1243672.8722
76 | 2620376.8937 | 1243631.8448 | 2620351.2404 | 1243613.2957
77 | 2620456.4407 | 1243511.8546 | 2620454.5573 | 1243511.4755 | 2620432.2398 | 1243508.1698
78 | 2620456.5087 | 1243511.8683 | 2620456.4407 | 1243511.8546
79 | 2620436.6375 | 1243429.332 | 2620438.2165 | 1243429.8516
80 | 2620436.6375 | 1243429.332 | 2620418.6004 | 1243423.3961 | 2620402.531 | 1243419.7276 | 2620388.0401 | 1243418.566 | 2620384.6321 | 1243418.667
81 | 2620381.646 | 1243418.7554 | 2620384.6321 | 1243418.667
82 | 2620477.0645 | 1243516.0067 | 2620456.5087 | 1243511.8683
83 | 2620369.3856 | 1243474.6155 | 2620370.9873 | 1243422.6342
84 | 2620469.5796 | 1243379.2162 | 2620473.0061 | 1243379.2885 | 2620489.8993 | 1243380.7698 | 2620495.8874 | 1243381.8426
85 | 2620419.9443 | 1243382.0312 | 2620433.9921 | 1243380.1438 | 2620454.7338 | 1243378.9032 | 2620469.5796 | 1243379.2162
86 | 2620404.5986 | 1243385.4018 | 2620413.0939 | 1243382.9516 | 2620419.9443 | 1243382.0312
87 | 2620371.5576 | 1243747.2291 | 2620391.8975 | 1243747.4911
88 | 2620371.5576 | 1243747.2291 | 2620372.3348 | 1243767.4113 | 2620377.1697 | 1243792.099 | 2620379.7018 | 1243794.1646 | 2620383.9794 | 1243794.0236 | 2620393.3821 | 1243791.289
89 | 2620371.5576 | 1243747.2291 | 2620365.5894 | 1243747.0749
90 | 2620393.3821 | 1243791.289 | 2620403.151 | 1243788.4478
91 | 2620496.0388 | 1243616.6961 | 2620500.0352 | 1243609.1936
92 | 2620381.646 | 1243418.7554 | 2620370.9873 | 1243422.6342
93 | 2620585.6581 | 1243845.6585 | 2620596.9216 | 1243855.6072 | 2620602.3532 | 1243858.0614
94 | 2620410.0212 | 1243786.4498 | 2620403.151 | 1243788.4478
95 | 2620404.5986 | 1243385.4018 | 2620346.9327 | 1243397.4342
96 | 2620404.5986 | 1243385.4018 | 2620406.2254 | 1243373.9128
97 | 2620381.646 | 1243418.7554 | 2620377.2776 | 1243416.6391 | 2620369.8199 | 1243411.8105 | 2620346.9327 | 1243397.4342
98 | 2620346.9327 | 1243397.4342 | 2620337.87 | 1243399.3661

## bus_geodata
| x | y | coords
0 | 2620518.0482 | 1243697.3096
1 | 2620495.5003 | 1243679.4766
2 | 2620553.1035 | 1243730.2534
3 | 2620497.526 | 1243747.0391
4 | 2620484.8149 | 1243672.0309
5 | 2620586.5074 | 1243764.8962
6 | 2620461.6335 | 1243760.3237
7 | 2620473.5387 | 1243765.5012
8 | 2620443.9339 | 1243753.3348
9 | 2620463.9043 | 1243726.0964
10 | 2620510.9892 | 1243767.1097
11 | 2620491.8409 | 1243774.9206
12 | 2620483.3452 | 1243671.0067
13 | 2620421.5042 | 1243748.0781
14 | 2620432.2629 | 1243717.4253
15 | 2620506.7719 | 1243782.605
16 | 2620513.5427 | 1243787.4589
17 | 2620532.7548 | 1243801.232
18 | 2620475.3635 | 1243665.4449
19 | 2620544.4548 | 1243809.6197
20 | 2620572.278 | 1243833.8402
21 | 2620461.1254 | 1243655.5235
22 | 2620459.2119 | 1243654.1902
23 | 2620449.1784 | 1243647.1986
24 | 2620438.1005 | 1243611.9933
25 | 2620395.5999 | 1243747.5388
26 | 2620430.6827 | 1243717.1304
27 | 2620421.3611 | 1243715.3908
28 | 2620400.3005 | 1243618.3014
29 | 2620385.9262 | 1243638.3759
30 | 2620361.123 | 1243593.798
31 | 2620432.8981 | 1243601.3653
32 | 2620508.8379 | 1243544.1995
33 | 2620508.3217 | 1243545.2953
34 | 2620515.1979 | 1243530.6964
35 | 2620508.7423 | 1243526.4728
36 | 2620541.8942 | 1243548.2893
37 | 2620492.4811 | 1243578.9265
38 | 2620471.8411 | 1243569.8047
39 | 2620505.7971 | 1243594.3644
40 | 2620495.8423 | 1243518.0328
41 | 2620546.6884 | 1243551.4487
42 | 2620465.8854 | 1243568.2982
43 | 2620501.2401 | 1243606.9317
44 | 2620507.3361 | 1243491.5014
45 | 2620481.8207 | 1243516.9643
46 | 2620399.8712 | 1243535.6425
47 | 2620394.8434 | 1243527.444
48 | 2620412.6148 | 1243559.9288
49 | 2620376.5983 | 1243509.0064
50 | 2620424.4076 | 1243559.833
51 | 2620415.9115 | 1243566.6635
52 | 2620359.2143 | 1243498.6737
53 | 2620392.2182 | 1243504.254
54 | 2620451.7811 | 1243565.4196
55 | 2620424.002 | 1243583.1916
56 | 2620367.2074 | 1243479.7675
57 | 2620350.2689 | 1243520.628
58 | 2620343.4441 | 1243489.8596
59 | 2620425.9087 | 1243507.232
60 | 2620426.5561 | 1243588.4094
61 | 2620401.0833 | 1243713.9967
62 | 2620411.5366 | 1243714.7153
63 | 2620387.3176 | 1243713.0503
64 | 2620373.0728 | 1243681.7313
65 | 2620363.3932 | 1243714.586
66 | 2620402.848 | 1243650.7308
67 | 2620395.0418 | 1243645.0314
68 | 2620360.5833 | 1243672.8722
69 | 2620350.1542 | 1243667.531
70 | 2620376.8937 | 1243631.8448
71 | 2620351.2404 | 1243613.2957
72 | 2620432.2398 | 1243508.1698
73 | 2620456.4407 | 1243511.8546
74 | 2620438.2165 | 1243429.8516
75 | 2620436.6375 | 1243429.332
76 | 2620384.6321 | 1243418.667
77 | 2620456.5087 | 1243511.8683
78 | 2620369.3856 | 1243474.6155
79 | 2620346.217 | 1243531.4833
80 | 2620477.0645 | 1243516.0067
81 | 2620469.5796 | 1243379.2162
82 | 2620495.8874 | 1243381.8426
83 | 2620419.9443 | 1243382.0312
84 | 2620391.8975 | 1243747.4911
85 | 2620371.5576 | 1243747.2291
86 | 2620393.3821 | 1243791.289
87 | 2620365.5894 | 1243747.0749
88 | 2620500.0352 | 1243609.1936
89 | 2620496.0388 | 1243616.6961
90 | 2620370.9873 | 1243422.6342
91 | 2620585.6581 | 1243845.6585
92 | 2620602.3532 | 1243858.0614
93 | 2620410.0212 | 1243786.4498
94 | 2620403.151 | 1243788.4478
95 | 2620404.5986 | 1243385.4018
96 | 2620346.9327 | 1243397.4342
97 | 2620406.2254 | 1243373.9128
98 | 2620381.646 | 1243418.7554
99 | 2620337.87 | 1243399.3661
100 | 2620412.6148 | 1243559.9288

## line_std_types
| c_nf_per_km | r_ohm_per_km | x_ohm_per_km | max_i_ka | type | q_mm2 | alpha | voltage_rating
NAYY 4x50 SE | 210 | 0.642 | 0.083 | 0.142 | cs | 50 | 0.00403 | LV
NAYY 4x120 SE | 264 | 0.225 | 0.08 | 0.242 | cs | 120 | 0.00403 | LV
NAYY 4x150 SE | 261 | 0.208 | 0.08 | 0.27 | cs | 150 | 0.00403 | LV
NA2XS2Y 1x95 RM/25 12/20 kV | 216 | 0.313 | 0.132 | 0.252 | cs | 95 | 0.00403 | MV
NA2XS2Y 1x185 RM/25 12/20 kV | 273 | 0.161 | 0.117 | 0.362 | cs | 185 | 0.00403 | MV
NA2XS2Y 1x240 RM/25 12/20 kV | 304 | 0.122 | 0.112 | 0.421 | cs | 240 | 0.00403 | MV
NA2XS2Y 1x95 RM/25 6/10 kV | 315 | 0.313 | 0.123 | 0.249 | cs | 95 | 0.00403 | MV
NA2XS2Y 1x185 RM/25 6/10 kV | 406 | 0.161 | 0.11 | 0.358 | cs | 185 | 0.00403 | MV
NA2XS2Y 1x240 RM/25 6/10 kV | 456 | 0.122 | 0.105 | 0.416 | cs | 240 | 0.00403 | MV
NA2XS2Y 1x150 RM/25 12/20 kV | 250 | 0.206 | 0.116 | 0.319 | cs | 150 | 0.00403 | MV
NA2XS2Y 1x120 RM/25 12/20 kV | 230 | 0.253 | 0.119 | 0.283 | cs | 120 | 0.00403 | MV
NA2XS2Y 1x70 RM/25 12/20 kV | 190 | 0.443 | 0.132 | 0.22 | cs | 70 | 0.00403 | MV
NA2XS2Y 1x150 RM/25 6/10 kV | 360 | 0.206 | 0.11 | 0.315 | cs | 150 | 0.00403 | MV
NA2XS2Y 1x120 RM/25 6/10 kV | 340 | 0.253 | 0.113 | 0.28 | cs | 120 | 0.00403 | MV
NA2XS2Y 1x70 RM/25 6/10 kV | 280 | 0.443 | 0.123 | 0.217 | cs | 70 | 0.00403 | MV
N2XS(FL)2Y 1x120 RM/35 64/110 kV | 112 | 0.153 | 0.166 | 0.366 | cs | 120 | 0.00393 | HV
N2XS(FL)2Y 1x185 RM/35 64/110 kV | 125 | 0.099 | 0.156 | 0.457 | cs | 185 | 0.00393 | HV
N2XS(FL)2Y 1x240 RM/35 64/110 kV | 135 | 0.075 | 0.149 | 0.526 | cs | 240 | 0.00393 | HV
N2XS(FL)2Y 1x300 RM/35 64/110 kV | 144 | 0.06 | 0.144 | 0.588 | cs | 300 | 0.00393 | HV
15-AL1/3-ST1A 0.4 | 11 | 1.8769 | 0.35 | 0.105 | ol | 16 | 0.00403 | LV
24-AL1/4-ST1A 0.4 | 11.25 | 1.2012 | 0.335 | 0.14 | ol | 24 | 0.00403 | LV
48-AL1/8-ST1A 0.4 | 12.2 | 0.5939 | 0.3 | 0.21 | ol | 48 | 0.00403 | LV
94-AL1/15-ST1A 0.4 | 13.2 | 0.306 | 0.29 | 0.35 | ol | 94 | 0.00403 | LV
34-AL1/6-ST1A 10.0 | 9.7 | 0.8342 | 0.36 | 0.17 | ol | 34 | 0.00403 | MV
48-AL1/8-ST1A 10.0 | 10.1 | 0.5939 | 0.35 | 0.21 | ol | 48 | 0.00403 | MV
70-AL1/11-ST1A 10.0 | 10.4 | 0.4132 | 0.339 | 0.29 | ol | 70 | 0.00403 | MV
94-AL1/15-ST1A 10.0 | 10.75 | 0.306 | 0.33 | 0.35 | ol | 94 | 0.00403 | MV
122-AL1/20-ST1A 10.0 | 11.1 | 0.2376 | 0.323 | 0.41 | ol | 122 | 0.00403 | MV
149-AL1/24-ST1A 10.0 | 11.25 | 0.194 | 0.315 | 0.47 | ol | 149 | 0.00403 | MV
34-AL1/6-ST1A 20.0 | 9.15 | 0.8342 | 0.382 | 0.17 | ol | 34 | 0.00403 | MV
48-AL1/8-ST1A 20.0 | 9.5 | 0.5939 | 0.372 | 0.21 | ol | 48 | 0.00403 | MV
70-AL1/11-ST1A 20.0 | 9.7 | 0.4132 | 0.36 | 0.29 | ol | 70 | 0.00403 | MV
94-AL1/15-ST1A 20.0 | 10 | 0.306 | 0.35 | 0.35 | ol | 94 | 0.00403 | MV
122-AL1/20-ST1A 20.0 | 10.3 | 0.2376 | 0.344 | 0.41 | ol | 122 | 0.00403 | MV
149-AL1/24-ST1A 20.0 | 10.5 | 0.194 | 0.337 | 0.47 | ol | 149 | 0.00403 | MV
184-AL1/30-ST1A 20.0 | 10.75 | 0.1571 | 0.33 | 0.535 | ol | 184 | 0.00403 | MV
243-AL1/39-ST1A 20.0 | 11 | 0.1188 | 0.32 | 0.645 | ol | 243 | 0.00403 | MV
48-AL1/8-ST1A 110.0 | 8 | 0.5939 | 0.46 | 0.21 | ol | 48 | 0.00403 | HV
70-AL1/11-ST1A 110.0 | 8.4 | 0.4132 | 0.45 | 0.29 | ol | 70 | 0.00403 | HV
94-AL1/15-ST1A 110.0 | 8.65 | 0.306 | 0.44 | 0.35 | ol | 94 | 0.00403 | HV
122-AL1/20-ST1A 110.0 | 8.5 | 0.2376 | 0.43 | 0.41 | ol | 122 | 0.00403 | HV
149-AL1/24-ST1A 110.0 | 8.75 | 0.194 | 0.41 | 0.47 | ol | 149 | 0.00403 | HV
184-AL1/30-ST1A 110.0 | 8.8 | 0.1571 | 0.4 | 0.535 | ol | 184 | 0.00403 | HV
243-AL1/39-ST1A 110.0 | 9 | 0.1188 | 0.39 | 0.645 | ol | 243 | 0.00403 | HV
305-AL1/39-ST1A 110.0 | 9.2 | 0.0949 | 0.38 | 0.74 | ol | 305 | 0.00403 | HV
490-AL1/64-ST1A 110.0 | 9.75 | 0.059 | 0.37 | 0.96 | ol | 490 | 0.00403 | HV
679-AL1/86-ST1A 110.0 | 9.95 | 0.042 | 0.36 | 1.15 | ol | 679 | 0.00403 | HV
490-AL1/64-ST1A 220.0 | 10 | 0.059 | 0.285 | 0.96 | ol | 490 | 0.00403 | HV
679-AL1/86-ST1A 220.0 | 11.7 | 0.042 | 0.275 | 1.15 | ol | 679 | 0.00403 | HV
490-AL1/64-ST1A 380.0 | 11 | 0.059 | 0.253 | 0.96 | ol | 490 | 0.00403 | HV
679-AL1/86-ST1A 380.0 | 14.6 | 0.042 | 0.25 | 1.15 | ol | 679 | 0.00403 | HV

## trafo_std_types
| i0_percent | pfe_kw | vkr_percent | sn_mva | vn_lv_kv | vn_hv_kv | vk_percent | shift_degree | vector_group | tap_side | tap_neutral | tap_min | tap_max | tap_step_degree | tap_step_percent | tap_phase_shifter
160 MVA 380/110 kV | 0.06 | 60 | 0.25 | 160 | 110 | 380 | 12.2 | 0 | Yy0 | hv | 0 | -9 | 9 | 0 | 1.5 | FALSE
100 MVA 220/110 kV | 0.06 | 55 | 0.26 | 100 | 110 | 220 | 12 | 0 | Yy0 | hv | 0 | -9 | 9 | 0 | 1.5 | FALSE
63 MVA 110/20 kV | 0.04 | 22 | 0.32 | 63 | 20 | 110 | 18 | 150 | YNd5 | hv | 0 | -9 | 9 | 0 | 1.5 | FALSE
40 MVA 110/20 kV | 0.05 | 18 | 0.34 | 40 | 20 | 110 | 16.2 | 150 | YNd5 | hv | 0 | -9 | 9 | 0 | 1.5 | FALSE
25 MVA 110/20 kV | 0.07 | 14 | 0.41 | 25 | 20 | 110 | 12 | 150 | YNd5 | hv | 0 | -9 | 9 | 0 | 1.5 | FALSE
63 MVA 110/10 kV | 0.04 | 22 | 0.32 | 63 | 10 | 110 | 18 | 150 | YNd5 | hv | 0 | -9 | 9 | 0 | 1.5 | FALSE
40 MVA 110/10 kV | 0.05 | 18 | 0.34 | 40 | 10 | 110 | 16.2 | 150 | YNd5 | hv | 0 | -9 | 9 | 0 | 1.5 | FALSE
25 MVA 110/10 kV | 0.07 | 14 | 0.41 | 25 | 10 | 110 | 12 | 150 | YNd5 | hv | 0 | -9 | 9 | 0 | 1.5 | FALSE
0.25 MVA 20/0.4 kV | 0.32 | 0.8 | 1.44 | 0.25 | 0.4 | 20 | 6 | 150 | Yzn5 | hv | 0 | -2 | 2 | 0 | 2.5 | FALSE
0.4 MVA 20/0.4 kV | 0.3375 | 1.35 | 1.425 | 0.4 | 0.4 | 20 | 6 | 150 | Dyn5 | hv | 0 | -2 | 2 | 0 | 2.5 | FALSE
0.63 MVA 20/0.4 kV | 0.2619 | 1.65 | 1.206 | 0.63 | 0.4 | 20 | 6 | 150 | Dyn5 | hv | 0 | -2 | 2 | 0 | 2.5 | FALSE
0.25 MVA 10/0.4 kV | 0.24 | 0.6 | 1.2 | 0.25 | 0.4 | 10 | 4 | 150 | Dyn5 | hv | 0 | -2 | 2 | 0 | 2.5 | FALSE
0.4 MVA 10/0.4 kV | 0.2375 | 0.95 | 1.325 | 0.4 | 0.4 | 10 | 4 | 150 | Dyn5 | hv | 0 | -2 | 2 | 0 | 2.5 | FALSE
0.63 MVA 10/0.4 kV | 0.1873 | 1.18 | 1.0794 | 0.63 | 0.4 | 10 | 4 | 150 | Dyn5 | hv | 0 | -2 | 2 | 0 | 2.5 | FALSE

## trafo3w_std_types
| sn_hv_mva | sn_mv_mva | sn_lv_mva | vn_hv_kv | vn_mv_kv | vn_lv_kv | vk_hv_percent | vk_mv_percent | vk_lv_percent | vkr_hv_percent | vkr_mv_percent | vkr_lv_percent | pfe_kw | i0_percent | shift_mv_degree | shift_lv_degree | vector_group | tap_side | tap_neutral | tap_min | tap_max | tap_step_percent
63/25/38 MVA 110/20/10 kV | 63 | 25 | 38 | 110 | 20 | 10 | 10.4 | 10.4 | 10.4 | 0.28 | 0.32 | 0.35 | 35 | 0.89 | 0 | 0 | YN0yn0yn0 | hv | 0 | -10 | 10 | 1.2
63/25/38 MVA 110/10/10 kV | 63 | 25 | 38 | 110 | 10 | 10 | 10.4 | 10.4 | 10.4 | 0.28 | 0.32 | 0.35 | 35 | 0.89 | 0 | 0 | YN0yn0yn0 | hv | 0 | -10 | 10 | 1.2

## fuse_std_types
| fuse_type | i_rated_a | t_avg | t_min | t_total | x_avg | x_min | x_total
HV 100A | HV 100A | 100 | 0 | [10.0, 3.64, 0.854, 0.281, 0.1, 0.0531, 0.022, 0.01] | [10.0, 4.267, 1.21, 0.403, 0.1, 0.058, 0.022, 0.01] | 0 | [300.0, 350.0, 450.0, 550.0, 700.0, 850.0, 1200.0, 1752.0] | [600.0, 700.0, 900.0, 1150.0, 1665.0, 2000.0, 3000.0, 4313.0]
HV 10A | HV 10A | 10 | 0 | [10.0, 1675.0, 0.344, 0.156, 0.1, 0.0417, 0.0171, 0.01] | [10.0, 1.3, 0.3, 0.155, 0.1, 0.0555, 0.023, 0.01] | 0 | [30.0, 32.0, 35.0, 37.0, 39.0, 50.0, 70.0, 88.0] | [60.0, 70.0, 80.0, 87.0, 94.0, 110.0, 150.0, 216.0]
HV 125A | HV 125A | 125 | 0 | [10.0, 1.82, 0.344, 0.1, 0.0467, 0.0269, 0.01] | [10.0, 2.478, 0.426, 0.1, 0.0427, 0.0211, 0.01] | 0 | [375.0, 500.0, 700.0, 925.0, 1200.0, 1500.0, 2341.0] | [750.0, 1000.0, 1500.0, 2200.0, 3000.0, 4000.0, 5765.0]
HV 160A | HV 160A | 160 | 0 | [10.0, 4.15, 1.03, 0.198, 0.1, 0.051, 0.0172, 0.01] | [10.0, 2.3, 0.734, 0.274, 0.1, 0.046, 0.0177, 0.01] | 0 | [480.0, 550.0, 700.0, 1000.0, 1260.0, 1600.0, 2500.0, 3227.0] | [960.0, 1300.0, 1700.0, 2200.0, 2996.0, 4000.0, 6000.0, 7946.0]
HV 16A | HV 16A | 16 | 0 | [10.0, 0.352, 0.164, 0.1, 0.0649, 0.0342, 0.01] | [10.0, 2.34, 0.722, 0.181, 0.1, 0.055, 0.0296, 0.01] | 0 | [48.0, 60.0, 65.0, 71.0, 80.0, 100.0, 162.0] | [96.0, 110.0, 125.0, 150.0, 168.0, 200.0, 250.0, 398.0]
HV 200A | HV 200A | 200 | 0 | [10.0, 4.267, 1.21, 0.403, 0.1, 0.058, 0.022, 0.01] | [10.0, 3.73, 1.654, 0.328, 0.1, 0.0531, 0.019, 0.01] | 0 | [600.0, 700.0, 900.0, 1150.0, 1665.0, 2000.0, 3000.0, 4313.0] | [1200.0, 1500.0, 1800.0, 2700.0, 3960.0, 5000.0, 7500.0, 10620.0]
HV 20A | HV 20A | 20 | 0 | [10.0, 1.3, 0.3, 0.155, 0.1, 0.0555, 0.023, 0.01] | [10.0, 1.3, 0.161, 0.1, 0.0611, 0.0399, 0.0141, 0.01] | 0 | [60.0, 70.0, 80.0, 87.0, 94.0, 110.0, 150.0, 216.0] | [120.0, 150.0, 200.0, 223.0, 260.0, 300.0, 450.0, 532.0]
HV 25A | HV 25A | 25 | 0 | [10.0, 2.512, 0.833, 0.299, 0.1, 0.0372, 0.0223, 0.01] | [10.0, 3.125, 0.597, 0.198, 0.1, 0.0378, 0.022, 0.01] | 0 | [75.0, 82.0, 90.0, 100.0, 124.0, 170.0, 200.0, 289.0] | [150.0, 170.0, 210.0, 250.0, 294.0, 400.0, 500.0, 711.0]
HV 31.5A | HV 31.5A | 31.5 | 0 | [10.0, 2.34, 0.722, 0.181, 0.1, 0.055, 0.0296, 0.01] | [10.0, 2.84, 0.368, 0.164, 0.1, 0.0621, 0.0378, 0.0195, 0.01] | 0 | [95.0, 110.0, 125.0, 150.0, 165.0, 200.0, 250.0, 390.0] | [189.0, 220.0, 300.0, 350.0, 393.0, 450.0, 530.0, 700.0, 960.0]
HV 40A | HV 40A | 40 | 0 | [10.0, 1.3, 0.161, 0.1, 0.0611, 0.0399, 0.0141, 0.01] | [10.0, 2.05, 0.369, 0.198, 0.1, 0.051, 0.0298, 0.01] | 0 | [120.0, 150.0, 200.0, 223.0, 260.0, 300.0, 450.0, 532.0] | [240.0, 300.0, 400.0, 450.0, 530.0, 650.0, 800.0, 1311.0]
HV 50A | HV 50A | 50 | 0 | [10.0, 3.215, 0.597, 0.198, 0.1, 0.0378, 0.022, 0.01] | [10.0, 3.64, 0.854, 0.281, 0.1, 0.0531, 0.022, 0.01] | 0 | [150.0, 170.0, 210.0, 250.0, 294.0, 400.0, 500.0, 711.0] | [300.0, 350.0, 450.0, 550.0, 700.0, 850.0, 1200.0, 1752.0]
HV 6.3A | HV 6.3A | 6.3 | 0 | [10.0, 1.39, 0.344, 0.168, 0.1, 0.056, 0.0263, 0.01] | [10.0, 1.711, 0.516, 0.198, 0.1, 0.0634, 0.0303, 0.01] | 0 | [19.0, 19.5, 20.4, 20.8, 22.0, 25.0, 32.0, 48.0] | [38.0, 40.0, 43.0, 48.0, 53.0, 60.0, 75.0, 118.0]
HV 63A | HV 63A | 63 | 0 | [10.0, 2.84, 0.368, 0.164, 0.1, 0.0621, 0.0378, 0.0195, 0.01] | [10.0, 1.82, 0.344, 0.1, 0.0467, 0.0269, 0.01] | 0 | [189.0, 220.0, 300.0, 350.0, 393.0, 450.0, 530.0, 700.0, 961.0] | [378.0, 500.0, 700.0, 934.0, 1200.0, 1500.0, 2366.0]
HV 80A | HV 80A | 80 | 0 | [10.0, 2.05, 0.369, 0.198, 0.1, 0.051, 0.0298, 0.01] | [10.0, 4.15, 1.03, 0.198, 0.1, 0.051, 0.0172, 0.01] | 0 | [240.0, 300.0, 400.0, 450.0, 530.0, 650.0, 800.0, 1311.0] | [480.0, 550.0, 700.0, 1000.0, 1260.0, 1600.0, 2500.0, 3227.0]
Siemens NH-1-100 | Siemens NH-1-100 | 100 | [5400.0, 2000.0, 400.0, 20.0, 1.0, 0.2, 0.012, 0.004] | 0 | 0 | [150.0, 190.0, 250.0, 430.0, 900.0, 1250.0, 2700.0, 3600.0] | 0 | 0
Siemens NH-1-125 | Siemens NH-1-125 | 125 | [4800.0, 120.0, 7.0, 0.1, 0.004] | 0 | 0 | [180.0, 400.0, 740.0, 2000.0, 4250.0] | 0 | 0
Siemens NH-1-16 | Siemens NH-1-16 | 16 | [4000.0, 400.0, 2.0, 0.1, 0.04, 0.01] | 0 | 0 | [26.0, 35.0, 75.0, 150.0, 200.0, 300.0] | 0 | 0
Siemens NH-1-160 | Siemens NH-1-160 | 160 | [4800.0, 120.0, 7.0, 0.1, 0.004] | 0 | 0 | [210.0, 500.0, 900.0, 2300.0, 5000.0] | 0 | 0
Siemens NH-1-25 | Siemens NH-1-25 | 25 | [4000.0, 1000.0, 10.0, 0.2, 0.02, 0.01] | 0 | 0 | [40.0, 50.0, 100.0, 210.0, 400.0, 500.0] | 0 | 0
Siemens NH-1-50 | Siemens NH-1-50 | 50 | [4000.0, 40.0, 4.0, 1.0, 0.02, 0.01] | 0 | 0 | [86.0, 200.0, 300.0, 400.0, 1000.0, 1280.0] | 0 | 0
Siemens NH-1-63 | Siemens NH-1-63 | 63 | [4000.0, 100.0, 10.0, 2.0, 0.04, 0.01] | 0 | 0 | [100.0, 200.0, 300.0, 400.0, 1000.0, 1500.0] | 0 | 0
Siemens NH-1-80 | Siemens NH-1-80 | 80 | [4800.0, 120.0, 7.0, 0.1, 0.01] | 0 | 0 | [150.58, 250.0, 450.0, 1150.0, 2470.0] | 0 | 0
Siemens NH-2-1000 | Siemens NH-2-1000 | 1000 | [4800.0, 120.0, 7.0, 0.1, 0.004] | 0 | 0 | [1900.0, 3500.0, 8400.0, 24000.0, 52000.0] | 0 | 0
Siemens NH-2-200 | Siemens NH-2-200 | 200 | [4800.0, 120.0, 7.0, 0.1, 0.004] | 0 | 0 | [280.0, 650.0, 1200.0, 3000.0, 7000.0] | 0 | 0
Siemens NH-2-224 | Siemens NH-2-224 | 224 | [4800.0, 120.0, 7.0, 0.2, 0.04, 0.004] | 0 | 0 | [400.0, 750.0, 1453.0, 3025.0, 4315.0, 7600.0] | 0 | 0
Siemens NH-2-250 | Siemens NH-2-250 | 250 | [4800.0, 120.0, 7.0, 0.1, 0.004] | 0 | 0 | [450.0, 800.0, 1650.0, 4000.0, 8500.0] | 0 | 0
Siemens NH-2-315 | Siemens NH-2-315 | 315 | [4800.0, 120.0, 7.0, 0.1, 0.004] | 0 | 0 | [550.0, 920.0, 1900.0, 5000.0, 11000.0] | 0 | 0
Siemens NH-2-355 | Siemens NH-2-355 | 355 | [4800.0, 120.0, 6.0, 0.1, 0.004] | 0 | 0 | [650.0, 1116.27, 2350.0, 5840.0, 12790.0] | 0 | 0
Siemens NH-2-400 | Siemens NH-2-400 | 400 | [4800.0, 120.0, 7.0, 0.1, 0.004] | 0 | 0 | [720.0, 1350.0, 2800.0, 6500.0, 15000.0] | 0 | 0
Siemens NH-2-425 | Siemens NH-2-425 | 425 | [4800.0, 120.0, 7.0, 0.1, 0.004] | 0 | 0 | [850.0, 1500.0, 3050.0, 7500.0, 16500.0] | 0 | 0
Siemens NH-2-630 | Siemens NH-2-630 | 630 | [4800.0, 120.0, 7.0, 0.1, 0.004] | 0 | 0 | [1200.0, 2000.0, 4800.0, 12000.0, 26000.0] | 0 | 0

## res_bus
| vm_pu | va_degree | p_mw | q_mvar
0 | 0.98487 | -0.1053 | 0.00073779 | 0.00018491
1 | 0.98778 | -0.08484 | 0.0014752 | 0.00036972
2 | 0.98432 | -0.10917 | 0.00658 | 0.0016491
3 | 0.98009 | -0.13913 | 0.0010443 | 0.00026171
4 | 0.98912 | -0.075416 | 0.0015269 | 0.00038267
5 | 0.98424 | -0.10978 | 0.0012204 | 0.00030586
6 | 0.97722 | -0.15963 | 0.0021955 | 0.00055023
7 | 0.97751 | -0.15759 | 0.0019144 | 0.00047979
8 | 0.97687 | -0.16218 | 0.0020355 | 0.00051014
9 | 0.97818 | -0.15278 | 0.0013305 | 0.00033345
10 | 0.97911 | -0.14617 | 0.00053745 | 0.0001347
11 | 0.97802 | -0.15395 | 0.0018031 | 0.0004519
12 | 0.98931 | -0.074094 | 0.0021668 | 0.00054305
13 | 0.9765 | -0.1648 | 0.0013117 | 0.00032875
14 | 0.97665 | -0.16369 | 0.0016341 | 0.00040954
15 | 0.97848 | -0.15067 | 0 | 0
16 | 0.97839 | -0.15131 | 0.00066711 | 0.00016719
17 | 0.97816 | -0.15297 | 0.0011378 | 0.00028515
18 | 0.99037 | -0.066708 | 0.0021515 | 0.00053922
19 | 0.97804 | -0.1538 | 0.00050473 | 0.0001265
20 | 0.97777 | -0.15576 | 0.00040016 | 0.00010029
21 | 0.9923 | -0.053194 | 0.0024077 | 0.00060344
22 | 0.99257 | -0.051325 | 0.0024589 | 0.00061626
23 | 0.99402 | -0.041237 | 0 | 0
24 | 0.99855 | -0.0099306 | 0.0024113 | 0.00060432
25 | 0.97615 | -0.16737 | 0.0021555 | 0.00054022
26 | 0.97658 | -0.1642 | 0.00091065 | 0.00022823
27 | 0.97617 | -0.1671 | 0.0012013 | 0.00030108
28 | 0.97253 | -0.19327 | 0 | 0
29 | 0.97261 | -0.19265 | 0 | 0
30 | 0.97237 | -0.19443 | 0.0023766 | 0.00059562
31 | 1 | 0 | -0.18762 | -0.047223
32 | 0.98209 | -0.12567 | 0.0026691 | 0.00066895
33 | 0.98209 | -0.12569 | 0.0017425 | 0.00043672
34 | 0.98219 | -0.12499 | 0 | 0
35 | 0.98228 | -0.12431 | 0.0024725 | 0.00061966
36 | 0.982 | -0.12631 | 0.0017984 | 0.00045071
37 | 0.9917 | -0.057851 | 0 | 0
38 | 0.99206 | -0.055305 | 0.0015854 | 0.00039734
39 | 0.99136 | -0.060233 | 0.0022308 | 0.00055908
40 | 0.98253 | -0.12258 | 0 | 0
41 | 0.98198 | -0.12644 | 0.0021973 | 0.00055069
42 | 0.99217 | -0.054513 | 0.0023891 | 0.00059876
43 | 0.99119 | -0.061453 | 0.002255 | 0.00056516
44 | 0.98241 | -0.12342 | 0.0027766 | 0.00069588
45 | 0.98281 | -0.12058 | 0.0022208 | 0.00055658
46 | 0.99051 | -0.066109 | 0.0020885 | 0.00052344
47 | 0.98949 | -0.073281 | 0.0014466 | 0.00036255
48 | 0.9935 | -0.045153 | 0 | 0
49 | 0.98678 | -0.092396 | 0 | 0
50 | 0.99317 | -0.04749 | 0.0022427 | 0.00056208
51 | 0.99453 | -0.037986 | 0.001854 | 0.00046466
52 | 0.9856 | -0.10071 | 0 | 0
53 | 0.98602 | -0.097752 | 0.0021238 | 0.00053226
54 | 0.99248 | -0.052314 | 0.0019774 | 0.00049557
55 | 0.99709 | -0.020118 | 0.0015441 | 0.000387
56 | 0.98458 | -0.10793 | 0.0026941 | 0.0006752
57 | 0.98548 | -0.10155 | 0.0015232 | 0.00038175
58 | 0.98554 | -0.10117 | 0.0024941 | 0.00062507
59 | 0.98457 | -0.10802 | 0.0036458 | 0.00091372
60 | 0.99792 | -0.014406 | 0.001837 | 0.0004604
61 | 0.97536 | -0.17293 | 0.0014598 | 0.00036587
62 | 0.97577 | -0.16998 | 0.0012421 | 0.0003113
63 | 0.97485 | -0.17659 | 0 | 0
64 | 0.97367 | -0.18506 | 0.0025355 | 0.00063545
65 | 0.97476 | -0.17722 | 0.0024928 | 0.00062475
66 | 0.97272 | -0.19187 | 0.0029845 | 0.00074799
67 | 0.97276 | -0.19157 | 0.0023802 | 0.00059654
68 | 0.97354 | -0.186 | 0.0031945 | 0.00080062
69 | 0.97349 | -0.18633 | 0.0026275 | 0.00065852
70 | 0.97251 | -0.19343 | 0.0034948 | 0.00087589
71 | 0.97236 | -0.1945 | 0.003189 | 0.00079923
72 | 0.98433 | -0.10972 | 0.001888 | 0.00047318
73 | 0.98348 | -0.11577 | 0.0035397 | 0.00088714
74 | 0.98065 | -0.13594 | 0.0065764 | 0.0016482
75 | 0.98066 | -0.13583 | 0.0065163 | 0.0016331
76 | 0.98168 | -0.12857 | 0.0029479 | 0.00073882
77 | 0.98348 | -0.11579 | 0.0019838 | 0.0004972
78 | 0.98433 | -0.10975 | 0.0029455 | 0.00073821
79 | 0.98545 | -0.10178 | 0.0019161 | 0.00048023
80 | 0.98292 | -0.11978 | 0.0025546 | 0.00064026
81 | 0.98038 | -0.13786 | 0.0014266 | 0.00035754
82 | 0.98032 | -0.13833 | 0.0017201 | 0.00043109
83 | 0.98061 | -0.13623 | 0.0013399 | 0.00033581
84 | 0.97611 | -0.16766 | 0.0012033 | 0.00030157
85 | 0.97592 | -0.16896 | 0 | 0
86 | 0.97547 | -0.17222 | 0.0018209 | 0.00045636
87 | 0.97591 | -0.16903 | 0.0011423 | 0.00028629
88 | 0.99117 | -0.061625 | 0.0021346 | 0.00053499
89 | 0.99111 | -0.062011 | 0.0044701 | 0.0011203
90 | 0.98217 | -0.12508 | 0.0030304 | 0.00075949
91 | 0.97765 | -0.15663 | 0.0041933 | 0.0010509
92 | 0.97763 | -0.15673 | 0.00047006 | 0.00011781
93 | 0.9754 | -0.17273 | 0.0022724 | 0.00056952
94 | 0.97542 | -0.17256 | 0.00086821 | 0.00021759
95 | 0.98071 | -0.1355 | 0 | 0
96 | 0.98119 | -0.13207 | 0 | 0
97 | 0.98069 | -0.13563 | 0.0011159 | 0.00027967
98 | 0.98175 | -0.12808 | 0 | 0
99 | 0.98114 | -0.13245 | 0.0038611 | 0.00096769
100 | 0.99998 | 149.9947 | 0 | 0

## res_line
| p_from_mw | q_from_mvar | p_to_mw | q_to_mvar | pl_mw | ql_mvar | i_from_ka | i_to_ka | i_ka | vm_from_pu | va_from_degree | vm_to_pu | va_to_degree | loading_percent
0 | -0.069851 | -0.017572 | 0.070051 | 0.017649 | 0.00019996 | 7.6542e-05 | 0.10556 | 0.10556 | 0.10556 | 0.98487 | -0.1053 | 0.98778 | -0.08484 | 39.0961
1 | 0.0078046 | 0.0019554 | -0.0078005 | -0.0019544 | 4.176e-06 | 9.9401e-07 | 0.011792 | 0.011792 | 0.011792 | 0.98487 | -0.1053 | 0.98432 | -0.10917 | 4.3673
2 | 0.061308 | 0.015432 | -0.06102 | -0.015322 | 0.00028818 | 0.00011016 | 0.092653 | 0.092653 | 0.092653 | 0.98487 | -0.1053 | 0.98009 | -0.13913 | 34.316
3 | -0.071526 | -0.018019 | 0.07162 | 0.018055 | 9.4407e-05 | 3.6144e-05 | 0.10778 | 0.10778 | 0.10778 | 0.98778 | -0.08484 | 0.98912 | -0.075416 | 39.9191
4 | 0.0012205 | 0.00030528 | -0.0012204 | -0.00030586 | 1.0222e-07 | -5.7237e-07 | 0.0018448 | 0.001845 | 0.001845 | 0.98432 | -0.10917 | 0.98424 | -0.10978 | 0.68334
5 | 0.033258 | 0.0083579 | -0.033195 | -0.0083342 | 6.3093e-05 | 2.3768e-05 | 0.050502 | 0.050502 | 0.050502 | 0.98009 | -0.13913 | 0.97818 | -0.15278 | 18.7046
6 | 0.026717 | 0.0067024 | -0.026691 | -0.0066927 | 2.6083e-05 | 9.7123e-06 | 0.040566 | 0.040566 | 0.040566 | 0.98009 | -0.13913 | 0.97911 | -0.14617 | 15.0244
7 | -0.073147 | -0.018438 | 0.073161 | 0.018443 | 1.3545e-05 | 5.1865e-06 | 0.11008 | 0.11008 | 0.11008 | 0.98912 | -0.075416 | 0.98931 | -0.074094 | 40.7698
8 | -0.015021 | -0.0037645 | 0.015025 | 0.0037659 | 4.2426e-06 | 1.4689e-06 | 0.022872 | 0.022872 | 0.022872 | 0.97722 | -0.15963 | 0.97751 | -0.15759 | 8.4712
9 | 0.012825 | 0.0032142 | -0.012821 | -0.0032127 | 4.5288e-06 | 1.5035e-06 | 0.019529 | 0.019529 | 0.019529 | 0.97722 | -0.15963 | 0.97687 | -0.16218 | 7.2331
10 | -0.01694 | -0.0042457 | 0.016948 | 0.0042488 | 8.5407e-06 | 3.0267e-06 | 0.025786 | 0.025786 | 0.025786 | 0.97751 | -0.15759 | 0.97802 | -0.15395 | 9.5505
11 | 0.010785 | 0.0027026 | -0.010782 | -0.0027014 | 3.9078e-06 | 1.2126e-06 | 0.016429 | 0.016429 | 0.016429 | 0.97687 | -0.16218 | 0.9765 | -0.1648 | 6.0848
12 | 0.031865 | 0.0080007 | -0.031816 | -0.0079826 | 4.8223e-05 | 1.8135e-05 | 0.048478 | 0.048478 | 0.048478 | 0.97818 | -0.15278 | 0.97665 | -0.16369 | 17.955
13 | 0.026154 | 0.006558 | -0.026138 | -0.0065519 | 1.6293e-05 | 6.0586e-06 | 0.039749 | 0.039749 | 0.039749 | 0.97911 | -0.14617 | 0.97848 | -0.15067 | 14.7219
14 | -0.018751 | -0.0047007 | 0.01876 | 0.0047037 | 8.5288e-06 | 3.0695e-06 | 0.02853 | 0.02853 | 0.02853 | 0.97802 | -0.15395 | 0.97848 | -0.15067 | 10.5665
15 | -0.075327 | -0.018986 | 0.075405 | 0.019016 | 7.7978e-05 | 2.9867e-05 | 0.11334 | 0.11334 | 0.11334 | 0.98931 | -0.074094 | 0.99037 | -0.066708 | 41.9769
16 | 0.0094698 | 0.0023726 | -0.0094665 | -0.0023717 | 3.3681e-06 | 9.7126e-07 | 0.01443 | 0.01443 | 0.01443 | 0.9765 | -0.1648 | 0.97615 | -0.16737 | 5.3445
17 | 0.030182 | 0.007573 | -0.03018 | -0.0075722 | 2.1215e-06 | 7.9583e-07 | 0.045989 | 0.045989 | 0.045989 | 0.97665 | -0.16369 | 0.97658 | -0.1642 | 17.0329
18 | 0.0073779 | 0.0018482 | -0.0073772 | -0.001848 | 6.5438e-07 | 1.4705e-07 | 0.01122 | 0.01122 | 0.01122 | 0.97848 | -0.15067 | 0.97839 | -0.15131 | 4.1554
19 | 0.0067101 | 0.0016808 | -0.0067086 | -0.0016805 | 1.5362e-06 | 2.9405e-07 | 0.010205 | 0.010205 | 0.010205 | 0.97839 | -0.15131 | 0.97816 | -0.15297 | 3.7797
20 | 0.0055708 | 0.0013954 | -0.0055702 | -0.0013953 | 6.4512e-07 | 6.7439e-08 | 0.0084743 | 0.0084744 | 0.0084744 | 0.97816 | -0.15297 | 0.97804 | -0.1538 | 3.1387
21 | -0.077557 | -0.019555 | 0.077704 | 0.019611 | 0.00014715 | 5.6372e-05 | 0.11657 | 0.11657 | 0.11657 | 0.99037 | -0.066708 | 0.9923 | -0.053194 | 43.1741
22 | 0.0050654 | 0.0012688 | -0.0050641 | -0.0012688 | 1.3675e-06 | 6.3023e-08 | 0.0077065 | 0.0077066 | 0.0077066 | 0.97804 | -0.1538 | 0.97777 | -0.15576 | 2.8543
23 | 0.0046639 | 0.0011685 | -0.0046634 | -0.0011685 | 5.6119e-07 | -8.0399e-09 | 0.0070976 | 0.0070977 | 0.0070977 | 0.97777 | -0.15576 | 0.97765 | -0.15663 | 2.6288
24 | -0.080112 | -0.020215 | 0.080133 | 0.020223 | 2.1019e-05 | 8.0541e-06 | 0.12018 | 0.12018 | 0.12018 | 0.9923 | -0.053194 | 0.99257 | -0.051325 | 44.5113
25 | -0.082592 | -0.020839 | 0.082709 | 0.020884 | 0.00011708 | 4.4874e-05 | 0.12387 | 0.12387 | 0.12387 | 0.99257 | -0.051325 | 0.99402 | -0.041237 | 45.8766
26 | -0.082709 | -0.020884 | 0.083074 | 0.021024 | 0.00036552 | 0.00014009 | 0.12387 | 0.12387 | 0.12387 | 0.99402 | -0.041237 | 0.99855 | -0.0099306 | 45.8766
27 | -0.085486 | -0.021628 | 0.085606 | 0.021674 | 0.00011996 | 4.5982e-05 | 0.12746 | 0.12746 | 0.12746 | 0.99855 | -0.0099306 | 1 | 0 | 47.2073
28 | 0.007311 | 0.0018314 | -0.0073107 | -0.0018314 | 2.8696e-07 | 6.4083e-08 | 0.011144 | 0.011144 | 0.011144 | 0.97615 | -0.16737 | 0.97611 | -0.16766 | 4.1276
29 | 0.02927 | 0.007344 | -0.029258 | -0.0073396 | 1.1771e-05 | 4.4086e-06 | 0.044601 | 0.044601 | 0.044601 | 0.97658 | -0.1642 | 0.97617 | -0.1671 | 16.519
30 | 0.028057 | 0.0070385 | -0.028045 | -0.0070343 | 1.1241e-05 | 4.2003e-06 | 0.04277 | 0.04277 | 0.04277 | 0.97617 | -0.1671 | 0.97577 | -0.16998 | 15.8408
31 | -0.002377 | -0.0005952 | 0.0023772 | 0.00059497 | 2.0357e-07 | -2.2782e-07 | 0.0036367 | 0.0036366 | 0.0036367 | 0.97253 | -0.19327 | 0.97261 | -0.19265 | 1.3469
32 | 0.002377 | 0.0005952 | -0.0023766 | -0.00059562 | 3.8137e-07 | -4.2661e-07 | 0.0036367 | 0.0036369 | 0.0036369 | 0.97253 | -0.19327 | 0.97237 | -0.19443 | 1.347
33 | 0.006685 | 0.0016751 | -0.0066843 | -0.0016749 | 7.2752e-07 | 1.415e-07 | 0.010227 | 0.010227 | 0.010227 | 0.97261 | -0.19265 | 0.97251 | -0.19343 | 3.7879
34 | -0.0090622 | -0.00227 | 0.0090635 | 0.0022704 | 1.3537e-06 | 3.8056e-07 | 0.013864 | 0.013864 | 0.013864 | 0.97261 | -0.19265 | 0.97276 | -0.19157 | 5.1348
35 | 0.10122 | 0.025549 | -0.10101 | -0.02547 | 0.00020435 | 7.8409e-05 | 0.15068 | 0.15068 | 0.15068 | 1 | 0 | 0.99792 | -0.014406 | 55.8059
36 | 0.0017425 | 0.00043671 | -0.0017425 | -0.00043672 | 5.2686e-09 | -1.33e-08 | 0.0026402 | 0.0026402 | 0.0026402 | 0.98209 | -0.12567 | 0.98209 | -0.12569 | 0.97786
37 | -0.0044117 | -0.0011057 | 0.0044121 | 0.0011056 | 4.1614e-07 | -2.8832e-08 | 0.0066844 | 0.0066843 | 0.0066844 | 0.98209 | -0.12567 | 0.98219 | -0.12499 | 2.4757
38 | -0.0084085 | -0.0021069 | 0.0084093 | 0.0021071 | 7.8117e-07 | 2.028e-07 | 0.012739 | 0.012739 | 0.012739 | 0.98219 | -0.12499 | 0.98228 | -0.12431 | 4.7181
39 | 0.0039964 | 0.0010012 | -0.0039957 | -0.0010013 | 7.3133e-07 | -1.2328e-07 | 0.0060545 | 0.0060546 | 0.0060546 | 0.98219 | -0.12499 | 0.982 | -0.12631 | 2.2424
40 | -0.010882 | -0.0027267 | 0.010884 | 0.0027275 | 2.6138e-06 | 8.1013e-07 | 0.016484 | 0.016484 | 0.016484 | 0.98228 | -0.12431 | 0.98253 | -0.12258 | 6.1052
41 | 0.0021973 | 0.00055064 | -0.0021973 | -0.00055069 | 3.9719e-08 | -5.7361e-08 | 0.0033296 | 0.0033296 | 0.0033296 | 0.982 | -0.12631 | 0.98198 | -0.12644 | 1.2332
42 | -0.011096 | -0.0027811 | 0.0111 | 0.0027823 | 3.9126e-06 | 1.2129e-06 | 0.016649 | 0.016649 | 0.016649 | 0.9917 | -0.057851 | 0.99206 | -0.055305 | 6.1664
43 | 0.011096 | 0.0027811 | -0.011092 | -0.00278 | 3.6588e-06 | 1.1344e-06 | 0.016649 | 0.016649 | 0.016649 | 0.9917 | -0.057851 | 0.99136 | -0.060233 | 6.1665
44 | -0.012685 | -0.0031796 | 0.012687 | 0.0031801 | 1.3911e-06 | 4.5552e-07 | 0.019027 | 0.019027 | 0.019027 | 0.99206 | -0.055305 | 0.99217 | -0.054513 | 7.0471
45 | 0.0088617 | 0.0022209 | -0.0088602 | -0.0022205 | 1.4965e-06 | 4.0082e-07 | 0.013301 | 0.013301 | 0.013301 | 0.99136 | -0.060233 | 0.99119 | -0.061453 | 4.9264
46 | 0.0027769 | 0.00069564 | -0.0027766 | -0.00069588 | 3.2224e-07 | -2.458e-07 | 0.0042055 | 0.0042056 | 0.0042056 | 0.98253 | -0.12258 | 0.98241 | -0.12342 | 1.5576
47 | -0.013661 | -0.0034232 | 0.013665 | 0.0034244 | 3.7837e-06 | 1.2758e-06 | 0.02069 | 0.020689 | 0.02069 | 0.98253 | -0.12258 | 0.98281 | -0.12058 | 7.6628
48 | -0.015076 | -0.0037789 | 0.01508 | 0.0037804 | 4.5921e-06 | 1.5802e-06 | 0.02261 | 0.02261 | 0.02261 | 0.99217 | -0.054513 | 0.99248 | -0.052314 | 8.3742
49 | 0.0066052 | 0.0016553 | -0.006605 | -0.0016553 | 1.5724e-07 | 2.7446e-08 | 0.0099159 | 0.0099159 | 0.0099159 | 0.99119 | -0.061453 | 0.99117 | -0.061625 | 3.6726
50 | -0.015886 | -0.003981 | 0.015888 | 0.0039816 | 1.7513e-06 | 6.121e-07 | 0.024052 | 0.024052 | 0.024052 | 0.98281 | -0.12058 | 0.98292 | -0.11978 | 8.9081
51 | 0.07373 | 0.018545 | -0.073656 | -0.018517 | 7.3657e-05 | 2.8206e-05 | 0.11079 | 0.11079 | 0.11079 | 0.99051 | -0.066109 | 0.98949 | -0.073281 | 41.0319
52 | -0.075818 | -0.019068 | 0.07604 | 0.019153 | 0.00022217 | 8.5094e-05 | 0.11392 | 0.11392 | 0.11392 | 0.99051 | -0.066109 | 0.9935 | -0.045153 | 42.194
53 | 0.072209 | 0.018154 | -0.072018 | -0.018081 | 0.00019176 | 7.3421e-05 | 0.10861 | 0.10861 | 0.10861 | 0.98949 | -0.073281 | 0.98678 | -0.092396 | 40.2262
54 | 0.019318 | 0.0048444 | -0.019312 | -0.0048421 | 6.2557e-06 | 2.251e-06 | 0.028935 | 0.028935 | 0.028935 | 0.9935 | -0.045153 | 0.99317 | -0.04749 | 10.7166
55 | -0.095359 | -0.023998 | 0.095454 | 0.024034 | 9.549e-05 | 3.663e-05 | 0.14286 | 0.14286 | 0.14286 | 0.9935 | -0.045153 | 0.99453 | -0.037986 | 52.9105
56 | 0.040292 | 0.010117 | -0.040246 | -0.0101 | 4.6495e-05 | 1.7625e-05 | 0.060766 | 0.060766 | 0.060766 | 0.98678 | -0.092396 | 0.9856 | -0.10071 | 22.5059
57 | 0.031726 | 0.0079634 | -0.031702 | -0.0079545 | 2.3577e-05 | 8.8573e-06 | 0.047845 | 0.047845 | 0.047845 | 0.98678 | -0.092396 | 0.98602 | -0.097752 | 17.7205
58 | 0.017069 | 0.00428 | -0.017058 | -0.004276 | 1.1402e-05 | 4.0243e-06 | 0.025575 | 0.025575 | 0.025575 | 0.99317 | -0.04749 | 0.99248 | -0.052314 | 9.4721
59 | -0.097308 | -0.024499 | 0.097552 | 0.024593 | 0.00024354 | 9.3429e-05 | 0.14563 | 0.14563 | 0.14563 | 0.99453 | -0.037986 | 0.99709 | -0.020118 | 53.9379
60 | 0.034312 | 0.0086132 | -0.034277 | -0.0086002 | 3.4378e-05 | 1.2961e-05 | 0.051807 | 0.051807 | 0.051807 | 0.9856 | -0.10071 | 0.98458 | -0.10793 | 19.1878
61 | 0.0034398 | 0.00086171 | -0.0034394 | -0.00086186 | 3.9992e-07 | -1.49e-07 | 0.0051931 | 0.0051932 | 0.0051932 | 0.9856 | -0.10071 | 0.98548 | -0.10155 | 1.9234
62 | 0.0024942 | 0.0006249 | -0.0024941 | -0.00062507 | 1.5986e-07 | -1.6874e-07 | 0.0037656 | 0.0037657 | 0.0037657 | 0.9856 | -0.10071 | 0.98554 | -0.10117 | 1.3947
63 | 0.029578 | 0.0074223 | -0.029536 | -0.0074065 | 4.2089e-05 | 1.5757e-05 | 0.04464 | 0.04464 | 0.04464 | 0.98602 | -0.097752 | 0.98457 | -0.10802 | 16.5335
64 | -0.099096 | -0.02498 | 0.099175 | 0.02501 | 7.9335e-05 | 3.0438e-05 | 0.14794 | 0.14794 | 0.14794 | 0.99709 | -0.020118 | 0.99792 | -0.014406 | 54.7913
65 | 0.031583 | 0.007925 | -0.031575 | -0.007922 | 7.9535e-06 | 2.9879e-06 | 0.047736 | 0.047736 | 0.047736 | 0.98458 | -0.10793 | 0.98433 | -0.10975 | 17.6798
66 | 0.0019162 | 0.00048011 | -0.0019161 | -0.00048023 | 6.0526e-08 | -1.2435e-07 | 0.0028933 | 0.0028933 | 0.0028933 | 0.98548 | -0.10155 | 0.98545 | -0.10178 | 1.0716
67 | 0.02589 | 0.0064928 | -0.025884 | -0.0064905 | 6.1151e-06 | 2.2706e-06 | 0.03913 | 0.03913 | 0.03913 | 0.98457 | -0.10802 | 0.98433 | -0.10972 | 14.4927
68 | -0.026792 | -0.006719 | 0.026803 | 0.006723 | 1.0924e-05 | 4.0708e-06 | 0.040876 | 0.040876 | 0.040876 | 0.97536 | -0.17293 | 0.97577 | -0.16998 | 15.1393
69 | 0.025332 | 0.0063531 | -0.02532 | -0.0063483 | 1.2861e-05 | 4.7745e-06 | 0.038649 | 0.038649 | 0.038649 | 0.97536 | -0.17293 | 0.97485 | -0.17659 | 14.3144
70 | 0.022827 | 0.0057238 | -0.0228 | -0.0057139 | 2.6763e-05 | 9.8535e-06 | 0.034844 | 0.034844 | 0.034844 | 0.97485 | -0.17659 | 0.97367 | -0.18506 | 12.9051
71 | 0.002493 | 0.00062454 | -0.0024928 | -0.00062475 | 2.1662e-07 | -2.1555e-07 | 0.0038053 | 0.0038054 | 0.0038054 | 0.97485 | -0.17659 | 0.97476 | -0.17722 | 1.4094
72 | 0.0058229 | 0.0014591 | -0.0058222 | -0.001459 | 7.5982e-07 | 1.0102e-07 | 0.0088988 | 0.0088989 | 0.0088989 | 0.97367 | -0.18506 | 0.97354 | -0.186 | 3.2959
73 | 0.014441 | 0.0036193 | -0.014428 | -0.0036149 | 1.3001e-05 | 4.4688e-06 | 0.02207 | 0.02207 | 0.02207 | 0.97367 | -0.18506 | 0.97276 | -0.19157 | 8.1742
74 | -0.0029845 | -0.00074799 | 0.0029846 | 0.00074792 | 1.2571e-07 | -7.1633e-08 | 0.0045655 | 0.0045655 | 0.0045655 | 0.97272 | -0.19187 | 0.97276 | -0.19157 | 1.6909
75 | 0.0026276 | 0.00065842 | -0.0026275 | -0.00065852 | 1.1793e-07 | -1.0033e-07 | 0.0040162 | 0.0040162 | 0.0040162 | 0.97354 | -0.186 | 0.97349 | -0.18633 | 1.4875
76 | 0.0031894 | 0.00079902 | -0.003189 | -0.00079923 | 4.7044e-07 | -2.1179e-07 | 0.00488 | 0.0048801 | 0.0048801 | 0.97251 | -0.19343 | 0.97236 | -0.1945 | 1.8075
77 | 0.023996 | 0.0060173 | -0.023976 | -0.0060099 | 2.0104e-05 | 7.4214e-06 | 0.036276 | 0.036276 | 0.036276 | 0.98433 | -0.10972 | 0.98348 | -0.11577 | 13.4357
78 | 0.020436 | 0.0051228 | -0.020436 | -0.0051227 | 4.1419e-08 | 1.5049e-08 | 0.030921 | 0.030921 | 0.030921 | 0.98348 | -0.11577 | 0.98348 | -0.11579 | 11.4521
79 | -0.0065764 | -0.0016482 | 0.0065765 | 0.0016482 | 1.0329e-07 | 1.8754e-08 | 0.0099788 | 0.0099788 | 0.0099788 | 0.98065 | -0.13594 | 0.98066 | -0.13583 | 3.6959
80 | -0.013093 | -0.0032813 | 0.013106 | 0.0032857 | 1.3156e-05 | 4.3851e-06 | 0.019866 | 0.019866 | 0.019866 | 0.98066 | -0.13583 | 0.98168 | -0.12857 | 7.3579
81 | -0.016054 | -0.0040246 | 0.016055 | 0.0040249 | 1.1039e-06 | 3.868e-07 | 0.024335 | 0.024335 | 0.024335 | 0.98168 | -0.12857 | 0.98175 | -0.12808 | 9.0128
82 | 0.018452 | 0.0046255 | -0.018442 | -0.0046219 | 1.0199e-05 | 3.6567e-06 | 0.027919 | 0.027919 | 0.027919 | 0.98348 | -0.11579 | 0.98292 | -0.11978 | 10.3405
83 | 0.02863 | 0.0071838 | -0.028569 | -0.0071611 | 6.0795e-05 | 2.2723e-05 | 0.043283 | 0.043283 | 0.043283 | 0.98433 | -0.10975 | 0.98217 | -0.12508 | 16.0308
84 | 0.0017202 | 0.0004308 | -0.0017201 | -0.00043109 | 1.1258e-07 | -2.9044e-07 | 0.0026108 | 0.0026109 | 0.0026109 | 0.98038 | -0.13786 | 0.98032 | -0.13833 | 0.967
85 | -0.0031468 | -0.00078834 | 0.0031475 | 0.00078798 | 7.0884e-07 | -3.555e-07 | 0.004776 | 0.0047758 | 0.004776 | 0.98038 | -0.13786 | 0.98061 | -0.13623 | 1.7689
86 | -0.0044874 | -0.0011238 | 0.0044878 | 0.0011238 | 4.5575e-07 | -2.347e-08 | 0.006809 | 0.0068089 | 0.006809 | 0.98061 | -0.13623 | 0.98071 | -0.1355 | 2.5219
87 | 0.0061074 | 0.0015298 | -0.0061063 | -0.0015296 | 1.1002e-06 | 1.6894e-07 | 0.0093101 | 0.0093102 | 0.0093102 | 0.97611 | -0.16766 | 0.97592 | -0.16896 | 3.4482
88 | 0.004964 | 0.0012434 | -0.0049617 | -0.0012433 | 2.241e-06 | 7.8912e-08 | 0.0075685 | 0.0075687 | 0.0075687 | 0.97592 | -0.16896 | 0.97547 | -0.17222 | 2.8032
89 | 0.0011423 | 0.00028622 | -0.0011423 | -0.00028629 | 1.1301e-08 | -7.0252e-08 | 0.0017417 | 0.0017417 | 0.0017417 | 0.97592 | -0.16896 | 0.97591 | -0.16903 | 0.64509
90 | 0.0031408 | 0.00078698 | -0.0031407 | -0.00078705 | 1.4572e-07 | -7.095e-08 | 0.0047911 | 0.0047911 | 0.0047911 | 0.97547 | -0.17222 | 0.97542 | -0.17256 | 1.7745
91 | 0.0044704 | 0.0011203 | -0.0044701 | -0.0011203 | 2.3891e-07 | -1.7663e-08 | 0.0067113 | 0.0067113 | 0.0067113 | 0.99117 | -0.061625 | 0.99111 | -0.062011 | 2.4857
92 | 0.025539 | 0.0064016 | -0.025528 | -0.0063977 | 1.0596e-05 | 3.9318e-06 | 0.038692 | 0.038692 | 0.038692 | 0.98217 | -0.12508 | 0.98175 | -0.12808 | 14.3304
93 | 0.00047006 | 0.00011755 | -0.00047006 | -0.00011781 | 6.703e-09 | -2.606e-07 | 0.00071536 | 0.00071546 | 0.00071546 | 0.97765 | -0.15663 | 0.97763 | -0.15673 | 0.26498
94 | -0.0022724 | -0.00056952 | 0.0022725 | 0.00056945 | 5.3655e-08 | -6.8671e-08 | 0.0034667 | 0.0034666 | 0.0034667 | 0.9754 | -0.17273 | 0.97542 | -0.17256 | 1.284
95 | -0.0056038 | -0.0014033 | 0.0056064 | 0.0014036 | 2.6495e-06 | 2.7747e-07 | 0.0085021 | 0.0085018 | 0.0085021 | 0.98071 | -0.1355 | 0.98119 | -0.13207 | 3.1489
96 | 0.0011159 | 0.00027953 | -0.0011159 | -0.00027967 | 2.0757e-08 | -1.3843e-07 | 0.0016931 | 0.0016932 | 0.0016932 | 0.98071 | -0.1355 | 0.98069 | -0.13563 | 0.6271
97 | -0.0094677 | -0.0023712 | 0.009473 | 0.0023727 | 5.2327e-06 | 1.4985e-06 | 0.014358 | 0.014357 | 0.014358 | 0.98119 | -0.13207 | 0.98175 | -0.12808 | 5.3176
98 | 0.0038613 | 0.00096765 | -0.0038611 | -0.00096769 | 1.9828e-07 | -4.0771e-08 | 0.0058558 | 0.0058559 | 0.0058559 | 0.98119 | -0.13207 | 0.98114 | -0.13245 | 2.1688

## res_trafo
| p_hv_mw | q_hv_mvar | p_lv_mw | q_lv_mvar | pl_mw | ql_mvar | i_hv_ka | i_lv_ka | vm_hv_pu | va_hv_degree | vm_lv_pu | va_lv_degree | loading_percent
0 | 2.5187e-16 | 8.8016e-16 | 0.00079998 | 7.4552e-08 | 0.00079998 | 7.4552e-08 | 2.6429e-17 | 0.0011547 | 0.99998 | 149.9947 | 1 | 0 | 0.31999

## res_ext_grid
| p_mw | q_mvar
0 | 0.18895 | 0.047556

## res_load
| p_mw | q_mvar
0 | 0.00073779 | 0.00018491
1 | 0.0014752 | 0.00036972
2 | 0.00658 | 0.0016491
3 | 0.0010443 | 0.00026171
4 | 0.0015269 | 0.00038267
5 | 0.0012204 | 0.00030586
6 | 0.0021955 | 0.00055023
7 | 0.0019144 | 0.00047979
8 | 0.0020355 | 0.00051014
9 | 0.0013305 | 0.00033345
10 | 0.00053745 | 0.0001347
11 | 0.0018031 | 0.0004519
12 | 0.0021668 | 0.00054305
13 | 0.0013117 | 0.00032875
14 | 0.0016341 | 0.00040954
15 | 0.00066711 | 0.00016719
16 | 0.0011378 | 0.00028515
17 | 0.0021515 | 0.00053922
18 | 0.00050473 | 0.0001265
19 | 0.00040016 | 0.00010029
20 | 0.0024077 | 0.00060344
21 | 0.0024589 | 0.00061626
22 | 0.0024113 | 0.00060432
23 | 0.0021555 | 0.00054022
24 | 0.00091065 | 0.00022823
25 | 0.0012013 | 0.00030108
26 | 0.0023766 | 0.00059562
27 | 0.0013282 | 0.00033288
28 | 0.0026691 | 0.00066895
29 | 0.0017425 | 0.00043672
30 | 0.0024725 | 0.00061966
31 | 0.0017984 | 0.00045071
32 | 0.0015854 | 0.00039734
33 | 0.0022308 | 0.00055908
34 | 0.0021973 | 0.00055069
35 | 0.0023891 | 0.00059876
36 | 0.002255 | 0.00056516
37 | 0.0027766 | 0.00069588
38 | 0.0022208 | 0.00055658
39 | 0.0020885 | 0.00052344
40 | 0.0014466 | 0.00036255
41 | 0.0022427 | 0.00056208
42 | 0.001854 | 0.00046466
43 | 0.0021238 | 0.00053226
44 | 0.0019774 | 0.00049557
45 | 0.0015441 | 0.000387
46 | 0.0026941 | 0.0006752
47 | 0.0015232 | 0.00038175
48 | 0.0024941 | 0.00062507
49 | 0.0036458 | 0.00091372
50 | 0.001837 | 0.0004604
51 | 0.0014598 | 0.00036587
52 | 0.0012421 | 0.0003113
53 | 0.0025355 | 0.00063545
54 | 0.0024928 | 0.00062475
55 | 0.0029845 | 0.00074799
56 | 0.0023802 | 0.00059654
57 | 0.0031945 | 0.00080062
58 | 0.0026275 | 0.00065852
59 | 0.0034948 | 0.00087589
60 | 0.003189 | 0.00079923
61 | 0.001888 | 0.00047318
62 | 0.0035397 | 0.00088714
63 | 0.0065764 | 0.0016482
64 | 0.0065163 | 0.0016331
65 | 0.0029479 | 0.00073882
66 | 0.0019838 | 0.0004972
67 | 0.0029455 | 0.00073821
68 | 0.0019161 | 0.00048023
69 | 0.0025546 | 0.00064026
70 | 0.0014266 | 0.00035754
71 | 0.0017201 | 0.00043109
72 | 0.0013399 | 0.00033581
73 | 0.0012033 | 0.00030157
74 | 0.0018209 | 0.00045636
75 | 0.0011423 | 0.00028629
76 | 0.0021346 | 0.00053499
77 | 0.0044701 | 0.0011203
78 | 0.0030304 | 0.00075949
79 | 0.0041933 | 0.0010509
80 | 0.00047006 | 0.00011781
81 | 0.0022724 | 0.00056952
82 | 0.00086821 | 0.00021759
83 | 0.0011159 | 0.00027967
84 | 0.0038611 | 0.00096769

## dtypes
| element | column | dtype
0 | bus | name | object
1 | bus | vn_kv | float64
2 | bus | type | object
3 | bus | zone | object
4 | bus | in_service | bool
5 | load | name | object
6 | load | bus | uint32
7 | load | p_mw | float64
8 | load | q_mvar | float64
9 | load | const_z_percent | float64
10 | load | const_i_percent | float64
11 | load | sn_mva | float64
12 | load | scaling | float64
13 | load | in_service | bool
14 | load | type | object
15 | ext_grid | name | object
16 | ext_grid | bus | uint32
17 | ext_grid | vm_pu | float64
18 | ext_grid | va_degree | float64
19 | ext_grid | slack_weight | float64
20 | ext_grid | in_service | bool
21 | line | name | object
22 | line | std_type | object
23 | line | from_bus | uint32
24 | line | to_bus | uint32
25 | line | length_km | float64
26 | line | r_ohm_per_km | float64
27 | line | x_ohm_per_km | float64
28 | line | c_nf_per_km | float64
29 | line | g_us_per_km | float64
30 | line | max_i_ka | float64
31 | line | df | float64
32 | line | parallel | uint32
33 | line | type | object
34 | line | in_service | bool
35 | trafo | name | object
36 | trafo | std_type | object
37 | trafo | hv_bus | uint32
38 | trafo | lv_bus | uint32
39 | trafo | sn_mva | float64
40 | trafo | vn_hv_kv | float64
41 | trafo | vn_lv_kv | float64
42 | trafo | vk_percent | float64
43 | trafo | vkr_percent | float64
44 | trafo | pfe_kw | float64
45 | trafo | i0_percent | float64
46 | trafo | shift_degree | float64
47 | trafo | tap_side | object
48 | trafo | tap_neutral | int32
49 | trafo | tap_min | int32
50 | trafo | tap_max | int32
51 | trafo | tap_step_percent | float64
52 | trafo | tap_step_degree | float64
53 | trafo | tap_pos | int32
54 | trafo | tap_phase_shifter | bool
55 | trafo | parallel | uint32
56 | trafo | df | float64
57 | trafo | in_service | bool
58 | line_geodata | coords | object
59 | bus_geodata | x | float64
60 | bus_geodata | y | float64
61 | bus_geodata | coords | object
62 | res_bus | vm_pu | float64
63 | res_bus | va_degree | float64
64 | res_bus | p_mw | float64
65 | res_bus | q_mvar | float64
66 | res_line | p_from_mw | float64
67 | res_line | q_from_mvar | float64
68 | res_line | p_to_mw | float64
69 | res_line | q_to_mvar | float64
70 | res_line | pl_mw | float64
71 | res_line | ql_mvar | float64
72 | res_line | i_from_ka | float64
73 | res_line | i_to_ka | float64
74 | res_line | i_ka | float64
75 | res_line | vm_from_pu | float64
76 | res_line | va_from_degree | float64
77 | res_line | vm_to_pu | float64
78 | res_line | va_to_degree | float64
79 | res_line | loading_percent | float64
80 | res_trafo | p_hv_mw | float64
81 | res_trafo | q_hv_mvar | float64
82 | res_trafo | p_lv_mw | float64
83 | res_trafo | q_lv_mvar | float64
84 | res_trafo | pl_mw | float64
85 | res_trafo | ql_mvar | float64
86 | res_trafo | i_hv_ka | float64
87 | res_trafo | i_lv_ka | float64
88 | res_trafo | vm_hv_pu | float64
89 | res_trafo | va_hv_degree | float64
90 | res_trafo | vm_lv_pu | float64
91 | res_trafo | va_lv_degree | float64
92 | res_trafo | loading_percent | float64
93 | res_ext_grid | p_mw | float64
94 | res_ext_grid | q_mvar | float64
95 | res_load | p_mw | float64
96 | res_load | q_mvar | float64

## parameters
| version | format_version | converged | OPF_converged | name | f_hz | sn_mva
0 | 2.14.6 | 2.14.0 | TRUE | FALSE |  | 50 | 1