## bus
| name | vn_kv | type | zone | in_service
0 | bus_LV_2428-6_0_6_node_0 | 0.4 | n |  | TRUE
1 | bus_LV_2428-6_0_6_node_1 | 0.4 | n |  | TRUE
2 | bus_LV_2428-6_0_6_node_2 | 0.4 | n |  | TRUE
3 | bus_LV_2428-6_0_6_node_3 | 0.4 | n |  | TRUE
4 | bus_LV_2428-6_0_6_node_4 | 0.4 | n |  | TRUE
5 | bus_LV_2428-6_0_6_node_52 | 0.4 | n |  | TRUE
6 | bus_LV_2428-6_0_6_node_82 | 0.4 | n |  | TRUE
7 | bus_LV_2428-6_0_6_node_53 | 0.4 | n |  | TRUE
8 | bus_LV_2428-6_0_6_node_83 | 0.4 | n |  | TRUE
9 | bus_LV_2428-6_0_6_node_5 | 0.4 | n |  | TRUE
10 | bus_LV_2428-6_0_6_node_6 | 0.4 | n |  | TRUE
11 | bus_LV_2428-6_0_6_node_7 | 0.4 | n |  | TRUE
12 | bus_LV_2428-6_0_6_node_8 | 0.4 | n |  | TRUE
13 | bus_LV_2428-6_0_6_node_9 | 0.4 | n |  | TRUE
14 | bus_LV_2428-6_0_6_node_10 | 0.4 | n |  | TRUE
15 | bus_LV_2428-6_0_6_node_15 | 0.4 | n |  | TRUE
16 | bus_LV_2428-6_0_6_node_19 | 0.4 | n |  | TRUE
17 | bus_LV_2428-6_0_6_node_39 | 0.4 | n |  | TRUE
18 | bus_LV_2428-6_0_6_node_16 | 0.4 | n |  | TRUE
19 | bus_LV_2428-6_0_6_node_20 | 0.4 | n |  | TRUE
20 | bus_LV_2428-6_0_6_node_40 | 0.4 | n |  | TRUE
21 | bus_LV_2428-6_0_6_node_11 | 0.4 | n |  | TRUE
22 | bus_LV_2428-6_0_6_node_12 | 0.4 | n |  | TRUE
23 | bus_LV_2428-6_0_6_node_13 | 0.4 | n |  | TRUE
24 | bus_LV_2428-6_0_6_node_14 | 0.4 | n |  | TRUE
25 | bus_LV_2428-6_0_6_node_31 | 0.4 | n |  | TRUE
26 | bus_LV_2428-6_0_6_node_63 | 0.4 | n |  | TRUE
27 | bus_LV_2428-6_0_6_node_17 | 0.4 | n |  | TRUE
28 | bus_LV_2428-6_0_6_node_18 | 0.4 | n |  | TRUE
29 | bus_LV_2428-6_0_6_node_105 | 0.4 | n |  | TRUE
30 | bus_LV_2428-6_0_6_node_106 | 0.4 | n |  | TRUE
31 | bus_LV_2428-6_0_6_node_21 | 0.4 | n |  | TRUE
32 | bus_LV_2428-6_0_6_node_66 | 0.4 | n |  | TRUE
33 | bus_LV_2428-6_0_6_node_67 | 0.4 | n |  | TRUE
34 | bus_LV_2428-6_0_6_node_22 | 0.4 | n |  | TRUE
35 | bus_LV_2428-6_0_6_node_23 | 0.4 | n |  | TRUE
36 | bus_LV_2428-6_0_6_node_24 | 0.4 | n |  | TRUE
37 | bus_LV_2428-6_0_6_node_25 | 0.4 | n |  | TRUE
38 | bus_LV_2428-6_0_6_node_26 | 0.4 | n |  | TRUE
39 | bus_LV_2428-6_0_6_node_27 | 0.4 | n |  | TRUE
40 | bus_LV_2428-6_0_6_node_50 | 0.4 | n |  | TRUE
41 | bus_LV_2428-6_0_6_node_107 | 0.4 | n |  | TRUE
42 | bus_LV_2428-6_0_6_node_91 | 0.4 | n |  | TRUE
43 | bus_LV_2428-6_0_6_node_48 | 0.4 | n |  | TRUE
44 | bus_LV_2428-6_0_6_node_90 | 0.4 | n |  | TRUE
45 | bus_LV_2428-6_0_6_node_28 | 0.4 | n |  | TRUE
46 | bus_LV_2428-6_0_6_node_29 | 0.4 | n |  | TRUE
47 | bus_LV_2428-6_0_6_node_109 | 0.4 | n |  | TRUE
48 | bus_LV_2428-6_0_6_node_30 | 0.4 | n |  | TRUE
49 | bus_LV_2428-6_0_6_node_108 | 0.4 | n |  | TRUE
50 | bus_LV_2428-6_0_6_node_110 | 0.4 | n |  | TRUE
51 | bus_LV_2428-6_0_6_node_65 | 0.4 | n |  | TRUE
52 | bus_LV_2428-6_0_6_node_64 | 0.4 | n |  | TRUE
53 | bus_LV_2428-6_0_6_node_32 | 0.4 | n |  | TRUE
54 | bus_LV_2428-6_0_6_node_33 | 0.4 | n |  | TRUE
55 | bus_LV_2428-6_0_6_node_34 | 0.4 | n |  | TRUE
56 | bus_LV_2428-6_0_6_node_35 | 0.4 | n |  | TRUE
57 | bus_LV_2428-6_0_6_node_36 | 0.4 | n |  | TRUE
58 | bus_LV_2428-6_0_6_node_38 | 0.4 | n |  | TRUE
59 | bus_LV_2428-6_0_6_node_89 | 0.4 | n |  | TRUE
60 | bus_LV_2428-6_0_6_node_96 | 0.4 | n |  | TRUE
61 | bus_LV_2428-6_0_6_node_88 | 0.4 | n |  | TRUE
62 | bus_LV_2428-6_0_6_node_46 | 0.4 | n |  | TRUE
63 | bus_LV_2428-6_0_6_node_41 | 0.4 | n |  | TRUE
64 | bus_LV_2428-6_0_6_node_42 | 0.4 | n |  | TRUE
65 | bus_LV_2428-6_0_6_node_43 | 0.4 | n |  | TRUE
66 | bus_LV_2428-6_0_6_node_44 | 0.4 | n |  | TRUE
67 | bus_LV_2428-6_0_6_node_45 | 0.4 | n |  | TRUE
68 | bus_LV_2428-6_0_6_node_68 | 0.4 | n |  | TRUE
69 | bus_LV_2428-6_0_6_node_85 | 0.4 | n |  | TRUE
70 | bus_LV_2428-6_0_6_node_102 | 0.4 | n |  | TRUE
71 | bus_LV_2428-6_0_6_node_84 | 0.4 | n |  | TRUE
72 | bus_LV_2428-6_0_6_node_47 | 0.4 | n |  | TRUE
73 | bus_LV_2428-6_0_6_node_49 | 0.4 | n |  | TRUE
74 | bus_LV_2428-6_0_6_node_54 | 0.4 | n |  | TRUE
75 | bus_LV_2428-6_0_6_node_55 | 0.4 | n |  | TRUE
76 | bus_LV_2428-6_0_6_node_56 | 0.4 | n |  | TRUE
77 | bus_LV_2428-6_0_6_node_57 | 0.4 | n |  | TRUE
78 | bus_LV_2428-6_0_6_node_58 | 0.4 | n |  | TRUE
79 | bus_LV_2428-6_0_6_node_97 | 0.4 | n |  | TRUE
80 | bus_LV_2428-6_0_6_node_61 | 0.4 | n |  | TRUE
81 | bus_LV_2428-6_0_6_node_87 | 0.4 | n |  | TRUE
82 | bus_LV_2428-6_0_6_node_59 | 0.4 | n |  | TRUE
83 | bus_LV_2428-6_0_6_node_60 | 0.4 | n |  | TRUE
84 | bus_LV_2428-6_0_6_node_62 | 0.4 | n |  | TRUE
85 | bus_LV_2428-6_0_6_node_95 | 0.4 | n |  | TRUE
86 | bus_LV_2428-6_0_6_node_94 | 0.4 | n |  | TRUE
87 | bus_LV_2428-6_0_6_node_101 | 0.4 | n |  | TRUE
88 | bus_LV_2428-6_0_6_node_69 | 0.4 | n |  | TRUE
89 | bus_LV_2428-6_0_6_node_70 | 0.4 | n |  | TRUE
90 | bus_LV_2428-6_0_6_node_71 | 0.4 | n |  | TRUE
91 | bus_LV_2428-6_0_6_node_72 | 0.4 | n |  | TRUE
92 | bus_LV_2428-6_0_6_node_73 | 0.4 | n |  | TRUE
93 | bus_LV_2428-6_0_6_node_100 | 0.4 | n |  | TRUE
94 | bus_LV_2428-6_0_6_node_86 | 0.4 | n |  | TRUE
95 | bus_LV_2428-6_0_6_node_74 | 0.4 | n |  | TRUE
96 | bus_LV_2428-6_0_6_node_75 | 0.4 | n |  | TRUE
97 | bus_LV_2428-6_0_6_node_103 | 0.4 | n |  | TRUE
98 | bus_LV_2428-6_0_6_node_76 | 0.4 | n |  | TRUE
99 | bus_LV_2428-6_0_6_node_104 | 0.4 | n |  | TRUE
100 | bus_LV_2428-6_0_6_node_81 | 0.4 | n |  | TRUE
101 | bus_LV_2428-6_0_6_node_77 | 0.4 | n |  | TRUE
102 | bus_LV_2428-6_0_6_node_78 | 0.4 | n |  | TRUE
103 | bus_LV_2428-6_0_6_node_79 | 0.4 | n |  | TRUE
104 | bus_LV_2428-6_0_6_node_80 | 0.4 | n |  | TRUE
105 | bus_LV_2428-6_0_6_node_111 | 0.4 | n |  | TRUE
106 | bus_LV_2428-6_0_6_node_92 | 0.4 | n |  | TRUE
107 | bus_LV_2428-6_0_6_node_93 | 0.4 | n |  | TRUE
108 | bus_LV_2428-6_0_6_node_98 | 0.4 | n |  | TRUE
109 | bus_LV_2428-6_0_6_node_99 | 0.4 | n |  | TRUE
110 | bus_MV_333_0_node_150 | 20 | n |  | TRUE

## load
| name | bus | p_mw | q_mvar | const_z_percent | const_i_percent | sn_mva | scaling | in_service | type
0 | LV_2428-6_0_6_load_0 | 0 | 0.0014013 | 0.00035121 | 0 | 0 |  | 1 | TRUE | wye
1 | LV_2428-6_0_6_load_1 | 1 | 0.001683 | 0.0004218 | 0 | 0 |  | 1 | TRUE | wye
2 | LV_2428-6_0_6_load_2 | 2 | 0.0015566 | 0.00039013 | 0 | 0 |  | 1 | TRUE | wye
3 | LV_2428-6_0_6_load_3 | 3 | 0.0016623 | 0.00041662 | 0 | 0 |  | 1 | TRUE | wye
4 | LV_2428-6_0_6_load_4 | 4 | 0.0014173 | 0.00035521 | 0 | 0 |  | 1 | TRUE | wye
5 | LV_2428-6_0_6_load_52 | 5 | 0.0011334 | 0.00028407 | 0 | 0 |  | 1 | TRUE | wye
6 | LV_2428-6_0_6_load_53 | 7 | 0.0013469 | 0.00033757 | 0 | 0 |  | 1 | TRUE | wye
7 | LV_2428-6_0_6_load_83 | 8 | 0.0041681 | 0.0010446 | 0 | 0 |  | 1 | TRUE | wye
8 | LV_2428-6_0_6_load_5 | 9 | 0.0016991 | 0.00042585 | 0 | 0 |  | 1 | TRUE | wye
9 | LV_2428-6_0_6_load_6 | 10 | 0.0023426 | 0.00058711 | 0 | 0 |  | 1 | TRUE | wye
10 | LV_2428-6_0_6_load_8 | 12 | 0.0027102 | 0.00067925 | 0 | 0 |  | 1 | TRUE | wye
11 | LV_2428-6_0_6_load_9 | 13 | 0.0013135 | 0.0003292 | 0 | 0 |  | 1 | TRUE | wye
12 | LV_2428-6_0_6_load_10 | 14 | 0.0015463 | 0.00038755 | 0 | 0 |  | 1 | TRUE | wye
13 | LV_2428-6_0_6_load_15 | 15 | 0.0010821 | 0.00027119 | 0 | 0 |  | 1 | TRUE | wye
14 | LV_2428-6_0_6_load_19 | 16 | 0.0011492 | 0.00028802 | 0 | 0 |  | 1 | TRUE | wye
15 | LV_2428-6_0_6_load_39 | 17 | 0.0019148 | 0.00047989 | 0 | 0 |  | 1 | TRUE | wye
16 | LV_2428-6_0_6_load_20 | 19 | 0.0012441 | 0.00031179 | 0 | 0 |  | 1 | TRUE | wye
17 | LV_2428-6_0_6_load_40 | 20 | 0.0016593 | 0.00041585 | 0 | 0 |  | 1 | TRUE | wye
18 | LV_2428-6_0_6_load_11 | 21 | 0.0019449 | 0.00048745 | 0 | 0 |  | 1 | TRUE | wye
19 | LV_2428-6_0_6_load_12 | 22 | 0.0028487 | 0.00071396 | 0 | 0 |  | 1 | TRUE | wye
20 | LV_2428-6_0_6_load_13 | 23 | 0.0020439 | 0.00051225 | 0 | 0 |  | 1 | TRUE | wye
21 | LV_2428-6_0_6_load_14 | 24 | 0.0013057 | 0.00032724 | 0 | 0 |  | 1 | TRUE | wye
22 | LV_2428-6_0_6_load_31 | 25 | 0.0014833 | 0.00037176 | 0 | 0 |  | 1 | TRUE | wye
23 | LV_2428-6_0_6_load_17 | 27 | 0.0016412 | 0.00041131 | 0 | 0 |  | 1 | TRUE | wye
24 | LV_2428-6_0_6_load_18 | 28 | 0.0013322 | 0.00033389 | 0 | 0 |  | 1 | TRUE | wye
25 | LV_2428-6_0_6_load_105 | 29 | 0.00097206 | 0.00024362 | 0 | 0 |  | 1 | TRUE | wye
26 | LV_2428-6_0_6_load_106 | 30 | 0.00073789 | 0.00018493 | 0 | 0 |  | 1 | TRUE | wye
27 | LV_2428-6_0_6_load_21 | 31 | 0.00092011 | 0.0002306 | 0 | 0 |  | 1 | TRUE | wye
28 | LV_2428-6_0_6_load_66 | 32 | 0.0014778 | 0.00037037 | 0 | 0 |  | 1 | TRUE | wye
29 | LV_2428-6_0_6_load_67 | 33 | 0.0017866 | 0.00044777 | 0 | 0 |  | 1 | TRUE | wye
30 | LV_2428-6_0_6_load_22 | 34 | 0.0017134 | 0.00042942 | 0 | 0 |  | 1 | TRUE | wye
31 | LV_2428-6_0_6_load_23 | 35 | 0.0012686 | 0.00031795 | 0 | 0 |  | 1 | TRUE | wye
32 | LV_2428-6_0_6_load_25 | 37 | 0.0034821 | 0.0008727 | 0 | 0 |  | 1 | TRUE | wye
33 | LV_2428-6_0_6_load_50 | 40 | 0.0044096 | 0.0011051 | 0 | 0 |  | 1 | TRUE | wye
34 | LV_2428-6_0_6_load_107 | 41 | 0.0013031 | 0.00032658 | 0 | 0 |  | 1 | TRUE | wye
35 | LV_2428-6_0_6_load_91 | 42 | 0.001359 | 0.00034059 | 0 | 0 |  | 1 | TRUE | wye
36 | LV_2428-6_0_6_load_48 | 43 | 0.0043721 | 0.0010958 | 0 | 0 |  | 1 | TRUE | wye
37 | LV_2428-6_0_6_load_90 | 44 | 0.0018535 | 0.00046452 | 0 | 0 |  | 1 | TRUE | wye
38 | LV_2428-6_0_6_load_28 | 45 | 0.0025595 | 0.00064146 | 0 | 0 |  | 1 | TRUE | wye
39 | LV_2428-6_0_6_load_29 | 46 | 0.0010726 | 0.00026881 | 0 | 0 |  | 1 | TRUE | wye
40 | LV_2428-6_0_6_load_109 | 47 | 0.00090147 | 0.00022593 | 0 | 0 |  | 1 | TRUE | wye
41 | LV_2428-6_0_6_load_30 | 48 | 0.0017342 | 0.00043463 | 0 | 0 |  | 1 | TRUE | wye
42 | LV_2428-6_0_6_load_108 | 49 | 0.0010109 | 0.00025334 | 0 | 0 |  | 1 | TRUE | wye
43 | LV_2428-6_0_6_load_65 | 51 | 0.0020286 | 0.00050841 | 0 | 0 |  | 1 | TRUE | wye
44 | LV_2428-6_0_6_load_64 | 52 | 0.0010105 | 0.00025326 | 0 | 0 |  | 1 | TRUE | wye
45 | LV_2428-6_0_6_load_32 | 53 | 0.00096981 | 0.00024306 | 0 | 0 |  | 1 | TRUE | wye
46 | LV_2428-6_0_6_load_35 | 56 | 0.0012543 | 0.00031436 | 0 | 0 |  | 1 | TRUE | wye
47 | LV_2428-6_0_6_load_36 | 57 | 0.0023766 | 0.00059563 | 0 | 0 |  | 1 | TRUE | wye
48 | LV_2428-6_0_6_load_38 | 58 | 0.0023308 | 0.00058415 | 0 | 0 |  | 1 | TRUE | wye
49 | LV_2428-6_0_6_load_89 | 59 | 0.0017096 | 0.00042846 | 0 | 0 |  | 1 | TRUE | wye
50 | LV_2428-6_0_6_load_96 | 60 | 0.0022042 | 0.00055242 | 0 | 0 |  | 1 | TRUE | wye
51 | LV_2428-6_0_6_load_88 | 61 | 0.00084039 | 0.00021062 | 0 | 0 |  | 1 | TRUE | wye
52 | LV_2428-6_0_6_load_46 | 62 | 0.002258 | 0.00056592 | 0 | 0 |  | 1 | TRUE | wye
53 | LV_2428-6_0_6_load_41 | 63 | 0.00951 | 0.0023834 | 0 | 0 |  | 1 | TRUE | wye
54 | LV_2428-6_0_6_load_42 | 64 | 0.012347 | 0.0030944 | 0 | 0 |  | 1 | TRUE | wye
55 | LV_2428-6_0_6_load_44 | 66 | 0.020002 | 0.0050129 | 0 | 0 |  | 1 | TRUE | wye
56 | LV_2428-6_0_6_load_45 | 67 | 0.0012632 | 0.00031658 | 0 | 0 |  | 1 | TRUE | wye
57 | LV_2428-6_0_6_load_68 | 68 | 0.015796 | 0.0039587 | 0 | 0 |  | 1 | TRUE | wye
58 | LV_2428-6_0_6_load_85 | 69 | 0.0009505 | 0.00023822 | 0 | 0 |  | 1 | TRUE | wye
59 | LV_2428-6_0_6_load_84 | 71 | 0.0009629 | 0.00024133 | 0 | 0 |  | 1 | TRUE | wye
60 | LV_2428-6_0_6_load_47 | 72 | 0.0043042 | 0.0010787 | 0 | 0 |  | 1 | TRUE | wye
61 | LV_2428-6_0_6_load_49 | 73 | 0.0043177 | 0.0010821 | 0 | 0 |  | 1 | TRUE | wye
62 | LV_2428-6_0_6_load_54 | 74 | 0.0026624 | 0.00066727 | 0 | 0 |  | 1 | TRUE | wye
63 | LV_2428-6_0_6_load_55 | 75 | 0.0016171 | 0.00040529 | 0 | 0 |  | 1 | TRUE | wye
64 | LV_2428-6_0_6_load_56 | 76 | 0.0016528 | 0.00041424 | 0 | 0 |  | 1 | TRUE | wye
65 | LV_2428-6_0_6_load_57 | 77 | 0.0013011 | 0.00032607 | 0 | 0 |  | 1 | TRUE | wye
66 | LV_2428-6_0_6_load_58 | 78 | 0.0021411 | 0.00053661 | 0 | 0 |  | 1 | TRUE | wye
67 | LV_2428-6_0_6_load_97 | 79 | 0.0026478 | 0.0006636 | 0 | 0 |  | 1 | TRUE | wye
68 | LV_2428-6_0_6_load_61 | 80 | 0.0012121 | 0.00030378 | 0 | 0 |  | 1 | TRUE | wye
69 | LV_2428-6_0_6_load_87 | 81 | 0.00037542 | 9.4089e-05 | 0 | 0 |  | 1 | TRUE | wye
70 | LV_2428-6_0_6_load_59 | 82 | 0.0018644 | 0.00046726 | 0 | 0 |  | 1 | TRUE | wye
71 | LV_2428-6_0_6_load_60 | 83 | 0.0011802 | 0.00029578 | 0 | 0 |  | 1 | TRUE | wye
72 | LV_2428-6_0_6_load_62 | 84 | 0.0015676 | 0.00039289 | 0 | 0 |  | 1 | TRUE | wye
73 | LV_2428-6_0_6_load_95 | 85 | 0.0022154 | 0.00055524 | 0 | 0 |  | 1 | TRUE | wye
74 | LV_2428-6_0_6_load_94 | 86 | 0.001407 | 0.00035264 | 0 | 0 |  | 1 | TRUE | wye
75 | LV_2428-6_0_6_load_69 | 88 | 0.00075678 | 0.00018967 | 0 | 0 |  | 1 | TRUE | wye
76 | LV_2428-6_0_6_load_70 | 89 | 0.00067423 | 0.00016898 | 0 | 0 |  | 1 | TRUE | wye
77 | LV_2428-6_0_6_load_71 | 90 | 0.00057977 | 0.0001453 | 0 | 0 |  | 1 | TRUE | wye
78 | LV_2428-6_0_6_load_73 | 92 | 0.0013432 | 0.00033663 | 0 | 0 |  | 1 | TRUE | wye
79 | LV_2428-6_0_6_load_100 | 93 | 0.021451 | 0.005376 | 0 | 0 |  | 1 | TRUE | wye
80 | LV_2428-6_0_6_load_74 | 95 | 0.00083877 | 0.00021021 | 0 | 0 |  | 1 | TRUE | wye
81 | LV_2428-6_0_6_load_75 | 96 | 0.001877 | 0.00047042 | 0 | 0 |  | 1 | TRUE | wye
82 | LV_2428-6_0_6_load_103 | 97 | 0.006831 | 0.001712 | 0 | 0 |  | 1 | TRUE | wye
83 | LV_2428-6_0_6_load_76 | 98 | 0.00083398 | 0.00020902 | 0 | 0 |  | 1 | TRUE | wye
84 | LV_2428-6_0_6_load_104 | 99 | 0.0008357 | 0.00020945 | 0 | 0 |  | 1 | TRUE | wye
85 | LV_2428-6_0_6_load_77 | 101 | 0.00084728 | 0.00021235 | 0 | 0 |  | 1 | TRUE | wye
86 | LV_2428-6_0_6_load_78 | 102 | 0.00085087 | 0.00021325 | 0 | 0 |  | 1 | TRUE | wye
87 | LV_2428-6_0_6_load_111 | 105 | 0.0031084 | 0.00077905 | 0 | 0 |  | 1 | TRUE | wye
88 | LV_2428-6_0_6_load_92 | 106 | 0.00024375 | 6.1089e-05 | 0 | 0 |  | 1 | TRUE | wye
89 | LV_2428-6_0_6_load_93 | 107 | 0.00067392 | 0.0001689 | 0 | 0 |  | 1 | TRUE | wye
90 | LV_2428-6_0_6_load_98 | 108 | 0.00232 | 0.00058145 | 0 | 0 |  | 1 | TRUE | wye

## ext_grid
| name | bus | vm_pu | va_degree | slack_weight | in_service
0 |  | 71 | 1 | 0 | 1 | TRUE

## line
| name | std_type | from_bus | to_bus | length_km | r_ohm_per_km | x_ohm_per_km | c_nf_per_km | g_us_per_km | max_i_ka | df | parallel | type | in_service
0 | LV_2428-6_0_6_line_0 | NAYY 4x150 SE | 0 | 1 | 0.0021402 | 0.208 | 0.08 | 261 | 0 | 0.27 | 1 | 3 | cs | TRUE
1 | LV_2428-6_0_6_line_1 | NAYY 4x150 SE | 0 | 2 | 0.025178 | 0.208 | 0.08 | 261 | 0 | 0.27 | 1 | 3 | cs | TRUE
2 | LV_2428-6_0_6_line_2 | NAYY 4x150 SE | 1 | 3 | 0.017399 | 0.208 | 0.08 | 261 | 0 | 0.27 | 1 | 3 | cs | TRUE
3 | LV_2428-6_0_6_line_3 | NAYY 4x150 SE | 2 | 4 | 0.019824 | 0.208 | 0.08 | 261 | 0 | 0.27 | 1 | 3 | cs | TRUE
4 | LV_2428-6_0_6_line_4 | NAYY 4x150 SE | 3 | 5 | 0.0067556 | 0.208 | 0.08 | 261 | 0 | 0.27 | 1 | 3 | cs | TRUE
5 | LV_2428-6_0_6_line_5 | NAYY 4x150 SE | 4 | 6 | 0.036043 | 0.208 | 0.08 | 261 | 0 | 0.27 | 1 | 3 | cs | TRUE
6 | LV_2428-6_0_6_line_6 | NAYY 4x150 SE | 5 | 7 | 0.020521 | 0.208 | 0.08 | 261 | 0 | 0.27 | 1 | 3 | cs | TRUE
7 | LV_2428-6_0_6_line_7 | NAYY 4x150 SE | 6 | 8 | 0.028755 | 0.208 | 0.08 | 261 | 0 | 0.27 | 1 | 3 | cs | TRUE
8 | LV_2428-6_0_6_line_8 | NAYY 4x150 SE | 7 | 27 | 0.015844 | 0.208 | 0.08 | 261 | 0 | 0.27 | 1 | 3 | cs | TRUE
9 | LV_2428-6_0_6_line_9 | NAYY 4x150 SE | 8 | 86 | 0.027942 | 0.208 | 0.08 | 261 | 0 | 0.27 | 1 | 3 | cs | TRUE
10 | LV_2428-6_0_6_line_10 | NAYY 4x150 SE | 9 | 10 | 0.016192 | 0.208 | 0.08 | 261 | 0 | 0.27 | 1 | 3 | cs | TRUE
11 | LV_2428-6_0_6_line_11 | NAYY 4x150 SE | 9 | 11 | 0.0095435 | 0.208 | 0.08 | 261 | 0 | 0.27 | 1 | 3 | cs | TRUE
12 | LV_2428-6_0_6_line_12 | NAYY 4x150 SE | 10 | 12 | 0.016276 | 0.208 | 0.08 | 261 | 0 | 0.27 | 1 | 3 | cs | TRUE
13 | LV_2428-6_0_6_line_13 | NAYY 4x150 SE | 11 | 13 | 0.0073253 | 0.208 | 0.08 | 261 | 0 | 0.27 | 1 | 3 | cs | TRUE
14 | LV_2428-6_0_6_line_14 | NAYY 4x150 SE | 11 | 14 | 0.015619 | 0.208 | 0.08 | 261 | 0 | 0.27 | 1 | 1 | cs | TRUE
15 | LV_2428-6_0_6_line_15 | NAYY 4x150 SE | 12 | 15 | 0.0041517 | 0.208 | 0.08 | 261 | 0 | 0.27 | 1 | 3 | cs | TRUE
16 | LV_2428-6_0_6_line_16 | NAYY 4x150 SE | 13 | 16 | 0.015322 | 0.208 | 0.08 | 261 | 0 | 0.27 | 1 | 3 | cs | TRUE
17 | LV_2428-6_0_6_line_17 | NAYY 4x150 SE | 14 | 17 | 0.010099 | 0.208 | 0.08 | 261 | 0 | 0.27 | 1 | 1 | cs | TRUE
18 | LV_2428-6_0_6_line_18 | NAYY 4x150 SE | 15 | 18 | 0.0099084 | 0.208 | 0.08 | 261 | 0 | 0.27 | 1 | 3 | cs | TRUE
19 | LV_2428-6_0_6_line_19 | NAYY 4x150 SE | 16 | 19 | 0.012849 | 0.208 | 0.08 | 261 | 0 | 0.27 | 1 | 3 | cs | TRUE
20 | LV_2428-6_0_6_line_20 | NAYY 4x150 SE | 17 | 20 | 0.015132 | 0.208 | 0.08 | 261 | 0 | 0.27 | 1 | 1 | cs | TRUE
21 | LV_2428-6_0_6_line_21 | NAYY 4x150 SE | 18 | 27 | 0.0021801 | 0.208 | 0.08 | 261 | 0 | 0.27 | 1 | 3 | cs | TRUE
22 | LV_2428-6_0_6_line_22 | NAYY 4x150 SE | 18 | 28 | 0.031194 | 0.208 | 0.08 | 261 | 0 | 0.27 | 1 | 1 | cs | TRUE
23 | LV_2428-6_0_6_line_23 | NAYY 4x150 SE | 19 | 31 | 0.0082153 | 0.208 | 0.08 | 261 | 0 | 0.27 | 1 | 3 | cs | TRUE
24 | LV_2428-6_0_6_line_24 | NAYY 4x150 SE | 21 | 22 | 0.011172 | 0.208 | 0.08 | 261 | 0 | 0.27 | 1 | 1 | cs | TRUE
25 | LV_2428-6_0_6_line_25 | NAYY 4x150 SE | 21 | 23 | 0.020775 | 0.208 | 0.08 | 261 | 0 | 0.27 | 1 | 1 | cs | TRUE
26 | LV_2428-6_0_6_line_26 | NAYY 4x150 SE | 22 | 24 | 0.0083931 | 0.208 | 0.08 | 261 | 0 | 0.27 | 1 | 1 | cs | TRUE
27 | LV_2428-6_0_6_line_27 | NAYY 4x150 SE | 24 | 25 | 0.0043441 | 0.208 | 0.08 | 261 | 0 | 0.27 | 1 | 1 | cs | TRUE
28 | LV_2428-6_0_6_line_28 | NAYY 4x150 SE | 25 | 26 | 0.013975 | 0.208 | 0.08 | 261 | 0 | 0.27 | 1 | 1 | cs | TRUE
29 | LV_2428-6_0_6_line_29 | NAYY 4x150 SE | 26 | 52 | 0.021756 | 0.208 | 0.08 | 261 | 0 | 0.27 | 1 | 3 | cs | TRUE
30 | LV_2428-6_0_6_line_30 | NAYY 4x150 SE | 26 | 51 | 0.033365 | 0.208 | 0.08 | 261 | 0 | 0.27 | 1 | 3 | cs | TRUE
31 | LV_2428-6_0_6_line_31 | NAYY 4x150 SE | 28 | 29 | 0.023335 | 0.208 | 0.08 | 261 | 0 | 0.27 | 1 | 1 | cs | TRUE
32 | LV_2428-6_0_6_line_32 | NAYY 4x150 SE | 29 | 30 | 0.0098872 | 0.208 | 0.08 | 261 | 0 | 0.27 | 1 | 1 | cs | TRUE
33 | LV_2428-6_0_6_line_33 | NAYY 4x150 SE | 31 | 32 | 0.0094833 | 0.208 | 0.08 | 261 | 0 | 0.27 | 1 | 3 | cs | TRUE
34 | LV_2428-6_0_6_line_34 | NAYY 4x150 SE | 32 | 33 | 0.017504 | 0.208 | 0.08 | 261 | 0 | 0.27 | 1 | 3 | cs | TRUE
35 | LV_2428-6_0_6_line_35 | NAYY 4x150 SE | 33 | 56 | 0.019086 | 0.208 | 0.08 | 261 | 0 | 0.27 | 1 | 3 | cs | TRUE
36 | LV_2428-6_0_6_line_36 | NAYY 4x150 SE | 34 | 35 | 0.025155 | 0.208 | 0.08 | 261 | 0 | 0.27 | 1 | 1 | cs | TRUE
37 | LV_2428-6_0_6_line_37 | NAYY 4x150 SE | 34 | 36 | 0.0037644 | 0.208 | 0.08 | 261 | 0 | 0.27 | 1 | 1 | cs | TRUE
38 | LV_2428-6_0_6_line_38 | NAYY 4x150 SE | 35 | 37 | 0.013614 | 0.208 | 0.08 | 261 | 0 | 0.27 | 1 | 1 | cs | TRUE
39 | LV_2428-6_0_6_line_39 | NAYY 4x150 SE | 36 | 38 | 0.006395 | 0.208 | 0.08 | 261 | 0 | 0.27 | 1 | 1 | cs | TRUE
40 | LV_2428-6_0_6_line_40 | NAYY 4x150 SE | 36 | 39 | 0.03178 | 0.208 | 0.08 | 261 | 0 | 0.27 | 1 | 1 | cs | TRUE
41 | LV_2428-6_0_6_line_41 | NAYY 4x150 SE | 38 | 40 | 0.020341 | 0.208 | 0.08 | 261 | 0 | 0.27 | 1 | 1 | cs | TRUE
42 | LV_2428-6_0_6_line_42 | NAYY 4x150 SE | 39 | 41 | 0.015578 | 0.208 | 0.08 | 261 | 0 | 0.27 | 1 | 1 | cs | TRUE
43 | LV_2428-6_0_6_line_43 | NAYY 4x150 SE | 39 | 42 | 0.012754 | 0.208 | 0.08 | 261 | 0 | 0.27 | 1 | 1 | cs | TRUE
44 | LV_2428-6_0_6_line_44 | NAYY 4x150 SE | 40 | 43 | 0.026227 | 0.208 | 0.08 | 261 | 0 | 0.27 | 1 | 1 | cs | TRUE
45 | LV_2428-6_0_6_line_45 | NAYY 4x150 SE | 42 | 44 | 0.021153 | 0.208 | 0.08 | 261 | 0 | 0.27 | 1 | 1 | cs | TRUE
46 | LV_2428-6_0_6_line_46 | NAYY 4x150 SE | 43 | 72 | 0.026535 | 0.208 | 0.08 | 261 | 0 | 0.27 | 1 | 1 | cs | TRUE
47 | LV_2428-6_0_6_line_47 | NAYY 4x150 SE | 44 | 106 | 0.0066744 | 0.208 | 0.08 | 261 | 0 | 0.27 | 1 | 1 | cs | TRUE
48 | LV_2428-6_0_6_line_48 | NAYY 4x150 SE | 45 | 46 | 0.011501 | 0.208 | 0.08 | 261 | 0 | 0.27 | 1 | 3 | cs | TRUE
49 | LV_2428-6_0_6_line_49 | NAYY 4x150 SE | 45 | 47 | 0.039505 | 0.208 | 0.08 | 261 | 0 | 0.27 | 1 | 2 | cs | TRUE
50 | LV_2428-6_0_6_line_50 | NAYY 4x150 SE | 46 | 48 | 0.018817 | 0.208 | 0.08 | 261 | 0 | 0.27 | 1 | 3 | cs | TRUE
51 | LV_2428-6_0_6_line_51 | NAYY 4x150 SE | 47 | 49 | 0.017066 | 0.208 | 0.08 | 261 | 0 | 0.27 | 1 | 1 | cs | TRUE
52 | LV_2428-6_0_6_line_52 | NAYY 4x150 SE | 48 | 51 | 0.03516 | 0.208 | 0.08 | 261 | 0 | 0.27 | 1 | 3 | cs | TRUE
53 | LV_2428-6_0_6_line_53 | NAYY 4x150 SE | 49 | 50 | 0.034375 | 0.208 | 0.08 | 261 | 0 | 0.27 | 1 | 1 | cs | TRUE
54 | LV_2428-6_0_6_line_54 | NAYY 4x150 SE | 50 | 105 | 0.060715 | 0.208 | 0.08 | 261 | 0 | 0.27 | 1 | 1 | cs | TRUE
55 | LV_2428-6_0_6_line_55 | NAYY 4x150 SE | 50 | 104 | 0.073836 | 0.208 | 0.08 | 261 | 0 | 0.27 | 1 | 1 | cs | TRUE
56 | LV_2428-6_0_6_line_56 | NAYY 4x150 SE | 52 | 61 | 0.013131 | 0.208 | 0.08 | 261 | 0 | 0.27 | 1 | 3 | cs | TRUE
57 | LV_2428-6_0_6_line_57 | NAYY 4x150 SE | 53 | 54 | 0.017413 | 0.208 | 0.08 | 261 | 0 | 0.27 | 1 | 1 | cs | TRUE
58 | LV_2428-6_0_6_line_58 | NAYY 4x150 SE | 53 | 55 | 0.012226 | 0.208 | 0.08 | 261 | 0 | 0.27 | 1 | 1 | cs | TRUE
59 | LV_2428-6_0_6_line_59 | NAYY 4x150 SE | 54 | 56 | 0.014674 | 0.208 | 0.08 | 261 | 0 | 0.27 | 1 | 3 | cs | TRUE
60 | LV_2428-6_0_6_line_60 | NAYY 4x150 SE | 54 | 57 | 0.0074519 | 0.208 | 0.08 | 261 | 0 | 0.27 | 1 | 3 | cs | TRUE
61 | LV_2428-6_0_6_line_61 | NAYY 4x150 SE | 55 | 58 | 0.0096496 | 0.208 | 0.08 | 261 | 0 | 0.27 | 1 | 1 | cs | TRUE
62 | LV_2428-6_0_6_line_62 | NAYY 4x150 SE | 57 | 59 | 0.004331 | 0.208 | 0.08 | 261 | 0 | 0.27 | 1 | 3 | cs | TRUE
63 | LV_2428-6_0_6_line_63 | NAYY 4x150 SE | 58 | 60 | 0.009927 | 0.208 | 0.08 | 261 | 0 | 0.27 | 1 | 1 | cs | TRUE
64 | LV_2428-6_0_6_line_64 | NAYY 4x150 SE | 59 | 61 | 0.0067274 | 0.208 | 0.08 | 261 | 0 | 0.27 | 1 | 3 | cs | TRUE
65 | LV_2428-6_0_6_line_65 | NAYY 4x150 SE | 60 | 62 | 0.006494 | 0.208 | 0.08 | 261 | 0 | 0.27 | 1 | 1 | cs | TRUE
66 | LV_2428-6_0_6_line_66 | NAYY 4x150 SE | 63 | 64 | 0.01684 | 0.208 | 0.08 | 261 | 0 | 0.27 | 1 | 2 | cs | TRUE
67 | LV_2428-6_0_6_line_67 | NAYY 4x150 SE | 63 | 65 | 0.036086 | 0.208 | 0.08 | 261 | 0 | 0.27 | 1 | 3 | cs | TRUE
68 | LV_2428-6_0_6_line_68 | NAYY 4x150 SE | 64 | 66 | 0.016134 | 0.208 | 0.08 | 261 | 0 | 0.27 | 1 | 1 | cs | TRUE
69 | LV_2428-6_0_6_line_69 | NAYY 4x150 SE | 65 | 67 | 0.01247 | 0.208 | 0.08 | 261 | 0 | 0.27 | 1 | 3 | cs | TRUE
70 | LV_2428-6_0_6_line_70 | NAYY 4x150 SE | 66 | 68 | 0.0032979 | 0.208 | 0.08 | 261 | 0 | 0.27 | 1 | 1 | cs | TRUE
71 | LV_2428-6_0_6_line_71 | NAYY 4x150 SE | 67 | 69 | 0.0071734 | 0.208 | 0.08 | 261 | 0 | 0.27 | 1 | 3 | cs | TRUE
72 | LV_2428-6_0_6_line_72 | NAYY 4x150 SE | 68 | 70 | 0.016375 | 0.208 | 0.08 | 261 | 0 | 0.27 | 1 | 1 | cs | TRUE
73 | LV_2428-6_0_6_line_73 | NAYY 4x150 SE | 69 | 71 | 0.012493 | 0.208 | 0.08 | 261 | 0 | 0.27 | 1 | 3 | cs | TRUE
74 | LV_2428-6_0_6_line_74 | NAYY 4x150 SE | 70 | 87 | 0.024839 | 0.208 | 0.08 | 261 | 0 | 0.27 | 1 | 1 | cs | TRUE
75 | LV_2428-6_0_6_line_75 | NAYY 4x150 SE | 71 | 94 | 0.018693 | 0.208 | 0.08 | 261 | 0 | 0.27 | 1 | 3 | cs | TRUE
76 | LV_2428-6_0_6_line_76 | NAYY 4x150 SE | 72 | 73 | 0.026667 | 0.208 | 0.08 | 261 | 0 | 0.27 | 1 | 1 | cs | TRUE
77 | LV_2428-6_0_6_line_77 | NAYY 4x150 SE | 74 | 75 | 0.0019653 | 0.208 | 0.08 | 261 | 0 | 0.27 | 1 | 3 | cs | TRUE
78 | LV_2428-6_0_6_line_78 | NAYY 4x150 SE | 74 | 76 | 0.01667 | 0.208 | 0.08 | 261 | 0 | 0.27 | 1 | 3 | cs | TRUE
79 | LV_2428-6_0_6_line_79 | NAYY 4x150 SE | 75 | 77 | 0.017189 | 0.208 | 0.08 | 261 | 0 | 0.27 | 1 | 3 | cs | TRUE
80 | LV_2428-6_0_6_line_80 | NAYY 4x150 SE | 76 | 78 | 0.01837 | 0.208 | 0.08 | 261 | 0 | 0.27 | 1 | 3 | cs | TRUE
81 | LV_2428-6_0_6_line_81 | NAYY 4x150 SE | 77 | 79 | 0.0045014 | 0.208 | 0.08 | 261 | 0 | 0.27 | 1 | 3 | cs | TRUE
82 | LV_2428-6_0_6_line_82 | NAYY 4x150 SE | 78 | 80 | 0.00070794 | 0.208 | 0.08 | 261 | 0 | 0.27 | 1 | 3 | cs | TRUE
83 | LV_2428-6_0_6_line_83 | NAYY 4x150 SE | 79 | 81 | 0.014736 | 0.208 | 0.08 | 261 | 0 | 0.27 | 1 | 3 | cs | TRUE
84 | LV_2428-6_0_6_line_84 | NAYY 4x150 SE | 80 | 82 | 0.019685 | 0.208 | 0.08 | 261 | 0 | 0.27 | 1 | 3 | cs | TRUE
85 | LV_2428-6_0_6_line_85 | NAYY 4x150 SE | 81 | 94 | 0.028517 | 0.208 | 0.08 | 261 | 0 | 0.27 | 1 | 3 | cs | TRUE
86 | LV_2428-6_0_6_line_86 | NAYY 4x150 SE | 82 | 83 | 0.010122 | 0.208 | 0.08 | 261 | 0 | 0.27 | 1 | 3 | cs | TRUE
87 | LV_2428-6_0_6_line_87 | NAYY 4x150 SE | 83 | 84 | 0.0113 | 0.208 | 0.08 | 261 | 0 | 0.27 | 1 | 3 | cs | TRUE
88 | LV_2428-6_0_6_line_88 | NAYY 4x150 SE | 84 | 85 | 0.02147 | 0.208 | 0.08 | 261 | 0 | 0.27 | 1 | 3 | cs | TRUE
89 | LV_2428-6_0_6_line_89 | NAYY 4x150 SE | 85 | 86 | 0.0011875 | 0.208 | 0.08 | 261 | 0 | 0.27 | 1 | 3 | cs | TRUE
90 | LV_2428-6_0_6_line_90 | NAYY 4x150 SE | 87 | 93 | 0.016828 | 0.208 | 0.08 | 261 | 0 | 0.27 | 1 | 1 | cs | TRUE
91 | LV_2428-6_0_6_line_91 | NAYY 4x150 SE | 87 | 109 | 0.009104 | 0.208 | 0.08 | 261 | 0 | 0.27 | 1 | 1 | cs | TRUE
92 | LV_2428-6_0_6_line_92 | NAYY 4x150 SE | 88 | 89 | 0.0028377 | 0.208 | 0.08 | 261 | 0 | 0.27 | 1 | 1 | cs | TRUE
93 | LV_2428-6_0_6_line_93 | NAYY 4x150 SE | 88 | 90 | 0.021312 | 0.208 | 0.08 | 261 | 0 | 0.27 | 1 | 1 | cs | TRUE
94 | LV_2428-6_0_6_line_94 | NAYY 4x150 SE | 89 | 91 | 0.024566 | 0.208 | 0.08 | 261 | 0 | 0.27 | 1 | 1 | cs | TRUE
95 | LV_2428-6_0_6_line_95 | NAYY 4x150 SE | 90 | 92 | 0.013986 | 0.208 | 0.08 | 261 | 0 | 0.27 | 1 | 1 | cs | TRUE
96 | LV_2428-6_0_6_line_96 | NAYY 4x150 SE | 91 | 93 | 0.01679 | 0.208 | 0.08 | 261 | 0 | 0.27 | 1 | 1 | cs | TRUE
97 | LV_2428-6_0_6_line_97 | NAYY 4x150 SE | 95 | 96 | 0.008564 | 0.208 | 0.08 | 261 | 0 | 0.27 | 1 | 1 | cs | TRUE
98 | LV_2428-6_0_6_line_98 | NAYY 4x150 SE | 95 | 97 | 0.044286 | 0.208 | 0.08 | 261 | 0 | 0.27 | 1 | 1 | cs | TRUE
99 | LV_2428-6_0_6_line_99 | NAYY 4x150 SE | 96 | 98 | 0.005335 | 0.208 | 0.08 | 261 | 0 | 0.27 | 1 | 1 | cs | TRUE
100 | LV_2428-6_0_6_line_100 | NAYY 4x150 SE | 98 | 99 | 0.013349 | 0.208 | 0.08 | 261 | 0 | 0.27 | 1 | 1 | cs | TRUE
101 | LV_2428-6_0_6_line_101 | NAYY 4x150 SE | 99 | 100 | 0.0081927 | 0.208 | 0.08 | 261 | 0 | 0.27 | 1 | 1 | cs | TRUE
102 | LV_2428-6_0_6_line_102 | NAYY 4x150 SE | 100 | 103 | 0.023133 | 0.208 | 0.08 | 261 | 0 | 0.27 | 1 | 1 | cs | TRUE
103 | LV_2428-6_0_6_line_103 | NAYY 4x150 SE | 101 | 102 | 0.0081371 | 0.208 | 0.08 | 261 | 0 | 0.27 | 1 | 1 | cs | TRUE
104 | LV_2428-6_0_6_line_104 | NAYY 4x150 SE | 101 | 103 | 0.022781 | 0.208 | 0.08 | 261 | 0 | 0.27 | 1 | 1 | cs | TRUE
105 | LV_2428-6_0_6_line_105 | NAYY 4x150 SE | 102 | 104 | 0.02799 | 0.208 | 0.08 | 261 | 0 | 0.27 | 1 | 1 | cs | TRUE
106 | LV_2428-6_0_6_line_106 | NAYY 4x150 SE | 106 | 107 | 0.021295 | 0.208 | 0.08 | 261 | 0 | 0.27 | 1 | 1 | cs | TRUE
107 | LV_2428-6_0_6_line_107 | NAYY 4x150 SE | 107 | 108 | 0.0052054 | 0.208 | 0.08 | 261 | 0 | 0.27 | 1 | 1 | cs | TRUE
108 | LV_2428-6_0_6_line_108 | NAYY 4x150 SE | 108 | 109 | 0.028941 | 0.208 | 0.08 | 261 | 0 | 0.27 | 1 | 1 | cs | TRUE

## trafo
| name | std_type | hv_bus | lv_bus | sn_mva | vn_hv_kv | vn_lv_kv | vk_percent | vkr_percent | pfe_kw | i0_percent | shift_degree | tap_side | tap_neutral | tap_min | tap_max | tap_step_percent | tap_step_degree | tap_pos | tap_phase_shifter | parallel | df | in_service
0 | LV_2428-6_0_6_trafo_84 | 0.25 MVA 20/0.4 kV | 110 | 71 | 0.25 | 20 | 0.4 | 6 | 1.44 | 0.8 | 0.32 | 150 | hv | 0 | -2 | 2 | 2.5 | 0 | 0 | FALSE | 1 | 1 | TRUE

## line_geodata
| x0 | y0 | x1 | y1 | x2 | y2 | x3 | y3 | x4 | y4 | x5 | y5 | x6 | y6
0 | 2620312.0136 | 1243086.4616 | 2620311.3609 | 1243088.4998
1 | 2620312.0136 | 1243086.4616 | 2620313.6033 | 1243081.498 | 2620316.8338 | 1243061.7951
2 | 2620306.054 | 1243105.0695 | 2620311.3609 | 1243088.4998
3 | 2620320.0413 | 1243042.2318 | 2620316.8338 | 1243061.7951
4 | 2620306.054 | 1243105.0695 | 2620303.9935 | 1243111.5033
5 | 2620305.4061 | 1243016.4733 | 2620310.4839 | 1243016.7686 | 2620314.9979 | 1243018.3962 | 2620318.8482 | 1243021.8448 | 2620321.0996 | 1243026.4999 | 2620321.1058 | 1243035.7391 | 2620320.0413 | 1243042.2318
6 | 2620297.7342 | 1243131.0466 | 2620303.9935 | 1243111.5033
7 | 2620305.4061 | 1243016.4733 | 2620301.8071 | 1243019.096 | 2620290.4185 | 1243040.564
8 | 2620297.7342 | 1243131.0466 | 2620292.9017 | 1243146.1355
9 | 2620275.988 | 1243064.4626 | 2620285.6048 | 1243049.6379 | 2620290.4185 | 1243040.564
10 | 2620275.6263 | 1243191.6732 | 2620281.4068 | 1243176.5486
11 | 2620272.2193 | 1243200.5878 | 2620275.6263 | 1243191.6732
12 | 2620281.4068 | 1243176.5486 | 2620287.2172 | 1243161.3454
13 | 2620272.2193 | 1243200.5878 | 2620270.0853 | 1243207.5953
14 | 2620272.2193 | 1243200.5878 | 2620287.828 | 1243200.0204
15 | 2620288.6994 | 1243157.4673 | 2620287.2172 | 1243161.3454
16 | 2620266.3227 | 1243222.4124 | 2620267.0984 | 1243217.4032 | 2620270.0853 | 1243207.5953
17 | 2620287.828 | 1243200.0204 | 2620297.9204 | 1243199.6536
18 | 2620292.2367 | 1243148.2118 | 2620288.6994 | 1243157.4673
19 | 2620264.3563 | 1243235.1102 | 2620266.3227 | 1243222.4124
20 | 2620313.0429 | 1243199.1039 | 2620297.9204 | 1243199.6536
21 | 2620292.2367 | 1243148.2118 | 2620292.9017 | 1243146.1355
22 | 2620292.2367 | 1243148.2118 | 2620295.5964 | 1243144.81 | 2620302.5543 | 1243125.666 | 2620307.6767 | 1243122.4585
23 | 2620263.0991 | 1243243.2288 | 2620264.3563 | 1243235.1102
24 | 2620324.5199 | 1243265.8743 | 2620325.4423 | 1243268.4123 | 2620325.6668 | 1243275.6844 | 2620325.0094 | 1243276.6831
25 | 2620317.4236 | 1243246.3487 | 2620324.5199 | 1243265.8743
26 | 2620319.0334 | 1243281.9312 | 2620322.2786 | 1243280.8316 | 2620325.0094 | 1243276.6831
27 | 2620314.9191 | 1243283.3253 | 2620319.0334 | 1243281.9312
28 | 2620301.6833 | 1243287.8102 | 2620314.9191 | 1243283.3253
29 | 2620301.6833 | 1243287.8102 | 2620280.906 | 1243294.2626
30 | 2620301.6833 | 1243287.8102 | 2620315.2146 | 1243318.3078
31 | 2620326.9539 | 1243109.5388 | 2620325.8289 | 1243111.0918 | 2620307.6767 | 1243122.4585
32 | 2620332.7542 | 1243101.5316 | 2620326.9539 | 1243109.5388
33 | 2620263.0991 | 1243243.2288 | 2620261.6478 | 1243252.6004
34 | 2620258.5004 | 1243269.8166 | 2620260.9395 | 1243257.1741 | 2620261.6478 | 1243252.6004
35 | 2620258.5004 | 1243269.8166 | 2620254.8848 | 1243288.5573
36 | 2620187.8631 | 1243068.7954 | 2620187.8631 | 1243068.7954 | 2620174.9378 | 1243090.3756
37 | 2620173.0035 | 1243093.6051 | 2620174.9378 | 1243090.3756
38 | 2620195.5248 | 1243057.5423 | 2620187.8631 | 1243068.7954
39 | 2620173.0035 | 1243093.6051 | 2620178.7376 | 1243096.4708
40 | 2620173.0035 | 1243093.6051 | 2620170.9112 | 1243097.7006 | 2620163.8907 | 1243110.8963 | 2620158.5705 | 1243121.9297
41 | 2620178.7376 | 1243096.4708 | 2620190.8029 | 1243080.0947
42 | 2620158.5705 | 1243121.9297 | 2620173.214 | 1243127.3605
43 | 2620158.5705 | 1243121.9297 | 2620153.544 | 1243133.6515
44 | 2620190.8029 | 1243080.0947 | 2620206.3599 | 1243058.9793
45 | 2620145.3821 | 1243153.1655 | 2620148.8729 | 1243144.5445 | 2620153.544 | 1243133.6515
46 | 2620222.0995 | 1243037.6159 | 2620206.3599 | 1243058.9793
47 | 2620145.3821 | 1243153.1655 | 2620142.877 | 1243159.352
48 | 2620351.8484 | 1243354.7929 | 2620360.8095 | 1243357.2339 | 2620363.0226 | 1243357.2559
49 | 2620363.0226 | 1243357.2559 | 2620378.3842 | 1243320.86
50 | 2620335.0604 | 1243346.5357 | 2620337.8041 | 1243348.6054 | 2620349.401 | 1243354.1263 | 2620351.8484 | 1243354.7929
51 | 2620378.3842 | 1243320.86 | 2620394.1434 | 1243314.3101
52 | 2620335.0604 | 1243346.5357 | 2620328.2686 | 1243341.4127 | 2620320.4026 | 1243330.0008 | 2620315.2146 | 1243318.3078
53 | 2620424.19 | 1243314.2128 | 2620418.3108 | 1243307.4439 | 2620408.7101 | 1243308.2559 | 2620394.1434 | 1243314.3101
54 | 2620424.19 | 1243314.2128 | 2620469.4999 | 1243273.7985
55 | 2620404.5986 | 1243385.4018 | 2620424.19 | 1243314.2128
56 | 2620280.906 | 1243294.2626 | 2620268.3661 | 1243298.157
57 | 2620250.4015 | 1243302.4002 | 2620236.1813 | 1243312.4503
58 | 2620226.1973 | 1243319.5065 | 2620236.1813 | 1243312.4503
59 | 2620250.4015 | 1243302.4002 | 2620253.4155 | 1243296.1732 | 2620254.8848 | 1243288.5573
60 | 2620250.4015 | 1243302.4002 | 2620257.7679 | 1243301.2745
61 | 2620226.1973 | 1243319.5065 | 2620226.1488 | 1243309.857
62 | 2620261.9414 | 1243300.1522 | 2620258.8703 | 1243301.106 | 2620257.7679 | 1243301.2745
63 | 2620226.1488 | 1243309.857 | 2620226.099 | 1243299.9301
64 | 2620261.9414 | 1243300.1522 | 2620268.3661 | 1243298.157
65 | 2620226.099 | 1243299.9301 | 2620226.0665 | 1243293.4362
66 | 2620189.7154 | 1243240.2542 | 2620172.8755 | 1243240.1397
67 | 2620225.8009 | 1243240.4996 | 2620189.7154 | 1243240.2542
68 | 2620172.8755 | 1243240.1397 | 2620156.7421 | 1243240.0299
69 | 2620225.8009 | 1243240.4996 | 2620225.2006 | 1243228.0443
70 | 2620156.7421 | 1243240.0299 | 2620153.4443 | 1243240.0075
71 | 2620224.8553 | 1243220.8792 | 2620225.2006 | 1243228.0443
72 | 2620137.07 | 1243239.8982 | 2620140.9318 | 1243239.9224 | 2620153.4443 | 1243240.0075
73 | 2620218.5853 | 1243211.0786 | 2620222.9663 | 1243213.9954 | 2620224.735 | 1243218.3819 | 2620224.8553 | 1243220.8792
74 | 2620129.2976 | 1243216.3014 | 2620137.07 | 1243239.8982
75 | 2620199.8944 | 1243211.3598 | 2620218.5853 | 1243211.0786 | 2620218.5853 | 1243211.0786
76 | 2620222.0995 | 1243037.6159 | 2620237.9173 | 1243016.1465
77 | 2620223.3155 | 1243148.771 | 2620222.4794 | 1243150.5495
78 | 2620223.3155 | 1243148.771 | 2620228.6303 | 1243137.4662 | 2620230.904 | 1243133.9611
79 | 2620222.4794 | 1243150.5495 | 2620216.6326 | 1243162.986 | 2620215.4123 | 1243166.2096
80 | 2620240.9011 | 1243118.5502 | 2620230.904 | 1243133.9611
81 | 2620215.4123 | 1243166.2096 | 2620213.8185 | 1243170.4195
82 | 2620241.2864 | 1243117.9563 | 2620240.9011 | 1243118.5502
83 | 2620208.7085 | 1243184.2393 | 2620209.5327 | 1243181.7404 | 2620213.8185 | 1243170.4195
84 | 2620251.9992 | 1243101.4421 | 2620241.2864 | 1243117.9563
85 | 2620199.8944 | 1243211.3598 | 2620204.2026 | 1243197.8992 | 2620208.7085 | 1243184.2393
86 | 2620251.9992 | 1243101.4421 | 2620257.5078 | 1243092.9504
87 | 2620257.5078 | 1243092.9504 | 2620263.6573 | 1243083.4708
88 | 2620263.6573 | 1243083.4708 | 2620275.3417 | 1243065.4588
89 | 2620275.988 | 1243064.4626 | 2620275.3417 | 1243065.4588
90 | 2620129.2976 | 1243216.3014 | 2620139.66 | 1243213.7682 | 2620145.8039 | 1243213.3235
91 | 2620122.0687 | 1243210.7401 | 2620129.2976 | 1243216.3014
92 | 2620170.8571 | 1243186.305 | 2620169.8446 | 1243188.9559
93 | 2620170.8571 | 1243186.305 | 2620178.4611 | 1243166.3959
94 | 2620162.5499 | 1243212.1114 | 2620162.2664 | 1243208.7972 | 2620169.8446 | 1243188.9559
95 | 2620183.4514 | 1243153.3303 | 2620178.4611 | 1243166.3959
96 | 2620162.5499 | 1243212.1114 | 2620145.8039 | 1243213.3235
97 | 2620302.4349 | 1243374.9201 | 2620308.2985 | 1243381.1619
98 | 2620302.4349 | 1243374.9201 | 2620259.1713 | 1243365.4578
99 | 2620311.9512 | 1243385.0503 | 2620308.2985 | 1243381.1619
100 | 2620311.9512 | 1243385.0503 | 2620321.0913 | 1243394.78
101 | 2620324.2441 | 1243402.2708 | 2620321.7281 | 1243395.4579 | 2620321.0913 | 1243394.78
102 | 2620324.2441 | 1243402.2708 | 2620346.9327 | 1243397.4342
103 | 2620369.2332 | 1243392.781 | 2620377.1987 | 1243391.119
104 | 2620346.9327 | 1243397.4342 | 2620369.2332 | 1243392.781
105 | 2620404.5986 | 1243385.4018 | 2620377.1987 | 1243391.119
106 | 2620134.8844 | 1243179.0904 | 2620142.877 | 1243159.352
107 | 2620134.8844 | 1243179.0904 | 2620132.9307 | 1243183.9153
108 | 2620122.0687 | 1243210.7401 | 2620132.9307 | 1243183.9153

## bus_geodata
| x | y | coords
0 | 2620312.0136 | 1243086.4616
1 | 2620311.3609 | 1243088.4998
2 | 2620316.8338 | 1243061.7951
3 | 2620306.054 | 1243105.0695
4 | 2620320.0413 | 1243042.2318
5 | 2620303.9935 | 1243111.5033
6 | 2620305.4061 | 1243016.4733
7 | 2620297.7342 | 1243131.0466
8 | 2620290.4185 | 1243040.564
9 | 2620275.6263 | 1243191.6732
10 | 2620281.4068 | 1243176.5486
11 | 2620272.2193 | 1243200.5878
12 | 2620287.2172 | 1243161.3454
13 | 2620270.0853 | 1243207.5953
14 | 2620287.828 | 1243200.0204
15 | 2620288.6994 | 1243157.4673
16 | 2620266.3227 | 1243222.4124
17 | 2620297.9204 | 1243199.6536
18 | 2620292.2367 | 1243148.2118
19 | 2620264.3563 | 1243235.1102
20 | 2620313.0429 | 1243199.1039
21 | 2620324.5199 | 1243265.8743
22 | 2620325.0094 | 1243276.6831
23 | 2620317.4236 | 1243246.3487
24 | 2620319.0334 | 1243281.9312
25 | 2620314.9191 | 1243283.3253
26 | 2620301.6833 | 1243287.8102
27 | 2620292.9017 | 1243146.1355
28 | 2620307.6767 | 1243122.4585
29 | 2620326.9539 | 1243109.5388
30 | 2620332.7542 | 1243101.5316
31 | 2620263.0991 | 1243243.2288
32 | 2620261.6478 | 1243252.6004
33 | 2620258.5004 | 1243269.8166
34 | 2620174.9378 | 1243090.3756
35 | 2620187.8631 | 1243068.7954
36 | 2620173.0035 | 1243093.6051
37 | 2620195.5248 | 1243057.5423
38 | 2620178.7376 | 1243096.4708
39 | 2620158.5705 | 1243121.9297
40 | 2620190.8029 | 1243080.0947
41 | 2620173.214 | 1243127.3605
42 | 2620153.544 | 1243133.6515
43 | 2620206.3599 | 1243058.9793
44 | 2620145.3821 | 1243153.1655
45 | 2620363.0226 | 1243357.2559
46 | 2620351.8484 | 1243354.7929
47 | 2620378.3842 | 1243320.86
48 | 2620335.0604 | 1243346.5357
49 | 2620394.1434 | 1243314.3101
50 | 2620424.19 | 1243314.2128
51 | 2620315.2146 | 1243318.3078
52 | 2620280.906 | 1243294.2626
53 | 2620236.1813 | 1243312.4503
54 | 2620250.4015 | 1243302.4002
55 | 2620226.1973 | 1243319.5065
56 | 2620254.8848 | 1243288.5573
57 | 2620257.7679 | 1243301.2745
58 | 2620226.1488 | 1243309.857
59 | 2620261.9414 | 1243300.1522
60 | 2620226.099 | 1243299.9301
61 | 2620268.3661 | 1243298.157
62 | 2620226.0665 | 1243293.4362
63 | 2620189.7154 | 1243240.2542
64 | 2620172.8755 | 1243240.1397
65 | 2620225.8009 | 1243240.4996
66 | 2620156.7421 | 1243240.0299
67 | 2620225.2006 | 1243228.0443
68 | 2620153.4443 | 1243240.0075
69 | 2620224.8553 | 1243220.8792
70 | 2620137.07 | 1243239.8982
71 | 2620218.5853 | 1243211.0786
72 | 2620222.0995 | 1243037.6159
73 | 2620237.9173 | 1243016.1465
74 | 2620223.3155 | 1243148.771
75 | 2620222.4794 | 1243150.5495
76 | 2620230.904 | 1243133.9611
77 | 2620215.4123 | 1243166.2096
78 | 2620240.9011 | 1243118.5502
79 | 2620213.8185 | 1243170.4195
80 | 2620241.2864 | 1243117.9563
81 | 2620208.7085 | 1243184.2393
82 | 2620251.9992 | 1243101.4421
83 | 2620257.5078 | 1243092.9504
84 | 2620263.6573 | 1243083.4708
85 | 2620275.3417 | 1243065.4588
86 | 2620275.988 | 1243064.4626
87 | 2620129.2976 | 1243216.3014
88 | 2620170.8571 | 1243186.305
89 | 2620169.8446 | 1243188.9559
90 | 2620178.4611 | 1243166.3959
91 | 2620162.5499 | 1243212.1114
92 | 2620183.4514 | 1243153.3303
93 | 2620145.8039 | 1243213.3235
94 | 2620199.8944 | 1243211.3598
95 | 2620302.4349 | 1243374.9201
96 | 2620308.2985 | 1243381.1619
97 | 2620259.1713 | 1243365.4578
98 | 2620311.9512 | 1243385.0503
99 | 2620321.0913 | 1243394.78
100 | 2620324.2441 | 1243402.2708
101 | 2620369.2332 | 1243392.781
102 | 2620377.1987 | 1243391.119
103 | 2620346.9327 | 1243397.4342
104 | 2620404.5986 | 1243385.4018
105 | 2620469.4999 | 1243273.7985
106 | 2620142.877 | 1243159.352
107 | 2620134.8844 | 1243179.0904
108 | 2620132.9307 | 1243183.9153
109 | 2620122.0687 | 1243210.7401
110 | 2620199.8944 | 1243211.3598

## line_std_types
| c_nf_per_km | r_ohm_per_km | x_ohm_per_km | max_i_ka | type | q_mm2 | alpha | voltage_rating
NAYY 4x50 SE | 210 | 0.642 | 0.083 | 0.142 | cs | 50 | 0.00403 | LV
NAYY 4x120 SE | 264 | 0.225 | 0.08 | 0.242 | cs | 120 | 0.00403 | LV
NAYY 4x150 SE | 261 | 0.208 | 0.08 | 0.27 | cs | 150 | 0.00403 | LV
NA2XS2Y 1x95 RM/25 12/20 kV | 216 | 0.313 | 0.132 | 0.252 | cs | 95 | 0.00403 | MV
NA2XS2Y 1x185 RM/25 12/20 kV | 273 | 0.161 | 0.117 | 0.362 | cs | 185 | 0.00403 | MV
NA2XS2Y 1x240 RM/25 12/20 kV | 304 | 0.122 | 0.112 | 0.421 | cs | 240 | 0.00403 | MV
NA2XS2Y 1x95 RM/25 6/10 kV | 315 | 0.313 | 0.123 | 0.249 | cs | 95 | 0.00403 | MV
NA2XS2Y 1x185 RM/25 6/10 kV | 406 | 0.161 | 0.11 | 0.358 | cs | 185 | 0.00403 | MV
NA2XS2Y 1x240 RM/25 6/10 kV | 456 | 0.122 | 0.105 | 0.416 | cs | 240 | 0.00403 | MV
NA2XS2Y 1x150 RM/25 12/20 kV | 250 | 0.206 | 0.116 | 0.319 | cs | 150 | 0.00403 | MV
NA2XS2Y 1x120 RM/25 12/20 kV | 230 | 0.253 | 0.119 | 0.283 | cs | 120 | 0.00403 | MV
NA2XS2Y 1x70 RM/25 12/20 kV | 190 | 0.443 | 0.132 | 0.22 | cs | 70 | 0.00403 | MV
NA2XS2Y 1x150 RM/25 6/10 kV | 360 | 0.206 | 0.11 | 0.315 | cs | 150 | 0.00403 | MV
NA2XS2Y 1x120 RM/25 6/10 kV | 340 | 0.253 | 0.113 | 0.28 | cs | 120 | 0.00403 | MV
NA2XS2Y 1x70 RM/25 6/10 kV | 280 | 0.443 | 0.123 | 0.217 | cs | 70 | 0.00403 | MV
N2XS(FL)2Y 1x120 RM/35 64/110 kV | 112 | 0.153 | 0.166 | 0.366 | cs | 120 | 0.00393 | HV
N2XS(FL)2Y 1x185 RM/35 64/110 kV | 125 | 0.099 | 0.156 | 0.457 | cs | 185 | 0.00393 | HV
N2XS(FL)2Y 1x240 RM/35 64/110 kV | 135 | 0.075 | 0.149 | 0.526 | cs | 240 | 0.00393 | HV
N2XS(FL)2Y 1x300 RM/35 64/110 kV | 144 | 0.06 | 0.144 | 0.588 | cs | 300 | 0.00393 | HV
15-AL1/3-ST1A 0.4 | 11 | 1.8769 | 0.35 | 0.105 | ol | 16 | 0.00403 | LV
24-AL1/4-ST1A 0.4 | 11.25 | 1.2012 | 0.335 | 0.14 | ol | 24 | 0.00403 | LV
48-AL1/8-ST1A 0.4 | 12.2 | 0.5939 | 0.3 | 0.21 | ol | 48 | 0.00403 | LV
94-AL1/15-ST1A 0.4 | 13.2 | 0.306 | 0.29 | 0.35 | ol | 94 | 0.00403 | LV
34-AL1/6-ST1A 10.0 | 9.7 | 0.8342 | 0.36 | 0.17 | ol | 34 | 0.00403 | MV
48-AL1/8-ST1A 10.0 | 10.1 | 0.5939 | 0.35 | 0.21 | ol | 48 | 0.00403 | MV
70-AL1/11-ST1A 10.0 | 10.4 | 0.4132 | 0.339 | 0.29 | ol | 70 | 0.00403 | MV
94-AL1/15-ST1A 10.0 | 10.75 | 0.306 | 0.33 | 0.35 | ol | 94 | 0.00403 | MV
122-AL1/20-ST1A 10.0 | 11.1 | 0.2376 | 0.323 | 0.41 | ol | 122 | 0.00403 | MV
149-AL1/24-ST1A 10.0 | 11.25 | 0.194 | 0.315 | 0.47 | ol | 149 | 0.00403 | MV
34-AL1/6-ST1A 20.0 | 9.15 | 0.8342 | 0.382 | 0.17 | ol | 34 | 0.00403 | MV
48-AL1/8-ST1A 20.0 | 9.5 | 0.5939 | 0.372 | 0.21 | ol | 48 | 0.00403 | MV
70-AL1/11-ST1A 20.0 | 9.7 | 0.4132 | 0.36 | 0.29 | ol | 70 | 0.00403 | MV
94-AL1/15-ST1A 20.0 | 10 | 0.306 | 0.35 | 0.35 | ol | 94 | 0.00403 | MV
122-AL1/20-ST1A 20.0 | 10.3 | 0.2376 | 0.344 | 0.41 | ol | 122 | 0.00403 | MV
149-AL1/24-ST1A 20.0 | 10.5 | 0.194 | 0.337 | 0.47 | ol | 149 | 0.00403 | MV
184-AL1/30-ST1A 20.0 | 10.75 | 0.1571 | 0.33 | 0.535 | ol | 184 | 0.00403 | MV
243-AL1/39-ST1A 20.0 | 11 | 0.1188 | 0.32 | 0.645 | ol | 243 | 0.00403 | MV
48-AL1/8-ST1A 110.0 | 8 | 0.5939 | 0.46 | 0.21 | ol | 48 | 0.00403 | HV
70-AL1/11-ST1A 110.0 | 8.4 | 0.4132 | 0.45 | 0.29 | ol | 70 | 0.00403 | HV
94-AL1/15-ST1A 110.0 | 8.65 | 0.306 | 0.44 | 0.35 | ol | 94 | 0.00403 | HV
122-AL1/20-ST1A 110.0 | 8.5 | 0.2376 | 0.43 | 0.41 | ol | 122 | 0.00403 | HV
149-AL1/24-ST1A 110.0 | 8.75 | 0.194 | 0.41 | 0.47 | ol | 149 | 0.00403 | HV
184-AL1/30-ST1A 110.0 | 8.8 | 0.1571 | 0.4 | 0.535 | ol | 184 | 0.00403 | HV
243-AL1/39-ST1A 110.0 | 9 | 0.1188 | 0.39 | 0.645 | ol | 243 | 0.00403 | HV
305-AL1/39-ST1A 110.0 | 9.2 | 0.0949 | 0.38 | 0.74 | ol | 305 | 0.00403 | HV
490-AL1/64-ST1A 110.0 | 9.75 | 0.059 | 0.37 | 0.96 | ol | 490 | 0.00403 | HV
679-AL1/86-ST1A 110.0 | 9.95 | 0.042 | 0.36 | 1.15 | ol | 679 | 0.00403 | HV
490-AL1/64-ST1A 220.0 | 10 | 0.059 | 0.285 | 0.96 | ol | 490 | 0.00403 | HV
679-AL1/86-ST1A 220.0 | 11.7 | 0.042 | 0.275 | 1.15 | ol | 679 | 0.00403 | HV
490-AL1/64-ST1A 380.0 | 11 | 0.059 | 0.253 | 0.96 | ol | 490 | 0.00403 | HV
679-AL1/86-ST1A 380.0 | 14.6 | 0.042 | 0.25 | 1.15 | ol | 679 | 0.00403 | HV

## trafo_std_types
| i0_percent | pfe_kw | vkr_percent | sn_mva | vn_lv_kv | vn_hv_kv | vk_percent | shift_degree | vector_group | tap_side | tap_neutral | tap_min | tap_max | tap_step_degree | tap_step_percent | tap_phase_shifter
160 MVA 380/110 kV | 0.06 | 60 | 0.25 | 160 | 110 | 380 | 12.2 | 0 | Yy0 | hv | 0 | -9 | 9 | 0 | 1.5 | FALSE
100 MVA 220/110 kV | 0.06 | 55 | 0.26 | 100 | 110 | 220 | 12 | 0 | Yy0 | hv | 0 | -9 | 9 | 0 | 1.5 | FALSE
63 MVA 110/20 kV | 0.04 | 22 | 0.32 | 63 | 20 | 110 | 18 | 150 | YNd5 | hv | 0 | -9 | 9 | 0 | 1.5 | FALSE
40 MVA 110/20 kV | 0.05 | 18 | 0.34 | 40 | 20 | 110 | 16.2 | 150 | YNd5 | hv | 0 | -9 | 9 | 0 | 1.5 | FALSE
25 MVA 110/20 kV | 0.07 | 14 | 0.41 | 25 | 20 | 110 | 12 | 150 | YNd5 | hv | 0 | -9 | 9 | 0 | 1.5 | FALSE
63 MVA 110/10 kV | 0.04 | 22 | 0.32 | 63 | 10 | 110 | 18 | 150 | YNd5 | hv | 0 | -9 | 9 | 0 | 1.5 | FALSE
40 MVA 110/10 kV | 0.05 | 18 | 0.34 | 40 | 10 | 110 | 16.2 | 150 | YNd5 | hv | 0 | -9 | 9 | 0 | 1.5 | FALSE
25 MVA 110/10 kV | 0.07 | 14 | 0.41 | 25 | 10 | 110 | 12 | 150 | YNd5 | hv | 0 | -9 | 9 | 0 | 1.5 | FALSE
0.25 MVA 20/0.4 kV | 0.32 | 0.8 | 1.44 | 0.25 | 0.4 | 20 | 6 | 150 | Yzn5 | hv | 0 | -2 | 2 | 0 | 2.5 | FALSE
0.4 MVA 20/0.4 kV | 0.3375 | 1.35 | 1.425 | 0.4 | 0.4 | 20 | 6 | 150 | Dyn5 | hv | 0 | -2 | 2 | 0 | 2.5 | FALSE
0.63 MVA 20/0.4 kV | 0.2619 | 1.65 | 1.206 | 0.63 | 0.4 | 20 | 6 | 150 | Dyn5 | hv | 0 | -2 | 2 | 0 | 2.5 | FALSE
0.25 MVA 10/0.4 kV | 0.24 | 0.6 | 1.2 | 0.25 | 0.4 | 10 | 4 | 150 | Dyn5 | hv | 0 | -2 | 2 | 0 | 2.5 | FALSE
0.4 MVA 10/0.4 kV | 0.2375 | 0.95 | 1.325 | 0.4 | 0.4 | 10 | 4 | 150 | Dyn5 | hv | 0 | -2 | 2 | 0 | 2.5 | FALSE
0.63 MVA 10/0.4 kV | 0.1873 | 1.18 | 1.0794 | 0.63 | 0.4 | 10 | 4 | 150 | Dyn5 | hv | 0 | -2 | 2 | 0 | 2.5 | FALSE

## trafo3w_std_types
| sn_hv_mva | sn_mv_mva | sn_lv_mva | vn_hv_kv | vn_mv_kv | vn_lv_kv | vk_hv_percent | vk_mv_percent | vk_lv_percent | vkr_hv_percent | vkr_mv_percent | vkr_lv_percent | pfe_kw | i0_percent | shift_mv_degree | shift_lv_degree | vector_group | tap_side | tap_neutral | tap_min | tap_max | tap_step_percent
63/25/38 MVA 110/20/10 kV | 63 | 25 | 38 | 110 | 20 | 10 | 10.4 | 10.4 | 10.4 | 0.28 | 0.32 | 0.35 | 35 | 0.89 | 0 | 0 | YN0yn0yn0 | hv | 0 | -10 | 10 | 1.2
63/25/38 MVA 110/10/10 kV | 63 | 25 | 38 | 110 | 10 | 10 | 10.4 | 10.4 | 10.4 | 0.28 | 0.32 | 0.35 | 35 | 0.89 | 0 | 0 | YN0yn0yn0 | hv | 0 | -10 | 10 | 1.2

## fuse_std_types
| fuse_type | i_rated_a | t_avg | t_min | t_total | x_avg | x_min | x_total
HV 100A | HV 100A | 100 | 0 | [10.0, 3.64, 0.854, 0.281, 0.1, 0.0531, 0.022, 0.01] | [10.0, 4.267, 1.21, 0.403, 0.1, 0.058, 0.022, 0.01] | 0 | [300.0, 350.0, 450.0, 550.0, 700.0, 850.0, 1200.0, 1752.0] | [600.0, 700.0, 900.0, 1150.0, 1665.0, 2000.0, 3000.0, 4313.0]
HV 10A | HV 10A | 10 | 0 | [10.0, 1675.0, 0.344, 0.156, 0.1, 0.0417, 0.0171, 0.01] | [10.0, 1.3, 0.3, 0.155, 0.1, 0.0555, 0.023, 0.01] | 0 | [30.0, 32.0, 35.0, 37.0, 39.0, 50.0, 70.0, 88.0] | [60.0, 70.0, 80.0, 87.0, 94.0, 110.0, 150.0, 216.0]
HV 125A | HV 125A | 125 | 0 | [10.0, 1.82, 0.344, 0.1, 0.0467, 0.0269, 0.01] | [10.0, 2.478, 0.426, 0.1, 0.0427, 0.0211, 0.01] | 0 | [375.0, 500.0, 700.0, 925.0, 1200.0, 1500.0, 2341.0] | [750.0, 1000.0, 1500.0, 2200.0, 3000.0, 4000.0, 5765.0]
HV 160A | HV 160A | 160 | 0 | [10.0, 4.15, 1.03, 0.198, 0.1, 0.051, 0.0172, 0.01] | [10.0, 2.3, 0.734, 0.274, 0.1, 0.046, 0.0177, 0.01] | 0 | [480.0, 550.0, 700.0, 1000.0, 1260.0, 1600.0, 2500.0, 3227.0] | [960.0, 1300.0, 1700.0, 2200.0, 2996.0, 4000.0, 6000.0, 7946.0]
HV 16A | HV 16A | 16 | 0 | [10.0, 0.352, 0.164, 0.1, 0.0649, 0.0342, 0.01] | [10.0, 2.34, 0.722, 0.181, 0.1, 0.055, 0.0296, 0.01] | 0 | [48.0, 60.0, 65.0, 71.0, 80.0, 100.0, 162.0] | [96.0, 110.0, 125.0, 150.0, 168.0, 200.0, 250.0, 398.0]
HV 200A | HV 200A | 200 | 0 | [10.0, 4.267, 1.21, 0.403, 0.1, 0.058, 0.022, 0.01] | [10.0, 3.73, 1.654, 0.328, 0.1, 0.0531, 0.019, 0.01] | 0 | [600.0, 700.0, 900.0, 1150.0, 1665.0, 2000.0, 3000.0, 4313.0] | [1200.0, 1500.0, 1800.0, 2700.0, 3960.0, 5000.0, 7500.0, 10620.0]
HV 20A | HV 20A | 20 | 0 | [10.0, 1.3, 0.3, 0.155, 0.1, 0.0555, 0.023, 0.01] | [10.0, 1.3, 0.161, 0.1, 0.0611, 0.0399, 0.0141, 0.01] | 0 | [60.0, 70.0, 80.0, 87.0, 94.0, 110.0, 150.0, 216.0] | [120.0, 150.0, 200.0, 223.0, 260.0, 300.0, 450.0, 532.0]
HV 25A | HV 25A | 25 | 0 | [10.0, 2.512, 0.833, 0.299, 0.1, 0.0372, 0.0223, 0.01] | [10.0, 3.125, 0.597, 0.198, 0.1, 0.0378, 0.022, 0.01] | 0 | [75.0, 82.0, 90.0, 100.0, 124.0, 170.0, 200.0, 289.0] | [150.0, 170.0, 210.0, 250.0, 294.0, 400.0, 500.0, 711.0]
HV 31.5A | HV 31.5A | 31.5 | 0 | [10.0, 2.34, 0.722, 0.181, 0.1, 0.055, 0.0296, 0.01] | [10.0, 2.84, 0.368, 0.164, 0.1, 0.0621, 0.0378, 0.0195, 0.01] | 0 | [95.0, 110.0, 125.0, 150.0, 165.0, 200.0, 250.0, 390.0] | [189.0, 220.0, 300.0, 350.0, 393.0, 450.0, 530.0, 700.0, 960.0]
HV 40A | HV 40A | 40 | 0 | [10.0, 1.3, 0.161, 0.1, 0.0611, 0.0399, 0.0141, 0.01] | [10.0, 2.05, 0.369, 0.198, 0.1, 0.051, 0.0298, 0.01] | 0 | [120.0, 150.0, 200.0, 223.0, 260.0, 300.0, 450.0, 532.0] | [240.0, 300.0, 400.0, 450.0, 530.0, 650.0, 800.0, 1311.0]
HV 50A | HV 50A | 50 | 0 | [10.0, 3.215, 0.597, 0.198, 0.1, 0.0378, 0.022, 0.01] | [10.0, 3.64, 0.854, 0.281, 0.1, 0.0531, 0.022, 0.01] | 0 | [150.0, 170.0, 210.0, 250.0, 294.0, 400.0, 500.0, 711.0] | [300.0, 350.0, 450.0, 550.0, 700.0, 850.0, 1200.0, 1752.0]
HV 6.3A | HV 6.3A | 6.3 | 0 | [10.0, 1.39, 0.344, 0.168, 0.1, 0.056, 0.0263, 0.01] | [10.0, 1.711, 0.516, 0.198, 0.1, 0.0634, 0.0303, 0.01] | 0 | [19.0, 19.5, 20.4, 20.8, 22.0, 25.0, 32.0, 48.0] | [38.0, 40.0, 43.0, 48.0, 53.0, 60.0, 75.0, 118.0]
HV 63A | HV 63A | 63 | 0 | [10.0, 2.84, 0.368, 0.164, 0.1, 0.0621, 0.0378, 0.0195, 0.01] | [10.0, 1.82, 0.344, 0.1, 0.0467, 0.0269, 0.01] | 0 | [189.0, 220.0, 300.0, 350.0, 393.0, 450.0, 530.0, 700.0, 961.0] | [378.0, 500.0, 700.0, 934.0, 1200.0, 1500.0, 2366.0]
HV 80A | HV 80A | 80 | 0 | [10.0, 2.05, 0.369, 0.198, 0.1, 0.051, 0.0298, 0.01] | [10.0, 4.15, 1.03, 0.198, 0.1, 0.051, 0.0172, 0.01] | 0 | [240.0, 300.0, 400.0, 450.0, 530.0, 650.0, 800.0, 1311.0] | [480.0, 550.0, 700.0, 1000.0, 1260.0, 1600.0, 2500.0, 3227.0]
Siemens NH-1-100 | Siemens NH-1-100 | 100 | [5400.0, 2000.0, 400.0, 20.0, 1.0, 0.2, 0.012, 0.004] | 0 | 0 | [150.0, 190.0, 250.0, 430.0, 900.0, 1250.0, 2700.0, 3600.0] | 0 | 0
Siemens NH-1-125 | Siemens NH-1-125 | 125 | [4800.0, 120.0, 7.0, 0.1, 0.004] | 0 | 0 | [180.0, 400.0, 740.0, 2000.0, 4250.0] | 0 | 0
Siemens NH-1-16 | Siemens NH-1-16 | 16 | [4000.0, 400.0, 2.0, 0.1, 0.04, 0.01] | 0 | 0 | [26.0, 35.0, 75.0, 150.0, 200.0, 300.0] | 0 | 0
Siemens NH-1-160 | Siemens NH-1-160 | 160 | [4800.0, 120.0, 7.0, 0.1, 0.004] | 0 | 0 | [210.0, 500.0, 900.0, 2300.0, 5000.0] | 0 | 0
Siemens NH-1-25 | Siemens NH-1-25 | 25 | [4000.0, 1000.0, 10.0, 0.2, 0.02, 0.01] | 0 | 0 | [40.0, 50.0, 100.0, 210.0, 400.0, 500.0] | 0 | 0
Siemens NH-1-50 | Siemens NH-1-50 | 50 | [4000.0, 40.0, 4.0, 1.0, 0.02, 0.01] | 0 | 0 | [86.0, 200.0, 300.0, 400.0, 1000.0, 1280.0] | 0 | 0
Siemens NH-1-63 | Siemens NH-1-63 | 63 | [4000.0, 100.0, 10.0, 2.0, 0.04, 0.01] | 0 | 0 | [100.0, 200.0, 300.0, 400.0, 1000.0, 1500.0] | 0 | 0
Siemens NH-1-80 | Siemens NH-1-80 | 80 | [4800.0, 120.0, 7.0, 0.1, 0.01] | 0 | 0 | [150.58, 250.0, 450.0, 1150.0, 2470.0] | 0 | 0
Siemens NH-2-1000 | Siemens NH-2-1000 | 1000 | [4800.0, 120.0, 7.0, 0.1, 0.004] | 0 | 0 | [1900.0, 3500.0, 8400.0, 24000.0, 52000.0] | 0 | 0
Siemens NH-2-200 | Siemens NH-2-200 | 200 | [4800.0, 120.0, 7.0, 0.1, 0.004] | 0 | 0 | [280.0, 650.0, 1200.0, 3000.0, 7000.0] | 0 | 0
Siemens NH-2-224 | Siemens NH-2-224 | 224 | [4800.0, 120.0, 7.0, 0.2, 0.04, 0.004] | 0 | 0 | [400.0, 750.0, 1453.0, 3025.0, 4315.0, 7600.0] | 0 | 0
Siemens NH-2-250 | Siemens NH-2-250 | 250 | [4800.0, 120.0, 7.0, 0.1, 0.004] | 0 | 0 | [450.0, 800.0, 1650.0, 4000.0, 8500.0] | 0 | 0
Siemens NH-2-315 | Siemens NH-2-315 | 315 | [4800.0, 120.0, 7.0, 0.1, 0.004] | 0 | 0 | [550.0, 920.0, 1900.0, 5000.0, 11000.0] | 0 | 0
Siemens NH-2-355 | Siemens NH-2-355 | 355 | [4800.0, 120.0, 6.0, 0.1, 0.004] | 0 | 0 | [650.0, 1116.27, 2350.0, 5840.0, 12790.0] | 0 | 0
Siemens NH-2-400 | Siemens NH-2-400 | 400 | [4800.0, 120.0, 7.0, 0.1, 0.004] | 0 | 0 | [720.0, 1350.0, 2800.0, 6500.0, 15000.0] | 0 | 0
Siemens NH-2-425 | Siemens NH-2-425 | 425 | [4800.0, 120.0, 7.0, 0.1, 0.004] | 0 | 0 | [850.0, 1500.0, 3050.0, 7500.0, 16500.0] | 0 | 0
Siemens NH-2-630 | Siemens NH-2-630 | 630 | [4800.0, 120.0, 7.0, 0.1, 0.004] | 0 | 0 | [1200.0, 2000.0, 4800.0, 12000.0, 26000.0] | 0 | 0

## res_bus
| vm_pu | va_degree | p_mw | q_mvar
0 | 0.98496 | -0.10495 | 0.0014013 | 0.00035121
1 | 0.98488 | -0.10555 | 0.001683 | 0.0004218
2 | 0.98597 | -0.097806 | 0.0015566 | 0.00039013
3 | 0.9842 | -0.11031 | 0.0016623 | 0.00041662
4 | 0.98678 | -0.092085 | 0.0014173 | 0.00035521
5 | 0.98395 | -0.11212 | 0.0011334 | 0.00028407
6 | 0.98828 | -0.081532 | 0 | 0
7 | 0.98318 | -0.11755 | 0.0013469 | 0.00033757
8 | 0.98948 | -0.073135 | 0.0041681 | 0.0010446
9 | 0.981 | -0.13305 | 0.0016991 | 0.00042585
10 | 0.98151 | -0.12942 | 0.0023426 | 0.00058711
11 | 0.98071 | -0.13513 | 0 | 0
12 | 0.98204 | -0.12565 | 0.0027102 | 0.00067925
13 | 0.9805 | -0.13659 | 0.0013135 | 0.0003292
14 | 0.98059 | -0.13596 | 0.0015463 | 0.00038755
15 | 0.98218 | -0.12465 | 0.0010821 | 0.00027119
16 | 0.98008 | -0.1396 | 0.0011492 | 0.00028802
17 | 0.98054 | -0.13633 | 0.0019148 | 0.00047989
18 | 0.98252 | -0.12223 | 0 | 0
19 | 0.97973 | -0.14207 | 0.0012441 | 0.00031179
20 | 0.9805 | -0.13659 | 0.0016593 | 0.00041585
21 | 0.97667 | -0.16397 | 0.0019449 | 0.00048745
22 | 0.97674 | -0.1635 | 0.0028487 | 0.00071396
23 | 0.97661 | -0.16441 | 0.0020439 | 0.00051225
24 | 0.97682 | -0.1629 | 0.0013057 | 0.00032724
25 | 0.97687 | -0.16253 | 0.0014833 | 0.00037176
26 | 0.97707 | -0.16112 | 0 | 0
27 | 0.9826 | -0.12168 | 0.0016412 | 0.00041131
28 | 0.98238 | -0.12321 | 0.0013322 | 0.00033389
29 | 0.98233 | -0.12363 | 0.00097206 | 0.00024362
30 | 0.98232 | -0.1237 | 0.00073789 | 0.00018493
31 | 0.97952 | -0.14361 | 0.00092011 | 0.0002306
32 | 0.97927 | -0.14536 | 0.0014778 | 0.00037037
33 | 0.97883 | -0.14851 | 0.0017866 | 0.00044777
34 | 0.98359 | -0.11532 | 0.0017134 | 0.00042942
35 | 0.98341 | -0.11655 | 0.0012686 | 0.00031795
36 | 0.98362 | -0.11507 | 0 | 0
37 | 0.98335 | -0.11704 | 0.0034821 | 0.0008727
38 | 0.98346 | -0.11622 | 0 | 0
39 | 0.98472 | -0.10725 | 0 | 0
40 | 0.98295 | -0.11987 | 0.0044096 | 0.0011051
41 | 0.98469 | -0.10746 | 0.0013031 | 0.00032658
42 | 0.98519 | -0.10394 | 0.001359 | 0.00034059
43 | 0.98245 | -0.1234 | 0.0043721 | 0.0010958
44 | 0.986 | -0.098172 | 0.0018535 | 0.00046452
45 | 0.97594 | -0.16919 | 0.0025595 | 0.00064146
46 | 0.97606 | -0.16836 | 0.0010726 | 0.00026881
47 | 0.97542 | -0.17291 | 0.00090147 | 0.00022593
48 | 0.97626 | -0.16694 | 0.0017342 | 0.00043463
49 | 0.975 | -0.17596 | 0.0010109 | 0.00025334
50 | 0.97419 | -0.18176 | 0 | 0
51 | 0.97666 | -0.16408 | 0.0020286 | 0.00050841
52 | 0.97744 | -0.15847 | 0.0010105 | 0.00025326
53 | 0.97782 | -0.15572 | 0.00096981 | 0.00024306
54 | 0.97802 | -0.15431 | 0 | 0
55 | 0.9777 | -0.15659 | 0 | 0
56 | 0.97837 | -0.15182 | 0.0012543 | 0.00031436
57 | 0.97787 | -0.15537 | 0.0023766 | 0.00059563
58 | 0.97761 | -0.15727 | 0.0023308 | 0.00058415
59 | 0.97779 | -0.15596 | 0.0017096 | 0.00042846
60 | 0.97754 | -0.15774 | 0.0022042 | 0.00055242
61 | 0.97767 | -0.15682 | 0.00084039 | 0.00021062
62 | 0.97752 | -0.15789 | 0.002258 | 0.00056592
63 | 0.99625 | -0.026125 | 0.00951 | 0.0023834
64 | 0.99498 | -0.034994 | 0.012347 | 0.0030944
65 | 0.99822 | -0.012347 | 0 | 0
66 | 0.99283 | -0.050033 | 0.020002 | 0.0050129
67 | 0.99891 | -0.0075984 | 0.0012632 | 0.00031658
68 | 0.99249 | -0.052447 | 0.015796 | 0.0039587
69 | 0.9993 | -0.0048394 | 0.0009505 | 0.00023822
70 | 0.99115 | -0.061828 | 0 | 0
71 | 1 | 0 | -0.23193 | -0.058309
72 | 0.98212 | -0.12577 | 0.0043042 | 0.0010787
73 | 0.98195 | -0.12696 | 0.0043177 | 0.0010821
74 | 0.99542 | -0.031662 | 0.0026624 | 0.00066727
75 | 0.99552 | -0.030963 | 0.0016171 | 0.00040529
76 | 0.99459 | -0.037447 | 0.0016528 | 0.00041424
77 | 0.99642 | -0.024762 | 0.0013011 | 0.00032607
78 | 0.99369 | -0.043731 | 0.0021411 | 0.00053661
79 | 0.99665 | -0.02312 | 0.0026478 | 0.0006636
80 | 0.99365 | -0.043969 | 0.0012121 | 0.00030378
81 | 0.99745 | -0.017621 | 0.00037542 | 9.4089e-05
82 | 0.99272 | -0.050492 | 0.0018644 | 0.00046726
83 | 0.99225 | -0.053788 | 0.0011802 | 0.00029578
84 | 0.99172 | -0.057425 | 0.0015676 | 0.00039289
85 | 0.99075 | -0.064232 | 0.0022154 | 0.00055524
86 | 0.9907 | -0.0646 | 0.001407 | 0.00035264
87 | 0.98912 | -0.076105 | 0 | 0
88 | 0.98831 | -0.081864 | 0.00075678 | 0.00018967
89 | 0.98832 | -0.081787 | 0.00067423 | 0.00016898
90 | 0.98825 | -0.082284 | 0.00057977 | 0.0001453
91 | 0.98844 | -0.080944 | 0 | 0
92 | 0.98823 | -0.082476 | 0.0013432 | 0.00033663
93 | 0.98852 | -0.080367 | 0.021451 | 0.005376
94 | 0.99899 | -0.0069664 | 0 | 0
95 | 0.97085 | -0.2058 | 0.00083877 | 0.00021021
96 | 0.97094 | -0.2051 | 0.001877 | 0.00047042
97 | 0.9704 | -0.209 | 0.006831 | 0.001712
98 | 0.97102 | -0.20456 | 0.00083398 | 0.00020902
99 | 0.97122 | -0.20309 | 0.0008357 | 0.00020945
100 | 0.97136 | -0.20212 | 0 | 0
101 | 0.97211 | -0.19667 | 0.00084728 | 0.00021235
102 | 0.97226 | -0.19564 | 0.00085087 | 0.00021325
103 | 0.97174 | -0.19938 | 0 | 0
104 | 0.97279 | -0.19182 | 0 | 0
105 | 0.97391 | -0.18375 | 0.0031084 | 0.00077905
106 | 0.98628 | -0.096227 | 0.00024375 | 6.1089e-05
107 | 0.98716 | -0.089972 | 0.00067392 | 0.0001689
108 | 0.98738 | -0.088409 | 0.00232 | 0.00058145
109 | 0.98871 | -0.079046 | 0 | 0
110 | 0.99998 | 149.9947 | 0 | 0

## res_line
| p_from_mw | q_from_mvar | p_to_mw | q_to_mvar | pl_mw | ql_mvar | i_from_ka | i_to_ka | i_ka | vm_from_pu | va_from_degree | vm_to_pu | va_to_degree | loading_percent
0 | 0.081857 | 0.020572 | -0.08185 | -0.02057 | 6.81e-06 | 2.5375e-06 | 0.12368 | 0.12368 | 0.12368 | 0.98496 | -0.10495 | 0.98488 | -0.10555 | 15.2697
1 | -0.083258 | -0.020923 | 0.083341 | 0.020954 | 8.2881e-05 | 3.0915e-05 | 0.1258 | 0.1258 | 0.1258 | 0.98496 | -0.10495 | 0.98597 | -0.097806 | 15.531
2 | 0.080167 | 0.020148 | -0.080114 | -0.020128 | 5.3109e-05 | 1.9763e-05 | 0.12114 | 0.12114 | 0.12114 | 0.98488 | -0.10555 | 0.9842 | -0.11031 | 14.9558
3 | -0.084898 | -0.021344 | 0.084965 | 0.02137 | 6.7718e-05 | 2.5286e-05 | 0.12815 | 0.12815 | 0.12815 | 0.98597 | -0.097806 | 0.98678 | -0.092085 | 15.821
4 | 0.078452 | 0.019711 | -0.078432 | -0.019704 | 1.9775e-05 | 7.3482e-06 | 0.11863 | 0.11863 | 0.11863 | 0.9842 | -0.11031 | 0.98395 | -0.11212 | 14.6455
5 | -0.086383 | -0.021725 | 0.08651 | 0.021772 | 0.00012726 | 4.7563e-05 | 0.13029 | 0.13029 | 0.13029 | 0.98678 | -0.092085 | 0.98828 | -0.081532 | 16.0849
6 | 0.077298 | 0.01942 | -0.07724 | -0.019398 | 5.8345e-05 | 2.1659e-05 | 0.11691 | 0.11691 | 0.11691 | 0.98395 | -0.11212 | 0.98318 | -0.11755 | 14.4339
7 | -0.08651 | -0.021772 | 0.086612 | 0.02181 | 0.00010153 | 3.7942e-05 | 0.13029 | 0.13029 | 0.13029 | 0.98828 | -0.081532 | 0.98948 | -0.073135 | 16.0848
8 | 0.075893 | 0.019061 | -0.07585 | -0.019045 | 4.349e-05 | 1.6124e-05 | 0.11488 | 0.11488 | 0.11488 | 0.98318 | -0.11755 | 0.9826 | -0.12168 | 14.1823
9 | -0.09078 | -0.022855 | 0.090888 | 0.022896 | 0.00010838 | 4.0606e-05 | 0.13655 | 0.13655 | 0.13655 | 0.98948 | -0.073135 | 0.9907 | -0.0646 | 16.8586
10 | -0.064924 | -0.016295 | 0.064956 | 0.016307 | 3.2667e-05 | 1.1951e-05 | 0.098487 | 0.098486 | 0.098487 | 0.981 | -0.13305 | 0.98151 | -0.12942 | 12.1588
11 | 0.063224 | 0.015869 | -0.063206 | -0.015862 | 1.826e-05 | 6.6616e-06 | 0.095909 | 0.095909 | 0.095909 | 0.981 | -0.13305 | 0.98071 | -0.13513 | 11.8407
12 | -0.067299 | -0.016894 | 0.067334 | 0.016907 | 3.5247e-05 | 1.2939e-05 | 0.10204 | 0.10204 | 0.10204 | 0.98151 | -0.12942 | 0.98204 | -0.12565 | 12.5973
13 | 0.058085 | 0.014579 | -0.058073 | -0.014575 | 1.1837e-05 | 4.2753e-06 | 0.088139 | 0.088139 | 0.088139 | 0.98071 | -0.13513 | 0.9805 | -0.13659 | 10.8814
14 | 0.0051212 | 0.0012831 | -0.0051206 | -0.0012831 | 5.8845e-07 | 2.9269e-08 | 0.0077702 | 0.0077703 | 0.0077703 | 0.98071 | -0.13513 | 0.98059 | -0.13596 | 2.8779
15 | -0.070044 | -0.017586 | 0.070054 | 0.017589 | 9.7293e-06 | 3.5844e-06 | 0.10614 | 0.10614 | 0.10614 | 0.98204 | -0.12565 | 0.98218 | -0.12465 | 13.1042
16 | 0.05676 | 0.014245 | -0.056736 | -0.014237 | 2.365e-05 | 8.5168e-06 | 0.086146 | 0.086146 | 0.086146 | 0.9805 | -0.13659 | 0.98008 | -0.1396 | 10.6353
17 | 0.0035743 | 0.00089552 | -0.0035741 | -0.00089557 | 1.8538e-07 | -5.6092e-08 | 0.0054238 | 0.0054238 | 0.0054238 | 0.98059 | -0.13596 | 0.98054 | -0.13633 | 2.0088
18 | -0.071136 | -0.017861 | 0.07116 | 0.017869 | 2.3943e-05 | 8.8324e-06 | 0.10778 | 0.10778 | 0.10778 | 0.98218 | -0.12465 | 0.98252 | -0.12223 | 13.3066
19 | 0.055587 | 0.013949 | -0.055568 | -0.013942 | 1.9039e-05 | 6.837e-06 | 0.084401 | 0.084401 | 0.084401 | 0.98008 | -0.1396 | 0.97973 | -0.14207 | 10.4199
20 | 0.0016593 | 0.00041568 | -0.0016593 | -0.00041585 | 5.9873e-08 | -1.6784e-07 | 0.002518 | 0.0025181 | 0.0025181 | 0.98054 | -0.13633 | 0.9805 | -0.13659 | 0.93263
21 | -0.074203 | -0.018631 | 0.074209 | 0.018633 | 5.7282e-06 | 2.1203e-06 | 0.11239 | 0.11239 | 0.11239 | 0.98252 | -0.12223 | 0.9826 | -0.12168 | 13.8755
22 | 0.0030427 | 0.00076182 | -0.0030423 | -0.00076206 | 4.133e-07 | -2.3605e-07 | 0.0046078 | 0.004608 | 0.004608 | 0.98252 | -0.12223 | 0.98238 | -0.12321 | 1.7067
23 | 0.054324 | 0.01363 | -0.054312 | -0.013626 | 1.1634e-05 | 4.1642e-06 | 0.082512 | 0.082512 | 0.082512 | 0.97973 | -0.14207 | 0.97952 | -0.14361 | 10.1867
24 | -0.0039889 | -0.00099948 | 0.0039892 | 0.00099944 | 2.5747e-07 | -4.079e-08 | 0.0060773 | 0.0060773 | 0.0060773 | 0.97667 | -0.16397 | 0.97674 | -0.1635 | 2.2509
25 | 0.002044 | 0.00051203 | -0.0020439 | -0.00051225 | 1.2572e-07 | -2.1162e-07 | 0.0031141 | 0.0031142 | 0.0031142 | 0.97667 | -0.16397 | 0.97661 | -0.16441 | 1.1534
26 | -0.0068379 | -0.0017134 | 0.0068385 | 0.0017135 | 5.6833e-07 | 1.1353e-07 | 0.010417 | 0.010417 | 0.010417 | 0.97674 | -0.1635 | 0.97682 | -0.1629 | 3.8582
27 | -0.0081442 | -0.0020407 | 0.0081446 | 0.0020409 | 4.1721e-07 | 1.0608e-07 | 0.012406 | 0.012406 | 0.012406 | 0.97682 | -0.1629 | 0.97687 | -0.16253 | 4.5949
28 | -0.0096279 | -0.0024126 | 0.0096298 | 0.0024132 | 1.8756e-06 | 5.4638e-07 | 0.014666 | 0.014666 | 0.014666 | 0.97687 | -0.16253 | 0.97707 | -0.16112 | 5.4317
29 | -0.03506 | -0.0087909 | 0.035073 | 0.008795 | 1.2902e-05 | 4.1445e-06 | 0.053395 | 0.053395 | 0.053395 | 0.97707 | -0.16112 | 0.97744 | -0.15847 | 6.592
30 | 0.02543 | 0.0063777 | -0.02542 | -0.006375 | 1.041e-05 | 2.7507e-06 | 0.03873 | 0.03873 | 0.03873 | 0.97707 | -0.16112 | 0.97666 | -0.16408 | 4.7815
31 | 0.0017101 | 0.00042817 | -0.00171 | -0.00042843 | 9.7686e-08 | -2.5786e-07 | 0.0025901 | 0.0025902 | 0.0025902 | 0.98238 | -0.12321 | 0.98233 | -0.12363 | 0.95932
32 | 0.00073789 | 0.00018481 | -0.00073789 | -0.00018493 | 7.7079e-09 | -1.222e-07 | 0.0011177 | 0.0011178 | 0.0011178 | 0.98233 | -0.12363 | 0.98232 | -0.1237 | 0.41398
33 | 0.053392 | 0.013396 | -0.053379 | -0.013391 | 1.2978e-05 | 4.6337e-06 | 0.081114 | 0.081114 | 0.081114 | 0.97952 | -0.14361 | 0.97927 | -0.14536 | 10.0141
34 | 0.051901 | 0.013021 | -0.051878 | -0.013012 | 2.2647e-05 | 8.05e-06 | 0.078869 | 0.078869 | 0.078869 | 0.97927 | -0.14536 | 0.97883 | -0.14851 | 9.7369
35 | 0.050092 | 0.012565 | -0.050069 | -0.012557 | 2.3023e-05 | 8.1356e-06 | 0.076153 | 0.076153 | 0.076153 | 0.97883 | -0.14851 | 0.97837 | -0.15182 | 9.4017
36 | 0.0047518 | 0.0011906 | -0.004751 | -0.0011906 | 8.1117e-07 | -7.2272e-09 | 0.0071887 | 0.0071888 | 0.0071888 | 0.98359 | -0.11532 | 0.98341 | -0.11655 | 2.6625
37 | -0.0064652 | -0.00162 | 0.0064655 | 0.00162 | 2.2471e-07 | 3.8648e-08 | 0.0097808 | 0.0097808 | 0.0097808 | 0.98359 | -0.11532 | 0.98362 | -0.11507 | 3.6225
38 | 0.0034824 | 0.00087262 | -0.0034821 | -0.0008727 | 2.3586e-07 | -8.2e-08 | 0.0052692 | 0.0052692 | 0.0052692 | 0.98341 | -0.11655 | 0.98335 | -0.11704 | 1.9516
39 | 0.017425 | 0.0043686 | -0.017422 | -0.0043677 | 2.773e-06 | 9.8537e-07 | 0.026361 | 0.026361 | 0.026361 | 0.98362 | -0.11507 | 0.98346 | -0.11622 | 9.7633
40 | -0.02389 | -0.0059887 | 0.023916 | 0.0059982 | 2.5903e-05 | 9.5589e-06 | 0.036142 | 0.036142 | 0.036142 | 0.98362 | -0.11507 | 0.98472 | -0.10725 | 13.3858
41 | 0.017422 | 0.0043677 | -0.017413 | -0.0043645 | 8.8202e-06 | 3.1344e-06 | 0.026361 | 0.026361 | 0.026361 | 0.98346 | -0.11622 | 0.98295 | -0.11987 | 9.7634
42 | 0.0013031 | 0.0003264 | -0.0013031 | -0.00032658 | 3.7691e-08 | -1.8367e-07 | 0.0019691 | 0.0019692 | 0.0019692 | 0.98472 | -0.10725 | 0.98469 | -0.10746 | 0.72932
43 | -0.025219 | -0.0063246 | 0.025231 | 0.0063289 | 1.1559e-05 | 4.2835e-06 | 0.038111 | 0.038111 | 0.038111 | 0.98472 | -0.10725 | 0.98519 | -0.10394 | 14.115
44 | 0.013004 | 0.0032594 | -0.012997 | -0.0032573 | 6.3423e-06 | 2.1071e-06 | 0.019686 | 0.019686 | 0.019686 | 0.98295 | -0.11987 | 0.98245 | -0.1234 | 7.2911
45 | -0.02659 | -0.0066695 | 0.026611 | 0.0066774 | 2.1292e-05 | 7.9196e-06 | 0.040163 | 0.040163 | 0.040163 | 0.98519 | -0.10394 | 0.986 | -0.098172 | 14.8752
46 | 0.0086254 | 0.0021615 | -0.0086226 | -0.0021608 | 2.8259e-06 | 7.5099e-07 | 0.013064 | 0.013064 | 0.013064 | 0.98245 | -0.1234 | 0.98212 | -0.12577 | 4.8385
47 | -0.028465 | -0.0071419 | 0.028472 | 0.0071448 | 7.6865e-06 | 2.8712e-06 | 0.04296 | 0.04296 | 0.04296 | 0.986 | -0.098172 | 0.98628 | -0.096227 | 15.9112
48 | -0.020568 | -0.0051595 | 0.020571 | 0.0051599 | 2.3529e-06 | 4.7378e-07 | 0.031362 | 0.031362 | 0.031362 | 0.97594 | -0.16919 | 0.97606 | -0.16836 | 3.8719
49 | 0.018009 | 0.004518 | -0.018 | -0.0045154 | 9.294e-06 | 2.5879e-06 | 0.02746 | 0.02746 | 0.02746 | 0.97594 | -0.16919 | 0.97542 | -0.17291 | 5.0852
50 | -0.021643 | -0.0054287 | 0.021648 | 0.0054297 | 4.2616e-06 | 9.3336e-07 | 0.032997 | 0.032997 | 0.032997 | 0.97606 | -0.16836 | 0.97626 | -0.16694 | 4.0737
51 | 0.017098 | 0.0042895 | -0.017091 | -0.0042869 | 7.246e-06 | 2.574e-06 | 0.026085 | 0.026085 | 0.026085 | 0.97542 | -0.17291 | 0.975 | -0.17596 | 9.6611
52 | -0.023382 | -0.0058643 | 0.023391 | 0.0058666 | 9.2893e-06 | 2.2534e-06 | 0.03564 | 0.03564 | 0.03564 | 0.97626 | -0.16694 | 0.97666 | -0.16408 | 4.4
53 | 0.01608 | 0.0040336 | -0.016067 | -0.004029 | 1.292e-05 | 4.5409e-06 | 0.024542 | 0.024542 | 0.024542 | 0.975 | -0.17596 | 0.97419 | -0.18176 | 9.0898
54 | 0.0031093 | 0.00077862 | -0.0031084 | -0.00077905 | 8.5451e-07 | -4.2708e-07 | 0.004749 | 0.0047493 | 0.0047493 | 0.97419 | -0.18176 | 0.97391 | -0.18375 | 1.759
55 | 0.012958 | 0.0032504 | -0.01294 | -0.0032444 | 1.8051e-05 | 6.0246e-06 | 0.019793 | 0.019794 | 0.019794 | 0.97419 | -0.18176 | 0.97279 | -0.19182 | 7.331
56 | -0.036083 | -0.0090483 | 0.036091 | 0.0090509 | 8.2418e-06 | 2.6761e-06 | 0.054933 | 0.054933 | 0.054933 | 0.97744 | -0.15847 | 0.97767 | -0.15682 | 6.7819
57 | -0.0077646 | -0.0019458 | 0.0077661 | 0.0019461 | 1.517e-06 | 3.6499e-07 | 0.011816 | 0.011816 | 0.011816 | 0.97782 | -0.15572 | 0.97802 | -0.15431 | 4.3762
58 | 0.0067948 | 0.0017027 | -0.006794 | -0.0017025 | 8.1566e-07 | 1.6038e-07 | 0.01034 | 0.01034 | 0.01034 | 0.97782 | -0.15572 | 0.9777 | -0.15659 | 3.8297
59 | -0.048798 | -0.012236 | 0.048815 | 0.012242 | 1.6825e-05 | 5.9187e-06 | 0.074246 | 0.074246 | 0.074246 | 0.97802 | -0.15431 | 0.97837 | -0.15182 | 9.1662
60 | 0.041032 | 0.01029 | -0.041026 | -0.010288 | 6.0412e-06 | 2.043e-06 | 0.06243 | 0.06243 | 0.06243 | 0.97802 | -0.15431 | 0.97787 | -0.15537 | 7.7074
61 | 0.006794 | 0.0017025 | -0.0067934 | -0.0017024 | 6.4379e-07 | 1.2661e-07 | 0.01034 | 0.01034 | 0.01034 | 0.9777 | -0.15659 | 0.97761 | -0.15727 | 3.8297
62 | 0.038649 | 0.0096925 | -0.038646 | -0.0096915 | 3.1161e-06 | 1.0355e-06 | 0.058814 | 0.058814 | 0.058814 | 0.97787 | -0.15537 | 0.97779 | -0.15596 | 7.261
63 | 0.0044626 | 0.0011183 | -0.0044623 | -0.0011183 | 2.8579e-07 | -1.4538e-08 | 0.0067924 | 0.0067925 | 0.0067925 | 0.97761 | -0.15727 | 0.97754 | -0.15774 | 2.5157
64 | 0.036936 | 0.009263 | -0.036932 | -0.0092616 | 4.4215e-06 | 1.4475e-06 | 0.056212 | 0.056212 | 0.056212 | 0.97779 | -0.15596 | 0.97767 | -0.15682 | 6.9398
65 | 0.0022581 | 0.00056586 | -0.002258 | -0.00056592 | 4.7876e-08 | -6.2997e-08 | 0.0034372 | 0.0034373 | 0.0034373 | 0.97754 | -0.15774 | 0.97752 | -0.15789 | 1.2731
66 | 0.10529 | 0.02648 | -0.10516 | -0.026431 | 0.00013001 | 4.9566e-05 | 0.1573 | 0.1573 | 0.1573 | 0.99625 | -0.026125 | 0.99498 | -0.034994 | 29.1302
67 | -0.1148 | -0.028864 | 0.11503 | 0.028947 | 0.00022078 | 8.3505e-05 | 0.17151 | 0.17151 | 0.17151 | 0.99625 | -0.026125 | 0.99822 | -0.012347 | 21.1737
68 | 0.092818 | 0.023336 | -0.092624 | -0.023262 | 0.00019406 | 7.4429e-05 | 0.13884 | 0.13884 | 0.13884 | 0.99498 | -0.034994 | 0.99283 | -0.050033 | 51.4214
69 | -0.11503 | -0.028947 | 0.1151 | 0.028976 | 7.6293e-05 | 2.8854e-05 | 0.17151 | 0.17151 | 0.17151 | 0.99822 | -0.012347 | 0.99891 | -0.0075984 | 21.1737
70 | 0.072622 | 0.018249 | -0.072598 | -0.01824 | 2.4387e-05 | 9.337e-06 | 0.10886 | 0.10886 | 0.10886 | 0.99283 | -0.050033 | 0.99249 | -0.052447 | 40.3187
71 | -0.11637 | -0.029293 | 0.11641 | 0.02931 | 4.4857e-05 | 1.6971e-05 | 0.17339 | 0.17339 | 0.17339 | 0.99891 | -0.0075984 | 0.9993 | -0.0048394 | 21.4059
72 | 0.056802 | 0.014281 | -0.056728 | -0.014253 | 7.4134e-05 | 2.8302e-05 | 0.085178 | 0.085179 | 0.085179 | 0.99249 | -0.052447 | 0.99115 | -0.061828 | 31.5476
73 | -0.11736 | -0.029548 | 0.11744 | 0.029578 | 7.9402e-05 | 3.0048e-05 | 0.1748 | 0.1748 | 0.1748 | 0.9993 | -0.0048394 | 1 | 0 | 21.5807
74 | 0.056728 | 0.014253 | -0.056616 | -0.01421 | 0.00011246 | 4.2933e-05 | 0.085179 | 0.085179 | 0.085179 | 0.99115 | -0.061828 | 0.98912 | -0.076105 | 31.5477
75 | 0.11369 | 0.028731 | -0.11358 | -0.028689 | 0.00011139 | 4.2106e-05 | 0.16926 | 0.16926 | 0.16926 | 1 | 0 | 0.99899 | -0.0069664 | 20.8959
76 | 0.0043184 | 0.001082 | -0.0043177 | -0.0010821 | 7.1233e-07 | -6.3424e-08 | 0.0065427 | 0.0065428 | 0.0065428 | 0.98212 | -0.12577 | 0.98195 | -0.12696 | 2.4233
77 | -0.10725 | -0.027054 | 0.10726 | 0.027058 | 1.0515e-05 | 3.9677e-06 | 0.16038 | 0.16038 | 0.16038 | 0.99542 | -0.031662 | 0.99552 | -0.030963 | 19.8005
78 | 0.10459 | 0.026386 | -0.1045 | -0.026354 | 8.4818e-05 | 3.1973e-05 | 0.1564 | 0.1564 | 0.1564 | 0.99542 | -0.031662 | 0.99459 | -0.037447 | 19.3092
79 | -0.10888 | -0.027463 | 0.10897 | 0.027499 | 9.4762e-05 | 3.5776e-05 | 0.1628 | 0.1628 | 0.1628 | 0.99552 | -0.030963 | 0.99642 | -0.024762 | 20.0989
80 | 0.10285 | 0.02594 | -0.10276 | -0.025906 | 9.0535e-05 | 3.4107e-05 | 0.15393 | 0.15393 | 0.15393 | 0.99459 | -0.037447 | 0.99369 | -0.043731 | 19.0039
81 | -0.11027 | -0.027825 | 0.1103 | 0.027834 | 2.5412e-05 | 9.5978e-06 | 0.16474 | 0.16474 | 0.16474 | 0.99642 | -0.024762 | 0.99665 | -0.02312 | 20.3388
82 | 0.10062 | 0.02537 | -0.10061 | -0.025368 | 3.3453e-06 | 1.2591e-06 | 0.15073 | 0.15073 | 0.15073 | 0.99369 | -0.043731 | 0.99365 | -0.043969 | 18.6081
83 | -0.11295 | -0.028498 | 0.11303 | 0.028531 | 8.723e-05 | 3.2974e-05 | 0.1687 | 0.1687 | 0.1687 | 0.99665 | -0.02312 | 0.99745 | -0.017621 | 20.8268
84 | 0.099402 | 0.025064 | -0.099311 | -0.02503 | 9.0791e-05 | 3.4155e-05 | 0.14891 | 0.14891 | 0.14891 | 0.99365 | -0.043969 | 0.99272 | -0.050492 | 18.3841
85 | -0.11341 | -0.028625 | 0.11358 | 0.028689 | 0.00016993 | 6.4238e-05 | 0.16926 | 0.16926 | 0.16926 | 0.99745 | -0.017621 | 0.99899 | -0.0069664 | 20.8959
86 | 0.097447 | 0.024563 | -0.097402 | -0.024546 | 4.4949e-05 | 1.6896e-05 | 0.14612 | 0.14612 | 0.14612 | 0.99272 | -0.050492 | 0.99225 | -0.053788 | 18.0391
87 | 0.096222 | 0.02425 | -0.096173 | -0.024232 | 4.8971e-05 | 1.8397e-05 | 0.14435 | 0.14435 | 0.14435 | 0.99225 | -0.053788 | 0.99172 | -0.057425 | 17.8206
88 | 0.094605 | 0.023839 | -0.094515 | -0.023805 | 9.004e-05 | 3.3801e-05 | 0.14199 | 0.14199 | 0.14199 | 0.99172 | -0.057425 | 0.99075 | -0.064232 | 17.5302
89 | 0.0923 | 0.02325 | -0.092295 | -0.023248 | 4.7494e-06 | 1.7808e-06 | 0.13867 | 0.13867 | 0.13867 | 0.99075 | -0.064232 | 0.9907 | -0.0646 | 17.1194
90 | 0.02482 | 0.0062213 | -0.024805 | -0.0062159 | 1.464e-05 | 5.4148e-06 | 0.037339 | 0.037339 | 0.037339 | 0.98912 | -0.076105 | 0.98852 | -0.080367 | 13.8292
91 | 0.031796 | 0.0079884 | -0.031783 | -0.0079835 | 1.3002e-05 | 4.8838e-06 | 0.04784 | 0.04784 | 0.04784 | 0.98912 | -0.076105 | 0.98871 | -0.079046 | 17.7185
92 | -0.0026799 | -0.00067121 | 0.0026799 | 0.00067118 | 2.8825e-08 | -2.5278e-08 | 0.0040347 | 0.0040347 | 0.0040347 | 0.98831 | -0.081864 | 0.98832 | -0.081787 | 1.4943
93 | 0.0019231 | 0.00048154 | -0.001923 | -0.00048177 | 1.1148e-07 | -2.302e-07 | 0.0028953 | 0.0028954 | 0.0028954 | 0.98831 | -0.081864 | 0.98825 | -0.082284 | 1.0724
94 | -0.0033541 | -0.00084016 | 0.0033545 | 0.00084 | 3.9089e-07 | -1.645e-07 | 0.0050498 | 0.0050497 | 0.0050498 | 0.98832 | -0.081787 | 0.98844 | -0.080944 | 1.8703
95 | 0.0013432 | 0.00033647 | -0.0013432 | -0.00033663 | 3.5698e-08 | -1.6547e-07 | 0.0020224 | 0.0020225 | 0.0020225 | 0.98825 | -0.082284 | 0.98823 | -0.082476 | 0.74907
96 | -0.0033545 | -0.00084 | 0.0033548 | 0.00083988 | 2.6715e-07 | -1.1248e-07 | 0.0050497 | 0.0050496 | 0.0050497 | 0.98844 | -0.080944 | 0.98852 | -0.080367 | 1.8703
97 | -0.0076728 | -0.0019228 | 0.0076736 | 0.001923 | 7.3906e-07 | 1.7834e-07 | 0.01176 | 0.01176 | 0.01176 | 0.97085 | -0.2058 | 0.97094 | -0.2051 | 4.3556
98 | 0.006834 | 0.0017126 | -0.006831 | -0.001712 | 3.032e-06 | 6.1878e-07 | 0.010474 | 0.010475 | 0.010475 | 0.97085 | -0.2058 | 0.9704 | -0.209 | 3.8795
99 | -0.0095506 | -0.0023934 | 0.0095513 | 0.0023937 | 7.1318e-07 | 2.0831e-07 | 0.014637 | 0.014637 | 0.014637 | 0.97094 | -0.2051 | 0.97102 | -0.20456 | 5.421
100 | -0.010385 | -0.0026027 | 0.010387 | 0.0026033 | 2.1098e-06 | 6.4629e-07 | 0.015915 | 0.015915 | 0.015915 | 0.97102 | -0.20456 | 0.97122 | -0.20309 | 5.8943
101 | -0.011223 | -0.0028128 | 0.011225 | 0.0028132 | 1.5115e-06 | 4.7995e-07 | 0.017195 | 0.017195 | 0.017195 | 0.97122 | -0.20309 | 0.97136 | -0.20212 | 6.3685
102 | -0.011225 | -0.0028132 | 0.011229 | 0.0028146 | 4.2679e-06 | 1.355e-06 | 0.017195 | 0.017195 | 0.017195 | 0.97136 | -0.20212 | 0.97174 | -0.19938 | 6.3685
103 | -0.01208 | -0.0030283 | 0.012082 | 0.0030288 | 1.7362e-06 | 5.6688e-07 | 0.018492 | 0.018492 | 0.018492 | 0.97211 | -0.19667 | 0.97226 | -0.19564 | 6.8487
104 | 0.011233 | 0.0028159 | -0.011229 | -0.0028146 | 4.2029e-06 | 1.3342e-06 | 0.017195 | 0.017195 | 0.017195 | 0.97211 | -0.19667 | 0.97174 | -0.19938 | 6.3684
105 | -0.012933 | -0.0032421 | 0.01294 | 0.0032444 | 6.843e-06 | 2.2846e-06 | 0.019794 | 0.019794 | 0.019794 | 0.97226 | -0.19564 | 0.97279 | -0.19182 | 7.331
106 | -0.028716 | -0.0072059 | 0.028741 | 0.0072152 | 2.4946e-05 | 9.3226e-06 | 0.043328 | 0.043328 | 0.043328 | 0.98628 | -0.096227 | 0.98716 | -0.089972 | 16.0474
107 | -0.029415 | -0.0073841 | 0.029421 | 0.0073865 | 6.3871e-06 | 2.39e-06 | 0.044344 | 0.044344 | 0.044344 | 0.98716 | -0.089972 | 0.98738 | -0.088409 | 16.4236
108 | -0.031741 | -0.007968 | 0.031783 | 0.0079835 | 4.1331e-05 | 1.5526e-05 | 0.04784 | 0.04784 | 0.04784 | 0.98738 | -0.088409 | 0.98871 | -0.079046 | 17.7185

## res_trafo
| p_hv_mw | q_hv_mvar | p_lv_mw | q_lv_mvar | pl_mw | ql_mvar | i_hv_ka | i_lv_ka | vm_hv_pu | va_hv_degree | vm_lv_pu | va_lv_degree | loading_percent
0 | 2.5187e-16 | 8.8016e-16 | 0.00079998 | 7.4552e-08 | 0.00079998 | 7.4552e-08 | 2.6429e-17 | 0.0011547 | 0.99998 | 149.9947 | 1 | 0 | 0.31999

## res_ext_grid
| p_mw | q_mvar
0 | 0.23289 | 0.058551

## res_load
| p_mw | q_mvar
0 | 0.0014013 | 0.00035121
1 | 0.001683 | 0.0004218
2 | 0.0015566 | 0.00039013
3 | 0.0016623 | 0.00041662
4 | 0.0014173 | 0.00035521
5 | 0.0011334 | 0.00028407
6 | 0.0013469 | 0.00033757
7 | 0.0041681 | 0.0010446
8 | 0.0016991 | 0.00042585
9 | 0.0023426 | 0.00058711
10 | 0.0027102 | 0.00067925
11 | 0.0013135 | 0.0003292
12 | 0.0015463 | 0.00038755
13 | 0.0010821 | 0.00027119
14 | 0.0011492 | 0.00028802
15 | 0.0019148 | 0.00047989
16 | 0.0012441 | 0.00031179
17 | 0.0016593 | 0.00041585
18 | 0.0019449 | 0.00048745
19 | 0.0028487 | 0.00071396
20 | 0.0020439 | 0.00051225
21 | 0.0013057 | 0.00032724
22 | 0.0014833 | 0.00037176
23 | 0.0016412 | 0.00041131
24 | 0.0013322 | 0.00033389
25 | 0.00097206 | 0.00024362
26 | 0.00073789 | 0.00018493
27 | 0.00092011 | 0.0002306
28 | 0.0014778 | 0.00037037
29 | 0.0017866 | 0.00044777
30 | 0.0017134 | 0.00042942
31 | 0.0012686 | 0.00031795
32 | 0.0034821 | 0.0008727
33 | 0.0044096 | 0.0011051
34 | 0.0013031 | 0.00032658
35 | 0.001359 | 0.00034059
36 | 0.0043721 | 0.0010958
37 | 0.0018535 | 0.00046452
38 | 0.0025595 | 0.00064146
39 | 0.0010726 | 0.00026881
40 | 0.00090147 | 0.00022593
41 | 0.0017342 | 0.00043463
42 | 0.0010109 | 0.00025334
43 | 0.0020286 | 0.00050841
44 | 0.0010105 | 0.00025326
45 | 0.00096981 | 0.00024306
46 | 0.0012543 | 0.00031436
47 | 0.0023766 | 0.00059563
48 | 0.0023308 | 0.00058415
49 | 0.0017096 | 0.00042846
50 | 0.0022042 | 0.00055242
51 | 0.00084039 | 0.00021062
52 | 0.002258 | 0.00056592
53 | 0.00951 | 0.0023834
54 | 0.012347 | 0.0030944
55 | 0.020002 | 0.0050129
56 | 0.0012632 | 0.00031658
57 | 0.015796 | 0.0039587
58 | 0.0009505 | 0.00023822
59 | 0.0009629 | 0.00024133
60 | 0.0043042 | 0.0010787
61 | 0.0043177 | 0.0010821
62 | 0.0026624 | 0.00066727
63 | 0.0016171 | 0.00040529
64 | 0.0016528 | 0.00041424
65 | 0.0013011 | 0.00032607
66 | 0.0021411 | 0.00053661
67 | 0.0026478 | 0.0006636
68 | 0.0012121 | 0.00030378
69 | 0.00037542 | 9.4089e-05
70 | 0.0018644 | 0.00046726
71 | 0.0011802 | 0.00029578
72 | 0.0015676 | 0.00039289
73 | 0.0022154 | 0.00055524
74 | 0.001407 | 0.00035264
75 | 0.00075678 | 0.00018967
76 | 0.00067423 | 0.00016898
77 | 0.00057977 | 0.0001453
78 | 0.0013432 | 0.00033663
79 | 0.021451 | 0.005376
80 | 0.00083877 | 0.00021021
81 | 0.001877 | 0.00047042
82 | 0.006831 | 0.001712
83 | 0.00083398 | 0.00020902
84 | 0.0008357 | 0.00020945
85 | 0.00084728 | 0.00021235
86 | 0.00085087 | 0.00021325
87 | 0.0031084 | 0.00077905
88 | 0.00024375 | 6.1089e-05
89 | 0.00067392 | 0.0001689
90 | 0.00232 | 0.00058145

## dtypes
| element | column | dtype
0 | bus | name | object
1 | bus | vn_kv | float64
2 | bus | type | object
3 | bus | zone | object
4 | bus | in_service | bool
5 | load | name | object
6 | load | bus | uint32
7 | load | p_mw | float64
8 | load | q_mvar | float64
9 | load | const_z_percent | float64
10 | load | const_i_percent | float64
11 | load | sn_mva | float64
12 | load | scaling | float64
13 | load | in_service | bool
14 | load | type | object
15 | ext_grid | name | object
16 | ext_grid | bus | uint32
17 | ext_grid | vm_pu | float64
18 | ext_grid | va_degree | float64
19 | ext_grid | slack_weight | float64
20 | ext_grid | in_service | bool
21 | line | name | object
22 | line | std_type | object
23 | line | from_bus | uint32
24 | line | to_bus | uint32
25 | line | length_km | float64
26 | line | r_ohm_per_km | float64
27 | line | x_ohm_per_km | float64
28 | line | c_nf_per_km | float64
29 | line | g_us_per_km | float64
30 | line | max_i_ka | float64
31 | line | df | float64
32 | line | parallel | uint32
33 | line | type | object
34 | line | in_service | bool
35 | trafo | name | object
36 | trafo | std_type | object
37 | trafo | hv_bus | uint32
38 | trafo | lv_bus | uint32
39 | trafo | sn_mva | float64
40 | trafo | vn_hv_kv | float64
41 | trafo | vn_lv_kv | float64
42 | trafo | vk_percent | float64
43 | trafo | vkr_percent | float64
44 | trafo | pfe_kw | float64
45 | trafo | i0_percent | float64
46 | trafo | shift_degree | float64
47 | trafo | tap_side | object
48 | trafo | tap_neutral | int32
49 | trafo | tap_min | int32
50 | trafo | tap_max | int32
51 | trafo | tap_step_percent | float64
52 | trafo | tap_step_degree | float64
53 | trafo | tap_pos | int32
54 | trafo | tap_phase_shifter | bool
55 | trafo | parallel | uint32
56 | trafo | df | float64
57 | trafo | in_service | bool
58 | line_geodata | coords | object
59 | bus_geodata | x | float64
60 | bus_geodata | y | float64
61 | bus_geodata | coords | object
62 | res_bus | vm_pu | float64
63 | res_bus | va_degree | float64
64 | res_bus | p_mw | float64
65 | res_bus | q_mvar | float64
66 | res_line | p_from_mw | float64
67 | res_line | q_from_mvar | float64
68 | res_line | p_to_mw | float64
69 | res_line | q_to_mvar | float64
70 | res_line | pl_mw | float64
71 | res_line | ql_mvar | float64
72 | res_line | i_from_ka | float64
73 | res_line | i_to_ka | float64
74 | res_line | i_ka | float64
75 | res_line | vm_from_pu | float64
76 | res_line | va_from_degree | float64
77 | res_line | vm_to_pu | float64
78 | res_line | va_to_degree | float64
79 | res_line | loading_percent | float64
80 | res_trafo | p_hv_mw | float64
81 | res_trafo | q_hv_mvar | float64
82 | res_trafo | p_lv_mw | float64
83 | res_trafo | q_lv_mvar | float64
84 | res_trafo | pl_mw | float64
85 | res_trafo | ql_mvar | float64
86 | res_trafo | i_hv_ka | float64
87 | res_trafo | i_lv_ka | float64
88 | res_trafo | vm_hv_pu | float64
89 | res_trafo | va_hv_degree | float64
90 | res_trafo | vm_lv_pu | float64
91 | res_trafo | va_lv_degree | float64
92 | res_trafo | loading_percent | float64
93 | res_ext_grid | p_mw | float64
94 | res_ext_grid | q_mvar | float64
95 | res_load | p_mw | float64
96 | res_load | q_mvar | float64

## parameters
| version | format_version | converged | OPF_converged | name | f_hz | sn_mva
0 | 2.14.6 | 2.14.0 | TRUE | FALSE |  | 50 | 1