## bus
| name | vn_kv | type | zone | in_service
0 | bus_LV_2428-7_0_3_node_0 | 0.4 | n |  | TRUE
1 | bus_LV_2428-7_0_3_node_1 | 0.4 | n |  | TRUE
2 | bus_LV_2428-7_0_3_node_2 | 0.4 | n |  | TRUE
3 | bus_LV_2428-7_0_3_node_3 | 0.4 | n |  | TRUE
4 | bus_LV_2428-7_0_3_node_4 | 0.4 | n |  | TRUE
5 | bus_LV_2428-7_0_3_node_79 | 0.4 | n |  | TRUE
6 | bus_LV_2428-7_0_3_node_80 | 0.4 | n |  | TRUE
7 | bus_LV_2428-7_0_3_node_67 | 0.4 | n |  | TRUE
8 | bus_LV_2428-7_0_3_node_70 | 0.4 | n |  | TRUE
9 | bus_LV_2428-7_0_3_node_55 | 0.4 | n |  | TRUE
10 | bus_LV_2428-7_0_3_node_87 | 0.4 | n |  | TRUE
11 | bus_LV_2428-7_0_3_node_78 | 0.4 | n |  | TRUE
12 | bus_LV_2428-7_0_3_node_19 | 0.4 | n |  | TRUE
13 | bus_LV_2428-7_0_3_node_88 | 0.4 | n |  | TRUE
14 | bus_LV_2428-7_0_3_node_86 | 0.4 | n |  | TRUE
15 | bus_LV_2428-7_0_3_node_5 | 0.4 | n |  | TRUE
16 | bus_LV_2428-7_0_3_node_6 | 0.4 | n |  | TRUE
17 | bus_LV_2428-7_0_3_node_7 | 0.4 | n |  | TRUE
18 | bus_LV_2428-7_0_3_node_8 | 0.4 | n |  | TRUE
19 | bus_LV_2428-7_0_3_node_9 | 0.4 | n |  | TRUE
20 | bus_LV_2428-7_0_3_node_12 | 0.4 | n |  | TRUE
21 | bus_LV_2428-7_0_3_node_14 | 0.4 | n |  | TRUE
22 | bus_LV_2428-7_0_3_node_15 | 0.4 | n |  | TRUE
23 | bus_LV_2428-7_0_3_node_10 | 0.4 | n |  | TRUE
24 | bus_LV_2428-7_0_3_node_11 | 0.4 | n |  | TRUE
25 | bus_LV_2428-7_0_3_node_13 | 0.4 | n |  | TRUE
26 | bus_LV_2428-7_0_3_node_50 | 0.4 | n |  | TRUE
27 | bus_LV_2428-7_0_3_node_41 | 0.4 | n |  | TRUE
28 | bus_LV_2428-7_0_3_node_56 | 0.4 | n |  | TRUE
29 | bus_LV_2428-7_0_3_node_48 | 0.4 | n |  | TRUE
30 | bus_LV_2428-7_0_3_node_34 | 0.4 | n |  | TRUE
31 | bus_LV_2428-7_0_3_node_25 | 0.4 | n |  | TRUE
32 | bus_LV_2428-7_0_3_node_16 | 0.4 | n |  | TRUE
33 | bus_LV_2428-7_0_3_node_17 | 0.4 | n |  | TRUE
34 | bus_LV_2428-7_0_3_node_18 | 0.4 | n |  | TRUE
35 | bus_LV_2428-7_0_3_node_20 | 0.4 | n |  | TRUE
36 | bus_LV_2428-7_0_3_node_36 | 0.4 | n |  | TRUE
37 | bus_LV_2428-7_0_3_node_37 | 0.4 | n |  | TRUE
38 | bus_LV_2428-7_0_3_node_38 | 0.4 | n |  | TRUE
39 | bus_LV_2428-7_0_3_node_69 | 0.4 | n |  | TRUE
40 | bus_LV_2428-7_0_3_node_39 | 0.4 | n |  | TRUE
41 | bus_LV_2428-7_0_3_node_82 | 0.4 | n |  | TRUE
42 | bus_LV_2428-7_0_3_node_21 | 0.4 | n |  | TRUE
43 | bus_LV_2428-7_0_3_node_22 | 0.4 | n |  | TRUE
44 | bus_LV_2428-7_0_3_node_23 | 0.4 | n |  | TRUE
45 | bus_LV_2428-7_0_3_node_24 | 0.4 | n |  | TRUE
46 | bus_LV_2428-7_0_3_node_40 | 0.4 | n |  | TRUE
47 | bus_LV_2428-7_0_3_node_26 | 0.4 | n |  | TRUE
48 | bus_LV_2428-7_0_3_node_27 | 0.4 | n |  | TRUE
49 | bus_LV_2428-7_0_3_node_28 | 0.4 | n |  | TRUE
50 | bus_LV_2428-7_0_3_node_29 | 0.4 | n |  | TRUE
51 | bus_LV_2428-7_0_3_node_30 | 0.4 | n |  | TRUE
52 | bus_LV_2428-7_0_3_node_31 | 0.4 | n |  | TRUE
53 | bus_LV_2428-7_0_3_node_32 | 0.4 | n |  | TRUE
54 | bus_LV_2428-7_0_3_node_33 | 0.4 | n |  | TRUE
55 | bus_LV_2428-7_0_3_node_35 | 0.4 | n |  | TRUE
56 | bus_LV_2428-7_0_3_node_42 | 0.4 | n |  | TRUE
57 | bus_LV_2428-7_0_3_node_63 | 0.4 | n |  | TRUE
58 | bus_LV_2428-7_0_3_node_71 | 0.4 | n |  | TRUE
59 | bus_LV_2428-7_0_3_node_43 | 0.4 | n |  | TRUE
60 | bus_LV_2428-7_0_3_node_61 | 0.4 | n |  | TRUE
61 | bus_LV_2428-7_0_3_node_72 | 0.4 | n |  | TRUE
62 | bus_LV_2428-7_0_3_node_89 | 0.4 | n |  | TRUE
63 | bus_LV_2428-7_0_3_node_66 | 0.4 | n |  | TRUE
64 | bus_LV_2428-7_0_3_node_74 | 0.4 | n |  | TRUE
65 | bus_LV_2428-7_0_3_node_75 | 0.4 | n |  | TRUE
66 | bus_LV_2428-7_0_3_node_77 | 0.4 | n |  | TRUE
67 | bus_LV_2428-7_0_3_node_84 | 0.4 | n |  | TRUE
68 | bus_LV_2428-7_0_3_node_90 | 0.4 | n |  | TRUE
69 | bus_LV_2428-7_0_3_node_91 | 0.4 | n |  | TRUE
70 | bus_LV_2428-7_0_3_node_60 | 0.4 | n |  | TRUE
71 | bus_LV_2428-7_0_3_node_64 | 0.4 | n |  | TRUE
72 | bus_LV_2428-7_0_3_node_83 | 0.4 | n |  | TRUE
73 | bus_LV_2428-7_0_3_node_85 | 0.4 | n |  | TRUE
74 | bus_LV_2428-7_0_3_node_44 | 0.4 | n |  | TRUE
75 | bus_LV_2428-7_0_3_node_45 | 0.4 | n |  | TRUE
76 | bus_LV_2428-7_0_3_node_46 | 0.4 | n |  | TRUE
77 | bus_LV_2428-7_0_3_node_53 | 0.4 | n |  | TRUE
78 | bus_LV_2428-7_0_3_node_51 | 0.4 | n |  | TRUE
79 | bus_LV_2428-7_0_3_node_47 | 0.4 | n |  | TRUE
80 | bus_LV_2428-7_0_3_node_49 | 0.4 | n |  | TRUE
81 | bus_LV_2428-7_0_3_node_52 | 0.4 | n |  | TRUE
82 | bus_LV_2428-7_0_3_node_54 | 0.4 | n |  | TRUE
83 | bus_LV_2428-7_0_3_node_62 | 0.4 | n |  | TRUE
84 | bus_LV_2428-7_0_3_node_57 | 0.4 | n |  | TRUE
85 | bus_LV_2428-7_0_3_node_58 | 0.4 | n |  | TRUE
86 | bus_LV_2428-7_0_3_node_59 | 0.4 | n |  | TRUE
87 | bus_LV_2428-7_0_3_node_65 | 0.4 | n |  | TRUE
88 | bus_LV_2428-7_0_3_node_68 | 0.4 | n |  | TRUE
89 | bus_LV_2428-7_0_3_node_73 | 0.4 | n |  | TRUE
90 | bus_LV_2428-7_0_3_node_101 | 0.4 | n |  | TRUE
91 | bus_LV_2428-7_0_3_node_102 | 0.4 | n |  | TRUE
92 | bus_LV_2428-7_0_3_node_100 | 0.4 | n |  | TRUE
93 | bus_LV_2428-7_0_3_node_103 | 0.4 | n |  | TRUE
94 | bus_LV_2428-7_0_3_node_94 | 0.4 | n |  | TRUE
95 | bus_LV_2428-7_0_3_node_92 | 0.4 | n |  | TRUE
96 | bus_LV_2428-7_0_3_node_95 | 0.4 | n |  | TRUE
97 | bus_LV_2428-7_0_3_node_96 | 0.4 | n |  | TRUE
98 | bus_LV_2428-7_0_3_node_97 | 0.4 | n |  | TRUE
99 | bus_LV_2428-7_0_3_node_98 | 0.4 | n |  | TRUE
100 | bus_LV_2428-7_0_3_node_99 | 0.4 | n |  | TRUE
101 | bus_LV_2428-7_0_3_node_104 | 0.4 | n |  | TRUE
102 | bus_MV_333_0_node_153 | 20 | n |  | TRUE

## load
| name | bus | p_mw | q_mvar | const_z_percent | const_i_percent | sn_mva | scaling | in_service | type
0 | LV_2428-7_0_3_load_0 | 0 | 0.0027401 | 0.00068675 | 0 | 0 |  | 1 | TRUE | wye
1 | LV_2428-7_0_3_load_1 | 1 | 0.0026881 | 0.00067371 | 0 | 0 |  | 1 | TRUE | wye
2 | LV_2428-7_0_3_load_2 | 2 | 0.0020715 | 0.00051917 | 0 | 0 |  | 1 | TRUE | wye
3 | LV_2428-7_0_3_load_3 | 3 | 0.0026981 | 0.0006762 | 0 | 0 |  | 1 | TRUE | wye
4 | LV_2428-7_0_3_load_79 | 5 | 0.0014592 | 0.0003657 | 0 | 0 |  | 1 | TRUE | wye
5 | LV_2428-7_0_3_load_80 | 6 | 0.0094309 | 0.0023636 | 0 | 0 |  | 1 | TRUE | wye
6 | LV_2428-7_0_3_load_67 | 7 | 0.0058124 | 0.0014567 | 0 | 0 |  | 1 | TRUE | wye
7 | LV_2428-7_0_3_load_70 | 8 | 0.0026407 | 0.00066183 | 0 | 0 |  | 1 | TRUE | wye
8 | LV_2428-7_0_3_load_55 | 9 | 0.0038561 | 0.00096644 | 0 | 0 |  | 1 | TRUE | wye
9 | LV_2428-7_0_3_load_78 | 11 | 0.0024219 | 0.00060698 | 0 | 0 |  | 1 | TRUE | wye
10 | LV_2428-7_0_3_load_19 | 12 | 0.0017552 | 0.00043991 | 0 | 0 |  | 1 | TRUE | wye
11 | LV_2428-7_0_3_load_86 | 14 | 0.0018432 | 0.00046195 | 0 | 0 |  | 1 | TRUE | wye
12 | LV_2428-7_0_3_load_5 | 15 | 0.0014327 | 0.00035908 | 0 | 0 |  | 1 | TRUE | wye
13 | LV_2428-7_0_3_load_6 | 16 | 0.002523 | 0.00063232 | 0 | 0 |  | 1 | TRUE | wye
14 | LV_2428-7_0_3_load_7 | 17 | 0.0027295 | 0.00068407 | 0 | 0 |  | 1 | TRUE | wye
15 | LV_2428-7_0_3_load_8 | 18 | 0.0025845 | 0.00064775 | 0 | 0 |  | 1 | TRUE | wye
16 | LV_2428-7_0_3_load_9 | 19 | 0.0014284 | 0.000358 | 0 | 0 |  | 1 | TRUE | wye
17 | LV_2428-7_0_3_load_14 | 21 | 0.0012229 | 0.00030648 | 0 | 0 |  | 1 | TRUE | wye
18 | LV_2428-7_0_3_load_15 | 22 | 0.00097339 | 0.00024395 | 0 | 0 |  | 1 | TRUE | wye
19 | LV_2428-7_0_3_load_10 | 23 | 0.0017866 | 0.00044776 | 0 | 0 |  | 1 | TRUE | wye
20 | LV_2428-7_0_3_load_11 | 24 | 0.0012573 | 0.00031511 | 0 | 0 |  | 1 | TRUE | wye
21 | LV_2428-7_0_3_load_13 | 25 | 0.0012496 | 0.00031319 | 0 | 0 |  | 1 | TRUE | wye
22 | LV_2428-7_0_3_load_50 | 26 | 0.0014629 | 0.00036663 | 0 | 0 |  | 1 | TRUE | wye
23 | LV_2428-7_0_3_load_41 | 27 | 0.0014817 | 0.00037136 | 0 | 0 |  | 1 | TRUE | wye
24 | LV_2428-7_0_3_load_56 | 28 | 0.0013351 | 0.00033461 | 0 | 0 |  | 1 | TRUE | wye
25 | LV_2428-7_0_3_load_48 | 29 | 0.0012482 | 0.00031282 | 0 | 0 |  | 1 | TRUE | wye
26 | LV_2428-7_0_3_load_25 | 31 | 0.00079778 | 0.00019994 | 0 | 0 |  | 1 | TRUE | wye
27 | LV_2428-7_0_3_load_16 | 32 | 0.0011065 | 0.00027732 | 0 | 0 |  | 1 | TRUE | wye
28 | LV_2428-7_0_3_load_17 | 33 | 0.0026564 | 0.00066577 | 0 | 0 |  | 1 | TRUE | wye
29 | LV_2428-7_0_3_load_18 | 34 | 0.0032385 | 0.00081164 | 0 | 0 |  | 1 | TRUE | wye
30 | LV_2428-7_0_3_load_20 | 35 | 0.001326 | 0.00033231 | 0 | 0 |  | 1 | TRUE | wye
31 | LV_2428-7_0_3_load_36 | 36 | 0.00092626 | 0.00023214 | 0 | 0 |  | 1 | TRUE | wye
32 | LV_2428-7_0_3_load_37 | 37 | 0.00076651 | 0.00019211 | 0 | 0 |  | 1 | TRUE | wye
33 | LV_2428-7_0_3_load_69 | 39 | 0.0021395 | 0.00053622 | 0 | 0 |  | 1 | TRUE | wye
34 | LV_2428-7_0_3_load_39 | 40 | 0.0010741 | 0.0002692 | 0 | 0 |  | 1 | TRUE | wye
35 | LV_2428-7_0_3_load_82 | 41 | 0.001731 | 0.00043382 | 0 | 0 |  | 1 | TRUE | wye
36 | LV_2428-7_0_3_load_21 | 42 | 0.001103 | 0.00027643 | 0 | 0 |  | 1 | TRUE | wye
37 | LV_2428-7_0_3_load_22 | 43 | 0.0011836 | 0.00029664 | 0 | 0 |  | 1 | TRUE | wye
38 | LV_2428-7_0_3_load_23 | 44 | 0.00064554 | 0.00016179 | 0 | 0 |  | 1 | TRUE | wye
39 | LV_2428-7_0_3_load_24 | 45 | 0.002887 | 0.00072356 | 0 | 0 |  | 1 | TRUE | wye
40 | LV_2428-7_0_3_load_40 | 46 | 0.0055748 | 0.0013972 | 0 | 0 |  | 1 | TRUE | wye
41 | LV_2428-7_0_3_load_26 | 47 | 0.0064634 | 0.0016199 | 0 | 0 |  | 1 | TRUE | wye
42 | LV_2428-7_0_3_load_27 | 48 | 0.0010535 | 0.00026404 | 0 | 0 |  | 1 | TRUE | wye
43 | LV_2428-7_0_3_load_30 | 51 | 0.0012492 | 0.00031309 | 0 | 0 |  | 1 | TRUE | wye
44 | LV_2428-7_0_3_load_31 | 52 | 0.00091677 | 0.00022977 | 0 | 0 |  | 1 | TRUE | wye
45 | LV_2428-7_0_3_load_33 | 54 | 0.00092101 | 0.00023083 | 0 | 0 |  | 1 | TRUE | wye
46 | LV_2428-7_0_3_load_35 | 55 | 0.0011251 | 0.00028197 | 0 | 0 |  | 1 | TRUE | wye
47 | LV_2428-7_0_3_load_42 | 56 | 0.0013617 | 0.00034126 | 0 | 0 |  | 1 | TRUE | wye
48 | LV_2428-7_0_3_load_63 | 57 | 0.0013434 | 0.00033668 | 0 | 0 |  | 1 | TRUE | wye
49 | LV_2428-7_0_3_load_71 | 58 | 0.0013022 | 0.00032636 | 0 | 0 |  | 1 | TRUE | wye
50 | LV_2428-7_0_3_load_43 | 59 | 0.0020025 | 0.00050187 | 0 | 0 |  | 1 | TRUE | wye
51 | LV_2428-7_0_3_load_61 | 60 | 0.0017047 | 0.00042725 | 0 | 0 |  | 1 | TRUE | wye
52 | LV_2428-7_0_3_load_72 | 61 | 0.0013699 | 0.00034333 | 0 | 0 |  | 1 | TRUE | wye
53 | LV_2428-7_0_3_load_89 | 62 | 0.0020859 | 0.00052276 | 0 | 0 |  | 1 | TRUE | wye
54 | LV_2428-7_0_3_load_74 | 64 | 0.001032 | 0.00025864 | 0 | 0 |  | 1 | TRUE | wye
55 | LV_2428-7_0_3_load_75 | 65 | 0.0017139 | 0.00042953 | 0 | 0 |  | 1 | TRUE | wye
56 | LV_2428-7_0_3_load_77 | 66 | 0.0021407 | 0.0005365 | 0 | 0 |  | 1 | TRUE | wye
57 | LV_2428-7_0_3_load_84 | 67 | 0.0025179 | 0.00063105 | 0 | 0 |  | 1 | TRUE | wye
58 | LV_2428-7_0_3_load_90 | 68 | 0.0015189 | 0.00038066 | 0 | 0 |  | 1 | TRUE | wye
59 | LV_2428-7_0_3_load_91 | 69 | 0.00063566 | 0.00015931 | 0 | 0 |  | 1 | TRUE | wye
60 | LV_2428-7_0_3_load_60 | 70 | 0.0027609 | 0.00069194 | 0 | 0 |  | 1 | TRUE | wye
61 | LV_2428-7_0_3_load_64 | 71 | 0.0013554 | 0.00033969 | 0 | 0 |  | 1 | TRUE | wye
62 | LV_2428-7_0_3_load_83 | 72 | 0.0021848 | 0.00054757 | 0 | 0 |  | 1 | TRUE | wye
63 | LV_2428-7_0_3_load_85 | 73 | 0.0010731 | 0.00026895 | 0 | 0 |  | 1 | TRUE | wye
64 | LV_2428-7_0_3_load_44 | 74 | 0.0028236 | 0.00070766 | 0 | 0 |  | 1 | TRUE | wye
65 | LV_2428-7_0_3_load_45 | 75 | 0.0013134 | 0.00032916 | 0 | 0 |  | 1 | TRUE | wye
66 | LV_2428-7_0_3_load_51 | 78 | 0.0022235 | 0.00055725 | 0 | 0 |  | 1 | TRUE | wye
67 | LV_2428-7_0_3_load_47 | 79 | 0.00087213 | 0.00021858 | 0 | 0 |  | 1 | TRUE | wye
68 | LV_2428-7_0_3_load_49 | 80 | 0.0012403 | 0.00031085 | 0 | 0 |  | 1 | TRUE | wye
69 | LV_2428-7_0_3_load_52 | 81 | 0.0024655 | 0.00061791 | 0 | 0 |  | 1 | TRUE | wye
70 | LV_2428-7_0_3_load_54 | 82 | 0.0034782 | 0.00087172 | 0 | 0 |  | 1 | TRUE | wye
71 | LV_2428-7_0_3_load_62 | 83 | 0.0022756 | 0.00057032 | 0 | 0 |  | 1 | TRUE | wye
72 | LV_2428-7_0_3_load_57 | 84 | 0.0011907 | 0.00029842 | 0 | 0 |  | 1 | TRUE | wye
73 | LV_2428-7_0_3_load_58 | 85 | 0.0021813 | 0.00054668 | 0 | 0 |  | 1 | TRUE | wye
74 | LV_2428-7_0_3_load_59 | 86 | 0.0048745 | 0.0012217 | 0 | 0 |  | 1 | TRUE | wye
75 | LV_2428-7_0_3_load_65 | 87 | 0.003422 | 0.00085764 | 0 | 0 |  | 1 | TRUE | wye
76 | LV_2428-7_0_3_load_68 | 88 | 0.0057169 | 0.0014328 | 0 | 0 |  | 1 | TRUE | wye
77 | LV_2428-7_0_3_load_102 | 91 | 0.0012006 | 0.00030089 | 0 | 0 |  | 1 | TRUE | wye
78 | LV_2428-7_0_3_load_100 | 92 | 0.001046 | 0.00026215 | 0 | 0 |  | 1 | TRUE | wye
79 | LV_2428-7_0_3_load_103 | 93 | 0.00085648 | 0.00021465 | 0 | 0 |  | 1 | TRUE | wye
80 | LV_2428-7_0_3_load_94 | 94 | 0.0023888 | 0.0005987 | 0 | 0 |  | 1 | TRUE | wye
81 | LV_2428-7_0_3_load_92 | 95 | 0.00062845 | 0.0001575 | 0 | 0 |  | 1 | TRUE | wye
82 | LV_2428-7_0_3_load_95 | 96 | 0.00091768 | 0.00022999 | 0 | 0 |  | 1 | TRUE | wye
83 | LV_2428-7_0_3_load_96 | 97 | 0.00076531 | 0.0001918 | 0 | 0 |  | 1 | TRUE | wye
84 | LV_2428-7_0_3_load_97 | 98 | 0.0014573 | 0.00036524 | 0 | 0 |  | 1 | TRUE | wye
85 | LV_2428-7_0_3_load_98 | 99 | 0.0022847 | 0.00057261 | 0 | 0 |  | 1 | TRUE | wye
86 | LV_2428-7_0_3_load_99 | 100 | 0.00089003 | 0.00022306 | 0 | 0 |  | 1 | TRUE | wye
87 | LV_2428-7_0_3_load_104 | 101 | 0.00099412 | 0.00024915 | 0 | 0 |  | 1 | TRUE | wye

## ext_grid
| name | bus | vm_pu | va_degree | slack_weight | in_service
0 |  | 36 | 1 | 0 | 1 | TRUE

## line
| name | std_type | from_bus | to_bus | length_km | r_ohm_per_km | x_ohm_per_km | c_nf_per_km | g_us_per_km | max_i_ka | df | parallel | type | in_service
0 | LV_2428-7_0_3_line_0 | NAYY 4x150 SE | 0 | 1 | 0.010855 | 0.208 | 0.08 | 261 | 0 | 0.27 | 1 | 1 | cs | TRUE
1 | LV_2428-7_0_3_line_1 | NAYY 4x150 SE | 0 | 2 | 0.0011852 | 0.208 | 0.08 | 261 | 0 | 0.27 | 1 | 1 | cs | TRUE
2 | LV_2428-7_0_3_line_2 | NAYY 4x150 SE | 1 | 3 | 0.0076356 | 0.208 | 0.08 | 261 | 0 | 0.27 | 1 | 1 | cs | TRUE
3 | LV_2428-7_0_3_line_3 | NAYY 4x150 SE | 2 | 4 | 0.0049145 | 0.208 | 0.08 | 261 | 0 | 0.27 | 1 | 1 | cs | TRUE
4 | LV_2428-7_0_3_line_4 | NAYY 4x150 SE | 3 | 8 | 0.027593 | 0.208 | 0.08 | 261 | 0 | 0.27 | 1 | 1 | cs | TRUE
5 | LV_2428-7_0_3_line_5 | NAYY 4x150 SE | 4 | 9 | 0.052313 | 0.208 | 0.08 | 261 | 0 | 0.27 | 1 | 1 | cs | TRUE
6 | LV_2428-7_0_3_line_6 | NAYY 4x150 SE | 4 | 10 | 0.039983 | 0.208 | 0.08 | 261 | 0 | 0.27 | 1 | 1 | cs | TRUE
7 | LV_2428-7_0_3_line_7 | NAYY 4x150 SE | 5 | 6 | 0.018231 | 0.208 | 0.08 | 261 | 0 | 0.27 | 1 | 1 | cs | TRUE
8 | LV_2428-7_0_3_line_8 | NAYY 4x150 SE | 5 | 7 | 0.051758 | 0.208 | 0.08 | 261 | 0 | 0.27 | 1 | 1 | cs | TRUE
9 | LV_2428-7_0_3_line_9 | NAYY 4x150 SE | 7 | 87 | 0.015083 | 0.208 | 0.08 | 261 | 0 | 0.27 | 1 | 1 | cs | TRUE
10 | LV_2428-7_0_3_line_10 | NAYY 4x150 SE | 8 | 11 | 0.0031364 | 0.208 | 0.08 | 261 | 0 | 0.27 | 1 | 1 | cs | TRUE
11 | LV_2428-7_0_3_line_11 | NAYY 4x150 SE | 9 | 12 | 0.01018 | 0.208 | 0.08 | 261 | 0 | 0.27 | 1 | 1 | cs | TRUE
12 | LV_2428-7_0_3_line_12 | NAYY 4x150 SE | 10 | 13 | 0.059147 | 0.208 | 0.08 | 261 | 0 | 0.27 | 1 | 1 | cs | TRUE
13 | LV_2428-7_0_3_line_13 | NAYY 4x150 SE | 10 | 14 | 0.019936 | 0.208 | 0.08 | 261 | 0 | 0.27 | 1 | 1 | cs | TRUE
14 | LV_2428-7_0_3_line_14 | NAYY 4x150 SE | 11 | 66 | 0.026314 | 0.208 | 0.08 | 261 | 0 | 0.27 | 1 | 1 | cs | TRUE
15 | LV_2428-7_0_3_line_15 | NAYY 4x150 SE | 12 | 33 | 0.0091633 | 0.208 | 0.08 | 261 | 0 | 0.27 | 1 | 1 | cs | TRUE
16 | LV_2428-7_0_3_line_16 | NAYY 4x150 SE | 13 | 94 | 0.046329 | 0.208 | 0.08 | 261 | 0 | 0.27 | 1 | 1 | cs | TRUE
17 | LV_2428-7_0_3_line_17 | NAYY 4x150 SE | 13 | 95 | 0.019588 | 0.208 | 0.08 | 261 | 0 | 0.27 | 1 | 1 | cs | TRUE
18 | LV_2428-7_0_3_line_18 | NAYY 4x150 SE | 14 | 50 | 0.0086159 | 0.208 | 0.08 | 261 | 0 | 0.27 | 1 | 1 | cs | TRUE
19 | LV_2428-7_0_3_line_19 | NAYY 4x150 SE | 15 | 16 | 0.014592 | 0.208 | 0.08 | 261 | 0 | 0.27 | 1 | 1 | cs | TRUE
20 | LV_2428-7_0_3_line_20 | NAYY 4x150 SE | 15 | 17 | 0.0139 | 0.208 | 0.08 | 261 | 0 | 0.27 | 1 | 1 | cs | TRUE
21 | LV_2428-7_0_3_line_21 | NAYY 4x150 SE | 16 | 18 | 0.00066896 | 0.208 | 0.08 | 261 | 0 | 0.27 | 1 | 1 | cs | TRUE
22 | LV_2428-7_0_3_line_22 | NAYY 4x150 SE | 17 | 19 | 0.0017732 | 0.208 | 0.08 | 261 | 0 | 0.27 | 1 | 1 | cs | TRUE
23 | LV_2428-7_0_3_line_23 | NAYY 4x150 SE | 19 | 20 | 0.028893 | 0.208 | 0.08 | 261 | 0 | 0.27 | 1 | 1 | cs | TRUE
24 | LV_2428-7_0_3_line_24 | NAYY 4x150 SE | 20 | 21 | 0.015343 | 0.208 | 0.08 | 261 | 0 | 0.27 | 1 | 1 | cs | TRUE
25 | LV_2428-7_0_3_line_25 | NAYY 4x150 SE | 20 | 22 | 0.021638 | 0.208 | 0.08 | 261 | 0 | 0.27 | 1 | 1 | cs | TRUE
26 | LV_2428-7_0_3_line_26 | NAYY 4x150 SE | 20 | 23 | 0.014956 | 0.208 | 0.08 | 261 | 0 | 0.27 | 1 | 1 | cs | TRUE
27 | LV_2428-7_0_3_line_27 | NAYY 4x150 SE | 21 | 27 | 0.0094082 | 0.208 | 0.08 | 261 | 0 | 0.27 | 1 | 1 | cs | TRUE
28 | LV_2428-7_0_3_line_28 | NAYY 4x150 SE | 22 | 28 | 0.0080262 | 0.208 | 0.08 | 261 | 0 | 0.27 | 1 | 1 | cs | TRUE
29 | LV_2428-7_0_3_line_29 | NAYY 4x150 SE | 23 | 24 | 0.0010594 | 0.208 | 0.08 | 261 | 0 | 0.27 | 1 | 1 | cs | TRUE
30 | LV_2428-7_0_3_line_30 | NAYY 4x150 SE | 24 | 25 | 0.023414 | 0.208 | 0.08 | 261 | 0 | 0.27 | 1 | 1 | cs | TRUE
31 | LV_2428-7_0_3_line_31 | NAYY 4x150 SE | 25 | 26 | 0.00012949 | 0.208 | 0.08 | 261 | 0 | 0.27 | 1 | 1 | cs | TRUE
32 | LV_2428-7_0_3_line_32 | NAYY 4x150 SE | 26 | 29 | 0.0009268 | 0.208 | 0.08 | 261 | 0 | 0.27 | 1 | 1 | cs | TRUE
33 | LV_2428-7_0_3_line_33 | NAYY 4x150 SE | 27 | 30 | 0.021458 | 0.208 | 0.08 | 261 | 0 | 0.27 | 1 | 1 | cs | TRUE
34 | LV_2428-7_0_3_line_34 | NAYY 4x150 SE | 28 | 31 | 0.011017 | 0.208 | 0.08 | 261 | 0 | 0.27 | 1 | 1 | cs | TRUE
35 | LV_2428-7_0_3_line_35 | NAYY 4x150 SE | 29 | 79 | 0.018777 | 0.208 | 0.08 | 261 | 0 | 0.27 | 1 | 1 | cs | TRUE
36 | LV_2428-7_0_3_line_36 | NAYY 4x150 SE | 30 | 57 | 0.016063 | 0.208 | 0.08 | 261 | 0 | 0.27 | 1 | 1 | cs | TRUE
37 | LV_2428-7_0_3_line_37 | NAYY 4x150 SE | 30 | 53 | 0.008521 | 0.208 | 0.08 | 261 | 0 | 0.27 | 1 | 1 | cs | TRUE
38 | LV_2428-7_0_3_line_38 | NAYY 4x150 SE | 31 | 44 | 0.026322 | 0.208 | 0.08 | 261 | 0 | 0.27 | 1 | 1 | cs | TRUE
39 | LV_2428-7_0_3_line_39 | NAYY 4x150 SE | 32 | 33 | 0.0081367 | 0.208 | 0.08 | 261 | 0 | 0.27 | 1 | 1 | cs | TRUE
40 | LV_2428-7_0_3_line_40 | NAYY 4x150 SE | 32 | 34 | 0.013773 | 0.208 | 0.08 | 261 | 0 | 0.27 | 1 | 1 | cs | TRUE
41 | LV_2428-7_0_3_line_41 | NAYY 4x150 SE | 34 | 35 | 0.0047932 | 0.208 | 0.08 | 261 | 0 | 0.27 | 1 | 1 | cs | TRUE
42 | LV_2428-7_0_3_line_42 | NAYY 4x150 SE | 35 | 39 | 0.022488 | 0.208 | 0.08 | 261 | 0 | 0.27 | 1 | 1 | cs | TRUE
43 | LV_2428-7_0_3_line_43 | NAYY 4x150 SE | 36 | 37 | 0.039877 | 0.208 | 0.08 | 261 | 0 | 0.27 | 1 | 1 | cs | TRUE
44 | LV_2428-7_0_3_line_44 | NAYY 4x150 SE | 36 | 38 | 0.036998 | 0.208 | 0.08 | 261 | 0 | 0.27 | 1 | 2 | cs | TRUE
45 | LV_2428-7_0_3_line_45 | NAYY 4x150 SE | 37 | 40 | 0.019398 | 0.208 | 0.08 | 261 | 0 | 0.27 | 1 | 1 | cs | TRUE
46 | LV_2428-7_0_3_line_46 | NAYY 4x150 SE | 38 | 46 | 0.013797 | 0.208 | 0.08 | 261 | 0 | 0.27 | 1 | 1 | cs | TRUE
47 | LV_2428-7_0_3_line_47 | NAYY 4x150 SE | 38 | 45 | 0.0095481 | 0.208 | 0.08 | 261 | 0 | 0.27 | 1 | 1 | cs | TRUE
48 | LV_2428-7_0_3_line_48 | NAYY 4x150 SE | 39 | 41 | 0.0039573 | 0.208 | 0.08 | 261 | 0 | 0.27 | 1 | 1 | cs | TRUE
49 | LV_2428-7_0_3_line_49 | NAYY 4x150 SE | 40 | 62 | 0.045756 | 0.208 | 0.08 | 261 | 0 | 0.27 | 1 | 1 | cs | TRUE
50 | LV_2428-7_0_3_line_50 | NAYY 4x150 SE | 41 | 67 | 0.0094564 | 0.208 | 0.08 | 261 | 0 | 0.27 | 1 | 1 | cs | TRUE
51 | LV_2428-7_0_3_line_51 | NAYY 4x150 SE | 42 | 43 | 0.018173 | 0.208 | 0.08 | 261 | 0 | 0.27 | 1 | 1 | cs | TRUE
52 | LV_2428-7_0_3_line_52 | NAYY 4x150 SE | 42 | 44 | 0.0013609 | 0.208 | 0.08 | 261 | 0 | 0.27 | 1 | 1 | cs | TRUE
53 | LV_2428-7_0_3_line_53 | NAYY 4x150 SE | 43 | 45 | 0.04237 | 0.208 | 0.08 | 261 | 0 | 0.27 | 1 | 1 | cs | TRUE
54 | LV_2428-7_0_3_line_54 | NAYY 4x150 SE | 46 | 63 | 0.036586 | 0.208 | 0.08 | 261 | 0 | 0.27 | 1 | 1 | cs | TRUE
55 | LV_2428-7_0_3_line_55 | NAYY 4x150 SE | 47 | 48 | 0.025029 | 0.208 | 0.08 | 261 | 0 | 0.27 | 1 | 1 | cs | TRUE
56 | LV_2428-7_0_3_line_56 | NAYY 4x150 SE | 47 | 49 | 0.017962 | 0.208 | 0.08 | 261 | 0 | 0.27 | 1 | 1 | cs | TRUE
57 | LV_2428-7_0_3_line_57 | NAYY 4x150 SE | 49 | 50 | 0.030315 | 0.208 | 0.08 | 261 | 0 | 0.27 | 1 | 1 | cs | TRUE
58 | LV_2428-7_0_3_line_58 | NAYY 4x150 SE | 51 | 52 | 0.012285 | 0.208 | 0.08 | 261 | 0 | 0.27 | 1 | 1 | cs | TRUE
59 | LV_2428-7_0_3_line_59 | NAYY 4x150 SE | 51 | 53 | 0.019303 | 0.208 | 0.08 | 261 | 0 | 0.27 | 1 | 1 | cs | TRUE
60 | LV_2428-7_0_3_line_60 | NAYY 4x150 SE | 52 | 54 | 0.00017035 | 0.208 | 0.08 | 261 | 0 | 0.27 | 1 | 1 | cs | TRUE
61 | LV_2428-7_0_3_line_61 | NAYY 4x150 SE | 53 | 55 | 0.014036 | 0.208 | 0.08 | 261 | 0 | 0.27 | 1 | 1 | cs | TRUE
62 | LV_2428-7_0_3_line_62 | NAYY 4x150 SE | 54 | 56 | 0.0051367 | 0.208 | 0.08 | 261 | 0 | 0.27 | 1 | 1 | cs | TRUE
63 | LV_2428-7_0_3_line_63 | NAYY 4x150 SE | 55 | 58 | 0.0064772 | 0.208 | 0.08 | 261 | 0 | 0.27 | 1 | 1 | cs | TRUE
64 | LV_2428-7_0_3_line_64 | NAYY 4x150 SE | 56 | 59 | 0.022559 | 0.208 | 0.08 | 261 | 0 | 0.27 | 1 | 1 | cs | TRUE
65 | LV_2428-7_0_3_line_65 | NAYY 4x150 SE | 57 | 60 | 0.021234 | 0.208 | 0.08 | 261 | 0 | 0.27 | 1 | 1 | cs | TRUE
66 | LV_2428-7_0_3_line_66 | NAYY 4x150 SE | 58 | 61 | 0.031829 | 0.208 | 0.08 | 261 | 0 | 0.27 | 1 | 1 | cs | TRUE
67 | LV_2428-7_0_3_line_67 | NAYY 4x150 SE | 59 | 72 | 0.0040832 | 0.208 | 0.08 | 261 | 0 | 0.27 | 1 | 1 | cs | TRUE
68 | LV_2428-7_0_3_line_68 | NAYY 4x150 SE | 60 | 83 | 0.0016822 | 0.208 | 0.08 | 261 | 0 | 0.27 | 1 | 1 | cs | TRUE
69 | LV_2428-7_0_3_line_69 | NAYY 4x150 SE | 61 | 89 | 0.048382 | 0.208 | 0.08 | 261 | 0 | 0.27 | 1 | 1 | cs | TRUE
70 | LV_2428-7_0_3_line_70 | NAYY 4x150 SE | 62 | 68 | 0.0088224 | 0.208 | 0.08 | 261 | 0 | 0.27 | 1 | 1 | cs | TRUE
71 | LV_2428-7_0_3_line_71 | NAYY 4x150 SE | 62 | 67 | 0.019599 | 0.208 | 0.08 | 261 | 0 | 0.27 | 1 | 1 | cs | TRUE
72 | LV_2428-7_0_3_line_72 | NAYY 4x150 SE | 63 | 70 | 0.014427 | 0.208 | 0.08 | 261 | 0 | 0.27 | 1 | 1 | cs | TRUE
73 | LV_2428-7_0_3_line_73 | NAYY 4x150 SE | 63 | 71 | 0.018766 | 0.208 | 0.08 | 261 | 0 | 0.27 | 1 | 1 | cs | TRUE
74 | LV_2428-7_0_3_line_74 | NAYY 4x150 SE | 64 | 65 | 0.029562 | 0.208 | 0.08 | 261 | 0 | 0.27 | 1 | 1 | cs | TRUE
75 | LV_2428-7_0_3_line_75 | NAYY 4x150 SE | 65 | 66 | 0.016645 | 0.208 | 0.08 | 261 | 0 | 0.27 | 1 | 1 | cs | TRUE
76 | LV_2428-7_0_3_line_76 | NAYY 4x150 SE | 68 | 69 | 0.030832 | 0.208 | 0.08 | 261 | 0 | 0.27 | 1 | 1 | cs | TRUE
77 | LV_2428-7_0_3_line_77 | NAYY 4x150 SE | 70 | 85 | 0.010819 | 0.208 | 0.08 | 261 | 0 | 0.27 | 1 | 1 | cs | TRUE
78 | LV_2428-7_0_3_line_78 | NAYY 4x150 SE | 71 | 87 | 0.029478 | 0.208 | 0.08 | 261 | 0 | 0.27 | 1 | 1 | cs | TRUE
79 | LV_2428-7_0_3_line_79 | NAYY 4x150 SE | 72 | 73 | 0.012364 | 0.208 | 0.08 | 261 | 0 | 0.27 | 1 | 1 | cs | TRUE
80 | LV_2428-7_0_3_line_80 | NAYY 4x150 SE | 74 | 75 | 0.018387 | 0.208 | 0.08 | 261 | 0 | 0.27 | 1 | 1 | cs | TRUE
81 | LV_2428-7_0_3_line_81 | NAYY 4x150 SE | 75 | 76 | 0.068506 | 0.208 | 0.08 | 261 | 0 | 0.27 | 1 | 1 | cs | TRUE
82 | LV_2428-7_0_3_line_82 | NAYY 4x150 SE | 76 | 77 | 0.056993 | 0.208 | 0.08 | 261 | 0 | 0.27 | 1 | 1 | cs | TRUE
83 | LV_2428-7_0_3_line_83 | NAYY 4x150 SE | 77 | 78 | 0.084877 | 0.208 | 0.08 | 261 | 0 | 0.27 | 1 | 1 | cs | TRUE
84 | LV_2428-7_0_3_line_84 | NAYY 4x150 SE | 78 | 81 | 0.00077693 | 0.208 | 0.08 | 261 | 0 | 0.27 | 1 | 1 | cs | TRUE
85 | LV_2428-7_0_3_line_85 | NAYY 4x150 SE | 79 | 80 | 0.00060568 | 0.208 | 0.08 | 261 | 0 | 0.27 | 1 | 1 | cs | TRUE
86 | LV_2428-7_0_3_line_86 | NAYY 4x150 SE | 81 | 82 | 0.016452 | 0.208 | 0.08 | 261 | 0 | 0.27 | 1 | 1 | cs | TRUE
87 | LV_2428-7_0_3_line_87 | NAYY 4x150 SE | 82 | 83 | 0.039585 | 0.208 | 0.08 | 261 | 0 | 0.27 | 1 | 1 | cs | TRUE
88 | LV_2428-7_0_3_line_88 | NAYY 4x150 SE | 84 | 85 | 0.026405 | 0.208 | 0.08 | 261 | 0 | 0.27 | 1 | 1 | cs | TRUE
89 | LV_2428-7_0_3_line_89 | NAYY 4x150 SE | 84 | 86 | 0.0079569 | 0.208 | 0.08 | 261 | 0 | 0.27 | 1 | 1 | cs | TRUE
90 | LV_2428-7_0_3_line_90 | NAYY 4x150 SE | 87 | 88 | 0.050932 | 0.208 | 0.08 | 261 | 0 | 0.27 | 1 | 1 | cs | TRUE
91 | LV_2428-7_0_3_line_91 | NAYY 4x150 SE | 89 | 90 | 0.027714 | 0.208 | 0.08 | 261 | 0 | 0.27 | 1 | 1 | cs | TRUE
92 | LV_2428-7_0_3_line_92 | NAYY 4x150 SE | 89 | 91 | 0.019928 | 0.208 | 0.08 | 261 | 0 | 0.27 | 1 | 1 | cs | TRUE
93 | LV_2428-7_0_3_line_93 | NAYY 4x150 SE | 90 | 92 | 0.046337 | 0.208 | 0.08 | 261 | 0 | 0.27 | 1 | 1 | cs | TRUE
94 | LV_2428-7_0_3_line_94 | NAYY 4x150 SE | 91 | 93 | 0.011827 | 0.208 | 0.08 | 261 | 0 | 0.27 | 1 | 1 | cs | TRUE
95 | LV_2428-7_0_3_line_95 | NAYY 4x150 SE | 93 | 101 | 0.03197 | 0.208 | 0.08 | 261 | 0 | 0.27 | 1 | 1 | cs | TRUE
96 | LV_2428-7_0_3_line_96 | NAYY 4x150 SE | 96 | 97 | 0.001404 | 0.208 | 0.08 | 261 | 0 | 0.27 | 1 | 1 | cs | TRUE
97 | LV_2428-7_0_3_line_97 | NAYY 4x150 SE | 96 | 98 | 0.0017156 | 0.208 | 0.08 | 261 | 0 | 0.27 | 1 | 1 | cs | TRUE
98 | LV_2428-7_0_3_line_98 | NAYY 4x150 SE | 97 | 99 | 0.013288 | 0.208 | 0.08 | 261 | 0 | 0.27 | 1 | 1 | cs | TRUE
99 | LV_2428-7_0_3_line_99 | NAYY 4x150 SE | 98 | 100 | 0.0087056 | 0.208 | 0.08 | 261 | 0 | 0.27 | 1 | 1 | cs | TRUE
100 | LV_2428-7_0_3_line_100 | NAYY 4x150 SE | 100 | 101 | 0.017201 | 0.208 | 0.08 | 261 | 0 | 0.27 | 1 | 1 | cs | TRUE

## trafo
| name | std_type | hv_bus | lv_bus | sn_mva | vn_hv_kv | vn_lv_kv | vk_percent | vkr_percent | pfe_kw | i0_percent | shift_degree | tap_side | tap_neutral | tap_min | tap_max | tap_step_percent | tap_step_degree | tap_pos | tap_phase_shifter | parallel | df | in_service
0 | LV_2428-7_0_3_trafo_36 | 0.25 MVA 20/0.4 kV | 102 | 36 | 0.25 | 20 | 0.4 | 6 | 1.44 | 0.8 | 0.32 | 150 | hv | 0 | -2 | 2 | 2.5 | 0 | 0 | FALSE | 1 | 1 | TRUE

## line_geodata
| x0 | y0 | x1 | y1 | x2 | y2 | x3 | y3 | x4 | y4 | x5 | y5 | x6 | y6 | x7 | y7 | x8 | y8
0 | 2619979.116 | 1243773.3237 | 2619980.1817 | 1243784.1258
1 | 2619979.116 | 1243773.3237 | 2619978.9996 | 1243772.1443
2 | 2619980.1817 | 1243784.1258 | 2619980.9314 | 1243791.7245
3 | 2619978.5171 | 1243767.2535 | 2619978.9996 | 1243772.1443
4 | 2619980.9314 | 1243791.7245 | 2619983.6405 | 1243819.1843
5 | 2619978.5171 | 1243767.2535 | 2619974.2202 | 1243770.8747 | 2619968.9303 | 1243786.6781 | 2619965.5754 | 1243793.3044 | 2619960.6401 | 1243798.0353 | 2619947.0079 | 1243805.9536
6 | 2619978.5171 | 1243767.2535 | 2619980.777 | 1243742.412 | 2619983.8102 | 1243737.041 | 2619989.9755 | 1243730.6466
7 | 2619871.2489 | 1243778.1568 | 2619873.1832 | 1243760.0285
8 | 2619873.1832 | 1243760.0285 | 2619873.3396 | 1243758.5625 | 2619874.0166 | 1243752.7166 | 2619872.404 | 1243749.0755 | 2619867.1847 | 1243743.8215 | 2619843.5831 | 1243720.7416
9 | 2619832.7996 | 1243710.1965 | 2619843.5831 | 1243720.7416
10 | 2619983.9484 | 1243822.3056 | 2619983.6405 | 1243819.1843
11 | 2619938.2054 | 1243811.0665 | 2619947.0079 | 1243805.9536
12 | 2619953.1981 | 1243707.4973 | 2619956.6826 | 1243707.2867 | 2619962.1474 | 1243706.9381 | 2619986.1075 | 1243705.5732 | 2619985.2827 | 1243714.8986 | 2619985.4619 | 1243720.0469 | 2619986.2725 | 1243723.941 | 2619987.6372 | 1243727.1143 | 2619989.9755 | 1243730.6466
13 | 2619989.9755 | 1243730.6466 | 2619992.1818 | 1243732.9888 | 2619995.8525 | 1243735.8252 | 2619999.8041 | 1243738.2511 | 2620003.1314 | 1243739.8299 | 2620006.7019 | 1243741.0072
14 | 2619989.4847 | 1243848.0149 | 2619987.7461 | 1243840.8312 | 2619984.1515 | 1243824.3643 | 2619983.9484 | 1243822.3056
15 | 2619931.2185 | 1243816.9153 | 2619935.9946 | 1243812.3506 | 2619938.2054 | 1243811.0665
16 | 2619951.8034 | 1243753.7998 | 2619953.1981 | 1243707.4973
17 | 2619953.1981 | 1243707.4973 | 2619946.4716 | 1243707.7527 | 2619945.5969 | 1243694.9256
18 | 2620014.8844 | 1243743.7053 | 2620006.7019 | 1243741.0072
19 | 2619768.3031 | 1243879.0116 | 2619764.3504 | 1243864.9654
20 | 2619768.3031 | 1243879.0116 | 2619772.0685 | 1243892.392
21 | 2619764.1692 | 1243864.3215 | 2619764.3504 | 1243864.9654
22 | 2619772.5488 | 1243894.0989 | 2619772.0685 | 1243892.392
23 | 2619780.3757 | 1243921.9119 | 2619772.5488 | 1243894.0989
24 | 2619780.3757 | 1243921.9119 | 2619765.118 | 1243923.5253
25 | 2619780.3757 | 1243921.9119 | 2619795.9938 | 1243915.5487 | 2619800.0637 | 1243913.055
26 | 2619780.3757 | 1243921.9119 | 2619782.8306 | 1243936.6648
27 | 2619755.7595 | 1243924.4607 | 2619756.2161 | 1243924.4666 | 2619765.118 | 1243923.5253
28 | 2619806.9075 | 1243908.8618 | 2619800.0637 | 1243913.055
29 | 2619782.8306 | 1243936.6648 | 2619783.0045 | 1243937.7099
30 | 2619783.0045 | 1243937.7099 | 2619786.8476 | 1243960.806
31 | 2619786.8476 | 1243960.806 | 2619786.8689 | 1243960.9338
32 | 2619786.8689 | 1243960.9338 | 2619787.021 | 1243961.848
33 | 2619734.3028 | 1243924.1826 | 2619755.7595 | 1243924.4607
34 | 2619806.9075 | 1243908.8618 | 2619810.396 | 1243906.7244 | 2619815.9752 | 1243902.6208
35 | 2619790.103 | 1243980.3702 | 2619790.103 | 1243980.3702 | 2619787.021 | 1243961.848
36 | 2619734.3028 | 1243924.1826 | 2619729.8774 | 1243908.7416
37 | 2619725.765 | 1243923.7985 | 2619734.3028 | 1243924.1826
38 | 2619815.9752 | 1243902.6208 | 2619820.4029 | 1243899.3641 | 2619826.0152 | 1243888.7427 | 2619827.6314 | 1243880.0792
39 | 2619931.2185 | 1243816.9153 | 2619931.2185 | 1243816.9153 | 2619929.3075 | 1243821.1894 | 2619929.0046 | 1243824.6309
40 | 2619927.797 | 1243838.351 | 2619929.0046 | 1243824.6309
41 | 2619927.797 | 1243838.351 | 2619927.3768 | 1243843.1257
42 | 2619927.3768 | 1243843.1257 | 2619925.4051 | 1243865.5274
43 | 2619868.5632 | 1243869.2378 | 2619866.3093 | 1243861.0596 | 2619861.8609 | 1243848.9926 | 2619855.3294 | 1243831.6487 | 2619855.3294 | 1243831.6487
44 | 2619829.2895 | 1243808.7473 | 2619839.1392 | 1243812.338 | 2619849.2764 | 1243818.0643 | 2619855.3294 | 1243831.6487
45 | 2619877.1759 | 1243885.9339 | 2619873.2125 | 1243882.5074 | 2619871.3789 | 1243879.4548 | 2619868.5632 | 1243869.2378
46 | 2619829.2895 | 1243808.7473 | 2619829.559 | 1243794.9532
47 | 2619829.2895 | 1243808.7473 | 2619829.3905 | 1243818.295
48 | 2619925.4051 | 1243865.5274 | 2619925.0581 | 1243869.4694
49 | 2619877.1759 | 1243885.9339 | 2619921.2617 | 1243898.1831
50 | 2619925.0581 | 1243869.4694 | 2619924.2291 | 1243878.8894
51 | 2619829.5189 | 1243860.6514 | 2619828.2311 | 1243876.8648 | 2619827.881 | 1243878.7414
52 | 2619827.6314 | 1243880.0792 | 2619827.881 | 1243878.7414
53 | 2619829.5189 | 1243860.6514 | 2619829.8008 | 1243857.102 | 2619829.3905 | 1243818.295
54 | 2619830.2736 | 1243758.3742 | 2619829.559 | 1243794.9532
55 | 2620022.5613 | 1243790.7959 | 2620028.8994 | 1243791.7385 | 2620030.5626 | 1243791.5328 | 2620031.9191 | 1243790.3922 | 2620032.7638 | 1243788.6273 | 2620035.0746 | 1243775.6148
56 | 2620037.1218 | 1243757.9225 | 2620037.6475 | 1243761.1263 | 2620035.0746 | 1243775.6148
57 | 2620014.8844 | 1243743.7053 | 2620019.2321 | 1243745.2097 | 2620019.5143 | 1243751.17 | 2620019.8355 | 1243752.294 | 2620020.8672 | 1243753.376 | 2620022.361 | 1243754.0814 | 2620034.1668 | 1243758.0014 | 2620035.5264 | 1243758.195 | 2620037.1218 | 1243757.9225
58 | 2619728.1372 | 1243942.8724 | 2619730.4976 | 1243954.9282
59 | 2619725.765 | 1243923.7985 | 2619725.7721 | 1243930.7918 | 2619728.1372 | 1243942.8724
60 | 2619730.5303 | 1243955.0953 | 2619730.4976 | 1243954.9282
61 | 2619725.765 | 1243923.7985 | 2619711.857 | 1243921.9077
62 | 2619731.2212 | 1243960.1645 | 2619731.2262 | 1243958.6498 | 2619730.5303 | 1243955.0953
63 | 2619705.4587 | 1243920.9423 | 2619706.0661 | 1243921.1204 | 2619711.857 | 1243921.9077
64 | 2619731.2212 | 1243960.1645 | 2619731.1916 | 1243969.0897 | 2619729.1995 | 1243982.5768
65 | 2619724.0274 | 1243888.3294 | 2619729.8774 | 1243908.7416
66 | 2619705.4587 | 1243920.9423 | 2619674.9156 | 1243911.9859
67 | 2619728.6029 | 1243986.6162 | 2619729.1995 | 1243982.5768
68 | 2619724.0274 | 1243888.3294 | 2619723.5639 | 1243886.7122
69 | 2619628.489 | 1243898.3718 | 2619674.9156 | 1243911.9859
70 | 2619921.2617 | 1243898.1831 | 2619919.469 | 1243904.4982 | 2619918.45 | 1243906.5129
71 | 2619921.2617 | 1243898.1831 | 2619923.1013 | 1243891.7023 | 2619924.2291 | 1243878.8894
72 | 2619830.2736 | 1243758.3742 | 2619816.1675 | 1243755.3475
73 | 2619830.2736 | 1243758.3742 | 2619831.2562 | 1243739.6338
74 | 2619996.2778 | 1243893.2444 | 2619997.0607 | 1243888.8708 | 2619997.349 | 1243884.0576 | 2619996.8241 | 1243878.3411 | 2619993.4001 | 1243864.1931
75 | 2619993.4001 | 1243864.1931 | 2619989.4847 | 1243848.0149
76 | 2619918.45 | 1243906.5129 | 2619906.849 | 1243929.4496 | 2619905.3453 | 1243934.3527
77 | 2619808.7929 | 1243747.432 | 2619816.1675 | 1243755.3475
78 | 2619832.7996 | 1243710.1965 | 2619831.2562 | 1243739.6338
79 | 2619726.7963 | 1243998.8479 | 2619728.6029 | 1243986.6162
80 | 2619721.6022 | 1243803.9175 | 2619709.8733 | 1243793.8745 | 2619707.5317 | 1243792.0877
81 | 2619647.664 | 1243760.0362 | 2619655.0044 | 1243766.0642 | 2619672.7359 | 1243771.971 | 2619698.6345 | 1243785.2985 | 2619707.5317 | 1243792.0877
82 | 2619647.664 | 1243760.0362 | 2619633.8773 | 1243779.2362 | 2619612.6331 | 1243805.0269
83 | 2619612.6331 | 1243805.0269 | 2619674.3655 | 1243839.0412 | 2619683.4354 | 1243845.3418 | 2619685.9973 | 1243847.5017
84 | 2619686.5913 | 1243848.0025 | 2619685.9973 | 1243847.5017
85 | 2619790.103 | 1243980.3702 | 2619790.1773 | 1243980.9714
86 | 2619686.5913 | 1243848.0025 | 2619693.9477 | 1243854.2045 | 2619699.4721 | 1243858.2209
87 | 2619723.5639 | 1243886.7122 | 2619719.9151 | 1243873.9808 | 2619717.0146 | 1243869.0458 | 2619700.446 | 1243858.929 | 2619699.4721 | 1243858.2209
88 | 2619790.7938 | 1243728.1125 | 2619808.7929 | 1243747.432
89 | 2619785.3699 | 1243722.2907 | 2619790.7938 | 1243728.1125
90 | 2619832.7996 | 1243710.1965 | 2619834.5121 | 1243659.2937
91 | 2619628.489 | 1243898.3718 | 2619613.0485 | 1243894.4406 | 2619601.1931 | 1243894.1235
92 | 2619628.489 | 1243898.3718 | 2619631.108 | 1243918.1271
93 | 2619601.1931 | 1243894.1235 | 2619598.1895 | 1243940.3627
94 | 2619631.108 | 1243918.1271 | 2619632.6623 | 1243929.8513
95 | 2619632.6623 | 1243929.8513 | 2619634.3211 | 1243942.3634 | 2619641.6599 | 1243960.2656
96 | 2619660.1126 | 1243980.7572 | 2619660.8764 | 1243981.9353
97 | 2619660.1126 | 1243980.7572 | 2619659.1793 | 1243979.3177
98 | 2619668.1053 | 1243993.0849 | 2619660.8764 | 1243981.9353
99 | 2619653.439 | 1243972.8002 | 2619658.324 | 1243977.9986 | 2619659.1793 | 1243979.3177
100 | 2619653.439 | 1243972.8002 | 2619641.6599 | 1243960.2656 | 2619641.6599 | 1243960.2656

## bus_geodata
| x | y | coords
0 | 2619979.116 | 1243773.3237
1 | 2619980.1817 | 1243784.1258
2 | 2619978.9996 | 1243772.1443
3 | 2619980.9314 | 1243791.7245
4 | 2619978.5171 | 1243767.2535
5 | 2619873.1832 | 1243760.0285
6 | 2619871.2489 | 1243778.1568
7 | 2619843.5831 | 1243720.7416
8 | 2619983.6405 | 1243819.1843
9 | 2619947.0079 | 1243805.9536
10 | 2619989.9755 | 1243730.6466
11 | 2619983.9484 | 1243822.3056
12 | 2619938.2054 | 1243811.0665
13 | 2619953.1981 | 1243707.4973
14 | 2620006.7019 | 1243741.0072
15 | 2619768.3031 | 1243879.0116
16 | 2619764.3504 | 1243864.9654
17 | 2619772.0685 | 1243892.392
18 | 2619764.1692 | 1243864.3215
19 | 2619772.5488 | 1243894.0989
20 | 2619780.3757 | 1243921.9119
21 | 2619765.118 | 1243923.5253
22 | 2619800.0637 | 1243913.055
23 | 2619782.8306 | 1243936.6648
24 | 2619783.0045 | 1243937.7099
25 | 2619786.8476 | 1243960.806
26 | 2619786.8689 | 1243960.9338
27 | 2619755.7595 | 1243924.4607
28 | 2619806.9075 | 1243908.8618
29 | 2619787.021 | 1243961.848
30 | 2619734.3028 | 1243924.1826
31 | 2619815.9752 | 1243902.6208
32 | 2619929.0046 | 1243824.6309
33 | 2619931.2185 | 1243816.9153
34 | 2619927.797 | 1243838.351
35 | 2619927.3768 | 1243843.1257
36 | 2619855.3294 | 1243831.6487
37 | 2619868.5632 | 1243869.2378
38 | 2619829.2895 | 1243808.7473
39 | 2619925.4051 | 1243865.5274
40 | 2619877.1759 | 1243885.9339
41 | 2619925.0581 | 1243869.4694
42 | 2619827.881 | 1243878.7414
43 | 2619829.5189 | 1243860.6514
44 | 2619827.6314 | 1243880.0792
45 | 2619829.3905 | 1243818.295
46 | 2619829.559 | 1243794.9532
47 | 2620035.0746 | 1243775.6148
48 | 2620022.5613 | 1243790.7959
49 | 2620037.1218 | 1243757.9225
50 | 2620014.8844 | 1243743.7053
51 | 2619728.1372 | 1243942.8724
52 | 2619730.4976 | 1243954.9282
53 | 2619725.765 | 1243923.7985
54 | 2619730.5303 | 1243955.0953
55 | 2619711.857 | 1243921.9077
56 | 2619731.2212 | 1243960.1645
57 | 2619729.8774 | 1243908.7416
58 | 2619705.4587 | 1243920.9423
59 | 2619729.1995 | 1243982.5768
60 | 2619724.0274 | 1243888.3294
61 | 2619674.9156 | 1243911.9859
62 | 2619921.2617 | 1243898.1831
63 | 2619830.2736 | 1243758.3742
64 | 2619996.2778 | 1243893.2444
65 | 2619993.4001 | 1243864.1931
66 | 2619989.4847 | 1243848.0149
67 | 2619924.2291 | 1243878.8894
68 | 2619918.45 | 1243906.5129
69 | 2619905.3453 | 1243934.3527
70 | 2619816.1675 | 1243755.3475
71 | 2619831.2562 | 1243739.6338
72 | 2619728.6029 | 1243986.6162
73 | 2619726.7963 | 1243998.8479
74 | 2619721.6022 | 1243803.9175
75 | 2619707.5317 | 1243792.0877
76 | 2619647.664 | 1243760.0362
77 | 2619612.6331 | 1243805.0269
78 | 2619685.9973 | 1243847.5017
79 | 2619790.103 | 1243980.3702
80 | 2619790.1773 | 1243980.9714
81 | 2619686.5913 | 1243848.0025
82 | 2619699.4721 | 1243858.2209
83 | 2619723.5639 | 1243886.7122
84 | 2619790.7938 | 1243728.1125
85 | 2619808.7929 | 1243747.432
86 | 2619785.3699 | 1243722.2907
87 | 2619832.7996 | 1243710.1965
88 | 2619834.5121 | 1243659.2937
89 | 2619628.489 | 1243898.3718
90 | 2619601.1931 | 1243894.1235
91 | 2619631.108 | 1243918.1271
92 | 2619598.1895 | 1243940.3627
93 | 2619632.6623 | 1243929.8513
94 | 2619951.8034 | 1243753.7998
95 | 2619945.5969 | 1243694.9256
96 | 2619660.1126 | 1243980.7572
97 | 2619660.8764 | 1243981.9353
98 | 2619659.1793 | 1243979.3177
99 | 2619668.1053 | 1243993.0849
100 | 2619653.439 | 1243972.8002
101 | 2619641.6599 | 1243960.2656
102 | 2619829.2895 | 1243808.7473

## line_std_types
| c_nf_per_km | r_ohm_per_km | x_ohm_per_km | max_i_ka | type | q_mm2 | alpha | voltage_rating
NAYY 4x50 SE | 210 | 0.642 | 0.083 | 0.142 | cs | 50 | 0.00403 | LV
NAYY 4x120 SE | 264 | 0.225 | 0.08 | 0.242 | cs | 120 | 0.00403 | LV
NAYY 4x150 SE | 261 | 0.208 | 0.08 | 0.27 | cs | 150 | 0.00403 | LV
NA2XS2Y 1x95 RM/25 12/20 kV | 216 | 0.313 | 0.132 | 0.252 | cs | 95 | 0.00403 | MV
NA2XS2Y 1x185 RM/25 12/20 kV | 273 | 0.161 | 0.117 | 0.362 | cs | 185 | 0.00403 | MV
NA2XS2Y 1x240 RM/25 12/20 kV | 304 | 0.122 | 0.112 | 0.421 | cs | 240 | 0.00403 | MV
NA2XS2Y 1x95 RM/25 6/10 kV | 315 | 0.313 | 0.123 | 0.249 | cs | 95 | 0.00403 | MV
NA2XS2Y 1x185 RM/25 6/10 kV | 406 | 0.161 | 0.11 | 0.358 | cs | 185 | 0.00403 | MV
NA2XS2Y 1x240 RM/25 6/10 kV | 456 | 0.122 | 0.105 | 0.416 | cs | 240 | 0.00403 | MV
NA2XS2Y 1x150 RM/25 12/20 kV | 250 | 0.206 | 0.116 | 0.319 | cs | 150 | 0.00403 | MV
NA2XS2Y 1x120 RM/25 12/20 kV | 230 | 0.253 | 0.119 | 0.283 | cs | 120 | 0.00403 | MV
NA2XS2Y 1x70 RM/25 12/20 kV | 190 | 0.443 | 0.132 | 0.22 | cs | 70 | 0.00403 | MV
NA2XS2Y 1x150 RM/25 6/10 kV | 360 | 0.206 | 0.11 | 0.315 | cs | 150 | 0.00403 | MV
NA2XS2Y 1x120 RM/25 6/10 kV | 340 | 0.253 | 0.113 | 0.28 | cs | 120 | 0.00403 | MV
NA2XS2Y 1x70 RM/25 6/10 kV | 280 | 0.443 | 0.123 | 0.217 | cs | 70 | 0.00403 | MV
N2XS(FL)2Y 1x120 RM/35 64/110 kV | 112 | 0.153 | 0.166 | 0.366 | cs | 120 | 0.00393 | HV
N2XS(FL)2Y 1x185 RM/35 64/110 kV | 125 | 0.099 | 0.156 | 0.457 | cs | 185 | 0.00393 | HV
N2XS(FL)2Y 1x240 RM/35 64/110 kV | 135 | 0.075 | 0.149 | 0.526 | cs | 240 | 0.00393 | HV
N2XS(FL)2Y 1x300 RM/35 64/110 kV | 144 | 0.06 | 0.144 | 0.588 | cs | 300 | 0.00393 | HV
15-AL1/3-ST1A 0.4 | 11 | 1.8769 | 0.35 | 0.105 | ol | 16 | 0.00403 | LV
24-AL1/4-ST1A 0.4 | 11.25 | 1.2012 | 0.335 | 0.14 | ol | 24 | 0.00403 | LV
48-AL1/8-ST1A 0.4 | 12.2 | 0.5939 | 0.3 | 0.21 | ol | 48 | 0.00403 | LV
94-AL1/15-ST1A 0.4 | 13.2 | 0.306 | 0.29 | 0.35 | ol | 94 | 0.00403 | LV
34-AL1/6-ST1A 10.0 | 9.7 | 0.8342 | 0.36 | 0.17 | ol | 34 | 0.00403 | MV
48-AL1/8-ST1A 10.0 | 10.1 | 0.5939 | 0.35 | 0.21 | ol | 48 | 0.00403 | MV
70-AL1/11-ST1A 10.0 | 10.4 | 0.4132 | 0.339 | 0.29 | ol | 70 | 0.00403 | MV
94-AL1/15-ST1A 10.0 | 10.75 | 0.306 | 0.33 | 0.35 | ol | 94 | 0.00403 | MV
122-AL1/20-ST1A 10.0 | 11.1 | 0.2376 | 0.323 | 0.41 | ol | 122 | 0.00403 | MV
149-AL1/24-ST1A 10.0 | 11.25 | 0.194 | 0.315 | 0.47 | ol | 149 | 0.00403 | MV
34-AL1/6-ST1A 20.0 | 9.15 | 0.8342 | 0.382 | 0.17 | ol | 34 | 0.00403 | MV
48-AL1/8-ST1A 20.0 | 9.5 | 0.5939 | 0.372 | 0.21 | ol | 48 | 0.00403 | MV
70-AL1/11-ST1A 20.0 | 9.7 | 0.4132 | 0.36 | 0.29 | ol | 70 | 0.00403 | MV
94-AL1/15-ST1A 20.0 | 10 | 0.306 | 0.35 | 0.35 | ol | 94 | 0.00403 | MV
122-AL1/20-ST1A 20.0 | 10.3 | 0.2376 | 0.344 | 0.41 | ol | 122 | 0.00403 | MV
149-AL1/24-ST1A 20.0 | 10.5 | 0.194 | 0.337 | 0.47 | ol | 149 | 0.00403 | MV
184-AL1/30-ST1A 20.0 | 10.75 | 0.1571 | 0.33 | 0.535 | ol | 184 | 0.00403 | MV
243-AL1/39-ST1A 20.0 | 11 | 0.1188 | 0.32 | 0.645 | ol | 243 | 0.00403 | MV
48-AL1/8-ST1A 110.0 | 8 | 0.5939 | 0.46 | 0.21 | ol | 48 | 0.00403 | HV
70-AL1/11-ST1A 110.0 | 8.4 | 0.4132 | 0.45 | 0.29 | ol | 70 | 0.00403 | HV
94-AL1/15-ST1A 110.0 | 8.65 | 0.306 | 0.44 | 0.35 | ol | 94 | 0.00403 | HV
122-AL1/20-ST1A 110.0 | 8.5 | 0.2376 | 0.43 | 0.41 | ol | 122 | 0.00403 | HV
149-AL1/24-ST1A 110.0 | 8.75 | 0.194 | 0.41 | 0.47 | ol | 149 | 0.00403 | HV
184-AL1/30-ST1A 110.0 | 8.8 | 0.1571 | 0.4 | 0.535 | ol | 184 | 0.00403 | HV
243-AL1/39-ST1A 110.0 | 9 | 0.1188 | 0.39 | 0.645 | ol | 243 | 0.00403 | HV
305-AL1/39-ST1A 110.0 | 9.2 | 0.0949 | 0.38 | 0.74 | ol | 305 | 0.00403 | HV
490-AL1/64-ST1A 110.0 | 9.75 | 0.059 | 0.37 | 0.96 | ol | 490 | 0.00403 | HV
679-AL1/86-ST1A 110.0 | 9.95 | 0.042 | 0.36 | 1.15 | ol | 679 | 0.00403 | HV
490-AL1/64-ST1A 220.0 | 10 | 0.059 | 0.285 | 0.96 | ol | 490 | 0.00403 | HV
679-AL1/86-ST1A 220.0 | 11.7 | 0.042 | 0.275 | 1.15 | ol | 679 | 0.00403 | HV
490-AL1/64-ST1A 380.0 | 11 | 0.059 | 0.253 | 0.96 | ol | 490 | 0.00403 | HV
679-AL1/86-ST1A 380.0 | 14.6 | 0.042 | 0.25 | 1.15 | ol | 679 | 0.00403 | HV

## trafo_std_types
| i0_percent | pfe_kw | vkr_percent | sn_mva | vn_lv_kv | vn_hv_kv | vk_percent | shift_degree | vector_group | tap_side | tap_neutral | tap_min | tap_max | tap_step_degree | tap_step_percent | tap_phase_shifter
160 MVA 380/110 kV | 0.06 | 60 | 0.25 | 160 | 110 | 380 | 12.2 | 0 | Yy0 | hv | 0 | -9 | 9 | 0 | 1.5 | FALSE
100 MVA 220/110 kV | 0.06 | 55 | 0.26 | 100 | 110 | 220 | 12 | 0 | Yy0 | hv | 0 | -9 | 9 | 0 | 1.5 | FALSE
63 MVA 110/20 kV | 0.04 | 22 | 0.32 | 63 | 20 | 110 | 18 | 150 | YNd5 | hv | 0 | -9 | 9 | 0 | 1.5 | FALSE
40 MVA 110/20 kV | 0.05 | 18 | 0.34 | 40 | 20 | 110 | 16.2 | 150 | YNd5 | hv | 0 | -9 | 9 | 0 | 1.5 | FALSE
25 MVA 110/20 kV | 0.07 | 14 | 0.41 | 25 | 20 | 110 | 12 | 150 | YNd5 | hv | 0 | -9 | 9 | 0 | 1.5 | FALSE
63 MVA 110/10 kV | 0.04 | 22 | 0.32 | 63 | 10 | 110 | 18 | 150 | YNd5 | hv | 0 | -9 | 9 | 0 | 1.5 | FALSE
40 MVA 110/10 kV | 0.05 | 18 | 0.34 | 40 | 10 | 110 | 16.2 | 150 | YNd5 | hv | 0 | -9 | 9 | 0 | 1.5 | FALSE
25 MVA 110/10 kV | 0.07 | 14 | 0.41 | 25 | 10 | 110 | 12 | 150 | YNd5 | hv | 0 | -9 | 9 | 0 | 1.5 | FALSE
0.25 MVA 20/0.4 kV | 0.32 | 0.8 | 1.44 | 0.25 | 0.4 | 20 | 6 | 150 | Yzn5 | hv | 0 | -2 | 2 | 0 | 2.5 | FALSE
0.4 MVA 20/0.4 kV | 0.3375 | 1.35 | 1.425 | 0.4 | 0.4 | 20 | 6 | 150 | Dyn5 | hv | 0 | -2 | 2 | 0 | 2.5 | FALSE
0.63 MVA 20/0.4 kV | 0.2619 | 1.65 | 1.206 | 0.63 | 0.4 | 20 | 6 | 150 | Dyn5 | hv | 0 | -2 | 2 | 0 | 2.5 | FALSE
0.25 MVA 10/0.4 kV | 0.24 | 0.6 | 1.2 | 0.25 | 0.4 | 10 | 4 | 150 | Dyn5 | hv | 0 | -2 | 2 | 0 | 2.5 | FALSE
0.4 MVA 10/0.4 kV | 0.2375 | 0.95 | 1.325 | 0.4 | 0.4 | 10 | 4 | 150 | Dyn5 | hv | 0 | -2 | 2 | 0 | 2.5 | FALSE
0.63 MVA 10/0.4 kV | 0.1873 | 1.18 | 1.0794 | 0.63 | 0.4 | 10 | 4 | 150 | Dyn5 | hv | 0 | -2 | 2 | 0 | 2.5 | FALSE

## trafo3w_std_types
| sn_hv_mva | sn_mv_mva | sn_lv_mva | vn_hv_kv | vn_mv_kv | vn_lv_kv | vk_hv_percent | vk_mv_percent | vk_lv_percent | vkr_hv_percent | vkr_mv_percent | vkr_lv_percent | pfe_kw | i0_percent | shift_mv_degree | shift_lv_degree | vector_group | tap_side | tap_neutral | tap_min | tap_max | tap_step_percent
63/25/38 MVA 110/20/10 kV | 63 | 25 | 38 | 110 | 20 | 10 | 10.4 | 10.4 | 10.4 | 0.28 | 0.32 | 0.35 | 35 | 0.89 | 0 | 0 | YN0yn0yn0 | hv | 0 | -10 | 10 | 1.2
63/25/38 MVA 110/10/10 kV | 63 | 25 | 38 | 110 | 10 | 10 | 10.4 | 10.4 | 10.4 | 0.28 | 0.32 | 0.35 | 35 | 0.89 | 0 | 0 | YN0yn0yn0 | hv | 0 | -10 | 10 | 1.2

## fuse_std_types
| fuse_type | i_rated_a | t_avg | t_min | t_total | x_avg | x_min | x_total
HV 100A | HV 100A | 100 | 0 | [10.0, 3.64, 0.854, 0.281, 0.1, 0.0531, 0.022, 0.01] | [10.0, 4.267, 1.21, 0.403, 0.1, 0.058, 0.022, 0.01] | 0 | [300.0, 350.0, 450.0, 550.0, 700.0, 850.0, 1200.0, 1752.0] | [600.0, 700.0, 900.0, 1150.0, 1665.0, 2000.0, 3000.0, 4313.0]
HV 10A | HV 10A | 10 | 0 | [10.0, 1675.0, 0.344, 0.156, 0.1, 0.0417, 0.0171, 0.01] | [10.0, 1.3, 0.3, 0.155, 0.1, 0.0555, 0.023, 0.01] | 0 | [30.0, 32.0, 35.0, 37.0, 39.0, 50.0, 70.0, 88.0] | [60.0, 70.0, 80.0, 87.0, 94.0, 110.0, 150.0, 216.0]
HV 125A | HV 125A | 125 | 0 | [10.0, 1.82, 0.344, 0.1, 0.0467, 0.0269, 0.01] | [10.0, 2.478, 0.426, 0.1, 0.0427, 0.0211, 0.01] | 0 | [375.0, 500.0, 700.0, 925.0, 1200.0, 1500.0, 2341.0] | [750.0, 1000.0, 1500.0, 2200.0, 3000.0, 4000.0, 5765.0]
HV 160A | HV 160A | 160 | 0 | [10.0, 4.15, 1.03, 0.198, 0.1, 0.051, 0.0172, 0.01] | [10.0, 2.3, 0.734, 0.274, 0.1, 0.046, 0.0177, 0.01] | 0 | [480.0, 550.0, 700.0, 1000.0, 1260.0, 1600.0, 2500.0, 3227.0] | [960.0, 1300.0, 1700.0, 2200.0, 2996.0, 4000.0, 6000.0, 7946.0]
HV 16A | HV 16A | 16 | 0 | [10.0, 0.352, 0.164, 0.1, 0.0649, 0.0342, 0.01] | [10.0, 2.34, 0.722, 0.181, 0.1, 0.055, 0.0296, 0.01] | 0 | [48.0, 60.0, 65.0, 71.0, 80.0, 100.0, 162.0] | [96.0, 110.0, 125.0, 150.0, 168.0, 200.0, 250.0, 398.0]
HV 200A | HV 200A | 200 | 0 | [10.0, 4.267, 1.21, 0.403, 0.1, 0.058, 0.022, 0.01] | [10.0, 3.73, 1.654, 0.328, 0.1, 0.0531, 0.019, 0.01] | 0 | [600.0, 700.0, 900.0, 1150.0, 1665.0, 2000.0, 3000.0, 4313.0] | [1200.0, 1500.0, 1800.0, 2700.0, 3960.0, 5000.0, 7500.0, 10620.0]
HV 20A | HV 20A | 20 | 0 | [10.0, 1.3, 0.3, 0.155, 0.1, 0.0555, 0.023, 0.01] | [10.0, 1.3, 0.161, 0.1, 0.0611, 0.0399, 0.0141, 0.01] | 0 | [60.0, 70.0, 80.0, 87.0, 94.0, 110.0, 150.0, 216.0] | [120.0, 150.0, 200.0, 223.0, 260.0, 300.0, 450.0, 532.0]
HV 25A | HV 25A | 25 | 0 | [10.0, 2.512, 0.833, 0.299, 0.1, 0.0372, 0.0223, 0.01] | [10.0, 3.125, 0.597, 0.198, 0.1, 0.0378, 0.022, 0.01] | 0 | [75.0, 82.0, 90.0, 100.0, 124.0, 170.0, 200.0, 289.0] | [150.0, 170.0, 210.0, 250.0, 294.0, 400.0, 500.0, 711.0]
HV 31.5A | HV 31.5A | 31.5 | 0 | [10.0, 2.34, 0.722, 0.181, 0.1, 0.055, 0.0296, 0.01] | [10.0, 2.84, 0.368, 0.164, 0.1, 0.0621, 0.0378, 0.0195, 0.01] | 0 | [95.0, 110.0, 125.0, 150.0, 165.0, 200.0, 250.0, 390.0] | [189.0, 220.0, 300.0, 350.0, 393.0, 450.0, 530.0, 700.0, 960.0]
HV 40A | HV 40A | 40 | 0 | [10.0, 1.3, 0.161, 0.1, 0.0611, 0.0399, 0.0141, 0.01] | [10.0, 2.05, 0.369, 0.198, 0.1, 0.051, 0.0298, 0.01] | 0 | [120.0, 150.0, 200.0, 223.0, 260.0, 300.0, 450.0, 532.0] | [240.0, 300.0, 400.0, 450.0, 530.0, 650.0, 800.0, 1311.0]
HV 50A | HV 50A | 50 | 0 | [10.0, 3.215, 0.597, 0.198, 0.1, 0.0378, 0.022, 0.01] | [10.0, 3.64, 0.854, 0.281, 0.1, 0.0531, 0.022, 0.01] | 0 | [150.0, 170.0, 210.0, 250.0, 294.0, 400.0, 500.0, 711.0] | [300.0, 350.0, 450.0, 550.0, 700.0, 850.0, 1200.0, 1752.0]
HV 6.3A | HV 6.3A | 6.3 | 0 | [10.0, 1.39, 0.344, 0.168, 0.1, 0.056, 0.0263, 0.01] | [10.0, 1.711, 0.516, 0.198, 0.1, 0.0634, 0.0303, 0.01] | 0 | [19.0, 19.5, 20.4, 20.8, 22.0, 25.0, 32.0, 48.0] | [38.0, 40.0, 43.0, 48.0, 53.0, 60.0, 75.0, 118.0]
HV 63A | HV 63A | 63 | 0 | [10.0, 2.84, 0.368, 0.164, 0.1, 0.0621, 0.0378, 0.0195, 0.01] | [10.0, 1.82, 0.344, 0.1, 0.0467, 0.0269, 0.01] | 0 | [189.0, 220.0, 300.0, 350.0, 393.0, 450.0, 530.0, 700.0, 961.0] | [378.0, 500.0, 700.0, 934.0, 1200.0, 1500.0, 2366.0]
HV 80A | HV 80A | 80 | 0 | [10.0, 2.05, 0.369, 0.198, 0.1, 0.051, 0.0298, 0.01] | [10.0, 4.15, 1.03, 0.198, 0.1, 0.051, 0.0172, 0.01] | 0 | [240.0, 300.0, 400.0, 450.0, 530.0, 650.0, 800.0, 1311.0] | [480.0, 550.0, 700.0, 1000.0, 1260.0, 1600.0, 2500.0, 3227.0]
Siemens NH-1-100 | Siemens NH-1-100 | 100 | [5400.0, 2000.0, 400.0, 20.0, 1.0, 0.2, 0.012, 0.004] | 0 | 0 | [150.0, 190.0, 250.0, 430.0, 900.0, 1250.0, 2700.0, 3600.0] | 0 | 0
Siemens NH-1-125 | Siemens NH-1-125 | 125 | [4800.0, 120.0, 7.0, 0.1, 0.004] | 0 | 0 | [180.0, 400.0, 740.0, 2000.0, 4250.0] | 0 | 0
Siemens NH-1-16 | Siemens NH-1-16 | 16 | [4000.0, 400.0, 2.0, 0.1, 0.04, 0.01] | 0 | 0 | [26.0, 35.0, 75.0, 150.0, 200.0, 300.0] | 0 | 0
Siemens NH-1-160 | Siemens NH-1-160 | 160 | [4800.0, 120.0, 7.0, 0.1, 0.004] | 0 | 0 | [210.0, 500.0, 900.0, 2300.0, 5000.0] | 0 | 0
Siemens NH-1-25 | Siemens NH-1-25 | 25 | [4000.0, 1000.0, 10.0, 0.2, 0.02, 0.01] | 0 | 0 | [40.0, 50.0, 100.0, 210.0, 400.0, 500.0] | 0 | 0
Siemens NH-1-50 | Siemens NH-1-50 | 50 | [4000.0, 40.0, 4.0, 1.0, 0.02, 0.01] | 0 | 0 | [86.0, 200.0, 300.0, 400.0, 1000.0, 1280.0] | 0 | 0
Siemens NH-1-63 | Siemens NH-1-63 | 63 | [4000.0, 100.0, 10.0, 2.0, 0.04, 0.01] | 0 | 0 | [100.0, 200.0, 300.0, 400.0, 1000.0, 1500.0] | 0 | 0
Siemens NH-1-80 | Siemens NH-1-80 | 80 | [4800.0, 120.0, 7.0, 0.1, 0.01] | 0 | 0 | [150.58, 250.0, 450.0, 1150.0, 2470.0] | 0 | 0
Siemens NH-2-1000 | Siemens NH-2-1000 | 1000 | [4800.0, 120.0, 7.0, 0.1, 0.004] | 0 | 0 | [1900.0, 3500.0, 8400.0, 24000.0, 52000.0] | 0 | 0
Siemens NH-2-200 | Siemens NH-2-200 | 200 | [4800.0, 120.0, 7.0, 0.1, 0.004] | 0 | 0 | [280.0, 650.0, 1200.0, 3000.0, 7000.0] | 0 | 0
Siemens NH-2-224 | Siemens NH-2-224 | 224 | [4800.0, 120.0, 7.0, 0.2, 0.04, 0.004] | 0 | 0 | [400.0, 750.0, 1453.0, 3025.0, 4315.0, 7600.0] | 0 | 0
Siemens NH-2-250 | Siemens NH-2-250 | 250 | [4800.0, 120.0, 7.0, 0.1, 0.004] | 0 | 0 | [450.0, 800.0, 1650.0, 4000.0, 8500.0] | 0 | 0
Siemens NH-2-315 | Siemens NH-2-315 | 315 | [4800.0, 120.0, 7.0, 0.1, 0.004] | 0 | 0 | [550.0, 920.0, 1900.0, 5000.0, 11000.0] | 0 | 0
Siemens NH-2-355 | Siemens NH-2-355 | 355 | [4800.0, 120.0, 6.0, 0.1, 0.004] | 0 | 0 | [650.0, 1116.27, 2350.0, 5840.0, 12790.0] | 0 | 0
Siemens NH-2-400 | Siemens NH-2-400 | 400 | [4800.0, 120.0, 7.0, 0.1, 0.004] | 0 | 0 | [720.0, 1350.0, 2800.0, 6500.0, 15000.0] | 0 | 0
Siemens NH-2-425 | Siemens NH-2-425 | 425 | [4800.0, 120.0, 7.0, 0.1, 0.004] | 0 | 0 | [850.0, 1500.0, 3050.0, 7500.0, 16500.0] | 0 | 0
Siemens NH-2-630 | Siemens NH-2-630 | 630 | [4800.0, 120.0, 7.0, 0.1, 0.004] | 0 | 0 | [1200.0, 2000.0, 4800.0, 12000.0, 26000.0] | 0 | 0

## res_bus
| vm_pu | va_degree | p_mw | q_mvar
0 | 0.98186 | -0.12726 | 0.0027401 | 0.00068675
1 | 0.98162 | -0.12899 | 0.0026881 | 0.00067371
2 | 0.9819 | -0.12704 | 0.0020715 | 0.00051917
3 | 0.98148 | -0.12999 | 0.0026981 | 0.0006762
4 | 0.98204 | -0.12601 | 0 | 0
5 | 0.991 | -0.062987 | 0.0014592 | 0.0003657
6 | 0.99075 | -0.064735 | 0.0094309 | 0.0023636
7 | 0.99181 | -0.057262 | 0.0058124 | 0.0014567
8 | 0.98108 | -0.13283 | 0.0026407 | 0.00066183
9 | 0.98451 | -0.10843 | 0.0038561 | 0.00096644
10 | 0.98132 | -0.13115 | 0 | 0
11 | 0.98105 | -0.13307 | 0.0024219 | 0.00060698
12 | 0.98505 | -0.10461 | 0.0017552 | 0.00043991
13 | 0.98106 | -0.133 | 0 | 0
14 | 0.98105 | -0.13308 | 0.0018432 | 0.00046195
15 | 0.98258 | -0.122 | 0.0014327 | 0.00035908
16 | 0.98247 | -0.12277 | 0.002523 | 0.00063232
17 | 0.98271 | -0.12106 | 0.0027295 | 0.00068407
18 | 0.98247 | -0.12278 | 0.0025845 | 0.00064775
19 | 0.98273 | -0.12089 | 0.0014284 | 0.000358
20 | 0.98318 | -0.11769 | 0 | 0
21 | 0.98219 | -0.12472 | 0.0012229 | 0.00030648
22 | 0.9852 | -0.10339 | 0.00097339 | 0.00024395
23 | 0.98298 | -0.1191 | 0.0017866 | 0.00044776
24 | 0.98297 | -0.11918 | 0.0012573 | 0.00031511
25 | 0.98276 | -0.12065 | 0.0012496 | 0.00031319
26 | 0.98276 | -0.12066 | 0.0014629 | 0.00036663
27 | 0.9816 | -0.12892 | 0.0014817 | 0.00037136
28 | 0.98596 | -0.09802 | 0.0013351 | 0.00033461
29 | 0.98276 | -0.12069 | 0.0012482 | 0.00031282
30 | 0.9803 | -0.13818 | 0 | 0
31 | 0.98702 | -0.090511 | 0.00079778 | 0.00019994
32 | 0.98604 | -0.097603 | 0.0011065 | 0.00027732
33 | 0.98556 | -0.10102 | 0.0026564 | 0.00066577
34 | 0.98688 | -0.091678 | 0.0032385 | 0.00081164
35 | 0.98719 | -0.089459 | 0.001326 | 0.00033231
36 | 1 | 0 | -0.17909 | -0.045003
37 | 0.9966 | -0.02356 | 0.00076651 | 0.00019211
38 | 0.99688 | -0.02165 | 0 | 0
39 | 0.98871 | -0.078764 | 0.0021395 | 0.00053622
40 | 0.99496 | -0.034928 | 0.0010741 | 0.0002692
41 | 0.98898 | -0.076799 | 0.001731 | 0.00043382
42 | 0.98972 | -0.07148 | 0.001103 | 0.00027643
43 | 0.99155 | -0.058726 | 0.0011836 | 0.00029664
44 | 0.98959 | -0.072422 | 0.00064554 | 0.00016179
45 | 0.99586 | -0.028665 | 0.002887 | 0.00072356
46 | 0.99601 | -0.027725 | 0.0055748 | 0.0013972
47 | 0.98043 | -0.13752 | 0.0064634 | 0.0016199
48 | 0.98039 | -0.1378 | 0.0010535 | 0.00026404
49 | 0.98062 | -0.13612 | 0 | 0
50 | 0.98095 | -0.13376 | 0 | 0
51 | 0.97973 | -0.14225 | 0.0012492 | 0.00031309
52 | 0.97958 | -0.14333 | 0.00091677 | 0.00022977
53 | 0.98001 | -0.1403 | 0 | 0
54 | 0.97958 | -0.14334 | 0.00092101 | 0.00023083
55 | 0.97972 | -0.14237 | 0.0011251 | 0.00028197
56 | 0.97953 | -0.1437 | 0.0013617 | 0.00034126
57 | 0.97989 | -0.14112 | 0.0013434 | 0.00033668
58 | 0.97959 | -0.14326 | 0.0013022 | 0.00032636
59 | 0.97936 | -0.14493 | 0.0020025 | 0.00050187
60 | 0.97939 | -0.14473 | 0.0017047 | 0.00042725
61 | 0.97905 | -0.14717 | 0.0013699 | 0.00034333
62 | 0.99118 | -0.061392 | 0.0020859 | 0.00052276
63 | 0.994 | -0.041825 | 0 | 0
64 | 0.98075 | -0.1352 | 0.001032 | 0.00025864
65 | 0.9808 | -0.13488 | 0.0017139 | 0.00042953
66 | 0.98086 | -0.13441 | 0.0021407 | 0.0005365
67 | 0.98968 | -0.071941 | 0.0025179 | 0.00063105
68 | 0.99115 | -0.061585 | 0.0015189 | 0.00038066
69 | 0.99112 | -0.061785 | 0.00063566 | 0.00015931
70 | 0.99377 | -0.04343 | 0.0027609 | 0.00069194
71 | 0.99327 | -0.046987 | 0.0013554 | 0.00033969
72 | 0.97934 | -0.14507 | 0.0021848 | 0.00054757
73 | 0.97932 | -0.14521 | 0.0010731 | 0.00026895
74 | 0.97708 | -0.16129 | 0.0028236 | 0.00070766
75 | 0.97715 | -0.16074 | 0.0013134 | 0.00032916
76 | 0.97757 | -0.15778 | 0 | 0
77 | 0.97791 | -0.15531 | 0 | 0
78 | 0.97842 | -0.15163 | 0.0022235 | 0.00055725
79 | 0.9827 | -0.1211 | 0.00087213 | 0.00021858
80 | 0.9827 | -0.12111 | 0.0012403 | 0.00031085
81 | 0.97843 | -0.15158 | 0.0024655 | 0.00061791
82 | 0.97864 | -0.15006 | 0.0034782 | 0.00087172
83 | 0.97935 | -0.14498 | 0.0022756 | 0.00057032
84 | 0.99341 | -0.045952 | 0.0011907 | 0.00029842
85 | 0.99364 | -0.044332 | 0.0021813 | 0.00054668
86 | 0.99336 | -0.046344 | 0.0048745 | 0.0012217
87 | 0.99217 | -0.054706 | 0.003422 | 0.00085764
88 | 0.99175 | -0.05766 | 0.0057169 | 0.0014328
89 | 0.97831 | -0.15243 | 0 | 0
90 | 0.97827 | -0.15273 | 0 | 0
91 | 0.97804 | -0.15438 | 0.0012006 | 0.00030089
92 | 0.9782 | -0.15324 | 0.001046 | 0.00026215
93 | 0.9779 | -0.15538 | 0.00085648 | 0.00021465
94 | 0.9809 | -0.13415 | 0.0023888 | 0.0005987
95 | 0.98104 | -0.13313 | 0.00062845 | 0.0001575
96 | 0.97732 | -0.15953 | 0.00091768 | 0.00022999
97 | 0.97731 | -0.15957 | 0.00076531 | 0.0001918
98 | 0.97733 | -0.15945 | 0.0014573 | 0.00036524
99 | 0.97727 | -0.15989 | 0.0022847 | 0.00057261
100 | 0.9774 | -0.15896 | 0.00089003 | 0.00022306
101 | 0.97756 | -0.15783 | 0.00099412 | 0.00024915
102 | 0.99998 | 149.9947 | 0 | 0

## res_line
| p_from_mw | q_from_mvar | p_to_mw | q_to_mvar | pl_mw | ql_mvar | i_from_ka | i_to_ka | i_ka | vm_from_pu | va_from_degree | vm_to_pu | va_to_degree | loading_percent
0 | 0.015346 | 0.003846 | -0.015342 | -0.0038447 | 3.6635e-06 | 1.2718e-06 | 0.023257 | 0.023257 | 0.023257 | 0.98186 | -0.12726 | 0.98162 | -0.12899 | 8.6137
1 | -0.018086 | -0.0045327 | 0.018087 | 0.0045329 | 5.5561e-07 | 1.9871e-07 | 0.02741 | 0.02741 | 0.02741 | 0.98186 | -0.12726 | 0.9819 | -0.12704 | 10.1517
2 | 0.012654 | 0.003171 | -0.012652 | -0.0031704 | 1.7531e-06 | 5.7778e-07 | 0.019182 | 0.019182 | 0.019182 | 0.98162 | -0.12899 | 0.98148 | -0.12999 | 7.1045
3 | -0.020158 | -0.0050521 | 0.020161 | 0.0050531 | 2.8619e-06 | 1.0385e-06 | 0.030549 | 0.030549 | 0.030549 | 0.9819 | -0.12704 | 0.98204 | -0.12601 | 11.3144
4 | 0.0099544 | 0.0024942 | -0.0099505 | -0.002493 | 3.9215e-06 | 1.1597e-06 | 0.015092 | 0.015092 | 0.015092 | 0.98148 | -0.12999 | 0.98108 | -0.13283 | 5.5895
5 | -0.032556 | -0.0081584 | 0.032635 | 0.0081883 | 7.9433e-05 | 2.9888e-05 | 0.049329 | 0.049329 | 0.049329 | 0.98204 | -0.12601 | 0.98451 | -0.10843 | 18.27
6 | 0.012395 | 0.0031053 | -0.012386 | -0.0031024 | 8.7997e-06 | 2.879e-06 | 0.01878 | 0.01878 | 0.01878 | 0.98204 | -0.12601 | 0.98132 | -0.13115 | 6.9557
7 | 0.0094332 | 0.0023642 | -0.0094309 | -0.0023636 | 2.2824e-06 | 6.4301e-07 | 0.014164 | 0.014164 | 0.014164 | 0.991 | -0.062987 | 0.99075 | -0.064735 | 5.246
8 | -0.010892 | -0.00273 | 0.010901 | 0.0027326 | 8.6392e-06 | 2.6553e-06 | 0.016355 | 0.016355 | 0.016355 | 0.991 | -0.062987 | 0.99181 | -0.057262 | 6.0575
9 | -0.016713 | -0.0041893 | 0.016719 | 0.0041914 | 5.9177e-06 | 2.0813e-06 | 0.025075 | 0.025075 | 0.025075 | 0.99181 | -0.057262 | 0.99217 | -0.054706 | 9.2872
10 | 0.0073097 | 0.0018312 | -0.0073095 | -0.0018312 | 2.4055e-07 | 5.2915e-08 | 0.011086 | 0.011086 | 0.011086 | 0.98108 | -0.13283 | 0.98105 | -0.13307 | 4.1061
11 | -0.036491 | -0.0091548 | 0.036511 | 0.0091621 | 1.9325e-05 | 7.3032e-06 | 0.055157 | 0.055157 | 0.055157 | 0.98451 | -0.10843 | 0.98505 | -0.10461 | 20.4286
12 | 0.0030185 | 0.00075507 | -0.0030177 | -0.00075552 | 7.7305e-07 | -4.4972e-07 | 0.0045765 | 0.0045768 | 0.0045768 | 0.98132 | -0.13115 | 0.98106 | -0.133 | 1.6951
13 | 0.0093673 | 0.0023473 | -0.0093648 | -0.0023466 | 2.5098e-06 | 7.1351e-07 | 0.014204 | 0.014204 | 0.014204 | 0.98132 | -0.13115 | 0.98105 | -0.13308 | 5.2607
14 | 0.0048876 | 0.0012242 | -0.0048867 | -0.0012242 | 9.0237e-07 | 1.4861e-08 | 0.0074131 | 0.0074132 | 0.0074132 | 0.98105 | -0.13307 | 0.98086 | -0.13441 | 2.7456
15 | -0.038266 | -0.009602 | 0.038285 | 0.0096092 | 1.9108e-05 | 7.2326e-06 | 0.057809 | 0.057808 | 0.057809 | 0.98505 | -0.10461 | 0.98556 | -0.10102 | 21.4106
16 | 0.0023892 | 0.00059826 | -0.0023888 | -0.0005987 | 3.7962e-07 | -4.3889e-07 | 0.0036236 | 0.0036239 | 0.0036239 | 0.98106 | -0.133 | 0.9809 | -0.13415 | 1.3422
17 | 0.00062846 | 0.00015726 | -0.00062845 | -0.0001575 | 1.1105e-08 | -2.4307e-07 | 0.00095312 | 0.00095321 | 0.00095321 | 0.98106 | -0.133 | 0.98104 | -0.13313 | 0.35304
18 | 0.0075216 | 0.0018847 | -0.0075209 | -0.0018845 | 6.9973e-07 | 1.6035e-07 | 0.011408 | 0.011408 | 0.011408 | 0.98105 | -0.13308 | 0.98095 | -0.13376 | 4.2253
19 | 0.0051081 | 0.0012801 | -0.0051075 | -0.0012801 | 5.4486e-07 | 2.4762e-08 | 0.0077356 | 0.0077357 | 0.0077357 | 0.98258 | -0.122 | 0.98247 | -0.12277 | 2.8651
20 | -0.0065408 | -0.0016392 | 0.0065416 | 0.0016393 | 8.5102e-07 | 1.5123e-07 | 0.0099054 | 0.0099053 | 0.0099054 | 0.98258 | -0.122 | 0.98271 | -0.12106 | 3.6687
21 | 0.0025845 | 0.00064774 | -0.0025845 | -0.00064775 | 6.3965e-09 | -6.0111e-09 | 0.0039145 | 0.0039145 | 0.0039145 | 0.98247 | -0.12277 | 0.98247 | -0.12278 | 1.4498
22 | -0.0092711 | -0.0023234 | 0.0092713 | 0.0023234 | 2.1806e-07 | 6.1402e-08 | 0.014038 | 0.014038 | 0.014038 | 0.98271 | -0.12106 | 0.98273 | -0.12089 | 5.1994
23 | -0.0107 | -0.0026814 | 0.010705 | 0.0026829 | 4.7323e-06 | 1.4539e-06 | 0.016201 | 0.016201 | 0.016201 | 0.98273 | -0.12089 | 0.98318 | -0.11769 | 6.0004
24 | 0.044444 | 0.011155 | -0.044401 | -0.011139 | 4.3326e-05 | 1.6469e-05 | 0.067271 | 0.067271 | 0.067271 | 0.98318 | -0.11769 | 0.98219 | -0.12472 | 24.9152
25 | -0.064269 | -0.016124 | 0.064397 | 0.016173 | 0.00012776 | 4.8864e-05 | 0.097275 | 0.097275 | 0.097275 | 0.98318 | -0.11769 | 0.9852 | -0.10339 | 36.0278
26 | 0.0091202 | 0.0022854 | -0.0091184 | -0.0022849 | 1.7781e-06 | 4.9424e-07 | 0.013803 | 0.013803 | 0.013803 | 0.98318 | -0.11769 | 0.98298 | -0.1191 | 5.1123
27 | 0.043178 | 0.010832 | -0.043153 | -0.010823 | 2.5124e-05 | 9.5441e-06 | 0.065418 | 0.065419 | 0.065419 | 0.98219 | -0.12472 | 0.9816 | -0.12892 | 24.2291
28 | -0.06537 | -0.016417 | 0.065419 | 0.016435 | 4.8834e-05 | 1.868e-05 | 0.098745 | 0.098745 | 0.098745 | 0.9852 | -0.10339 | 0.98596 | -0.09802 | 36.5723
29 | 0.0073319 | 0.0018372 | -0.0073318 | -0.0018371 | 8.1431e-08 | 1.789e-08 | 0.011099 | 0.011099 | 0.011099 | 0.98298 | -0.1191 | 0.98297 | -0.11918 | 4.1106
30 | 0.0060745 | 0.001522 | -0.0060732 | -0.0015219 | 1.2354e-06 | 1.7841e-07 | 0.0091954 | 0.0091955 | 0.0091955 | 0.98297 | -0.11918 | 0.98276 | -0.12065 | 3.4057
31 | 0.0048236 | 0.0012087 | -0.0048236 | -0.0012087 | 4.3101e-09 | 1.6644e-11 | 0.0073034 | 0.0073034 | 0.0073034 | 0.98276 | -0.12065 | 0.98276 | -0.12066 | 2.7049
32 | 0.0033607 | 0.00084204 | -0.0033607 | -0.00084204 | 1.4974e-08 | -5.9842e-09 | 0.0050884 | 0.0050884 | 0.0050884 | 0.98276 | -0.12066 | 0.98276 | -0.12069 | 1.8846
33 | 0.041671 | 0.010452 | -0.041618 | -0.010431 | 5.3437e-05 | 2.0282e-05 | 0.063172 | 0.063172 | 0.063172 | 0.9816 | -0.12892 | 0.9803 | -0.13818 | 23.3972
34 | -0.066754 | -0.01677 | 0.066824 | 0.016797 | 6.9796e-05 | 2.6704e-05 | 0.10076 | 0.10076 | 0.10076 | 0.98596 | -0.09802 | 0.98702 | -0.090511 | 37.3186
35 | 0.0021125 | 0.00052922 | -0.0021124 | -0.00052942 | 1.1988e-07 | -1.918e-07 | 0.0031986 | 0.0031986 | 0.0031986 | 0.98276 | -0.12069 | 0.9827 | -0.1211 | 1.1847
36 | 0.01766 | 0.0044261 | -0.017652 | -0.0044235 | 7.2021e-06 | 2.5676e-06 | 0.026806 | 0.026806 | 0.026806 | 0.9803 | -0.13818 | 0.97989 | -0.14112 | 9.9281
37 | 0.023958 | 0.0060052 | -0.023951 | -0.0060026 | 7.0321e-06 | 2.5972e-06 | 0.036367 | 0.036367 | 0.036367 | 0.9803 | -0.13818 | 0.98001 | -0.1403 | 13.4691
38 | -0.067622 | -0.016997 | 0.067792 | 0.017062 | 0.00017076 | 6.5341e-05 | 0.10196 | 0.10196 | 0.10196 | 0.98702 | -0.090511 | 0.98959 | -0.072422 | 37.764
39 | 0.040961 | 0.010282 | -0.040941 | -0.010275 | 1.9404e-05 | 7.3592e-06 | 0.061819 | 0.061819 | 0.061819 | 0.98604 | -0.097603 | 0.98556 | -0.10102 | 22.896
40 | -0.042067 | -0.01056 | 0.042102 | 0.010573 | 3.4643e-05 | 1.3148e-05 | 0.063489 | 0.063489 | 0.063489 | 0.98604 | -0.097603 | 0.98688 | -0.091678 | 23.5145
41 | -0.04534 | -0.011384 | 0.045354 | 0.01139 | 1.3982e-05 | 5.3164e-06 | 0.068372 | 0.068372 | 0.068372 | 0.98688 | -0.091678 | 0.98719 | -0.089459 | 25.3229
42 | -0.04668 | -0.011722 | 0.04675 | 0.011748 | 6.949e-05 | 2.6439e-05 | 0.070371 | 0.07037 | 0.070371 | 0.98719 | -0.089459 | 0.98871 | -0.078764 | 26.0632
43 | 0.059849 | 0.015114 | -0.059652 | -0.015038 | 0.00019753 | 7.5451e-05 | 0.089097 | 0.089097 | 0.089097 | 1 | 0 | 0.9966 | -0.02356 | 32.9989
44 | 0.11844 | 0.029889 | -0.11808 | -0.029752 | 0.00035883 | 0.00013705 | 0.17631 | 0.17631 | 0.17631 | 1 | 0 | 0.99688 | -0.02165 | 32.6501
45 | 0.058885 | 0.014846 | -0.058792 | -0.01481 | 9.3635e-05 | 3.5761e-05 | 0.087952 | 0.087953 | 0.087953 | 0.9966 | -0.02356 | 0.99496 | -0.034928 | 32.575
46 | 0.043962 | 0.011039 | -0.043925 | -0.011025 | 3.7081e-05 | 1.4082e-05 | 0.065629 | 0.065629 | 0.065629 | 0.99688 | -0.02165 | 0.99601 | -0.027725 | 24.3071
47 | 0.074117 | 0.018714 | -0.074044 | -0.018686 | 7.2988e-05 | 2.7948e-05 | 0.11068 | 0.11068 | 0.11068 | 0.99688 | -0.02165 | 0.99586 | -0.028665 | 40.9931
48 | -0.048889 | -0.012285 | 0.048903 | 0.01229 | 1.3373e-05 | 5.0926e-06 | 0.07359 | 0.07359 | 0.07359 | 0.98871 | -0.078764 | 0.98898 | -0.076799 | 27.2557
49 | 0.057717 | 0.014541 | -0.057505 | -0.01446 | 0.00021287 | 8.1282e-05 | 0.086346 | 0.086346 | 0.086346 | 0.99496 | -0.034928 | 0.99118 | -0.061392 | 31.9801
50 | -0.050634 | -0.012724 | 0.050668 | 0.012737 | 3.4258e-05 | 1.3055e-05 | 0.076195 | 0.076195 | 0.076195 | 0.98898 | -0.076799 | 0.98968 | -0.071941 | 28.2203
51 | -0.06955 | -0.017504 | 0.069674 | 0.017551 | 0.00012406 | 4.748e-05 | 0.10459 | 0.10459 | 0.10459 | 0.98972 | -0.07148 | 0.99155 | -0.058726 | 38.7377
52 | 0.068447 | 0.017227 | -0.068438 | -0.017224 | 8.9974e-06 | 3.443e-06 | 0.10293 | 0.10293 | 0.10293 | 0.98972 | -0.07148 | 0.98959 | -0.072422 | 38.1235
53 | -0.070858 | -0.017848 | 0.071157 | 0.017962 | 0.00029913 | 0.0001145 | 0.10637 | 0.10637 | 0.10637 | 0.99155 | -0.058726 | 0.99586 | -0.028665 | 39.3955
54 | 0.038351 | 0.0096275 | -0.038276 | -0.0095992 | 7.4958e-05 | 2.8355e-05 | 0.057301 | 0.057301 | 0.057301 | 0.99601 | -0.027725 | 0.994 | -0.041825 | 21.2225
55 | 0.0010536 | 0.00026374 | -0.0010535 | -0.00026404 | 3.9931e-08 | -3.0026e-07 | 0.0015989 | 0.001599 | 0.001599 | 0.98043 | -0.13752 | 0.98039 | -0.1378 | 0.59223
56 | -0.007517 | -0.0018836 | 0.0075184 | 0.001884 | 1.4588e-06 | 3.3452e-07 | 0.011409 | 0.011408 | 0.011409 | 0.98043 | -0.13752 | 0.98062 | -0.13612 | 4.2254
57 | -0.0075184 | -0.001884 | 0.0075209 | 0.0018845 | 2.462e-06 | 5.6435e-07 | 0.011408 | 0.011408 | 0.011408 | 0.98062 | -0.13612 | 0.98095 | -0.13376 | 4.2254
58 | 0.0084625 | 0.0021205 | -0.0084612 | -0.0021202 | 1.2663e-06 | 3.3236e-07 | 0.012853 | 0.012853 | 0.012853 | 0.97973 | -0.14225 | 0.97958 | -0.14333 | 4.7603
59 | -0.0097117 | -0.0024336 | 0.0097143 | 0.0024344 | 2.6206e-06 | 7.6476e-07 | 0.01475 | 0.01475 | 0.01475 | 0.97973 | -0.14225 | 0.98001 | -0.1403 | 5.4629
60 | 0.0075444 | 0.0018904 | -0.0075444 | -0.0018904 | 1.396e-08 | 3.2249e-09 | 0.01146 | 0.01146 | 0.01146 | 0.97958 | -0.14333 | 0.97958 | -0.14334 | 4.2445
61 | 0.014237 | 0.0035682 | -0.014233 | -0.0035668 | 4.0927e-06 | 1.3973e-06 | 0.021617 | 0.021617 | 0.021617 | 0.98001 | -0.1403 | 0.97972 | -0.14237 | 8.0063
62 | 0.0066234 | 0.0016596 | -0.0066231 | -0.0016595 | 3.2445e-07 | 6.0128e-08 | 0.010061 | 0.010061 | 0.010061 | 0.97958 | -0.14334 | 0.97953 | -0.1437 | 3.7263
63 | 0.013108 | 0.0032849 | -0.013106 | -0.0032843 | 1.6019e-06 | 5.3456e-07 | 0.019908 | 0.019908 | 0.019908 | 0.97972 | -0.14237 | 0.97959 | -0.14326 | 7.3734
64 | 0.0052614 | 0.0013183 | -0.0052605 | -0.0013182 | 8.9924e-07 | 6.1949e-08 | 0.0079926 | 0.0079927 | 0.0079927 | 0.97953 | -0.1437 | 0.97936 | -0.14493 | 2.9602
65 | 0.016309 | 0.0040869 | -0.016301 | -0.004084 | 8.1269e-06 | 2.8584e-06 | 0.024766 | 0.024766 | 0.024766 | 0.97989 | -0.14112 | 0.97939 | -0.14473 | 9.1726
66 | 0.011804 | 0.002958 | -0.011797 | -0.0029559 | 6.3853e-06 | 2.0554e-06 | 0.01793 | 0.01793 | 0.01793 | 0.97959 | -0.14326 | 0.97905 | -0.14717 | 6.6408
67 | 0.003258 | 0.00081635 | -0.003258 | -0.00081637 | 6.2434e-08 | -2.7366e-08 | 0.0049501 | 0.0049501 | 0.0049501 | 0.97936 | -0.14493 | 0.97934 | -0.14507 | 1.8334
68 | 0.014596 | 0.0036567 | -0.014596 | -0.0036566 | 5.1622e-07 | 1.7738e-07 | 0.022176 | 0.022176 | 0.022176 | 0.97939 | -0.14473 | 0.97935 | -0.14498 | 8.2133
69 | 0.010428 | 0.0026126 | -0.01042 | -0.0026103 | 7.5828e-06 | 2.3085e-06 | 0.015848 | 0.015848 | 0.015848 | 0.97905 | -0.14717 | 0.97831 | -0.15243 | 5.8698
70 | 0.0021546 | 0.00053949 | -0.0021545 | -0.00053958 | 5.7593e-08 | -9.1556e-08 | 0.0032344 | 0.0032345 | 0.0032345 | 0.99118 | -0.061392 | 0.99115 | -0.061585 | 1.1979
71 | 0.053264 | 0.013398 | -0.053186 | -0.013368 | 7.8234e-05 | 2.9838e-05 | 0.079981 | 0.079981 | 0.079981 | 0.99118 | -0.061392 | 0.98968 | -0.071941 | 29.6225
72 | 0.011012 | 0.0027599 | -0.01101 | -0.0027591 | 2.4467e-06 | 7.5406e-07 | 0.016486 | 0.016486 | 0.016486 | 0.994 | -0.041825 | 0.99377 | -0.04343 | 6.1058
73 | 0.027263 | 0.0068393 | -0.027244 | -0.006832 | 1.9508e-05 | 7.2598e-06 | 0.040815 | 0.040815 | 0.040815 | 0.994 | -0.041825 | 0.99327 | -0.046987 | 15.1168
74 | -0.001032 | -0.00025864 | 0.001032 | 0.00025828 | 4.5219e-08 | -3.5567e-07 | 0.0015657 | 0.0015656 | 0.0015657 | 0.98075 | -0.1352 | 0.9808 | -0.13488 | 0.5799
75 | -0.0027459 | -0.00068782 | 0.0027461 | 0.00068768 | 1.8024e-07 | -1.4076e-07 | 0.0041658 | 0.0041657 | 0.0041658 | 0.9808 | -0.13488 | 0.98086 | -0.13441 | 1.5429
76 | 0.00063568 | 0.00015892 | -0.00063566 | -0.00015931 | 1.752e-08 | -3.9062e-07 | 0.0009542 | 0.00095434 | 0.00095434 | 0.99115 | -0.061585 | 0.99112 | -0.061785 | 0.35346
77 | 0.0082491 | 0.0020672 | -0.0082481 | -0.0020669 | 1.0299e-06 | 2.5597e-07 | 0.012352 | 0.012352 | 0.012352 | 0.99377 | -0.04343 | 0.99364 | -0.044332 | 4.5747
78 | 0.025888 | 0.0064923 | -0.025861 | -0.0064821 | 2.767e-05 | 1.0261e-05 | 0.038785 | 0.038785 | 0.038785 | 0.99327 | -0.046987 | 0.99217 | -0.054706 | 14.3648
79 | 0.0010731 | 0.0002688 | -0.0010731 | -0.00026895 | 2.0511e-08 | -1.4769e-07 | 0.0016305 | 0.0016305 | 0.0016305 | 0.97934 | -0.14507 | 0.97932 | -0.14521 | 0.60389
80 | -0.0028236 | -0.00070766 | 0.0028238 | 0.00070751 | 2.1215e-07 | -1.4871e-07 | 0.0043001 | 0.0043 | 0.0043001 | 0.97708 | -0.16129 | 0.97715 | -0.16074 | 1.5926
81 | -0.0041372 | -0.0010367 | 0.0041389 | 0.0010365 | 1.6966e-06 | -2.0598e-07 | 0.0063 | 0.0062997 | 0.0063 | 0.97715 | -0.16074 | 0.97757 | -0.15778 | 2.3333
82 | -0.0041389 | -0.0010365 | 0.0041403 | 0.0010363 | 1.4113e-06 | -1.7197e-07 | 0.0062997 | 0.0062995 | 0.0062997 | 0.97757 | -0.15778 | 0.97791 | -0.15531 | 2.3332
83 | -0.0041403 | -0.0010363 | 0.0041424 | 0.001036 | 2.1016e-06 | -2.5712e-07 | 0.0062995 | 0.0062991 | 0.0062995 | 0.97791 | -0.15531 | 0.97842 | -0.15163 | 2.3331
84 | -0.0063658 | -0.0015933 | 0.0063659 | 0.0015933 | 4.5433e-08 | 7.7165e-09 | 0.0096806 | 0.0096806 | 0.0096806 | 0.97842 | -0.15163 | 0.97843 | -0.15158 | 3.5854
85 | 0.0012403 | 0.00031084 | -0.0012403 | -0.00031085 | 1.3334e-09 | -7.1609e-09 | 0.0018781 | 0.0018781 | 0.0018781 | 0.9827 | -0.1211 | 0.9827 | -0.12111 | 0.69558
86 | -0.0088314 | -0.0022112 | 0.0088332 | 0.0022117 | 1.8517e-06 | 5.0551e-07 | 0.01343 | 0.01343 | 0.01343 | 0.97843 | -0.15158 | 0.97864 | -0.15006 | 4.9741
87 | -0.012311 | -0.0030834 | 0.01232 | 0.0030863 | 8.6549e-06 | 2.8311e-06 | 0.018719 | 0.018718 | 0.018719 | 0.97864 | -0.15006 | 0.97935 | -0.14498 | 6.9328
88 | -0.0060654 | -0.0015201 | 0.0060668 | 0.0015203 | 1.36e-06 | 1.8113e-07 | 0.0090853 | 0.0090852 | 0.0090853 | 0.99341 | -0.045952 | 0.99364 | -0.044332 | 3.3649
89 | 0.0048747 | 0.0012217 | -0.0048745 | -0.0012217 | 2.6472e-07 | -1.1985e-09 | 0.0073017 | 0.0073018 | 0.0073018 | 0.99341 | -0.045952 | 0.99336 | -0.046344 | 2.7044
90 | 0.0057193 | 0.001433 | -0.0057169 | -0.0014328 | 2.3383e-06 | 2.4185e-07 | 0.0085774 | 0.0085776 | 0.0085776 | 0.99217 | -0.054706 | 0.99175 | -0.05766 | 3.1769
91 | 0.0010461 | 0.00026126 | -0.001046 | -0.00026159 | 4.3766e-08 | -3.3114e-07 | 0.0015908 | 0.0015909 | 0.0015909 | 0.97831 | -0.15243 | 0.97827 | -0.15273 | 0.58922
92 | 0.0093739 | 0.002349 | -0.0093714 | -0.0023483 | 2.5278e-06 | 7.2209e-07 | 0.014258 | 0.014258 | 0.014258 | 0.97831 | -0.15243 | 0.97804 | -0.15438 | 5.2806
93 | 0.001046 | 0.00026159 | -0.001046 | -0.00026215 | 7.319e-08 | -5.5358e-07 | 0.0015909 | 0.0015911 | 0.0015911 | 0.97827 | -0.15273 | 0.9782 | -0.15324 | 0.5893
94 | 0.0081708 | 0.0020474 | -0.0081697 | -0.0020471 | 1.1404e-06 | 2.9024e-07 | 0.012431 | 0.012431 | 0.012431 | 0.97804 | -0.15438 | 0.9779 | -0.15538 | 4.6041
95 | 0.0073132 | 0.0018325 | -0.0073107 | -0.0018319 | 2.4703e-06 | 5.4919e-07 | 0.011128 | 0.011128 | 0.011128 | 0.9779 | -0.15538 | 0.97756 | -0.15783 | 4.1215
96 | 0.0030502 | 0.00076428 | -0.0030502 | -0.00076429 | 1.8894e-08 | -1.0326e-08 | 0.004644 | 0.004644 | 0.004644 | 0.97732 | -0.15953 | 0.97731 | -0.15957 | 1.72
97 | -0.0039679 | -0.00099427 | 0.0039679 | 0.00099426 | 3.907e-08 | -6.4714e-09 | 0.0060412 | 0.0060412 | 0.0060412 | 0.97732 | -0.15953 | 0.97733 | -0.15945 | 2.2375
98 | 0.0022848 | 0.00057248 | -0.0022847 | -0.00057261 | 1.0035e-07 | -1.2791e-07 | 0.0034788 | 0.0034788 | 0.0034788 | 0.97731 | -0.15957 | 0.97727 | -0.15989 | 1.2885
99 | -0.0054252 | -0.0013595 | 0.0054256 | 0.0013595 | 3.7063e-07 | 3.345e-08 | 0.00826 | 0.0082599 | 0.00826 | 0.97733 | -0.15945 | 0.9774 | -0.15896 | 3.0593
100 | -0.0063156 | -0.0015826 | 0.0063166 | 0.0015828 | 9.9224e-07 | 1.6602e-07 | 0.0096149 | 0.0096149 | 0.0096149 | 0.9774 | -0.15896 | 0.97756 | -0.15783 | 3.5611

## res_trafo
| p_hv_mw | q_hv_mvar | p_lv_mw | q_lv_mvar | pl_mw | ql_mvar | i_hv_ka | i_lv_ka | vm_hv_pu | va_hv_degree | vm_lv_pu | va_lv_degree | loading_percent
0 | 2.5187e-16 | 8.8016e-16 | 0.00079998 | 7.4552e-08 | 0.00079998 | 7.4552e-08 | 2.6429e-17 | 0.0011547 | 0.99998 | 149.9947 | 1 | 0 | 0.31999

## res_ext_grid
| p_mw | q_mvar
0 | 0.18001 | 0.045235

## res_load
| p_mw | q_mvar
0 | 0.0027401 | 0.00068675
1 | 0.0026881 | 0.00067371
2 | 0.0020715 | 0.00051917
3 | 0.0026981 | 0.0006762
4 | 0.0014592 | 0.0003657
5 | 0.0094309 | 0.0023636
6 | 0.0058124 | 0.0014567
7 | 0.0026407 | 0.00066183
8 | 0.0038561 | 0.00096644
9 | 0.0024219 | 0.00060698
10 | 0.0017552 | 0.00043991
11 | 0.0018432 | 0.00046195
12 | 0.0014327 | 0.00035908
13 | 0.002523 | 0.00063232
14 | 0.0027295 | 0.00068407
15 | 0.0025845 | 0.00064775
16 | 0.0014284 | 0.000358
17 | 0.0012229 | 0.00030648
18 | 0.00097339 | 0.00024395
19 | 0.0017866 | 0.00044776
20 | 0.0012573 | 0.00031511
21 | 0.0012496 | 0.00031319
22 | 0.0014629 | 0.00036663
23 | 0.0014817 | 0.00037136
24 | 0.0013351 | 0.00033461
25 | 0.0012482 | 0.00031282
26 | 0.00079778 | 0.00019994
27 | 0.0011065 | 0.00027732
28 | 0.0026564 | 0.00066577
29 | 0.0032385 | 0.00081164
30 | 0.001326 | 0.00033231
31 | 0.00092626 | 0.00023214
32 | 0.00076651 | 0.00019211
33 | 0.0021395 | 0.00053622
34 | 0.0010741 | 0.0002692
35 | 0.001731 | 0.00043382
36 | 0.001103 | 0.00027643
37 | 0.0011836 | 0.00029664
38 | 0.00064554 | 0.00016179
39 | 0.002887 | 0.00072356
40 | 0.0055748 | 0.0013972
41 | 0.0064634 | 0.0016199
42 | 0.0010535 | 0.00026404
43 | 0.0012492 | 0.00031309
44 | 0.00091677 | 0.00022977
45 | 0.00092101 | 0.00023083
46 | 0.0011251 | 0.00028197
47 | 0.0013617 | 0.00034126
48 | 0.0013434 | 0.00033668
49 | 0.0013022 | 0.00032636
50 | 0.0020025 | 0.00050187
51 | 0.0017047 | 0.00042725
52 | 0.0013699 | 0.00034333
53 | 0.0020859 | 0.00052276
54 | 0.001032 | 0.00025864
55 | 0.0017139 | 0.00042953
56 | 0.0021407 | 0.0005365
57 | 0.0025179 | 0.00063105
58 | 0.0015189 | 0.00038066
59 | 0.00063566 | 0.00015931
60 | 0.0027609 | 0.00069194
61 | 0.0013554 | 0.00033969
62 | 0.0021848 | 0.00054757
63 | 0.0010731 | 0.00026895
64 | 0.0028236 | 0.00070766
65 | 0.0013134 | 0.00032916
66 | 0.0022235 | 0.00055725
67 | 0.00087213 | 0.00021858
68 | 0.0012403 | 0.00031085
69 | 0.0024655 | 0.00061791
70 | 0.0034782 | 0.00087172
71 | 0.0022756 | 0.00057032
72 | 0.0011907 | 0.00029842
73 | 0.0021813 | 0.00054668
74 | 0.0048745 | 0.0012217
75 | 0.003422 | 0.00085764
76 | 0.0057169 | 0.0014328
77 | 0.0012006 | 0.00030089
78 | 0.001046 | 0.00026215
79 | 0.00085648 | 0.00021465
80 | 0.0023888 | 0.0005987
81 | 0.00062845 | 0.0001575
82 | 0.00091768 | 0.00022999
83 | 0.00076531 | 0.0001918
84 | 0.0014573 | 0.00036524
85 | 0.0022847 | 0.00057261
86 | 0.00089003 | 0.00022306
87 | 0.00099412 | 0.00024915

## dtypes
| element | column | dtype
0 | bus | name | object
1 | bus | vn_kv | float64
2 | bus | type | object
3 | bus | zone | object
4 | bus | in_service | bool
5 | load | name | object
6 | load | bus | uint32
7 | load | p_mw | float64
8 | load | q_mvar | float64
9 | load | const_z_percent | float64
10 | load | const_i_percent | float64
11 | load | sn_mva | float64
12 | load | scaling | float64
13 | load | in_service | bool
14 | load | type | object
15 | ext_grid | name | object
16 | ext_grid | bus | uint32
17 | ext_grid | vm_pu | float64
18 | ext_grid | va_degree | float64
19 | ext_grid | slack_weight | float64
20 | ext_grid | in_service | bool
21 | line | name | object
22 | line | std_type | object
23 | line | from_bus | uint32
24 | line | to_bus | uint32
25 | line | length_km | float64
26 | line | r_ohm_per_km | float64
27 | line | x_ohm_per_km | float64
28 | line | c_nf_per_km | float64
29 | line | g_us_per_km | float64
30 | line | max_i_ka | float64
31 | line | df | float64
32 | line | parallel | uint32
33 | line | type | object
34 | line | in_service | bool
35 | trafo | name | object
36 | trafo | std_type | object
37 | trafo | hv_bus | uint32
38 | trafo | lv_bus | uint32
39 | trafo | sn_mva | float64
40 | trafo | vn_hv_kv | float64
41 | trafo | vn_lv_kv | float64
42 | trafo | vk_percent | float64
43 | trafo | vkr_percent | float64
44 | trafo | pfe_kw | float64
45 | trafo | i0_percent | float64
46 | trafo | shift_degree | float64
47 | trafo | tap_side | object
48 | trafo | tap_neutral | int32
49 | trafo | tap_min | int32
50 | trafo | tap_max | int32
51 | trafo | tap_step_percent | float64
52 | trafo | tap_step_degree | float64
53 | trafo | tap_pos | int32
54 | trafo | tap_phase_shifter | bool
55 | trafo | parallel | uint32
56 | trafo | df | float64
57 | trafo | in_service | bool
58 | line_geodata | coords | object
59 | bus_geodata | x | float64
60 | bus_geodata | y | float64
61 | bus_geodata | coords | object
62 | res_bus | vm_pu | float64
63 | res_bus | va_degree | float64
64 | res_bus | p_mw | float64
65 | res_bus | q_mvar | float64
66 | res_line | p_from_mw | float64
67 | res_line | q_from_mvar | float64
68 | res_line | p_to_mw | float64
69 | res_line | q_to_mvar | float64
70 | res_line | pl_mw | float64
71 | res_line | ql_mvar | float64
72 | res_line | i_from_ka | float64
73 | res_line | i_to_ka | float64
74 | res_line | i_ka | float64
75 | res_line | vm_from_pu | float64
76 | res_line | va_from_degree | float64
77 | res_line | vm_to_pu | float64
78 | res_line | va_to_degree | float64
79 | res_line | loading_percent | float64
80 | res_trafo | p_hv_mw | float64
81 | res_trafo | q_hv_mvar | float64
82 | res_trafo | p_lv_mw | float64
83 | res_trafo | q_lv_mvar | float64
84 | res_trafo | pl_mw | float64
85 | res_trafo | ql_mvar | float64
86 | res_trafo | i_hv_ka | float64
87 | res_trafo | i_lv_ka | float64
88 | res_trafo | vm_hv_pu | float64
89 | res_trafo | va_hv_degree | float64
90 | res_trafo | vm_lv_pu | float64
91 | res_trafo | va_lv_degree | float64
92 | res_trafo | loading_percent | float64
93 | res_ext_grid | p_mw | float64
94 | res_ext_grid | q_mvar | float64
95 | res_load | p_mw | float64
96 | res_load | q_mvar | float64

## parameters
| version | format_version | converged | OPF_converged | name | f_hz | sn_mva
0 | 2.14.6 | 2.14.0 | TRUE | FALSE |  | 50 | 1