## bus
| name | vn_kv | type | zone | in_service
0 | bus_LV_2430-6_0_2_node_0 | 0.4 | n |  | TRUE
1 | bus_LV_2430-6_0_2_node_1 | 0.4 | n |  | TRUE
2 | bus_LV_2430-6_0_2_node_2 | 0.4 | n |  | TRUE
3 | bus_LV_2430-6_0_2_node_3 | 0.4 | n |  | TRUE
4 | bus_LV_2430-6_0_2_node_5 | 0.4 | n |  | TRUE
5 | bus_LV_2430-6_0_2_node_58 | 0.4 | n |  | TRUE
6 | bus_LV_2430-6_0_2_node_4 | 0.4 | n |  | TRUE
7 | bus_LV_2430-6_0_2_node_21 | 0.4 | n |  | TRUE
8 | bus_LV_2430-6_0_2_node_45 | 0.4 | n |  | TRUE
9 | bus_LV_2430-6_0_2_node_42 | 0.4 | n |  | TRUE
10 | bus_LV_2430-6_0_2_node_15 | 0.4 | n |  | TRUE
11 | bus_LV_2430-6_0_2_node_16 | 0.4 | n |  | TRUE
12 | bus_LV_2430-6_0_2_node_17 | 0.4 | n |  | TRUE
13 | bus_LV_2430-6_0_2_node_18 | 0.4 | n |  | TRUE
14 | bus_LV_2430-6_0_2_node_19 | 0.4 | n |  | TRUE
15 | bus_LV_2430-6_0_2_node_56 | 0.4 | n |  | TRUE
16 | bus_LV_2430-6_0_2_node_57 | 0.4 | n |  | TRUE
17 | bus_LV_2430-6_0_2_node_60 | 0.4 | n |  | TRUE
18 | bus_LV_2430-6_0_2_node_22 | 0.4 | n |  | TRUE
19 | bus_LV_2430-6_0_2_node_23 | 0.4 | n |  | TRUE
20 | bus_LV_2430-6_0_2_node_54 | 0.4 | n |  | TRUE
21 | bus_LV_2430-6_0_2_node_20 | 0.4 | n |  | TRUE
22 | bus_LV_2430-6_0_2_node_43 | 0.4 | n |  | TRUE
23 | bus_LV_2430-6_0_2_node_6 | 0.4 | n |  | TRUE
24 | bus_LV_2430-6_0_2_node_7 | 0.4 | n |  | TRUE
25 | bus_LV_2430-6_0_2_node_8 | 0.4 | n |  | TRUE
26 | bus_LV_2430-6_0_2_node_9 | 0.4 | n |  | TRUE
27 | bus_LV_2430-6_0_2_node_10 | 0.4 | n |  | TRUE
28 | bus_LV_2430-6_0_2_node_30 | 0.4 | n |  | TRUE
29 | bus_LV_2430-6_0_2_node_51 | 0.4 | n |  | TRUE
30 | bus_LV_2430-6_0_2_node_28 | 0.4 | n |  | TRUE
31 | bus_LV_2430-6_0_2_node_48 | 0.4 | n |  | TRUE
32 | bus_LV_2430-6_0_2_node_11 | 0.4 | n |  | TRUE
33 | bus_LV_2430-6_0_2_node_12 | 0.4 | n |  | TRUE
34 | bus_LV_2430-6_0_2_node_14 | 0.4 | n |  | TRUE
35 | bus_LV_2430-6_0_2_node_40 | 0.4 | n |  | TRUE
36 | bus_LV_2430-6_0_2_node_41 | 0.4 | n |  | TRUE
37 | bus_LV_2430-6_0_2_node_39 | 0.4 | n |  | TRUE
38 | bus_LV_2430-6_0_2_node_44 | 0.4 | n |  | TRUE
39 | bus_LV_2430-6_0_2_node_26 | 0.4 | n |  | TRUE
40 | bus_LV_2430-6_0_2_node_27 | 0.4 | n |  | TRUE
41 | bus_LV_2430-6_0_2_node_29 | 0.4 | n |  | TRUE
42 | bus_LV_2430-6_0_2_node_36 | 0.4 | n |  | TRUE
43 | bus_LV_2430-6_0_2_node_37 | 0.4 | n |  | TRUE
44 | bus_LV_2430-6_0_2_node_31 | 0.4 | n |  | TRUE
45 | bus_LV_2430-6_0_2_node_32 | 0.4 | n |  | TRUE
46 | bus_LV_2430-6_0_2_node_33 | 0.4 | n |  | TRUE
47 | bus_LV_2430-6_0_2_node_34 | 0.4 | n |  | TRUE
48 | bus_LV_2430-6_0_2_node_35 | 0.4 | n |  | TRUE
49 | bus_LV_2430-6_0_2_node_49 | 0.4 | n |  | TRUE
50 | bus_LV_2430-6_0_2_node_55 | 0.4 | n |  | TRUE
51 | bus_LV_2430-6_0_2_node_47 | 0.4 | n |  | TRUE
52 | bus_LV_2430-6_0_2_node_38 | 0.4 | n |  | TRUE
53 | bus_LV_2430-6_0_2_node_52 | 0.4 | n |  | TRUE
54 | bus_LV_2430-6_0_2_node_53 | 0.4 | n |  | TRUE
55 | bus_LV_2430-6_0_2_node_46 | 0.4 | n |  | TRUE
56 | bus_LV_2430-6_0_2_node_50 | 0.4 | n |  | TRUE
57 | bus_LV_2430-6_0_2_node_59 | 0.4 | n |  | TRUE
58 | bus_LV_2430-6_0_2_node_61 | 0.4 | n |  | TRUE
59 | bus_LV_2430-6_0_2_node_62 | 0.4 | n |  | TRUE
60 | bus_LV_2430-6_0_2_node_63 | 0.4 | n |  | TRUE
61 | bus_MV_292_0_node_20 | 20 | n |  | TRUE

## load
| name | bus | p_mw | q_mvar | const_z_percent | const_i_percent | sn_mva | scaling | in_service | type
0 | LV_2430-6_0_2_load_0 | 0 | 0.00060262 | 0.00015103 | 0 | 0 |  | 1 | TRUE | wye
1 | LV_2430-6_0_2_load_1 | 1 | 0.0015749 | 0.00039472 | 0 | 0 |  | 1 | TRUE | wye
2 | LV_2430-6_0_2_load_3 | 3 | 0.00061449 | 0.00015401 | 0 | 0 |  | 1 | TRUE | wye
3 | LV_2430-6_0_2_load_58 | 5 | 0.0017548 | 0.00043979 | 0 | 0 |  | 1 | TRUE | wye
4 | LV_2430-6_0_2_load_4 | 6 | 0.00045818 | 0.00011483 | 0 | 0 |  | 1 | TRUE | wye
5 | LV_2430-6_0_2_load_45 | 8 | 0.00063335 | 0.00015873 | 0 | 0 |  | 1 | TRUE | wye
6 | LV_2430-6_0_2_load_42 | 9 | 0.00068807 | 0.00017245 | 0 | 0 |  | 1 | TRUE | wye
7 | LV_2430-6_0_2_load_15 | 10 | 0.00048855 | 0.00012244 | 0 | 0 |  | 1 | TRUE | wye
8 | LV_2430-6_0_2_load_16 | 11 | 0.0014864 | 0.00037252 | 0 | 0 |  | 1 | TRUE | wye
9 | LV_2430-6_0_2_load_17 | 12 | 0.00056604 | 0.00014186 | 0 | 0 |  | 1 | TRUE | wye
10 | LV_2430-6_0_2_load_18 | 13 | 0.00092238 | 0.00023117 | 0 | 0 |  | 1 | TRUE | wye
11 | LV_2430-6_0_2_load_19 | 14 | 0.0012292 | 0.00030808 | 0 | 0 |  | 1 | TRUE | wye
12 | LV_2430-6_0_2_load_56 | 15 | 0.0018004 | 0.00045122 | 0 | 0 |  | 1 | TRUE | wye
13 | LV_2430-6_0_2_load_57 | 16 | 0.0020058 | 0.0005027 | 0 | 0 |  | 1 | TRUE | wye
14 | LV_2430-6_0_2_load_60 | 17 | 0.00055944 | 0.00014021 | 0 | 0 |  | 1 | TRUE | wye
15 | LV_2430-6_0_2_load_22 | 18 | 0.00044685 | 0.00011199 | 0 | 0 |  | 1 | TRUE | wye
16 | LV_2430-6_0_2_load_23 | 19 | 0.00065802 | 0.00016492 | 0 | 0 |  | 1 | TRUE | wye
17 | LV_2430-6_0_2_load_54 | 20 | 0.00064356 | 0.00016129 | 0 | 0 |  | 1 | TRUE | wye
18 | LV_2430-6_0_2_load_20 | 21 | 0.00052026 | 0.00013039 | 0 | 0 |  | 1 | TRUE | wye
19 | LV_2430-6_0_2_load_43 | 22 | 0.00089483 | 0.00022426 | 0 | 0 |  | 1 | TRUE | wye
20 | LV_2430-6_0_2_load_6 | 23 | 0.003832 | 0.00096038 | 0 | 0 |  | 1 | TRUE | wye
21 | LV_2430-6_0_2_load_7 | 24 | 0.0026566 | 0.00066581 | 0 | 0 |  | 1 | TRUE | wye
22 | LV_2430-6_0_2_load_8 | 25 | 0.0053745 | 0.001347 | 0 | 0 |  | 1 | TRUE | wye
23 | LV_2430-6_0_2_load_9 | 26 | 0.0012435 | 0.00031165 | 0 | 0 |  | 1 | TRUE | wye
24 | LV_2430-6_0_2_load_10 | 27 | 0.0053063 | 0.0013299 | 0 | 0 |  | 1 | TRUE | wye
25 | LV_2430-6_0_2_load_30 | 28 | 0.0013604 | 0.00034095 | 0 | 0 |  | 1 | TRUE | wye
26 | LV_2430-6_0_2_load_51 | 29 | 0.0044683 | 0.0011199 | 0 | 0 |  | 1 | TRUE | wye
27 | LV_2430-6_0_2_load_28 | 30 | 0.001509 | 0.00037818 | 0 | 0 |  | 1 | TRUE | wye
28 | LV_2430-6_0_2_load_11 | 32 | 0.00054493 | 0.00013657 | 0 | 0 |  | 1 | TRUE | wye
29 | LV_2430-6_0_2_load_12 | 33 | 0.0006745 | 0.00016905 | 0 | 0 |  | 1 | TRUE | wye
30 | LV_2430-6_0_2_load_14 | 34 | 0.00048503 | 0.00012156 | 0 | 0 |  | 1 | TRUE | wye
31 | LV_2430-6_0_2_load_41 | 36 | 0.00060469 | 0.00015155 | 0 | 0 |  | 1 | TRUE | wye
32 | LV_2430-6_0_2_load_39 | 37 | 0.00054587 | 0.00013681 | 0 | 0 |  | 1 | TRUE | wye
33 | LV_2430-6_0_2_load_44 | 38 | 0.00048181 | 0.00012075 | 0 | 0 |  | 1 | TRUE | wye
34 | LV_2430-6_0_2_load_26 | 39 | 0.0023922 | 0.00059955 | 0 | 0 |  | 1 | TRUE | wye
35 | LV_2430-6_0_2_load_27 | 40 | 0.001281 | 0.00032106 | 0 | 0 |  | 1 | TRUE | wye
36 | LV_2430-6_0_2_load_29 | 41 | 0.0013021 | 0.00032632 | 0 | 0 |  | 1 | TRUE | wye
37 | LV_2430-6_0_2_load_36 | 42 | 0.0013655 | 0.00034223 | 0 | 0 |  | 1 | TRUE | wye
38 | LV_2430-6_0_2_load_37 | 43 | 0.0014749 | 0.00036965 | 0 | 0 |  | 1 | TRUE | wye
39 | LV_2430-6_0_2_load_31 | 44 | 0.00095388 | 0.00023907 | 0 | 0 |  | 1 | TRUE | wye
40 | LV_2430-6_0_2_load_32 | 45 | 0.00070508 | 0.00017671 | 0 | 0 |  | 1 | TRUE | wye
41 | LV_2430-6_0_2_load_34 | 47 | 0.0011897 | 0.00029816 | 0 | 0 |  | 1 | TRUE | wye
42 | LV_2430-6_0_2_load_35 | 48 | 0.0019915 | 0.00049912 | 0 | 0 |  | 1 | TRUE | wye
43 | LV_2430-6_0_2_load_47 | 51 | 0.0036663 | 0.00091886 | 0 | 0 |  | 1 | TRUE | wye
44 | LV_2430-6_0_2_load_52 | 53 | 0.0027393 | 0.00068652 | 0 | 0 |  | 1 | TRUE | wye
45 | LV_2430-6_0_2_load_53 | 54 | 0.00092943 | 0.00023294 | 0 | 0 |  | 1 | TRUE | wye
46 | LV_2430-6_0_2_load_46 | 55 | 0.0047907 | 0.0012007 | 0 | 0 |  | 1 | TRUE | wye
47 | LV_2430-6_0_2_load_50 | 56 | 0.0048501 | 0.0012156 | 0 | 0 |  | 1 | TRUE | wye
48 | LV_2430-6_0_2_load_61 | 58 | 0.0013114 | 0.00032866 | 0 | 0 |  | 1 | TRUE | wye
49 | LV_2430-6_0_2_load_63 | 60 | 0.0015075 | 0.00037782 | 0 | 0 |  | 1 | TRUE | wye

## ext_grid
| name | bus | vm_pu | va_degree | slack_weight | in_service
0 |  | 28 | 1 | 0 | 1 | TRUE

## line
| name | std_type | from_bus | to_bus | length_km | r_ohm_per_km | x_ohm_per_km | c_nf_per_km | g_us_per_km | max_i_ka | df | parallel | type | in_service
0 | LV_2430-6_0_2_line_0 | NAYY 4x150 SE | 0 | 1 | 0.0092056 | 0.208 | 0.08 | 261 | 0 | 0.27 | 1 | 1 | cs | TRUE
1 | LV_2430-6_0_2_line_1 | NAYY 4x150 SE | 0 | 2 | 0.024134 | 0.208 | 0.08 | 261 | 0 | 0.27 | 1 | 1 | cs | TRUE
2 | LV_2430-6_0_2_line_2 | NAYY 4x150 SE | 1 | 3 | 0.041744 | 0.208 | 0.08 | 261 | 0 | 0.27 | 1 | 1 | cs | TRUE
3 | LV_2430-6_0_2_line_3 | NAYY 4x150 SE | 2 | 4 | 0.023099 | 0.208 | 0.08 | 261 | 0 | 0.27 | 1 | 1 | cs | TRUE
4 | LV_2430-6_0_2_line_4 | NAYY 4x150 SE | 3 | 5 | 0.042688 | 0.208 | 0.08 | 261 | 0 | 0.27 | 1 | 1 | cs | TRUE
5 | LV_2430-6_0_2_line_5 | NAYY 4x150 SE | 4 | 8 | 0.017221 | 0.208 | 0.08 | 261 | 0 | 0.27 | 1 | 1 | cs | TRUE
6 | LV_2430-6_0_2_line_6 | NAYY 4x150 SE | 4 | 9 | 0.0057691 | 0.208 | 0.08 | 261 | 0 | 0.27 | 1 | 1 | cs | TRUE
7 | LV_2430-6_0_2_line_7 | NAYY 4x150 SE | 5 | 17 | 0.013801 | 0.208 | 0.08 | 261 | 0 | 0.27 | 1 | 1 | cs | TRUE
8 | LV_2430-6_0_2_line_8 | NAYY 4x150 SE | 5 | 16 | 0.03326 | 0.208 | 0.08 | 261 | 0 | 0.27 | 1 | 1 | cs | TRUE
9 | LV_2430-6_0_2_line_9 | NAYY 4x150 SE | 6 | 7 | 0.021261 | 0.208 | 0.08 | 261 | 0 | 0.27 | 1 | 1 | cs | TRUE
10 | LV_2430-6_0_2_line_10 | NAYY 4x150 SE | 7 | 18 | 0.0099123 | 0.208 | 0.08 | 261 | 0 | 0.27 | 1 | 1 | cs | TRUE
11 | LV_2430-6_0_2_line_11 | NAYY 4x150 SE | 7 | 19 | 0.0071464 | 0.208 | 0.08 | 261 | 0 | 0.27 | 1 | 1 | cs | TRUE
12 | LV_2430-6_0_2_line_12 | NAYY 4x150 SE | 8 | 20 | 0.0068028 | 0.208 | 0.08 | 261 | 0 | 0.27 | 1 | 1 | cs | TRUE
13 | LV_2430-6_0_2_line_13 | NAYY 4x150 SE | 8 | 21 | 0.057295 | 0.208 | 0.08 | 261 | 0 | 0.27 | 1 | 1 | cs | TRUE
14 | LV_2430-6_0_2_line_14 | NAYY 4x150 SE | 9 | 22 | 0.0030374 | 0.208 | 0.08 | 261 | 0 | 0.27 | 1 | 1 | cs | TRUE
15 | LV_2430-6_0_2_line_15 | NAYY 4x150 SE | 10 | 11 | 0.0060485 | 0.208 | 0.08 | 261 | 0 | 0.27 | 1 | 1 | cs | TRUE
16 | LV_2430-6_0_2_line_16 | NAYY 4x150 SE | 10 | 12 | 0.0072725 | 0.208 | 0.08 | 261 | 0 | 0.27 | 1 | 1 | cs | TRUE
17 | LV_2430-6_0_2_line_17 | NAYY 4x150 SE | 11 | 13 | 0.021997 | 0.208 | 0.08 | 261 | 0 | 0.27 | 1 | 1 | cs | TRUE
18 | LV_2430-6_0_2_line_18 | NAYY 4x150 SE | 12 | 14 | 0.017775 | 0.208 | 0.08 | 261 | 0 | 0.27 | 1 | 1 | cs | TRUE
19 | LV_2430-6_0_2_line_19 | NAYY 4x150 SE | 14 | 15 | 0.012125 | 0.208 | 0.08 | 261 | 0 | 0.27 | 1 | 1 | cs | TRUE
20 | LV_2430-6_0_2_line_20 | NAYY 4x150 SE | 15 | 16 | 0.013799 | 0.208 | 0.08 | 261 | 0 | 0.27 | 1 | 1 | cs | TRUE
21 | LV_2430-6_0_2_line_21 | NAYY 4x150 SE | 18 | 37 | 0.015469 | 0.208 | 0.08 | 261 | 0 | 0.27 | 1 | 1 | cs | TRUE
22 | LV_2430-6_0_2_line_22 | NAYY 4x150 SE | 20 | 54 | 0.023724 | 0.208 | 0.08 | 261 | 0 | 0.27 | 1 | 1 | cs | TRUE
23 | LV_2430-6_0_2_line_23 | NAYY 4x150 SE | 21 | 34 | 0.024341 | 0.208 | 0.08 | 261 | 0 | 0.27 | 1 | 1 | cs | TRUE
24 | LV_2430-6_0_2_line_24 | NAYY 4x150 SE | 22 | 38 | 0.010434 | 0.208 | 0.08 | 261 | 0 | 0.27 | 1 | 1 | cs | TRUE
25 | LV_2430-6_0_2_line_25 | NAYY 4x150 SE | 23 | 24 | 0.030096 | 0.208 | 0.08 | 261 | 0 | 0.27 | 1 | 1 | cs | TRUE
26 | LV_2430-6_0_2_line_26 | NAYY 4x150 SE | 23 | 25 | 0.029806 | 0.208 | 0.08 | 261 | 0 | 0.27 | 1 | 1 | cs | TRUE
27 | LV_2430-6_0_2_line_27 | NAYY 4x150 SE | 24 | 26 | 0.01723 | 0.208 | 0.08 | 261 | 0 | 0.27 | 1 | 1 | cs | TRUE
28 | LV_2430-6_0_2_line_28 | NAYY 4x150 SE | 25 | 27 | 0.010065 | 0.208 | 0.08 | 261 | 0 | 0.27 | 1 | 1 | cs | TRUE
29 | LV_2430-6_0_2_line_29 | NAYY 4x150 SE | 26 | 28 | 0.0021716 | 0.208 | 0.08 | 261 | 0 | 0.27 | 1 | 1 | cs | TRUE
30 | LV_2430-6_0_2_line_30 | NAYY 4x150 SE | 27 | 29 | 0.031108 | 0.208 | 0.08 | 261 | 0 | 0.27 | 1 | 1 | cs | TRUE
31 | LV_2430-6_0_2_line_31 | NAYY 4x150 SE | 28 | 30 | 0.025944 | 0.208 | 0.08 | 261 | 0 | 0.27 | 1 | 1 | cs | TRUE
32 | LV_2430-6_0_2_line_32 | NAYY 4x150 SE | 29 | 31 | 0.011415 | 0.208 | 0.08 | 261 | 0 | 0.27 | 1 | 1 | cs | TRUE
33 | LV_2430-6_0_2_line_33 | NAYY 4x150 SE | 30 | 39 | 0.0016395 | 0.208 | 0.08 | 261 | 0 | 0.27 | 1 | 1 | cs | TRUE
34 | LV_2430-6_0_2_line_34 | NAYY 4x150 SE | 31 | 56 | 0.0072787 | 0.208 | 0.08 | 261 | 0 | 0.27 | 1 | 1 | cs | TRUE
35 | LV_2430-6_0_2_line_35 | NAYY 4x150 SE | 31 | 55 | 0.026946 | 0.208 | 0.08 | 261 | 0 | 0.27 | 1 | 1 | cs | TRUE
36 | LV_2430-6_0_2_line_36 | NAYY 4x150 SE | 32 | 33 | 0.013487 | 0.208 | 0.08 | 261 | 0 | 0.27 | 1 | 1 | cs | TRUE
37 | LV_2430-6_0_2_line_37 | NAYY 4x150 SE | 33 | 34 | 0.011134 | 0.208 | 0.08 | 261 | 0 | 0.27 | 1 | 1 | cs | TRUE
38 | LV_2430-6_0_2_line_38 | NAYY 4x150 SE | 35 | 36 | 0.007279 | 0.208 | 0.08 | 261 | 0 | 0.27 | 1 | 1 | cs | TRUE
39 | LV_2430-6_0_2_line_39 | NAYY 4x150 SE | 35 | 37 | 0.010614 | 0.208 | 0.08 | 261 | 0 | 0.27 | 1 | 1 | cs | TRUE
40 | LV_2430-6_0_2_line_40 | NAYY 4x150 SE | 36 | 38 | 0.010964 | 0.208 | 0.08 | 261 | 0 | 0.27 | 1 | 1 | cs | TRUE
41 | LV_2430-6_0_2_line_41 | NAYY 4x150 SE | 39 | 40 | 0.033195 | 0.208 | 0.08 | 261 | 0 | 0.27 | 1 | 1 | cs | TRUE
42 | LV_2430-6_0_2_line_42 | NAYY 4x150 SE | 40 | 41 | 4.6175e-05 | 0.208 | 0.08 | 261 | 0 | 0.27 | 1 | 1 | cs | TRUE
43 | LV_2430-6_0_2_line_43 | NAYY 4x150 SE | 41 | 42 | 0.014665 | 0.208 | 0.08 | 261 | 0 | 0.27 | 1 | 1 | cs | TRUE
44 | LV_2430-6_0_2_line_44 | NAYY 4x150 SE | 42 | 43 | 0.011165 | 0.208 | 0.08 | 261 | 0 | 0.27 | 1 | 1 | cs | TRUE
45 | LV_2430-6_0_2_line_45 | NAYY 4x150 SE | 43 | 52 | 0.0082047 | 0.208 | 0.08 | 261 | 0 | 0.27 | 1 | 1 | cs | TRUE
46 | LV_2430-6_0_2_line_46 | NAYY 4x150 SE | 44 | 45 | 0.031423 | 0.208 | 0.08 | 261 | 0 | 0.27 | 1 | 1 | cs | TRUE
47 | LV_2430-6_0_2_line_47 | NAYY 4x150 SE | 44 | 46 | 0.03482 | 0.208 | 0.08 | 261 | 0 | 0.27 | 1 | 1 | cs | TRUE
48 | LV_2430-6_0_2_line_48 | NAYY 4x150 SE | 45 | 47 | 0.04866 | 0.208 | 0.08 | 261 | 0 | 0.27 | 1 | 1 | cs | TRUE
49 | LV_2430-6_0_2_line_49 | NAYY 4x150 SE | 46 | 48 | 0.015088 | 0.208 | 0.08 | 261 | 0 | 0.27 | 1 | 1 | cs | TRUE
50 | LV_2430-6_0_2_line_50 | NAYY 4x150 SE | 47 | 49 | 0.0412 | 0.208 | 0.08 | 261 | 0 | 0.27 | 1 | 1 | cs | TRUE
51 | LV_2430-6_0_2_line_51 | NAYY 4x150 SE | 49 | 50 | 0.027009 | 0.208 | 0.08 | 261 | 0 | 0.27 | 1 | 1 | cs | TRUE
52 | LV_2430-6_0_2_line_52 | NAYY 4x150 SE | 49 | 51 | 0.024056 | 0.208 | 0.08 | 261 | 0 | 0.27 | 1 | 1 | cs | TRUE
53 | LV_2430-6_0_2_line_53 | NAYY 4x150 SE | 50 | 57 | 0.054839 | 0.208 | 0.08 | 261 | 0 | 0.27 | 1 | 1 | cs | TRUE
54 | LV_2430-6_0_2_line_54 | NAYY 4x150 SE | 51 | 55 | 0.061933 | 0.208 | 0.08 | 261 | 0 | 0.27 | 1 | 1 | cs | TRUE
55 | LV_2430-6_0_2_line_55 | NAYY 4x150 SE | 52 | 53 | 0.017581 | 0.208 | 0.08 | 261 | 0 | 0.27 | 1 | 1 | cs | TRUE
56 | LV_2430-6_0_2_line_56 | NAYY 4x150 SE | 53 | 54 | 0.0085182 | 0.208 | 0.08 | 261 | 0 | 0.27 | 1 | 1 | cs | TRUE
57 | LV_2430-6_0_2_line_57 | NAYY 4x150 SE | 57 | 58 | 0.068364 | 0.208 | 0.08 | 261 | 0 | 0.27 | 1 | 1 | cs | TRUE
58 | LV_2430-6_0_2_line_58 | NAYY 4x150 SE | 57 | 59 | 0.018415 | 0.208 | 0.08 | 261 | 0 | 0.27 | 1 | 1 | cs | TRUE
59 | LV_2430-6_0_2_line_59 | NAYY 4x150 SE | 59 | 60 | 0.008131 | 0.208 | 0.08 | 261 | 0 | 0.27 | 1 | 1 | cs | TRUE

## trafo
| name | std_type | hv_bus | lv_bus | sn_mva | vn_hv_kv | vn_lv_kv | vk_percent | vkr_percent | pfe_kw | i0_percent | shift_degree | tap_side | tap_neutral | tap_min | tap_max | tap_step_percent | tap_step_degree | tap_pos | tap_phase_shifter | parallel | df | in_service
0 | LV_2430-6_0_2_trafo_30 | 0.25 MVA 20/0.4 kV | 61 | 28 | 0.25 | 20 | 0.4 | 6 | 1.44 | 0.8 | 0.32 | 150 | hv | 0 | -2 | 2 | 2.5 | 0 | 0 | FALSE | 1 | 1 | TRUE

## line_geodata
| x0 | y0 | x1 | y1 | x2 | y2 | x3 | y3 | x4 | y4 | x5 | y5 | x6 | y6
0 | 2607105.5709 | 1236671.5437 | 2607109.8512 | 1236676.1011 | 2607111.6249 | 1236678.4625
1 | 2607089.0486 | 1236653.9518 | 2607105.5709 | 1236671.5437
2 | 2607130.8091 | 1236715.0303 | 2607128.2002 | 1236706.3191 | 2607125.5155 | 1236699.0003 | 2607121.5446 | 1236691.6689 | 2607111.6249 | 1236678.4625
3 | 2607071.6121 | 1236638.7997 | 2607075.9042 | 1236643.2964 | 2607082.4802 | 1236648.6296 | 2607089.0486 | 1236653.9518
4 | 2607130.8091 | 1236715.0303 | 2607144.0523 | 1236755.6125
5 | 2607071.6121 | 1236638.7997 | 2607088.3699 | 1236634.8318
6 | 2607071.6121 | 1236638.7997 | 2607066.0708 | 1236640.4051
7 | 2607156.0528 | 1236760.8968 | 2607154.7309 | 1236759.0718 | 2607153.3708 | 1236757.6916 | 2607151.3215 | 1236756.8331 | 2607147.986 | 1236756.0175 | 2607144.0523 | 1236755.6125
8 | 2607144.0523 | 1236755.6125 | 2607139.8152 | 1236755.8743 | 2607112.0256 | 1236764.2182
9 | 2607047.8263 | 1236682.6652 | 2607053.1856 | 1236680.3812 | 2607067.3819 | 1236674.3213
10 | 2607047.8263 | 1236682.6652 | 2607046.0955 | 1236681.1622 | 2607044.2079 | 1236677.9247 | 2607043.0963 | 1236674.2153
11 | 2607047.8263 | 1236682.6652 | 2607041.2544 | 1236685.4725
12 | 2607088.3699 | 1236634.8318 | 2607088.572 | 1236634.7839 | 2607095.1119 | 1236633.932
13 | 2607088.3699 | 1236634.8318 | 2607067.8348 | 1236581.3436
14 | 2607066.0708 | 1236640.4051 | 2607063.1534 | 1236641.2503
15 | 2607066.0252 | 1236785.8104 | 2607060.7374 | 1236788.747
16 | 2607072.3831 | 1236782.2796 | 2607066.0252 | 1236785.8104
17 | 2607042.1077 | 1236800.4416 | 2607060.1013 | 1236789.1003 | 2607060.7374 | 1236788.747
18 | 2607072.3831 | 1236782.2796 | 2607087.9229 | 1236773.6497
19 | 2607099.055 | 1236768.9103 | 2607090.9063 | 1236771.9928 | 2607087.9229 | 1236773.6497
20 | 2607099.055 | 1236768.9103 | 2607109.2766 | 1236765.0436 | 2607112.0256 | 1236764.2182
21 | 2607038.6557 | 1236659.3974 | 2607043.0963 | 1236674.2153
22 | 2607118.6727 | 1236631.1727 | 2607118.242 | 1236631.2169 | 2607107.1793 | 1236632.36 | 2607095.1119 | 1236633.932
23 | 2607067.8348 | 1236581.3436 | 2607043.5083 | 1236582.1736
24 | 2607063.1534 | 1236641.2503 | 2607053.1311 | 1236644.1539
25 | 2607285.8046 | 1236624.3839 | 2607272.1052 | 1236622.2183 | 2607264.9711 | 1236621.7649 | 2607255.9729 | 1236622.9693
26 | 2607285.8046 | 1236624.3839 | 2607297.0528 | 1236626.1621 | 2607304.7164 | 1236626.7051 | 2607315.444 | 1236627.1256
27 | 2607239.1531 | 1236626.686 | 2607254.8463 | 1236623.1201 | 2607255.9729 | 1236622.9693
28 | 2607325.5011 | 1236627.5199 | 2607315.444 | 1236627.1256
29 | 2607239.1531 | 1236626.686 | 2607237.0355 | 1236627.1672
30 | 2607325.5011 | 1236627.5199 | 2607330.477 | 1236627.7149 | 2607356.5776 | 1236628.9173
31 | 2607211.3633 | 1236630.7306 | 2607215.4268 | 1236630.4103 | 2607232.2635 | 1236628.2515 | 2607237.0355 | 1236627.1672
32 | 2607367.7321 | 1236627.138 | 2607364.258 | 1236628.29 | 2607359.9823 | 1236629.0741 | 2607356.5776 | 1236628.9173
33 | 2607209.7289 | 1236630.8594 | 2607211.3633 | 1236630.7306
34 | 2607367.7321 | 1236627.138 | 2607372.4536 | 1236626.8214 | 2607374.9956 | 1236626.9747
35 | 2607367.7321 | 1236627.138 | 2607358.1094 | 1236626.2368 | 2607354.1005 | 1236625.4314 | 2607350.183 | 1236624.0924 | 2607347.2415 | 1236622.7546 | 2607343.0534 | 1236619.9923 | 2607342.3846 | 1236619.5473
36 | 2607018.9017 | 1236583.0131 | 2607032.3806 | 1236582.5532
37 | 2607043.5083 | 1236582.1736 | 2607032.3806 | 1236582.5532
38 | 2607035.609 | 1236649.2304 | 2607042.6005 | 1236647.2048
39 | 2607035.609 | 1236649.2304 | 2607038.6557 | 1236659.3974
40 | 2607053.1311 | 1236644.1539 | 2607042.6005 | 1236647.2048
41 | 2607209.7289 | 1236630.8594 | 2607176.6369 | 1236633.4673
42 | 2607176.5908 | 1236633.4709 | 2607176.6369 | 1236633.4673
43 | 2607161.9513 | 1236633.9823 | 2607168.5971 | 1236634.1009 | 2607176.5908 | 1236633.4709
44 | 2607161.9513 | 1236633.9823 | 2607161.9166 | 1236633.9817 | 2607155.7284 | 1236633.3739 | 2607150.9381 | 1236632.2873
45 | 2607144.47 | 1236627.3346 | 2607150.3581 | 1236632.1557 | 2607150.9381 | 1236632.2873
46 | 2607377.5078 | 1236574.6031 | 2607356.3638 | 1236575.259 | 2607346.2315 | 1236576.9303
47 | 2607412.2369 | 1236576.473 | 2607405.9204 | 1236575.6091 | 2607382.9062 | 1236574.4356 | 2607377.5078 | 1236574.6031
48 | 2607298.8934 | 1236588.0147 | 2607303.1687 | 1236586.7121 | 2607334.017 | 1236578.945 | 2607346.2315 | 1236576.9303
49 | 2607405.2068 | 1236589.7947 | 2607408.9594 | 1236583.7623 | 2607412.2369 | 1236576.473
50 | 2607259.4819 | 1236600.0227 | 2607298.8934 | 1236588.0147
51 | 2607242.3045 | 1236583.5363 | 2607249.2997 | 1236598.7541 | 2607259.4819 | 1236600.0227
52 | 2607259.4819 | 1236600.0227 | 2607283.1841 | 1236604.1323
53 | 2607242.3045 | 1236583.5363 | 2607247.446 | 1236580.0515 | 2607253.9971 | 1236574.6561 | 2607267.5613 | 1236563.4435 | 2607275.7885 | 1236554.7482 | 2607280.3118 | 1236549.4949 | 2607282.948 | 1236546.8631
54 | 2607342.3846 | 1236619.5473 | 2607337.9808 | 1236616.6173 | 2607334.8589 | 1236614.301 | 2607330.5863 | 1236612.6058 | 2607325.8664 | 1236611.5327 | 2607283.1841 | 1236604.1323
55 | 2607144.47 | 1236627.3346 | 2607134.284 | 1236629.3015 | 2607127.1409 | 1236630.2571
56 | 2607127.1409 | 1236630.2571 | 2607125.6348 | 1236630.4585 | 2607118.6727 | 1236631.1727
57 | 2607282.948 | 1236546.8631 | 2607280.423 | 1236538.933 | 2607262.4164 | 1236532.3071 | 2607225.0607 | 1236515.3961
58 | 2607282.948 | 1236546.8631 | 2607283.7507 | 1236546.2637 | 2607286.2043 | 1236544.4434 | 2607292.3433 | 1236541.9827 | 2607295.3031 | 1236540.7967 | 2607299.6176 | 1236539.2009
59 | 2607299.7713 | 1236531.0739 | 2607299.7607 | 1236533.5643 | 2607299.7585 | 1236535.3877 | 2607299.6176 | 1236539.2009

## bus_geodata
| x | y | coords
0 | 2607105.5709 | 1236671.5437
1 | 2607111.6249 | 1236678.4625
2 | 2607089.0486 | 1236653.9518
3 | 2607130.8091 | 1236715.0303
4 | 2607071.6121 | 1236638.7997
5 | 2607144.0523 | 1236755.6125
6 | 2607067.3819 | 1236674.3213
7 | 2607047.8263 | 1236682.6652
8 | 2607088.3699 | 1236634.8318
9 | 2607066.0708 | 1236640.4051
10 | 2607066.0252 | 1236785.8104
11 | 2607060.7374 | 1236788.747
12 | 2607072.3831 | 1236782.2796
13 | 2607042.1077 | 1236800.4416
14 | 2607087.9229 | 1236773.6497
15 | 2607099.055 | 1236768.9103
16 | 2607112.0256 | 1236764.2182
17 | 2607156.0528 | 1236760.8968
18 | 2607043.0963 | 1236674.2153
19 | 2607041.2544 | 1236685.4725
20 | 2607095.1119 | 1236633.932
21 | 2607067.8348 | 1236581.3436
22 | 2607063.1534 | 1236641.2503
23 | 2607285.8046 | 1236624.3839
24 | 2607255.9729 | 1236622.9693
25 | 2607315.444 | 1236627.1256
26 | 2607239.1531 | 1236626.686
27 | 2607325.5011 | 1236627.5199
28 | 2607237.0355 | 1236627.1672
29 | 2607356.5776 | 1236628.9173
30 | 2607211.3633 | 1236630.7306
31 | 2607367.7321 | 1236627.138
32 | 2607018.9017 | 1236583.0131
33 | 2607032.3806 | 1236582.5532
34 | 2607043.5083 | 1236582.1736
35 | 2607035.609 | 1236649.2304
36 | 2607042.6005 | 1236647.2048
37 | 2607038.6557 | 1236659.3974
38 | 2607053.1311 | 1236644.1539
39 | 2607209.7289 | 1236630.8594
40 | 2607176.6369 | 1236633.4673
41 | 2607176.5908 | 1236633.4709
42 | 2607161.9513 | 1236633.9823
43 | 2607150.9381 | 1236632.2873
44 | 2607377.5078 | 1236574.6031
45 | 2607346.2315 | 1236576.9303
46 | 2607412.2369 | 1236576.473
47 | 2607298.8934 | 1236588.0147
48 | 2607405.2068 | 1236589.7947
49 | 2607259.4819 | 1236600.0227
50 | 2607242.3045 | 1236583.5363
51 | 2607283.1841 | 1236604.1323
52 | 2607144.47 | 1236627.3346
53 | 2607127.1409 | 1236630.2571
54 | 2607118.6727 | 1236631.1727
55 | 2607342.3846 | 1236619.5473
56 | 2607374.9956 | 1236626.9747
57 | 2607282.948 | 1236546.8631
58 | 2607225.0607 | 1236515.3961
59 | 2607299.6176 | 1236539.2009
60 | 2607299.7713 | 1236531.0739
61 | 2607144.47 | 1236627.3346

## line_std_types
| c_nf_per_km | r_ohm_per_km | x_ohm_per_km | max_i_ka | type | q_mm2 | alpha | voltage_rating
NAYY 4x50 SE | 210 | 0.642 | 0.083 | 0.142 | cs | 50 | 0.00403 | LV
NAYY 4x120 SE | 264 | 0.225 | 0.08 | 0.242 | cs | 120 | 0.00403 | LV
NAYY 4x150 SE | 261 | 0.208 | 0.08 | 0.27 | cs | 150 | 0.00403 | LV
NA2XS2Y 1x95 RM/25 12/20 kV | 216 | 0.313 | 0.132 | 0.252 | cs | 95 | 0.00403 | MV
NA2XS2Y 1x185 RM/25 12/20 kV | 273 | 0.161 | 0.117 | 0.362 | cs | 185 | 0.00403 | MV
NA2XS2Y 1x240 RM/25 12/20 kV | 304 | 0.122 | 0.112 | 0.421 | cs | 240 | 0.00403 | MV
NA2XS2Y 1x95 RM/25 6/10 kV | 315 | 0.313 | 0.123 | 0.249 | cs | 95 | 0.00403 | MV
NA2XS2Y 1x185 RM/25 6/10 kV | 406 | 0.161 | 0.11 | 0.358 | cs | 185 | 0.00403 | MV
NA2XS2Y 1x240 RM/25 6/10 kV | 456 | 0.122 | 0.105 | 0.416 | cs | 240 | 0.00403 | MV
NA2XS2Y 1x150 RM/25 12/20 kV | 250 | 0.206 | 0.116 | 0.319 | cs | 150 | 0.00403 | MV
NA2XS2Y 1x120 RM/25 12/20 kV | 230 | 0.253 | 0.119 | 0.283 | cs | 120 | 0.00403 | MV
NA2XS2Y 1x70 RM/25 12/20 kV | 190 | 0.443 | 0.132 | 0.22 | cs | 70 | 0.00403 | MV
NA2XS2Y 1x150 RM/25 6/10 kV | 360 | 0.206 | 0.11 | 0.315 | cs | 150 | 0.00403 | MV
NA2XS2Y 1x120 RM/25 6/10 kV | 340 | 0.253 | 0.113 | 0.28 | cs | 120 | 0.00403 | MV
NA2XS2Y 1x70 RM/25 6/10 kV | 280 | 0.443 | 0.123 | 0.217 | cs | 70 | 0.00403 | MV
N2XS(FL)2Y 1x120 RM/35 64/110 kV | 112 | 0.153 | 0.166 | 0.366 | cs | 120 | 0.00393 | HV
N2XS(FL)2Y 1x185 RM/35 64/110 kV | 125 | 0.099 | 0.156 | 0.457 | cs | 185 | 0.00393 | HV
N2XS(FL)2Y 1x240 RM/35 64/110 kV | 135 | 0.075 | 0.149 | 0.526 | cs | 240 | 0.00393 | HV
N2XS(FL)2Y 1x300 RM/35 64/110 kV | 144 | 0.06 | 0.144 | 0.588 | cs | 300 | 0.00393 | HV
15-AL1/3-ST1A 0.4 | 11 | 1.8769 | 0.35 | 0.105 | ol | 16 | 0.00403 | LV
24-AL1/4-ST1A 0.4 | 11.25 | 1.2012 | 0.335 | 0.14 | ol | 24 | 0.00403 | LV
48-AL1/8-ST1A 0.4 | 12.2 | 0.5939 | 0.3 | 0.21 | ol | 48 | 0.00403 | LV
94-AL1/15-ST1A 0.4 | 13.2 | 0.306 | 0.29 | 0.35 | ol | 94 | 0.00403 | LV
34-AL1/6-ST1A 10.0 | 9.7 | 0.8342 | 0.36 | 0.17 | ol | 34 | 0.00403 | MV
48-AL1/8-ST1A 10.0 | 10.1 | 0.5939 | 0.35 | 0.21 | ol | 48 | 0.00403 | MV
70-AL1/11-ST1A 10.0 | 10.4 | 0.4132 | 0.339 | 0.29 | ol | 70 | 0.00403 | MV
94-AL1/15-ST1A 10.0 | 10.75 | 0.306 | 0.33 | 0.35 | ol | 94 | 0.00403 | MV
122-AL1/20-ST1A 10.0 | 11.1 | 0.2376 | 0.323 | 0.41 | ol | 122 | 0.00403 | MV
149-AL1/24-ST1A 10.0 | 11.25 | 0.194 | 0.315 | 0.47 | ol | 149 | 0.00403 | MV
34-AL1/6-ST1A 20.0 | 9.15 | 0.8342 | 0.382 | 0.17 | ol | 34 | 0.00403 | MV
48-AL1/8-ST1A 20.0 | 9.5 | 0.5939 | 0.372 | 0.21 | ol | 48 | 0.00403 | MV
70-AL1/11-ST1A 20.0 | 9.7 | 0.4132 | 0.36 | 0.29 | ol | 70 | 0.00403 | MV
94-AL1/15-ST1A 20.0 | 10 | 0.306 | 0.35 | 0.35 | ol | 94 | 0.00403 | MV
122-AL1/20-ST1A 20.0 | 10.3 | 0.2376 | 0.344 | 0.41 | ol | 122 | 0.00403 | MV
149-AL1/24-ST1A 20.0 | 10.5 | 0.194 | 0.337 | 0.47 | ol | 149 | 0.00403 | MV
184-AL1/30-ST1A 20.0 | 10.75 | 0.1571 | 0.33 | 0.535 | ol | 184 | 0.00403 | MV
243-AL1/39-ST1A 20.0 | 11 | 0.1188 | 0.32 | 0.645 | ol | 243 | 0.00403 | MV
48-AL1/8-ST1A 110.0 | 8 | 0.5939 | 0.46 | 0.21 | ol | 48 | 0.00403 | HV
70-AL1/11-ST1A 110.0 | 8.4 | 0.4132 | 0.45 | 0.29 | ol | 70 | 0.00403 | HV
94-AL1/15-ST1A 110.0 | 8.65 | 0.306 | 0.44 | 0.35 | ol | 94 | 0.00403 | HV
122-AL1/20-ST1A 110.0 | 8.5 | 0.2376 | 0.43 | 0.41 | ol | 122 | 0.00403 | HV
149-AL1/24-ST1A 110.0 | 8.75 | 0.194 | 0.41 | 0.47 | ol | 149 | 0.00403 | HV
184-AL1/30-ST1A 110.0 | 8.8 | 0.1571 | 0.4 | 0.535 | ol | 184 | 0.00403 | HV
243-AL1/39-ST1A 110.0 | 9 | 0.1188 | 0.39 | 0.645 | ol | 243 | 0.00403 | HV
305-AL1/39-ST1A 110.0 | 9.2 | 0.0949 | 0.38 | 0.74 | ol | 305 | 0.00403 | HV
490-AL1/64-ST1A 110.0 | 9.75 | 0.059 | 0.37 | 0.96 | ol | 490 | 0.00403 | HV
679-AL1/86-ST1A 110.0 | 9.95 | 0.042 | 0.36 | 1.15 | ol | 679 | 0.00403 | HV
490-AL1/64-ST1A 220.0 | 10 | 0.059 | 0.285 | 0.96 | ol | 490 | 0.00403 | HV
679-AL1/86-ST1A 220.0 | 11.7 | 0.042 | 0.275 | 1.15 | ol | 679 | 0.00403 | HV
490-AL1/64-ST1A 380.0 | 11 | 0.059 | 0.253 | 0.96 | ol | 490 | 0.00403 | HV
679-AL1/86-ST1A 380.0 | 14.6 | 0.042 | 0.25 | 1.15 | ol | 679 | 0.00403 | HV

## trafo_std_types
| i0_percent | pfe_kw | vkr_percent | sn_mva | vn_lv_kv | vn_hv_kv | vk_percent | shift_degree | vector_group | tap_side | tap_neutral | tap_min | tap_max | tap_step_degree | tap_step_percent | tap_phase_shifter
160 MVA 380/110 kV | 0.06 | 60 | 0.25 | 160 | 110 | 380 | 12.2 | 0 | Yy0 | hv | 0 | -9 | 9 | 0 | 1.5 | FALSE
100 MVA 220/110 kV | 0.06 | 55 | 0.26 | 100 | 110 | 220 | 12 | 0 | Yy0 | hv | 0 | -9 | 9 | 0 | 1.5 | FALSE
63 MVA 110/20 kV | 0.04 | 22 | 0.32 | 63 | 20 | 110 | 18 | 150 | YNd5 | hv | 0 | -9 | 9 | 0 | 1.5 | FALSE
40 MVA 110/20 kV | 0.05 | 18 | 0.34 | 40 | 20 | 110 | 16.2 | 150 | YNd5 | hv | 0 | -9 | 9 | 0 | 1.5 | FALSE
25 MVA 110/20 kV | 0.07 | 14 | 0.41 | 25 | 20 | 110 | 12 | 150 | YNd5 | hv | 0 | -9 | 9 | 0 | 1.5 | FALSE
63 MVA 110/10 kV | 0.04 | 22 | 0.32 | 63 | 10 | 110 | 18 | 150 | YNd5 | hv | 0 | -9 | 9 | 0 | 1.5 | FALSE
40 MVA 110/10 kV | 0.05 | 18 | 0.34 | 40 | 10 | 110 | 16.2 | 150 | YNd5 | hv | 0 | -9 | 9 | 0 | 1.5 | FALSE
25 MVA 110/10 kV | 0.07 | 14 | 0.41 | 25 | 10 | 110 | 12 | 150 | YNd5 | hv | 0 | -9 | 9 | 0 | 1.5 | FALSE
0.25 MVA 20/0.4 kV | 0.32 | 0.8 | 1.44 | 0.25 | 0.4 | 20 | 6 | 150 | Yzn5 | hv | 0 | -2 | 2 | 0 | 2.5 | FALSE
0.4 MVA 20/0.4 kV | 0.3375 | 1.35 | 1.425 | 0.4 | 0.4 | 20 | 6 | 150 | Dyn5 | hv | 0 | -2 | 2 | 0 | 2.5 | FALSE
0.63 MVA 20/0.4 kV | 0.2619 | 1.65 | 1.206 | 0.63 | 0.4 | 20 | 6 | 150 | Dyn5 | hv | 0 | -2 | 2 | 0 | 2.5 | FALSE
0.25 MVA 10/0.4 kV | 0.24 | 0.6 | 1.2 | 0.25 | 0.4 | 10 | 4 | 150 | Dyn5 | hv | 0 | -2 | 2 | 0 | 2.5 | FALSE
0.4 MVA 10/0.4 kV | 0.2375 | 0.95 | 1.325 | 0.4 | 0.4 | 10 | 4 | 150 | Dyn5 | hv | 0 | -2 | 2 | 0 | 2.5 | FALSE
0.63 MVA 10/0.4 kV | 0.1873 | 1.18 | 1.0794 | 0.63 | 0.4 | 10 | 4 | 150 | Dyn5 | hv | 0 | -2 | 2 | 0 | 2.5 | FALSE

## trafo3w_std_types
| sn_hv_mva | sn_mv_mva | sn_lv_mva | vn_hv_kv | vn_mv_kv | vn_lv_kv | vk_hv_percent | vk_mv_percent | vk_lv_percent | vkr_hv_percent | vkr_mv_percent | vkr_lv_percent | pfe_kw | i0_percent | shift_mv_degree | shift_lv_degree | vector_group | tap_side | tap_neutral | tap_min | tap_max | tap_step_percent
63/25/38 MVA 110/20/10 kV | 63 | 25 | 38 | 110 | 20 | 10 | 10.4 | 10.4 | 10.4 | 0.28 | 0.32 | 0.35 | 35 | 0.89 | 0 | 0 | YN0yn0yn0 | hv | 0 | -10 | 10 | 1.2
63/25/38 MVA 110/10/10 kV | 63 | 25 | 38 | 110 | 10 | 10 | 10.4 | 10.4 | 10.4 | 0.28 | 0.32 | 0.35 | 35 | 0.89 | 0 | 0 | YN0yn0yn0 | hv | 0 | -10 | 10 | 1.2

## fuse_std_types
| fuse_type | i_rated_a | t_avg | t_min | t_total | x_avg | x_min | x_total
HV 100A | HV 100A | 100 | 0 | [10.0, 3.64, 0.854, 0.281, 0.1, 0.0531, 0.022, 0.01] | [10.0, 4.267, 1.21, 0.403, 0.1, 0.058, 0.022, 0.01] | 0 | [300.0, 350.0, 450.0, 550.0, 700.0, 850.0, 1200.0, 1752.0] | [600.0, 700.0, 900.0, 1150.0, 1665.0, 2000.0, 3000.0, 4313.0]
HV 10A | HV 10A | 10 | 0 | [10.0, 1675.0, 0.344, 0.156, 0.1, 0.0417, 0.0171, 0.01] | [10.0, 1.3, 0.3, 0.155, 0.1, 0.0555, 0.023, 0.01] | 0 | [30.0, 32.0, 35.0, 37.0, 39.0, 50.0, 70.0, 88.0] | [60.0, 70.0, 80.0, 87.0, 94.0, 110.0, 150.0, 216.0]
HV 125A | HV 125A | 125 | 0 | [10.0, 1.82, 0.344, 0.1, 0.0467, 0.0269, 0.01] | [10.0, 2.478, 0.426, 0.1, 0.0427, 0.0211, 0.01] | 0 | [375.0, 500.0, 700.0, 925.0, 1200.0, 1500.0, 2341.0] | [750.0, 1000.0, 1500.0, 2200.0, 3000.0, 4000.0, 5765.0]
HV 160A | HV 160A | 160 | 0 | [10.0, 4.15, 1.03, 0.198, 0.1, 0.051, 0.0172, 0.01] | [10.0, 2.3, 0.734, 0.274, 0.1, 0.046, 0.0177, 0.01] | 0 | [480.0, 550.0, 700.0, 1000.0, 1260.0, 1600.0, 2500.0, 3227.0] | [960.0, 1300.0, 1700.0, 2200.0, 2996.0, 4000.0, 6000.0, 7946.0]
HV 16A | HV 16A | 16 | 0 | [10.0, 0.352, 0.164, 0.1, 0.0649, 0.0342, 0.01] | [10.0, 2.34, 0.722, 0.181, 0.1, 0.055, 0.0296, 0.01] | 0 | [48.0, 60.0, 65.0, 71.0, 80.0, 100.0, 162.0] | [96.0, 110.0, 125.0, 150.0, 168.0, 200.0, 250.0, 398.0]
HV 200A | HV 200A | 200 | 0 | [10.0, 4.267, 1.21, 0.403, 0.1, 0.058, 0.022, 0.01] | [10.0, 3.73, 1.654, 0.328, 0.1, 0.0531, 0.019, 0.01] | 0 | [600.0, 700.0, 900.0, 1150.0, 1665.0, 2000.0, 3000.0, 4313.0] | [1200.0, 1500.0, 1800.0, 2700.0, 3960.0, 5000.0, 7500.0, 10620.0]
HV 20A | HV 20A | 20 | 0 | [10.0, 1.3, 0.3, 0.155, 0.1, 0.0555, 0.023, 0.01] | [10.0, 1.3, 0.161, 0.1, 0.0611, 0.0399, 0.0141, 0.01] | 0 | [60.0, 70.0, 80.0, 87.0, 94.0, 110.0, 150.0, 216.0] | [120.0, 150.0, 200.0, 223.0, 260.0, 300.0, 450.0, 532.0]
HV 25A | HV 25A | 25 | 0 | [10.0, 2.512, 0.833, 0.299, 0.1, 0.0372, 0.0223, 0.01] | [10.0, 3.125, 0.597, 0.198, 0.1, 0.0378, 0.022, 0.01] | 0 | [75.0, 82.0, 90.0, 100.0, 124.0, 170.0, 200.0, 289.0] | [150.0, 170.0, 210.0, 250.0, 294.0, 400.0, 500.0, 711.0]
HV 31.5A | HV 31.5A | 31.5 | 0 | [10.0, 2.34, 0.722, 0.181, 0.1, 0.055, 0.0296, 0.01] | [10.0, 2.84, 0.368, 0.164, 0.1, 0.0621, 0.0378, 0.0195, 0.01] | 0 | [95.0, 110.0, 125.0, 150.0, 165.0, 200.0, 250.0, 390.0] | [189.0, 220.0, 300.0, 350.0, 393.0, 450.0, 530.0, 700.0, 960.0]
HV 40A | HV 40A | 40 | 0 | [10.0, 1.3, 0.161, 0.1, 0.0611, 0.0399, 0.0141, 0.01] | [10.0, 2.05, 0.369, 0.198, 0.1, 0.051, 0.0298, 0.01] | 0 | [120.0, 150.0, 200.0, 223.0, 260.0, 300.0, 450.0, 532.0] | [240.0, 300.0, 400.0, 450.0, 530.0, 650.0, 800.0, 1311.0]
HV 50A | HV 50A | 50 | 0 | [10.0, 3.215, 0.597, 0.198, 0.1, 0.0378, 0.022, 0.01] | [10.0, 3.64, 0.854, 0.281, 0.1, 0.0531, 0.022, 0.01] | 0 | [150.0, 170.0, 210.0, 250.0, 294.0, 400.0, 500.0, 711.0] | [300.0, 350.0, 450.0, 550.0, 700.0, 850.0, 1200.0, 1752.0]
HV 6.3A | HV 6.3A | 6.3 | 0 | [10.0, 1.39, 0.344, 0.168, 0.1, 0.056, 0.0263, 0.01] | [10.0, 1.711, 0.516, 0.198, 0.1, 0.0634, 0.0303, 0.01] | 0 | [19.0, 19.5, 20.4, 20.8, 22.0, 25.0, 32.0, 48.0] | [38.0, 40.0, 43.0, 48.0, 53.0, 60.0, 75.0, 118.0]
HV 63A | HV 63A | 63 | 0 | [10.0, 2.84, 0.368, 0.164, 0.1, 0.0621, 0.0378, 0.0195, 0.01] | [10.0, 1.82, 0.344, 0.1, 0.0467, 0.0269, 0.01] | 0 | [189.0, 220.0, 300.0, 350.0, 393.0, 450.0, 530.0, 700.0, 961.0] | [378.0, 500.0, 700.0, 934.0, 1200.0, 1500.0, 2366.0]
HV 80A | HV 80A | 80 | 0 | [10.0, 2.05, 0.369, 0.198, 0.1, 0.051, 0.0298, 0.01] | [10.0, 4.15, 1.03, 0.198, 0.1, 0.051, 0.0172, 0.01] | 0 | [240.0, 300.0, 400.0, 450.0, 530.0, 650.0, 800.0, 1311.0] | [480.0, 550.0, 700.0, 1000.0, 1260.0, 1600.0, 2500.0, 3227.0]
Siemens NH-1-100 | Siemens NH-1-100 | 100 | [5400.0, 2000.0, 400.0, 20.0, 1.0, 0.2, 0.012, 0.004] | 0 | 0 | [150.0, 190.0, 250.0, 430.0, 900.0, 1250.0, 2700.0, 3600.0] | 0 | 0
Siemens NH-1-125 | Siemens NH-1-125 | 125 | [4800.0, 120.0, 7.0, 0.1, 0.004] | 0 | 0 | [180.0, 400.0, 740.0, 2000.0, 4250.0] | 0 | 0
Siemens NH-1-16 | Siemens NH-1-16 | 16 | [4000.0, 400.0, 2.0, 0.1, 0.04, 0.01] | 0 | 0 | [26.0, 35.0, 75.0, 150.0, 200.0, 300.0] | 0 | 0
Siemens NH-1-160 | Siemens NH-1-160 | 160 | [4800.0, 120.0, 7.0, 0.1, 0.004] | 0 | 0 | [210.0, 500.0, 900.0, 2300.0, 5000.0] | 0 | 0
Siemens NH-1-25 | Siemens NH-1-25 | 25 | [4000.0, 1000.0, 10.0, 0.2, 0.02, 0.01] | 0 | 0 | [40.0, 50.0, 100.0, 210.0, 400.0, 500.0] | 0 | 0
Siemens NH-1-50 | Siemens NH-1-50 | 50 | [4000.0, 40.0, 4.0, 1.0, 0.02, 0.01] | 0 | 0 | [86.0, 200.0, 300.0, 400.0, 1000.0, 1280.0] | 0 | 0
Siemens NH-1-63 | Siemens NH-1-63 | 63 | [4000.0, 100.0, 10.0, 2.0, 0.04, 0.01] | 0 | 0 | [100.0, 200.0, 300.0, 400.0, 1000.0, 1500.0] | 0 | 0
Siemens NH-1-80 | Siemens NH-1-80 | 80 | [4800.0, 120.0, 7.0, 0.1, 0.01] | 0 | 0 | [150.58, 250.0, 450.0, 1150.0, 2470.0] | 0 | 0
Siemens NH-2-1000 | Siemens NH-2-1000 | 1000 | [4800.0, 120.0, 7.0, 0.1, 0.004] | 0 | 0 | [1900.0, 3500.0, 8400.0, 24000.0, 52000.0] | 0 | 0
Siemens NH-2-200 | Siemens NH-2-200 | 200 | [4800.0, 120.0, 7.0, 0.1, 0.004] | 0 | 0 | [280.0, 650.0, 1200.0, 3000.0, 7000.0] | 0 | 0
Siemens NH-2-224 | Siemens NH-2-224 | 224 | [4800.0, 120.0, 7.0, 0.2, 0.04, 0.004] | 0 | 0 | [400.0, 750.0, 1453.0, 3025.0, 4315.0, 7600.0] | 0 | 0
Siemens NH-2-250 | Siemens NH-2-250 | 250 | [4800.0, 120.0, 7.0, 0.1, 0.004] | 0 | 0 | [450.0, 800.0, 1650.0, 4000.0, 8500.0] | 0 | 0
Siemens NH-2-315 | Siemens NH-2-315 | 315 | [4800.0, 120.0, 7.0, 0.1, 0.004] | 0 | 0 | [550.0, 920.0, 1900.0, 5000.0, 11000.0] | 0 | 0
Siemens NH-2-355 | Siemens NH-2-355 | 355 | [4800.0, 120.0, 6.0, 0.1, 0.004] | 0 | 0 | [650.0, 1116.27, 2350.0, 5840.0, 12790.0] | 0 | 0
Siemens NH-2-400 | Siemens NH-2-400 | 400 | [4800.0, 120.0, 7.0, 0.1, 0.004] | 0 | 0 | [720.0, 1350.0, 2800.0, 6500.0, 15000.0] | 0 | 0
Siemens NH-2-425 | Siemens NH-2-425 | 425 | [4800.0, 120.0, 7.0, 0.1, 0.004] | 0 | 0 | [850.0, 1500.0, 3050.0, 7500.0, 16500.0] | 0 | 0
Siemens NH-2-630 | Siemens NH-2-630 | 630 | [4800.0, 120.0, 7.0, 0.1, 0.004] | 0 | 0 | [1200.0, 2000.0, 4800.0, 12000.0, 26000.0] | 0 | 0

## res_bus
| vm_pu | va_degree | p_mw | q_mvar
0 | 0.99256 | -0.052222 | 0.00060262 | 0.00015103
1 | 0.99238 | -0.053437 | 0.0015749 | 0.00039472
2 | 0.99303 | -0.048892 | 0 | 0
3 | 0.9917 | -0.058282 | 0.00061449 | 0.00015401
4 | 0.99348 | -0.045707 | 0 | 0
5 | 0.99103 | -0.062976 | 0.0017548 | 0.00043979
6 | 0.99321 | -0.047591 | 0.00045818 | 0.00011483
7 | 0.99323 | -0.047493 | 0 | 0
8 | 0.99394 | -0.042501 | 0.00063335 | 0.00015873
9 | 0.99344 | -0.045987 | 0.00068807 | 0.00017245
10 | 0.9903 | -0.068186 | 0.00048855 | 0.00012244
11 | 0.99028 | -0.068335 | 0.0014864 | 0.00037252
12 | 0.99033 | -0.067972 | 0.00056604 | 0.00014186
13 | 0.99025 | -0.068542 | 0.00092238 | 0.00023117
14 | 0.99042 | -0.067345 | 0.0012292 | 0.00030808
15 | 0.9905 | -0.066765 | 0.0018004 | 0.00045122
16 | 0.99063 | -0.065853 | 0.0020058 | 0.0005027
17 | 0.99102 | -0.063055 | 0.00055944 | 0.00014021
18 | 0.99324 | -0.04738 | 0.00044685 | 0.00011199
19 | 0.99322 | -0.04754 | 0.00065802 | 0.00016492
20 | 0.99414 | -0.041038 | 0.00064356 | 0.00016129
21 | 0.99375 | -0.043793 | 0.00052026 | 0.00013039
22 | 0.99342 | -0.046112 | 0.00089483 | 0.00022426
23 | 0.99709 | -0.020362 | 0.003832 | 0.00096038
24 | 0.99881 | -0.0082974 | 0.0026566 | 0.00066581
25 | 0.99554 | -0.031201 | 0.0053745 | 0.001347
26 | 0.99986 | -0.00095169 | 0.0012435 | 0.00031165
27 | 0.9951 | -0.034323 | 0.0053063 | 0.0013299
28 | 1 | 0 | -0.079986 | -0.019891
29 | 0.99396 | -0.042321 | 0.0044683 | 0.0011199
30 | 0.9987 | -0.0090586 | 0.001509 | 0.00037818
31 | 0.99362 | -0.044745 | 0 | 0
32 | 0.99366 | -0.044425 | 0.00054493 | 0.00013657
33 | 0.99367 | -0.044351 | 0.0006745 | 0.00016905
34 | 0.99369 | -0.044214 | 0.00048503 | 0.00012156
35 | 0.99331 | -0.046908 | 0 | 0
36 | 0.99333 | -0.046752 | 0.00060469 | 0.00015155
37 | 0.99328 | -0.047135 | 0.00054587 | 0.00013681
38 | 0.99338 | -0.046451 | 0.00048181 | 0.00012075
39 | 0.99862 | -0.0096071 | 0.0023922 | 0.00059955
40 | 0.99715 | -0.019932 | 0.001281 | 0.00032106
41 | 0.99715 | -0.019946 | 0.0013021 | 0.00032632
42 | 0.99655 | -0.024137 | 0.0013655 | 0.00034223
43 | 0.99611 | -0.027177 | 0.0014749 | 0.00036965
44 | 0.99105 | -0.06294 | 0.00095388 | 0.00023907
45 | 0.99118 | -0.061998 | 0.00070508 | 0.00017671
46 | 0.99095 | -0.063646 | 0 | 0
47 | 0.99143 | -0.060189 | 0.0011897 | 0.00029816
48 | 0.9909 | -0.063951 | 0.0019915 | 0.00049912
49 | 0.99172 | -0.058158 | 0 | 0
50 | 0.99161 | -0.058935 | 0 | 0
51 | 0.99199 | -0.056281 | 0.0036663 | 0.00091886
52 | 0.99581 | -0.029291 | 0 | 0
53 | 0.99517 | -0.033824 | 0.0027393 | 0.00068652
54 | 0.99489 | -0.035788 | 0.00092943 | 0.00023294
55 | 0.99299 | -0.04915 | 0.0047907 | 0.0012007
56 | 0.99357 | -0.045102 | 0.0048501 | 0.0012156
57 | 0.99139 | -0.060511 | 0 | 0
58 | 0.99126 | -0.061424 | 0.0013114 | 0.00032866
59 | 0.99135 | -0.060793 | 0 | 0
60 | 0.99133 | -0.060918 | 0.0015075 | 0.00037782
61 | 0.99998 | 149.9947 | 0 | 0

## res_line
| p_from_mw | q_from_mvar | p_to_mw | q_to_mvar | pl_mw | ql_mvar | i_from_ka | i_to_ka | i_ka | vm_from_pu | va_from_degree | vm_to_pu | va_to_degree | loading_percent
0 | 0.013024 | 0.0032643 | -0.013022 | -0.0032636 | 2.19e-06 | 7.2337e-07 | 0.019526 | 0.019526 | 0.019526 | 0.99256 | -0.052222 | 0.99238 | -0.053437 | 7.2318
1 | -0.013627 | -0.0034153 | 0.013633 | 0.0034174 | 6.2852e-06 | 2.1053e-06 | 0.020429 | 0.020429 | 0.020429 | 0.99256 | -0.052222 | 0.99303 | -0.048892 | 7.5664
2 | 0.011447 | 0.0028689 | -0.01144 | -0.0028665 | 7.6743e-06 | 2.4127e-06 | 0.017164 | 0.017165 | 0.017165 | 0.99238 | -0.053437 | 0.9917 | -0.058282 | 6.3572
3 | -0.013633 | -0.0034174 | 0.013639 | 0.0034195 | 6.0155e-06 | 2.0147e-06 | 0.020429 | 0.020429 | 0.020429 | 0.99303 | -0.048892 | 0.99348 | -0.045707 | 7.5663
4 | 0.010825 | 0.0027125 | -0.010818 | -0.0027103 | 7.0276e-06 | 2.1525e-06 | 0.016242 | 0.016243 | 0.016243 | 0.9917 | -0.058282 | 0.99103 | -0.062976 | 6.0158
5 | -0.018418 | -0.004616 | 0.018426 | 0.0046189 | 8.1779e-06 | 2.9222e-06 | 0.027587 | 0.027586 | 0.027587 | 0.99348 | -0.045707 | 0.99394 | -0.042501 | 10.2172
6 | 0.004779 | 0.0011965 | -0.0047788 | -0.0011965 | 1.8442e-07 | -3.7676e-09 | 0.0071575 | 0.0071575 | 0.0071575 | 0.99348 | -0.045707 | 0.99344 | -0.045987 | 2.6509
7 | 0.00055945 | 0.00014003 | -0.00055944 | -0.00014021 | 6.0761e-09 | -1.7549e-07 | 0.00083993 | 0.00084 | 0.00084 | 0.99103 | -0.062976 | 0.99102 | -0.063055 | 0.31111
8 | 0.0085038 | 0.0021305 | -0.0085004 | -0.0021296 | 3.3835e-06 | 8.7295e-07 | 0.012768 | 0.012768 | 0.012768 | 0.99103 | -0.062976 | 0.99063 | -0.065853 | 4.7289
9 | -0.00045818 | -0.00011483 | 0.00045819 | 0.00011456 | 6.2506e-09 | -2.7276e-07 | 0.00068644 | 0.00068635 | 0.00068644 | 0.99321 | -0.047591 | 0.99323 | -0.047493 | 0.25424
10 | -0.0011162 | -0.00027938 | 0.0011162 | 0.00027926 | 1.7294e-08 | -1.2164e-07 | 0.0016721 | 0.0016721 | 0.0016721 | 0.99323 | -0.047493 | 0.99324 | -0.04738 | 0.61931
11 | 0.00065802 | 0.00016482 | -0.00065802 | -0.00016492 | 4.3337e-09 | -9.0823e-08 | 0.00098579 | 0.00098583 | 0.00098583 | 0.99323 | -0.047493 | 0.99322 | -0.04754 | 0.36512
12 | -0.021285 | -0.005334 | 0.021289 | 0.0053356 | 4.3104e-06 | 1.5696e-06 | 0.031866 | 0.031866 | 0.031866 | 0.99394 | -0.042501 | 0.99414 | -0.041038 | 11.8021
13 | 0.0022252 | 0.00055639 | -0.0022248 | -0.00055698 | 3.967e-07 | -5.8986e-07 | 0.0033309 | 0.0033312 | 0.0033312 | 0.99394 | -0.042501 | 0.99375 | -0.043793 | 1.2338
14 | 0.0040908 | 0.0010241 | -0.0040907 | -0.0010241 | 7.115e-08 | -1.1962e-08 | 0.0061269 | 0.0061269 | 0.0061269 | 0.99344 | -0.045987 | 0.99342 | -0.046112 | 2.2692
15 | 0.0024088 | 0.00060335 | -0.0024088 | -0.00060341 | 4.9442e-08 | -5.8802e-08 | 0.0036194 | 0.0036194 | 0.0036194 | 0.9903 | -0.068186 | 0.99028 | -0.068335 | 1.3405
16 | -0.0028974 | -0.0007258 | 0.0028975 | 0.00072574 | 8.6007e-08 | -6.0491e-08 | 0.0043534 | 0.0043534 | 0.0043534 | 0.9903 | -0.068186 | 0.99033 | -0.067972 | 1.6124
17 | 0.00092241 | 0.0002309 | -0.00092238 | -0.00023117 | 2.6368e-08 | -2.7285e-07 | 0.0013859 | 0.001386 | 0.001386 | 0.99028 | -0.068335 | 0.99025 | -0.068542 | 0.51335
18 | -0.0034635 | -0.0008676 | 0.0034638 | 0.00086748 | 3.0037e-07 | -1.132e-07 | 0.0052039 | 0.0052038 | 0.0052039 | 0.99033 | -0.067972 | 0.99042 | -0.067345 | 1.9274
19 | -0.004693 | -0.0011756 | 0.0046934 | 0.0011755 | 3.7611e-07 | -1.139e-08 | 0.0070507 | 0.0070506 | 0.0070507 | 0.99042 | -0.067345 | 0.9905 | -0.066765 | 2.6114
20 | -0.0064938 | -0.0016268 | 0.0064946 | 0.0016269 | 8.1942e-07 | 1.3753e-07 | 0.0097553 | 0.0097552 | 0.0097553 | 0.9905 | -0.066765 | 0.99063 | -0.065853 | 3.6131
21 | -0.0015631 | -0.00039125 | 0.0015631 | 0.00039107 | 5.2922e-08 | -1.7986e-07 | 0.0023415 | 0.0023415 | 0.0023415 | 0.99324 | -0.04738 | 0.99328 | -0.047135 | 0.86724
22 | -0.021933 | -0.0054969 | 0.021949 | 0.0055027 | 1.5954e-05 | 5.8285e-06 | 0.032829 | 0.032829 | 0.032829 | 0.99414 | -0.041038 | 0.99489 | -0.035788 | 12.1588
23 | 0.0017046 | 0.00042659 | -0.0017045 | -0.00042687 | 9.8936e-08 | -2.7728e-07 | 0.0025522 | 0.0025523 | 0.0025523 | 0.99375 | -0.043793 | 0.99369 | -0.044214 | 0.94529
24 | 0.0031959 | 0.00079982 | -0.0031957 | -0.00079989 | 1.4918e-07 | -7.7714e-08 | 0.0047866 | 0.0047866 | 0.0047866 | 0.99342 | -0.046112 | 0.99338 | -0.046451 | 1.7728
25 | -0.040077 | -0.010055 | 0.040145 | 0.01008 | 6.719e-05 | 2.5449e-05 | 0.059814 | 0.059814 | 0.059814 | 0.99709 | -0.020362 | 0.99881 | -0.0082974 | 22.1533
26 | 0.036246 | 0.0090943 | -0.036191 | -0.0090738 | 5.4427e-05 | 2.0545e-05 | 0.054095 | 0.054095 | 0.054095 | 0.99709 | -0.020362 | 0.99554 | -0.031201 | 20.0353
27 | -0.042801 | -0.010746 | 0.042845 | 0.010763 | 4.3724e-05 | 1.6591e-05 | 0.063772 | 0.063771 | 0.063772 | 0.99881 | -0.0082974 | 0.99986 | -0.00095169 | 23.6191
28 | 0.030817 | 0.0077268 | -0.030803 | -0.0077218 | 1.3325e-05 | 4.9943e-06 | 0.046062 | 0.046062 | 0.046062 | 0.99554 | -0.031201 | 0.9951 | -0.034323 | 17.0601
29 | -0.044089 | -0.011074 | 0.044094 | 0.011076 | 5.8353e-06 | 2.2158e-06 | 0.065622 | 0.065622 | 0.065622 | 0.99986 | -0.00095169 | 1 | 0 | 24.3045
30 | 0.025497 | 0.0063919 | -0.025469 | -0.0063815 | 2.8218e-05 | 1.045e-05 | 0.038127 | 0.038127 | 0.038127 | 0.9951 | -0.034323 | 0.99396 | -0.042321 | 14.1213
31 | 0.035091 | 0.008815 | -0.035047 | -0.0087983 | 4.4153e-05 | 1.6642e-05 | 0.052224 | 0.052224 | 0.052224 | 1 | 0 | 0.9987 | -0.0090586 | 19.3422
32 | 0.021 | 0.0052616 | -0.020993 | -0.0052591 | 7.0404e-06 | 2.5599e-06 | 0.031438 | 0.031438 | 0.031438 | 0.99396 | -0.042321 | 0.99362 | -0.044745 | 11.6438
33 | 0.033538 | 0.0084202 | -0.033536 | -0.0084192 | 2.5552e-06 | 9.6131e-07 | 0.049976 | 0.049976 | 0.049976 | 0.9987 | -0.0090586 | 0.99862 | -0.0096071 | 18.5095
34 | 0.0048504 | 0.0012156 | -0.0048501 | -0.0012156 | 2.3964e-07 | -2.1015e-09 | 0.0072638 | 0.0072638 | 0.0072638 | 0.99362 | -0.044745 | 0.99357 | -0.045102 | 2.6903
35 | 0.016143 | 0.0040435 | -0.016133 | -0.0040401 | 9.8263e-06 | 3.4306e-06 | 0.024175 | 0.024175 | 0.024175 | 0.99362 | -0.044745 | 0.99299 | -0.04915 | 8.9536
36 | -0.00054493 | -0.00013657 | 0.00054493 | 0.0001364 | 5.6037e-09 | -1.7255e-07 | 0.00081603 | 0.00081597 | 0.00081603 | 0.99366 | -0.044425 | 0.99367 | -0.044351 | 0.30223
37 | -0.0012194 | -0.00030544 | 0.0012195 | 0.00030531 | 2.3166e-08 | -1.3532e-07 | 0.001826 | 0.001826 | 0.001826 | 0.99367 | -0.044351 | 0.99369 | -0.044214 | 0.67631
38 | -0.0021091 | -0.00052777 | 0.0021091 | 0.00052769 | 4.5332e-08 | -7.6789e-08 | 0.0031592 | 0.0031591 | 0.0031592 | 0.99331 | -0.046908 | 0.99333 | -0.046752 | 1.1701
39 | 0.0021091 | 0.00052777 | -0.002109 | -0.00052788 | 6.61e-08 | -1.1196e-07 | 0.0031592 | 0.0031592 | 0.0031592 | 0.99331 | -0.046908 | 0.99328 | -0.047135 | 1.1701
40 | -0.0027138 | -0.00067924 | 0.0027139 | 0.00067914 | 1.1304e-07 | -9.8452e-08 | 0.004065 | 0.0040649 | 0.004065 | 0.99333 | -0.046752 | 0.99338 | -0.046451 | 1.5055
41 | 0.031144 | 0.0078196 | -0.031099 | -0.0078029 | 4.4617e-05 | 1.6727e-05 | 0.046411 | 0.046411 | 0.046411 | 0.99862 | -0.0096071 | 0.99715 | -0.019932 | 17.1893
42 | 0.029818 | 0.0074819 | -0.029818 | -0.0074818 | 5.7056e-08 | 2.1342e-08 | 0.0445 | 0.0445 | 0.0445 | 0.99715 | -0.019932 | 0.99715 | -0.019946 | 16.4813
43 | 0.028516 | 0.0071555 | -0.028499 | -0.0071493 | 1.6573e-05 | 6.1832e-06 | 0.042557 | 0.042557 | 0.042557 | 0.99715 | -0.019946 | 0.99655 | -0.024137 | 15.7617
44 | 0.027134 | 0.0068071 | -0.027122 | -0.0068028 | 1.1437e-05 | 4.2535e-06 | 0.040518 | 0.040518 | 0.040518 | 0.99655 | -0.024137 | 0.99611 | -0.027177 | 15.0066
45 | 0.025647 | 0.0064332 | -0.02564 | -0.0064304 | 7.5158e-06 | 2.7839e-06 | 0.038314 | 0.038315 | 0.038315 | 0.99611 | -0.027177 | 0.99581 | -0.029291 | 14.1906
46 | -0.0029457 | -0.00073764 | 0.002946 | 0.00073739 | 3.8351e-07 | -2.5745e-07 | 0.0044226 | 0.0044224 | 0.0044226 | 0.99105 | -0.06294 | 0.99118 | -0.061998 | 1.638
47 | 0.0019918 | 0.00049858 | -0.0019916 | -0.00049895 | 1.9431e-07 | -3.739e-07 | 0.0029904 | 0.0029905 | 0.0029905 | 0.99105 | -0.06294 | 0.99095 | -0.063646 | 1.1076
48 | -0.0036511 | -0.0009141 | 0.003652 | 0.00091382 | 9.1212e-07 | -2.7652e-07 | 0.0054809 | 0.0054807 | 0.0054809 | 0.99118 | -0.061998 | 0.99143 | -0.060189 | 2.03
49 | 0.0019916 | 0.00049895 | -0.0019915 | -0.00049912 | 8.4201e-08 | -1.6198e-07 | 0.0029905 | 0.0029906 | 0.0029906 | 0.99095 | -0.063646 | 0.9909 | -0.063951 | 1.1076
50 | -0.0048417 | -0.001212 | 0.0048431 | 0.001212 | 1.3574e-06 | -9.3916e-09 | 0.0072662 | 0.0072661 | 0.0072662 | 0.99143 | -0.060189 | 0.99172 | -0.058158 | 2.6912
51 | 0.00282 | 0.00070464 | -0.0028197 | -0.00070487 | 3.0165e-07 | -2.3244e-07 | 0.0042305 | 0.0042307 | 0.0042307 | 0.99172 | -0.058158 | 0.99161 | -0.058935 | 1.5669
52 | -0.0076631 | -0.0019166 | 0.0076651 | 0.0019171 | 1.984e-06 | 4.526e-07 | 0.011497 | 0.011496 | 0.011497 | 0.99172 | -0.058158 | 0.99199 | -0.056281 | 4.258
53 | 0.0028197 | 0.00070487 | -0.0028191 | -0.00070535 | 6.1251e-07 | -4.7169e-07 | 0.0042307 | 0.0042309 | 0.0042309 | 0.99161 | -0.058935 | 0.99139 | -0.060511 | 1.567
54 | -0.011331 | -0.0028359 | 0.011343 | 0.0028394 | 1.1163e-05 | 3.4933e-06 | 0.016996 | 0.016996 | 0.016996 | 0.99199 | -0.056281 | 0.99299 | -0.04915 | 6.2948
55 | 0.02564 | 0.0064304 | -0.025624 | -0.0064245 | 1.6105e-05 | 5.9656e-06 | 0.038315 | 0.038315 | 0.038315 | 0.99581 | -0.029291 | 0.99517 | -0.033824 | 14.1906
56 | 0.022885 | 0.0057379 | -0.022878 | -0.0057356 | 6.2239e-06 | 2.2832e-06 | 0.034219 | 0.034219 | 0.034219 | 0.99517 | -0.033824 | 0.99489 | -0.035788 | 12.6736
57 | 0.0013115 | 0.00032784 | -0.0013114 | -0.00032866 | 1.6528e-07 | -8.1782e-07 | 0.0019682 | 0.0019685 | 0.0019685 | 0.99139 | -0.060511 | 0.99126 | -0.061424 | 0.72908
58 | 0.0015076 | 0.00037751 | -0.0015075 | -0.00037772 | 5.8834e-08 | -2.1481e-07 | 0.0022627 | 0.0022628 | 0.0022628 | 0.99139 | -0.060511 | 0.99135 | -0.060793 | 0.83807
59 | 0.0015075 | 0.00037772 | -0.0015075 | -0.00037782 | 2.5979e-08 | -9.4842e-08 | 0.0022628 | 0.0022628 | 0.0022628 | 0.99135 | -0.060793 | 0.99133 | -0.060918 | 0.83808

## res_trafo
| p_hv_mw | q_hv_mvar | p_lv_mw | q_lv_mvar | pl_mw | ql_mvar | i_hv_ka | i_lv_ka | vm_hv_pu | va_hv_degree | vm_lv_pu | va_lv_degree | loading_percent
0 | -4.4415e-16 | -7.6913e-16 | 0.00079998 | 7.4552e-08 | 0.00079998 | 7.4552e-08 | 2.564e-17 | 0.0011547 | 0.99998 | 149.9947 | 1 | 0 | 0.31999

## res_ext_grid
| p_mw | q_mvar
0 | 0.081346 | 0.020232

## res_load
| p_mw | q_mvar
0 | 0.00060262 | 0.00015103
1 | 0.0015749 | 0.00039472
2 | 0.00061449 | 0.00015401
3 | 0.0017548 | 0.00043979
4 | 0.00045818 | 0.00011483
5 | 0.00063335 | 0.00015873
6 | 0.00068807 | 0.00017245
7 | 0.00048855 | 0.00012244
8 | 0.0014864 | 0.00037252
9 | 0.00056604 | 0.00014186
10 | 0.00092238 | 0.00023117
11 | 0.0012292 | 0.00030808
12 | 0.0018004 | 0.00045122
13 | 0.0020058 | 0.0005027
14 | 0.00055944 | 0.00014021
15 | 0.00044685 | 0.00011199
16 | 0.00065802 | 0.00016492
17 | 0.00064356 | 0.00016129
18 | 0.00052026 | 0.00013039
19 | 0.00089483 | 0.00022426
20 | 0.003832 | 0.00096038
21 | 0.0026566 | 0.00066581
22 | 0.0053745 | 0.001347
23 | 0.0012435 | 0.00031165
24 | 0.0053063 | 0.0013299
25 | 0.0013604 | 0.00034095
26 | 0.0044683 | 0.0011199
27 | 0.001509 | 0.00037818
28 | 0.00054493 | 0.00013657
29 | 0.0006745 | 0.00016905
30 | 0.00048503 | 0.00012156
31 | 0.00060469 | 0.00015155
32 | 0.00054587 | 0.00013681
33 | 0.00048181 | 0.00012075
34 | 0.0023922 | 0.00059955
35 | 0.001281 | 0.00032106
36 | 0.0013021 | 0.00032632
37 | 0.0013655 | 0.00034223
38 | 0.0014749 | 0.00036965
39 | 0.00095388 | 0.00023907
40 | 0.00070508 | 0.00017671
41 | 0.0011897 | 0.00029816
42 | 0.0019915 | 0.00049912
43 | 0.0036663 | 0.00091886
44 | 0.0027393 | 0.00068652
45 | 0.00092943 | 0.00023294
46 | 0.0047907 | 0.0012007
47 | 0.0048501 | 0.0012156
48 | 0.0013114 | 0.00032866
49 | 0.0015075 | 0.00037782

## dtypes
| element | column | dtype
0 | bus | name | object
1 | bus | vn_kv | float64
2 | bus | type | object
3 | bus | zone | object
4 | bus | in_service | bool
5 | load | name | object
6 | load | bus | uint32
7 | load | p_mw | float64
8 | load | q_mvar | float64
9 | load | const_z_percent | float64
10 | load | const_i_percent | float64
11 | load | sn_mva | float64
12 | load | scaling | float64
13 | load | in_service | bool
14 | load | type | object
15 | ext_grid | name | object
16 | ext_grid | bus | uint32
17 | ext_grid | vm_pu | float64
18 | ext_grid | va_degree | float64
19 | ext_grid | slack_weight | float64
20 | ext_grid | in_service | bool
21 | line | name | object
22 | line | std_type | object
23 | line | from_bus | uint32
24 | line | to_bus | uint32
25 | line | length_km | float64
26 | line | r_ohm_per_km | float64
27 | line | x_ohm_per_km | float64
28 | line | c_nf_per_km | float64
29 | line | g_us_per_km | float64
30 | line | max_i_ka | float64
31 | line | df | float64
32 | line | parallel | uint32
33 | line | type | object
34 | line | in_service | bool
35 | trafo | name | object
36 | trafo | std_type | object
37 | trafo | hv_bus | uint32
38 | trafo | lv_bus | uint32
39 | trafo | sn_mva | float64
40 | trafo | vn_hv_kv | float64
41 | trafo | vn_lv_kv | float64
42 | trafo | vk_percent | float64
43 | trafo | vkr_percent | float64
44 | trafo | pfe_kw | float64
45 | trafo | i0_percent | float64
46 | trafo | shift_degree | float64
47 | trafo | tap_side | object
48 | trafo | tap_neutral | int32
49 | trafo | tap_min | int32
50 | trafo | tap_max | int32
51 | trafo | tap_step_percent | float64
52 | trafo | tap_step_degree | float64
53 | trafo | tap_pos | int32
54 | trafo | tap_phase_shifter | bool
55 | trafo | parallel | uint32
56 | trafo | df | float64
57 | trafo | in_service | bool
58 | line_geodata | coords | object
59 | bus_geodata | x | float64
60 | bus_geodata | y | float64
61 | bus_geodata | coords | object
62 | res_bus | vm_pu | float64
63 | res_bus | va_degree | float64
64 | res_bus | p_mw | float64
65 | res_bus | q_mvar | float64
66 | res_line | p_from_mw | float64
67 | res_line | q_from_mvar | float64
68 | res_line | p_to_mw | float64
69 | res_line | q_to_mvar | float64
70 | res_line | pl_mw | float64
71 | res_line | ql_mvar | float64
72 | res_line | i_from_ka | float64
73 | res_line | i_to_ka | float64
74 | res_line | i_ka | float64
75 | res_line | vm_from_pu | float64
76 | res_line | va_from_degree | float64
77 | res_line | vm_to_pu | float64
78 | res_line | va_to_degree | float64
79 | res_line | loading_percent | float64
80 | res_trafo | p_hv_mw | float64
81 | res_trafo | q_hv_mvar | float64
82 | res_trafo | p_lv_mw | float64
83 | res_trafo | q_lv_mvar | float64
84 | res_trafo | pl_mw | float64
85 | res_trafo | ql_mvar | float64
86 | res_trafo | i_hv_ka | float64
87 | res_trafo | i_lv_ka | float64
88 | res_trafo | vm_hv_pu | float64
89 | res_trafo | va_hv_degree | float64
90 | res_trafo | vm_lv_pu | float64
91 | res_trafo | va_lv_degree | float64
92 | res_trafo | loading_percent | float64
93 | res_ext_grid | p_mw | float64
94 | res_ext_grid | q_mvar | float64
95 | res_load | p_mw | float64
96 | res_load | q_mvar | float64

## parameters
| version | format_version | converged | OPF_converged | name | f_hz | sn_mva
0 | 2.14.6 | 2.14.0 | TRUE | FALSE |  | 50 | 1