## bus
| name | vn_kv | type | zone | in_service
0 | bus_LV_2788-4_0_3_node_0 | 0.4 | n |  | TRUE
1 | bus_LV_2788-4_0_3_node_1 | 0.4 | n |  | TRUE
2 | bus_LV_2788-4_0_3_node_4 | 0.4 | n |  | TRUE
3 | bus_LV_2788-4_0_3_node_5 | 0.4 | n |  | TRUE
4 | bus_LV_2788-4_0_3_node_6 | 0.4 | n |  | TRUE
5 | bus_LV_2788-4_0_3_node_80 | 0.4 | n |  | TRUE
6 | bus_LV_2788-4_0_3_node_3 | 0.4 | n |  | TRUE
7 | bus_LV_2788-4_0_3_node_86 | 0.4 | n |  | TRUE
8 | bus_LV_2788-4_0_3_node_85 | 0.4 | n |  | TRUE
9 | bus_LV_2788-4_0_3_node_79 | 0.4 | n |  | TRUE
10 | bus_LV_2788-4_0_3_node_8 | 0.4 | n |  | TRUE
11 | bus_LV_2788-4_0_3_node_9 | 0.4 | n |  | TRUE
12 | bus_LV_2788-4_0_3_node_10 | 0.4 | n |  | TRUE
13 | bus_LV_2788-4_0_3_node_11 | 0.4 | n |  | TRUE
14 | bus_LV_2788-4_0_3_node_13 | 0.4 | n |  | TRUE
15 | bus_LV_2788-4_0_3_node_17 | 0.4 | n |  | TRUE
16 | bus_LV_2788-4_0_3_node_12 | 0.4 | n |  | TRUE
17 | bus_LV_2788-4_0_3_node_14 | 0.4 | n |  | TRUE
18 | bus_LV_2788-4_0_3_node_81 | 0.4 | n |  | TRUE
19 | bus_LV_2788-4_0_3_node_87 | 0.4 | n |  | TRUE
20 | bus_LV_2788-4_0_3_node_18 | 0.4 | n |  | TRUE
21 | bus_LV_2788-4_0_3_node_15 | 0.4 | n |  | TRUE
22 | bus_LV_2788-4_0_3_node_16 | 0.4 | n |  | TRUE
23 | bus_LV_2788-4_0_3_node_88 | 0.4 | n |  | TRUE
24 | bus_LV_2788-4_0_3_node_34 | 0.4 | n |  | TRUE
25 | bus_LV_2788-4_0_3_node_141 | 0.4 | n |  | TRUE
26 | bus_LV_2788-4_0_3_node_35 | 0.4 | n |  | TRUE
27 | bus_LV_2788-4_0_3_node_19 | 0.4 | n |  | TRUE
28 | bus_LV_2788-4_0_3_node_20 | 0.4 | n |  | TRUE
29 | bus_LV_2788-4_0_3_node_21 | 0.4 | n |  | TRUE
30 | bus_LV_2788-4_0_3_node_37 | 0.4 | n |  | TRUE
31 | bus_LV_2788-4_0_3_node_38 | 0.4 | n |  | TRUE
32 | bus_LV_2788-4_0_3_node_24 | 0.4 | n |  | TRUE
33 | bus_LV_2788-4_0_3_node_75 | 0.4 | n |  | TRUE
34 | bus_LV_2788-4_0_3_node_65 | 0.4 | n |  | TRUE
35 | bus_LV_2788-4_0_3_node_72 | 0.4 | n |  | TRUE
36 | bus_LV_2788-4_0_3_node_22 | 0.4 | n |  | TRUE
37 | bus_LV_2788-4_0_3_node_76 | 0.4 | n |  | TRUE
38 | bus_LV_2788-4_0_3_node_71 | 0.4 | n |  | TRUE
39 | bus_LV_2788-4_0_3_node_23 | 0.4 | n |  | TRUE
40 | bus_LV_2788-4_0_3_node_25 | 0.4 | n |  | TRUE
41 | bus_LV_2788-4_0_3_node_26 | 0.4 | n |  | TRUE
42 | bus_LV_2788-4_0_3_node_27 | 0.4 | n |  | TRUE
43 | bus_LV_2788-4_0_3_node_41 | 0.4 | n |  | TRUE
44 | bus_LV_2788-4_0_3_node_43 | 0.4 | n |  | TRUE
45 | bus_LV_2788-4_0_3_node_40 | 0.4 | n |  | TRUE
46 | bus_LV_2788-4_0_3_node_30 | 0.4 | n |  | TRUE
47 | bus_LV_2788-4_0_3_node_42 | 0.4 | n |  | TRUE
48 | bus_LV_2788-4_0_3_node_28 | 0.4 | n |  | TRUE
49 | bus_LV_2788-4_0_3_node_44 | 0.4 | n |  | TRUE
50 | bus_LV_2788-4_0_3_node_29 | 0.4 | n |  | TRUE
51 | bus_LV_2788-4_0_3_node_31 | 0.4 | n |  | TRUE
52 | bus_LV_2788-4_0_3_node_128 | 0.4 | n |  | TRUE
53 | bus_LV_2788-4_0_3_node_32 | 0.4 | n |  | TRUE
54 | bus_LV_2788-4_0_3_node_127 | 0.4 | n |  | TRUE
55 | bus_LV_2788-4_0_3_node_33 | 0.4 | n |  | TRUE
56 | bus_LV_2788-4_0_3_node_36 | 0.4 | n |  | TRUE
57 | bus_LV_2788-4_0_3_node_130 | 0.4 | n |  | TRUE
58 | bus_LV_2788-4_0_3_node_129 | 0.4 | n |  | TRUE
59 | bus_LV_2788-4_0_3_node_121 | 0.4 | n |  | TRUE
60 | bus_LV_2788-4_0_3_node_64 | 0.4 | n |  | TRUE
61 | bus_LV_2788-4_0_3_node_73 | 0.4 | n |  | TRUE
62 | bus_LV_2788-4_0_3_node_39 | 0.4 | n |  | TRUE
63 | bus_LV_2788-4_0_3_node_45 | 0.4 | n |  | TRUE
64 | bus_LV_2788-4_0_3_node_46 | 0.4 | n |  | TRUE
65 | bus_LV_2788-4_0_3_node_54 | 0.4 | n |  | TRUE
66 | bus_LV_2788-4_0_3_node_49 | 0.4 | n |  | TRUE
67 | bus_LV_2788-4_0_3_node_48 | 0.4 | n |  | TRUE
68 | bus_LV_2788-4_0_3_node_47 | 0.4 | n |  | TRUE
69 | bus_LV_2788-4_0_3_node_50 | 0.4 | n |  | TRUE
70 | bus_LV_2788-4_0_3_node_52 | 0.4 | n |  | TRUE
71 | bus_LV_2788-4_0_3_node_51 | 0.4 | n |  | TRUE
72 | bus_LV_2788-4_0_3_node_53 | 0.4 | n |  | TRUE
73 | bus_LV_2788-4_0_3_node_74 | 0.4 | n |  | TRUE
74 | bus_LV_2788-4_0_3_node_55 | 0.4 | n |  | TRUE
75 | bus_LV_2788-4_0_3_node_56 | 0.4 | n |  | TRUE
76 | bus_LV_2788-4_0_3_node_57 | 0.4 | n |  | TRUE
77 | bus_LV_2788-4_0_3_node_58 | 0.4 | n |  | TRUE
78 | bus_LV_2788-4_0_3_node_60 | 0.4 | n |  | TRUE
79 | bus_LV_2788-4_0_3_node_66 | 0.4 | n |  | TRUE
80 | bus_LV_2788-4_0_3_node_82 | 0.4 | n |  | TRUE
81 | bus_LV_2788-4_0_3_node_69 | 0.4 | n |  | TRUE
82 | bus_LV_2788-4_0_3_node_61 | 0.4 | n |  | TRUE
83 | bus_LV_2788-4_0_3_node_62 | 0.4 | n |  | TRUE
84 | bus_LV_2788-4_0_3_node_63 | 0.4 | n |  | TRUE
85 | bus_LV_2788-4_0_3_node_83 | 0.4 | n |  | TRUE
86 | bus_LV_2788-4_0_3_node_67 | 0.4 | n |  | TRUE
87 | bus_LV_2788-4_0_3_node_68 | 0.4 | n |  | TRUE
88 | bus_LV_2788-4_0_3_node_70 | 0.4 | n |  | TRUE
89 | bus_LV_2788-4_0_3_node_77 | 0.4 | n |  | TRUE
90 | bus_LV_2788-4_0_3_node_78 | 0.4 | n |  | TRUE
91 | bus_LV_2788-4_0_3_node_84 | 0.4 | n |  | TRUE
92 | bus_LV_2788-4_0_3_node_89 | 0.4 | n |  | TRUE
93 | bus_LV_2788-4_0_3_node_138 | 0.4 | n |  | TRUE
94 | bus_LV_2788-4_0_3_node_139 | 0.4 | n |  | TRUE
95 | bus_LV_2788-4_0_3_node_90 | 0.4 | n |  | TRUE
96 | bus_LV_2788-4_0_3_node_91 | 0.4 | n |  | TRUE
97 | bus_LV_2788-4_0_3_node_92 | 0.4 | n |  | TRUE
98 | bus_LV_2788-4_0_3_node_93 | 0.4 | n |  | TRUE
99 | bus_LV_2788-4_0_3_node_94 | 0.4 | n |  | TRUE
100 | bus_LV_2788-4_0_3_node_95 | 0.4 | n |  | TRUE
101 | bus_LV_2788-4_0_3_node_96 | 0.4 | n |  | TRUE
102 | bus_LV_2788-4_0_3_node_137 | 0.4 | n |  | TRUE
103 | bus_LV_2788-4_0_3_node_115 | 0.4 | n |  | TRUE
104 | bus_LV_2788-4_0_3_node_99 | 0.4 | n |  | TRUE
105 | bus_LV_2788-4_0_3_node_104 | 0.4 | n |  | TRUE
106 | bus_LV_2788-4_0_3_node_112 | 0.4 | n |  | TRUE
107 | bus_LV_2788-4_0_3_node_108 | 0.4 | n |  | TRUE
108 | bus_LV_2788-4_0_3_node_110 | 0.4 | n |  | TRUE
109 | bus_LV_2788-4_0_3_node_107 | 0.4 | n |  | TRUE
110 | bus_LV_2788-4_0_3_node_111 | 0.4 | n |  | TRUE
111 | bus_LV_2788-4_0_3_node_113 | 0.4 | n |  | TRUE
112 | bus_LV_2788-4_0_3_node_114 | 0.4 | n |  | TRUE
113 | bus_LV_2788-4_0_3_node_100 | 0.4 | n |  | TRUE
114 | bus_LV_2788-4_0_3_node_101 | 0.4 | n |  | TRUE
115 | bus_LV_2788-4_0_3_node_103 | 0.4 | n |  | TRUE
116 | bus_LV_2788-4_0_3_node_105 | 0.4 | n |  | TRUE
117 | bus_LV_2788-4_0_3_node_109 | 0.4 | n |  | TRUE
118 | bus_LV_2788-4_0_3_node_106 | 0.4 | n |  | TRUE
119 | bus_LV_2788-4_0_3_node_122 | 0.4 | n |  | TRUE
120 | bus_LV_2788-4_0_3_node_123 | 0.4 | n |  | TRUE
121 | bus_LV_2788-4_0_3_node_117 | 0.4 | n |  | TRUE
122 | bus_LV_2788-4_0_3_node_119 | 0.4 | n |  | TRUE
123 | bus_LV_2788-4_0_3_node_116 | 0.4 | n |  | TRUE
124 | bus_LV_2788-4_0_3_node_118 | 0.4 | n |  | TRUE
125 | bus_LV_2788-4_0_3_node_120 | 0.4 | n |  | TRUE
126 | bus_LV_2788-4_0_3_node_131 | 0.4 | n |  | TRUE
127 | bus_LV_2788-4_0_3_node_136 | 0.4 | n |  | TRUE
128 | bus_LV_2788-4_0_3_node_124 | 0.4 | n |  | TRUE
129 | bus_LV_2788-4_0_3_node_125 | 0.4 | n |  | TRUE
130 | bus_LV_2788-4_0_3_node_126 | 0.4 | n |  | TRUE
131 | bus_LV_2788-4_0_3_node_134 | 0.4 | n |  | TRUE
132 | bus_LV_2788-4_0_3_node_132 | 0.4 | n |  | TRUE
133 | bus_LV_2788-4_0_3_node_133 | 0.4 | n |  | TRUE
134 | bus_MV_293_0_node_81 | 20 | n |  | TRUE

## load
| name | bus | p_mw | q_mvar | const_z_percent | const_i_percent | sn_mva | scaling | in_service | type
0 | LV_2788-4_0_3_load_0 | 0 | 0.0013573 | 0.00034018 | 0 | 0 |  | 1 | TRUE | wye
1 | LV_2788-4_0_3_load_4 | 2 | 0.0012138 | 0.00030422 | 0 | 0 |  | 1 | TRUE | wye
2 | LV_2788-4_0_3_load_5 | 3 | 0.0012676 | 0.00031769 | 0 | 0 |  | 1 | TRUE | wye
3 | LV_2788-4_0_3_load_6 | 4 | 0.0030189 | 0.00075661 | 0 | 0 |  | 1 | TRUE | wye
4 | LV_2788-4_0_3_load_80 | 5 | 0.00079317 | 0.00019879 | 0 | 0 |  | 1 | TRUE | wye
5 | LV_2788-4_0_3_load_3 | 6 | 0.0018647 | 0.00046735 | 0 | 0 |  | 1 | TRUE | wye
6 | LV_2788-4_0_3_load_86 | 7 | 0.002235 | 0.00056015 | 0 | 0 |  | 1 | TRUE | wye
7 | LV_2788-4_0_3_load_85 | 8 | 0.001028 | 0.00025764 | 0 | 0 |  | 1 | TRUE | wye
8 | LV_2788-4_0_3_load_79 | 9 | 0.0017151 | 0.00042985 | 0 | 0 |  | 1 | TRUE | wye
9 | LV_2788-4_0_3_load_8 | 10 | 0.0008836 | 0.00022145 | 0 | 0 |  | 1 | TRUE | wye
10 | LV_2788-4_0_3_load_9 | 11 | 0.0016529 | 0.00041424 | 0 | 0 |  | 1 | TRUE | wye
11 | LV_2788-4_0_3_load_11 | 13 | 0.0016338 | 0.00040946 | 0 | 0 |  | 1 | TRUE | wye
12 | LV_2788-4_0_3_load_17 | 15 | 0.0017484 | 0.00043818 | 0 | 0 |  | 1 | TRUE | wye
13 | LV_2788-4_0_3_load_12 | 16 | 0.0015451 | 0.00038724 | 0 | 0 |  | 1 | TRUE | wye
14 | LV_2788-4_0_3_load_81 | 18 | 0.0011415 | 0.00028609 | 0 | 0 |  | 1 | TRUE | wye
15 | LV_2788-4_0_3_load_87 | 19 | 0.0013257 | 0.00033225 | 0 | 0 |  | 1 | TRUE | wye
16 | LV_2788-4_0_3_load_18 | 20 | 0.0012902 | 0.00032336 | 0 | 0 |  | 1 | TRUE | wye
17 | LV_2788-4_0_3_load_15 | 21 | 0.0023222 | 0.00058199 | 0 | 0 |  | 1 | TRUE | wye
18 | LV_2788-4_0_3_load_16 | 22 | 0.0014899 | 0.00037342 | 0 | 0 |  | 1 | TRUE | wye
19 | LV_2788-4_0_3_load_88 | 23 | 0.0014764 | 0.00037003 | 0 | 0 |  | 1 | TRUE | wye
20 | LV_2788-4_0_3_load_34 | 24 | 0.0023051 | 0.00057772 | 0 | 0 |  | 1 | TRUE | wye
21 | LV_2788-4_0_3_load_141 | 25 | 0.0012591 | 0.00031556 | 0 | 0 |  | 1 | TRUE | wye
22 | LV_2788-4_0_3_load_35 | 26 | 0.0013368 | 0.00033504 | 0 | 0 |  | 1 | TRUE | wye
23 | LV_2788-4_0_3_load_21 | 29 | 0.0010933 | 0.00027401 | 0 | 0 |  | 1 | TRUE | wye
24 | LV_2788-4_0_3_load_38 | 31 | 0.001963 | 0.00049198 | 0 | 0 |  | 1 | TRUE | wye
25 | LV_2788-4_0_3_load_24 | 32 | 0.0013204 | 0.00033093 | 0 | 0 |  | 1 | TRUE | wye
26 | LV_2788-4_0_3_load_65 | 34 | 0.0011 | 0.00027569 | 0 | 0 |  | 1 | TRUE | wye
27 | LV_2788-4_0_3_load_72 | 35 | 0.0016962 | 0.0004251 | 0 | 0 |  | 1 | TRUE | wye
28 | LV_2788-4_0_3_load_22 | 36 | 0.0010365 | 0.00025976 | 0 | 0 |  | 1 | TRUE | wye
29 | LV_2788-4_0_3_load_76 | 37 | 0.0018792 | 0.00047097 | 0 | 0 |  | 1 | TRUE | wye
30 | LV_2788-4_0_3_load_71 | 38 | 0.0017785 | 0.00044573 | 0 | 0 |  | 1 | TRUE | wye
31 | LV_2788-4_0_3_load_23 | 39 | 0.0022622 | 0.00056695 | 0 | 0 |  | 1 | TRUE | wye
32 | LV_2788-4_0_3_load_25 | 40 | 0.0015174 | 0.00038029 | 0 | 0 |  | 1 | TRUE | wye
33 | LV_2788-4_0_3_load_26 | 41 | 0.001125 | 0.00028194 | 0 | 0 |  | 1 | TRUE | wye
34 | LV_2788-4_0_3_load_27 | 42 | 0.0016595 | 0.00041592 | 0 | 0 |  | 1 | TRUE | wye
35 | LV_2788-4_0_3_load_41 | 43 | 0.0011788 | 0.00029544 | 0 | 0 |  | 1 | TRUE | wye
36 | LV_2788-4_0_3_load_43 | 44 | 0.00091794 | 0.00023006 | 0 | 0 |  | 1 | TRUE | wye
37 | LV_2788-4_0_3_load_40 | 45 | 0.0017107 | 0.00042874 | 0 | 0 |  | 1 | TRUE | wye
38 | LV_2788-4_0_3_load_30 | 46 | 0.0046984 | 0.0011775 | 0 | 0 |  | 1 | TRUE | wye
39 | LV_2788-4_0_3_load_42 | 47 | 0.0011833 | 0.00029656 | 0 | 0 |  | 1 | TRUE | wye
40 | LV_2788-4_0_3_load_28 | 48 | 0.0026496 | 0.00066404 | 0 | 0 |  | 1 | TRUE | wye
41 | LV_2788-4_0_3_load_44 | 49 | 0.00085318 | 0.00021383 | 0 | 0 |  | 1 | TRUE | wye
42 | LV_2788-4_0_3_load_29 | 50 | 0.0023084 | 0.00057853 | 0 | 0 |  | 1 | TRUE | wye
43 | LV_2788-4_0_3_load_31 | 51 | 0.0013944 | 0.00034946 | 0 | 0 |  | 1 | TRUE | wye
44 | LV_2788-4_0_3_load_32 | 53 | 0.0017552 | 0.0004399 | 0 | 0 |  | 1 | TRUE | wye
45 | LV_2788-4_0_3_load_127 | 54 | 0.0016429 | 0.00041176 | 0 | 0 |  | 1 | TRUE | wye
46 | LV_2788-4_0_3_load_130 | 57 | 0.0019251 | 0.00048249 | 0 | 0 |  | 1 | TRUE | wye
47 | LV_2788-4_0_3_load_129 | 58 | 0.0054792 | 0.0013732 | 0 | 0 |  | 1 | TRUE | wye
48 | LV_2788-4_0_3_load_64 | 60 | 0.0015109 | 0.00037866 | 0 | 0 |  | 1 | TRUE | wye
49 | LV_2788-4_0_3_load_73 | 61 | 0.0018072 | 0.00045294 | 0 | 0 |  | 1 | TRUE | wye
50 | LV_2788-4_0_3_load_39 | 62 | 0.0017314 | 0.00043392 | 0 | 0 |  | 1 | TRUE | wye
51 | LV_2788-4_0_3_load_45 | 63 | 0.0028861 | 0.00072332 | 0 | 0 |  | 1 | TRUE | wye
52 | LV_2788-4_0_3_load_46 | 64 | 0.0012379 | 0.00031024 | 0 | 0 |  | 1 | TRUE | wye
53 | LV_2788-4_0_3_load_54 | 65 | 0.0034687 | 0.00086933 | 0 | 0 |  | 1 | TRUE | wye
54 | LV_2788-4_0_3_load_49 | 66 | 0.0012978 | 0.00032525 | 0 | 0 |  | 1 | TRUE | wye
55 | LV_2788-4_0_3_load_48 | 67 | 0.0019339 | 0.00048467 | 0 | 0 |  | 1 | TRUE | wye
56 | LV_2788-4_0_3_load_50 | 69 | 0.0023943 | 0.00060006 | 0 | 0 |  | 1 | TRUE | wye
57 | LV_2788-4_0_3_load_52 | 70 | 0.0015104 | 0.00037855 | 0 | 0 |  | 1 | TRUE | wye
58 | LV_2788-4_0_3_load_51 | 71 | 0.0016538 | 0.00041447 | 0 | 0 |  | 1 | TRUE | wye
59 | LV_2788-4_0_3_load_53 | 72 | 0.00082881 | 0.00020772 | 0 | 0 |  | 1 | TRUE | wye
60 | LV_2788-4_0_3_load_74 | 73 | 0.001212 | 0.00030374 | 0 | 0 |  | 1 | TRUE | wye
61 | LV_2788-4_0_3_load_55 | 74 | 0.00079642 | 0.0001996 | 0 | 0 |  | 1 | TRUE | wye
62 | LV_2788-4_0_3_load_56 | 75 | 0.0011427 | 0.00028638 | 0 | 0 |  | 1 | TRUE | wye
63 | LV_2788-4_0_3_load_57 | 76 | 0.0022366 | 0.00056054 | 0 | 0 |  | 1 | TRUE | wye
64 | LV_2788-4_0_3_load_58 | 77 | 0.002099 | 0.00052605 | 0 | 0 |  | 1 | TRUE | wye
65 | LV_2788-4_0_3_load_82 | 80 | 0.0013072 | 0.00032761 | 0 | 0 |  | 1 | TRUE | wye
66 | LV_2788-4_0_3_load_69 | 81 | 0.0025257 | 0.00063301 | 0 | 0 |  | 1 | TRUE | wye
67 | LV_2788-4_0_3_load_61 | 82 | 0.0014419 | 0.00036136 | 0 | 0 |  | 1 | TRUE | wye
68 | LV_2788-4_0_3_load_62 | 83 | 0.001479 | 0.00037067 | 0 | 0 |  | 1 | TRUE | wye
69 | LV_2788-4_0_3_load_63 | 84 | 0.0012466 | 0.00031243 | 0 | 0 |  | 1 | TRUE | wye
70 | LV_2788-4_0_3_load_83 | 85 | 0.0014413 | 0.00036122 | 0 | 0 |  | 1 | TRUE | wye
71 | LV_2788-4_0_3_load_67 | 86 | 0.001592 | 0.00039899 | 0 | 0 |  | 1 | TRUE | wye
72 | LV_2788-4_0_3_load_68 | 87 | 0.0015309 | 0.00038368 | 0 | 0 |  | 1 | TRUE | wye
73 | LV_2788-4_0_3_load_70 | 88 | 0.0012176 | 0.00030516 | 0 | 0 |  | 1 | TRUE | wye
74 | LV_2788-4_0_3_load_77 | 89 | 0.00095533 | 0.00023943 | 0 | 0 |  | 1 | TRUE | wye
75 | LV_2788-4_0_3_load_78 | 90 | 0.0015281 | 0.00038298 | 0 | 0 |  | 1 | TRUE | wye
76 | LV_2788-4_0_3_load_84 | 91 | 0.0012269 | 0.00030748 | 0 | 0 |  | 1 | TRUE | wye
77 | LV_2788-4_0_3_load_89 | 92 | 0.0025014 | 0.0006269 | 0 | 0 |  | 1 | TRUE | wye
78 | LV_2788-4_0_3_load_138 | 93 | 0.0012518 | 0.00031372 | 0 | 0 |  | 1 | TRUE | wye
79 | LV_2788-4_0_3_load_139 | 94 | 0.0013595 | 0.00034072 | 0 | 0 |  | 1 | TRUE | wye
80 | LV_2788-4_0_3_load_90 | 95 | 0.0020444 | 0.00051238 | 0 | 0 |  | 1 | TRUE | wye
81 | LV_2788-4_0_3_load_93 | 98 | 0.0016147 | 0.00040468 | 0 | 0 |  | 1 | TRUE | wye
82 | LV_2788-4_0_3_load_95 | 100 | 0.0016124 | 0.0004041 | 0 | 0 |  | 1 | TRUE | wye
83 | LV_2788-4_0_3_load_96 | 101 | 0.001143 | 0.00028646 | 0 | 0 |  | 1 | TRUE | wye
84 | LV_2788-4_0_3_load_137 | 102 | 0.0014205 | 0.00035601 | 0 | 0 |  | 1 | TRUE | wye
85 | LV_2788-4_0_3_load_115 | 103 | 0.0018499 | 0.00046363 | 0 | 0 |  | 1 | TRUE | wye
86 | LV_2788-4_0_3_load_99 | 104 | 0.0006164 | 0.00015449 | 0 | 0 |  | 1 | TRUE | wye
87 | LV_2788-4_0_3_load_104 | 105 | 0.0042837 | 0.0010736 | 0 | 0 |  | 1 | TRUE | wye
88 | LV_2788-4_0_3_load_112 | 106 | 0.0014003 | 0.00035094 | 0 | 0 |  | 1 | TRUE | wye
89 | LV_2788-4_0_3_load_108 | 107 | 0.0027456 | 0.00068811 | 0 | 0 |  | 1 | TRUE | wye
90 | LV_2788-4_0_3_load_110 | 108 | 0.0021973 | 0.0005507 | 0 | 0 |  | 1 | TRUE | wye
91 | LV_2788-4_0_3_load_107 | 109 | 0.0010046 | 0.00025178 | 0 | 0 |  | 1 | TRUE | wye
92 | LV_2788-4_0_3_load_113 | 111 | 0.0019707 | 0.00049389 | 0 | 0 |  | 1 | TRUE | wye
93 | LV_2788-4_0_3_load_114 | 112 | 0.0014466 | 0.00036255 | 0 | 0 |  | 1 | TRUE | wye
94 | LV_2788-4_0_3_load_100 | 113 | 0.00076928 | 0.0001928 | 0 | 0 |  | 1 | TRUE | wye
95 | LV_2788-4_0_3_load_101 | 114 | 0.0042951 | 0.0010765 | 0 | 0 |  | 1 | TRUE | wye
96 | LV_2788-4_0_3_load_103 | 115 | 0.00061059 | 0.00015303 | 0 | 0 |  | 1 | TRUE | wye
97 | LV_2788-4_0_3_load_105 | 116 | 0.00090619 | 0.00022711 | 0 | 0 |  | 1 | TRUE | wye
98 | LV_2788-4_0_3_load_109 | 117 | 0.0017519 | 0.00043906 | 0 | 0 |  | 1 | TRUE | wye
99 | LV_2788-4_0_3_load_106 | 118 | 0.0010314 | 0.0002585 | 0 | 0 |  | 1 | TRUE | wye
100 | LV_2788-4_0_3_load_122 | 119 | 0.0018829 | 0.00047191 | 0 | 0 |  | 1 | TRUE | wye
101 | LV_2788-4_0_3_load_123 | 120 | 0.0019215 | 0.00048158 | 0 | 0 |  | 1 | TRUE | wye
102 | LV_2788-4_0_3_load_117 | 121 | 0.0014079 | 0.00035285 | 0 | 0 |  | 1 | TRUE | wye
103 | LV_2788-4_0_3_load_119 | 122 | 0.003161 | 0.00079222 | 0 | 0 |  | 1 | TRUE | wye
104 | LV_2788-4_0_3_load_118 | 124 | 0.0016015 | 0.00040137 | 0 | 0 |  | 1 | TRUE | wye
105 | LV_2788-4_0_3_load_120 | 125 | 0.0023545 | 0.00059008 | 0 | 0 |  | 1 | TRUE | wye
106 | LV_2788-4_0_3_load_131 | 126 | 0.0042013 | 0.001053 | 0 | 0 |  | 1 | TRUE | wye
107 | LV_2788-4_0_3_load_136 | 127 | 0.0008787 | 0.00022022 | 0 | 0 |  | 1 | TRUE | wye
108 | LV_2788-4_0_3_load_124 | 128 | 0.0019991 | 0.00050103 | 0 | 0 |  | 1 | TRUE | wye
109 | LV_2788-4_0_3_load_125 | 129 | 0.0022503 | 0.00056397 | 0 | 0 |  | 1 | TRUE | wye
110 | LV_2788-4_0_3_load_126 | 130 | 0.0011833 | 0.00029657 | 0 | 0 |  | 1 | TRUE | wye
111 | LV_2788-4_0_3_load_134 | 131 | 0.0036951 | 0.00092609 | 0 | 0 |  | 1 | TRUE | wye
112 | LV_2788-4_0_3_load_132 | 132 | 0.00069076 | 0.00017312 | 0 | 0 |  | 1 | TRUE | wye
113 | LV_2788-4_0_3_load_133 | 133 | 0.002376 | 0.00059548 | 0 | 0 |  | 1 | TRUE | wye

## ext_grid
| name | bus | vm_pu | va_degree | slack_weight | in_service
0 |  | 42 | 1 | 0 | 1 | TRUE

## line
| name | std_type | from_bus | to_bus | length_km | r_ohm_per_km | x_ohm_per_km | c_nf_per_km | g_us_per_km | max_i_ka | df | parallel | type | in_service
0 | LV_2788-4_0_3_line_0 | NAYY 4x150 SE | 0 | 1 | 0.011671 | 0.208 | 0.08 | 261 | 0 | 0.27 | 1 | 1 | cs | TRUE
1 | LV_2788-4_0_3_line_1 | NAYY 4x150 SE | 1 | 2 | 0.043878 | 0.208 | 0.08 | 261 | 0 | 0.27 | 1 | 1 | cs | TRUE
2 | LV_2788-4_0_3_line_2 | NAYY 4x150 SE | 1 | 3 | 0.030738 | 0.208 | 0.08 | 261 | 0 | 0.27 | 1 | 1 | cs | TRUE
3 | LV_2788-4_0_3_line_3 | NAYY 4x150 SE | 2 | 4 | 0.00048472 | 0.208 | 0.08 | 261 | 0 | 0.27 | 1 | 1 | cs | TRUE
4 | LV_2788-4_0_3_line_4 | NAYY 4x150 SE | 3 | 5 | 0.039462 | 0.208 | 0.08 | 261 | 0 | 0.27 | 1 | 1 | cs | TRUE
5 | LV_2788-4_0_3_line_5 | NAYY 4x150 SE | 5 | 9 | 0.02632 | 0.208 | 0.08 | 261 | 0 | 0.27 | 1 | 1 | cs | TRUE
6 | LV_2788-4_0_3_line_6 | NAYY 4x150 SE | 6 | 7 | 0.042848 | 0.208 | 0.08 | 261 | 0 | 0.27 | 1 | 1 | cs | TRUE
7 | LV_2788-4_0_3_line_7 | NAYY 4x150 SE | 7 | 8 | 0.034295 | 0.208 | 0.08 | 261 | 0 | 0.27 | 1 | 1 | cs | TRUE
8 | LV_2788-4_0_3_line_8 | NAYY 4x150 SE | 8 | 91 | 0.037398 | 0.208 | 0.08 | 261 | 0 | 0.27 | 1 | 1 | cs | TRUE
9 | LV_2788-4_0_3_line_9 | NAYY 4x150 SE | 9 | 18 | 0.012373 | 0.208 | 0.08 | 261 | 0 | 0.27 | 1 | 1 | cs | TRUE
10 | LV_2788-4_0_3_line_10 | NAYY 4x150 SE | 10 | 11 | 0.015503 | 0.208 | 0.08 | 261 | 0 | 0.27 | 1 | 1 | cs | TRUE
11 | LV_2788-4_0_3_line_11 | NAYY 4x150 SE | 10 | 12 | 0.014472 | 0.208 | 0.08 | 261 | 0 | 0.27 | 1 | 1 | cs | TRUE
12 | LV_2788-4_0_3_line_12 | NAYY 4x150 SE | 11 | 13 | 0.0074867 | 0.208 | 0.08 | 261 | 0 | 0.27 | 1 | 1 | cs | TRUE
13 | LV_2788-4_0_3_line_13 | NAYY 4x150 SE | 12 | 14 | 0.00852 | 0.208 | 0.08 | 261 | 0 | 0.27 | 1 | 1 | cs | TRUE
14 | LV_2788-4_0_3_line_14 | NAYY 4x150 SE | 13 | 15 | 0.021585 | 0.208 | 0.08 | 261 | 0 | 0.27 | 1 | 1 | cs | TRUE
15 | LV_2788-4_0_3_line_15 | NAYY 4x150 SE | 14 | 18 | 0.013734 | 0.208 | 0.08 | 261 | 0 | 0.27 | 1 | 1 | cs | TRUE
16 | LV_2788-4_0_3_line_16 | NAYY 4x150 SE | 14 | 19 | 0.043615 | 0.208 | 0.08 | 261 | 0 | 0.27 | 1 | 1 | cs | TRUE
17 | LV_2788-4_0_3_line_17 | NAYY 4x150 SE | 15 | 20 | 0.043286 | 0.208 | 0.08 | 261 | 0 | 0.27 | 1 | 1 | cs | TRUE
18 | LV_2788-4_0_3_line_18 | NAYY 4x150 SE | 16 | 17 | 0.013399 | 0.208 | 0.08 | 261 | 0 | 0.27 | 1 | 1 | cs | TRUE
19 | LV_2788-4_0_3_line_19 | NAYY 4x150 SE | 17 | 21 | 0.012379 | 0.208 | 0.08 | 261 | 0 | 0.27 | 1 | 1 | cs | TRUE
20 | LV_2788-4_0_3_line_20 | NAYY 4x150 SE | 17 | 22 | 0.018743 | 0.208 | 0.08 | 261 | 0 | 0.27 | 1 | 1 | cs | TRUE
21 | LV_2788-4_0_3_line_21 | NAYY 4x150 SE | 19 | 23 | 0.0051564 | 0.208 | 0.08 | 261 | 0 | 0.27 | 1 | 1 | cs | TRUE
22 | LV_2788-4_0_3_line_22 | NAYY 4x150 SE | 20 | 27 | 0.0062638 | 0.208 | 0.08 | 261 | 0 | 0.27 | 1 | 1 | cs | TRUE
23 | LV_2788-4_0_3_line_23 | NAYY 4x150 SE | 21 | 24 | 0.024862 | 0.208 | 0.08 | 261 | 0 | 0.27 | 1 | 1 | cs | TRUE
24 | LV_2788-4_0_3_line_24 | NAYY 4x150 SE | 22 | 25 | 0.014918 | 0.208 | 0.08 | 261 | 0 | 0.27 | 1 | 1 | cs | TRUE
25 | LV_2788-4_0_3_line_25 | NAYY 4x150 SE | 23 | 92 | 0.021378 | 0.208 | 0.08 | 261 | 0 | 0.27 | 1 | 1 | cs | TRUE
26 | LV_2788-4_0_3_line_26 | NAYY 4x150 SE | 24 | 26 | 0.005767 | 0.208 | 0.08 | 261 | 0 | 0.27 | 1 | 1 | cs | TRUE
27 | LV_2788-4_0_3_line_27 | NAYY 4x150 SE | 26 | 55 | 0.030651 | 0.208 | 0.08 | 261 | 0 | 0.27 | 1 | 1 | cs | TRUE
28 | LV_2788-4_0_3_line_28 | NAYY 4x150 SE | 27 | 28 | 0.039228 | 0.208 | 0.08 | 261 | 0 | 0.27 | 1 | 1 | cs | TRUE
29 | LV_2788-4_0_3_line_29 | NAYY 4x150 SE | 27 | 29 | 0.037196 | 0.208 | 0.08 | 261 | 0 | 0.27 | 1 | 1 | cs | TRUE
30 | LV_2788-4_0_3_line_30 | NAYY 4x150 SE | 28 | 30 | 0.032266 | 0.208 | 0.08 | 261 | 0 | 0.27 | 1 | 1 | cs | TRUE
31 | LV_2788-4_0_3_line_31 | NAYY 4x150 SE | 28 | 31 | 0.027851 | 0.208 | 0.08 | 261 | 0 | 0.27 | 1 | 1 | cs | TRUE
32 | LV_2788-4_0_3_line_32 | NAYY 4x150 SE | 28 | 32 | 0.024594 | 0.208 | 0.08 | 261 | 0 | 0.27 | 1 | 1 | cs | TRUE
33 | LV_2788-4_0_3_line_33 | NAYY 4x150 SE | 29 | 33 | 0.043369 | 0.208 | 0.08 | 261 | 0 | 0.27 | 1 | 1 | cs | TRUE
34 | LV_2788-4_0_3_line_34 | NAYY 4x150 SE | 30 | 34 | 0.0085867 | 0.208 | 0.08 | 261 | 0 | 0.27 | 1 | 1 | cs | TRUE
35 | LV_2788-4_0_3_line_35 | NAYY 4x150 SE | 30 | 35 | 0.029513 | 0.208 | 0.08 | 261 | 0 | 0.27 | 1 | 1 | cs | TRUE
36 | LV_2788-4_0_3_line_36 | NAYY 4x150 SE | 32 | 36 | 0.0093006 | 0.208 | 0.08 | 261 | 0 | 0.27 | 1 | 1 | cs | TRUE
37 | LV_2788-4_0_3_line_37 | NAYY 4x150 SE | 33 | 37 | 0.019807 | 0.208 | 0.08 | 261 | 0 | 0.27 | 1 | 1 | cs | TRUE
38 | LV_2788-4_0_3_line_38 | NAYY 4x150 SE | 33 | 38 | 0.013458 | 0.208 | 0.08 | 261 | 0 | 0.27 | 1 | 1 | cs | TRUE
39 | LV_2788-4_0_3_line_39 | NAYY 4x150 SE | 34 | 60 | 0.03721 | 0.208 | 0.08 | 261 | 0 | 0.27 | 1 | 1 | cs | TRUE
40 | LV_2788-4_0_3_line_40 | NAYY 4x150 SE | 35 | 61 | 0.029985 | 0.208 | 0.08 | 261 | 0 | 0.27 | 1 | 1 | cs | TRUE
41 | LV_2788-4_0_3_line_41 | NAYY 4x150 SE | 35 | 62 | 0.030866 | 0.208 | 0.08 | 261 | 0 | 0.27 | 1 | 1 | cs | TRUE
42 | LV_2788-4_0_3_line_42 | NAYY 4x150 SE | 36 | 39 | 0.024461 | 0.208 | 0.08 | 261 | 0 | 0.27 | 1 | 1 | cs | TRUE
43 | LV_2788-4_0_3_line_43 | NAYY 4x150 SE | 37 | 89 | 0.024612 | 0.208 | 0.08 | 261 | 0 | 0.27 | 1 | 1 | cs | TRUE
44 | LV_2788-4_0_3_line_44 | NAYY 4x150 SE | 38 | 88 | 0.021418 | 0.208 | 0.08 | 261 | 0 | 0.27 | 1 | 1 | cs | TRUE
45 | LV_2788-4_0_3_line_45 | NAYY 4x150 SE | 39 | 40 | 0.018903 | 0.208 | 0.08 | 261 | 0 | 0.27 | 1 | 1 | cs | TRUE
46 | LV_2788-4_0_3_line_46 | NAYY 4x150 SE | 40 | 41 | 0.0018869 | 0.208 | 0.08 | 261 | 0 | 0.27 | 1 | 1 | cs | TRUE
47 | LV_2788-4_0_3_line_47 | NAYY 4x150 SE | 41 | 42 | 0.0089878 | 0.208 | 0.08 | 261 | 0 | 0.27 | 1 | 1 | cs | TRUE
48 | LV_2788-4_0_3_line_48 | NAYY 4x150 SE | 42 | 46 | 0.014156 | 0.208 | 0.08 | 261 | 0 | 0.27 | 1 | 2 | cs | TRUE
49 | LV_2788-4_0_3_line_49 | NAYY 4x150 SE | 43 | 44 | 0.015757 | 0.208 | 0.08 | 261 | 0 | 0.27 | 1 | 1 | cs | TRUE
50 | LV_2788-4_0_3_line_50 | NAYY 4x150 SE | 43 | 45 | 0.0050096 | 0.208 | 0.08 | 261 | 0 | 0.27 | 1 | 1 | cs | TRUE
51 | LV_2788-4_0_3_line_51 | NAYY 4x150 SE | 44 | 63 | 0.019974 | 0.208 | 0.08 | 261 | 0 | 0.27 | 1 | 1 | cs | TRUE
52 | LV_2788-4_0_3_line_52 | NAYY 4x150 SE | 45 | 47 | 0.013685 | 0.208 | 0.08 | 261 | 0 | 0.27 | 1 | 1 | cs | TRUE
53 | LV_2788-4_0_3_line_53 | NAYY 4x150 SE | 46 | 48 | 0.004583 | 0.208 | 0.08 | 261 | 0 | 0.27 | 1 | 2 | cs | TRUE
54 | LV_2788-4_0_3_line_54 | NAYY 4x150 SE | 47 | 49 | 0.017337 | 0.208 | 0.08 | 261 | 0 | 0.27 | 1 | 1 | cs | TRUE
55 | LV_2788-4_0_3_line_55 | NAYY 4x150 SE | 48 | 50 | 0.0074675 | 0.208 | 0.08 | 261 | 0 | 0.27 | 1 | 2 | cs | TRUE
56 | LV_2788-4_0_3_line_56 | NAYY 4x150 SE | 49 | 52 | 0.023697 | 0.208 | 0.08 | 261 | 0 | 0.27 | 1 | 1 | cs | TRUE
57 | LV_2788-4_0_3_line_57 | NAYY 4x150 SE | 50 | 51 | 0.0099456 | 0.208 | 0.08 | 261 | 0 | 0.27 | 1 | 1 | cs | TRUE
58 | LV_2788-4_0_3_line_58 | NAYY 4x150 SE | 50 | 52 | 0.045317 | 0.208 | 0.08 | 261 | 0 | 0.27 | 1 | 1 | cs | TRUE
59 | LV_2788-4_0_3_line_59 | NAYY 4x150 SE | 51 | 53 | 0.016114 | 0.208 | 0.08 | 261 | 0 | 0.27 | 1 | 1 | cs | TRUE
60 | LV_2788-4_0_3_line_60 | NAYY 4x150 SE | 52 | 54 | 0.021206 | 0.208 | 0.08 | 261 | 0 | 0.27 | 1 | 1 | cs | TRUE
61 | LV_2788-4_0_3_line_61 | NAYY 4x150 SE | 53 | 55 | 0.02903 | 0.208 | 0.08 | 261 | 0 | 0.27 | 1 | 1 | cs | TRUE
62 | LV_2788-4_0_3_line_62 | NAYY 4x150 SE | 54 | 130 | 2.9614e-05 | 0.208 | 0.08 | 261 | 0 | 0.27 | 1 | 1 | cs | TRUE
63 | LV_2788-4_0_3_line_63 | NAYY 4x150 SE | 55 | 56 | 0.013769 | 0.208 | 0.08 | 261 | 0 | 0.27 | 1 | 1 | cs | TRUE
64 | LV_2788-4_0_3_line_64 | NAYY 4x150 SE | 56 | 57 | 0.0075902 | 0.208 | 0.08 | 261 | 0 | 0.27 | 1 | 1 | cs | TRUE
65 | LV_2788-4_0_3_line_65 | NAYY 4x150 SE | 56 | 58 | 0.018558 | 0.208 | 0.08 | 261 | 0 | 0.27 | 1 | 1 | cs | TRUE
66 | LV_2788-4_0_3_line_66 | NAYY 4x150 SE | 57 | 59 | 0.015154 | 0.208 | 0.08 | 261 | 0 | 0.27 | 1 | 1 | cs | TRUE
67 | LV_2788-4_0_3_line_67 | NAYY 4x150 SE | 59 | 126 | 0.019375 | 0.208 | 0.08 | 261 | 0 | 0.27 | 1 | 1 | cs | TRUE
68 | LV_2788-4_0_3_line_68 | NAYY 4x150 SE | 59 | 125 | 0.018207 | 0.208 | 0.08 | 261 | 0 | 0.27 | 1 | 1 | cs | TRUE
69 | LV_2788-4_0_3_line_69 | NAYY 4x150 SE | 60 | 84 | 0.018129 | 0.208 | 0.08 | 261 | 0 | 0.27 | 1 | 1 | cs | TRUE
70 | LV_2788-4_0_3_line_70 | NAYY 4x150 SE | 61 | 73 | 0.027084 | 0.208 | 0.08 | 261 | 0 | 0.27 | 1 | 1 | cs | TRUE
71 | LV_2788-4_0_3_line_71 | NAYY 4x150 SE | 62 | 65 | 0.049005 | 0.208 | 0.08 | 261 | 0 | 0.27 | 1 | 1 | cs | TRUE
72 | LV_2788-4_0_3_line_72 | NAYY 4x150 SE | 63 | 64 | 0.024492 | 0.208 | 0.08 | 261 | 0 | 0.27 | 1 | 1 | cs | TRUE
73 | LV_2788-4_0_3_line_73 | NAYY 4x150 SE | 64 | 68 | 0.0061325 | 0.208 | 0.08 | 261 | 0 | 0.27 | 1 | 1 | cs | TRUE
74 | LV_2788-4_0_3_line_74 | NAYY 4x150 SE | 66 | 67 | 0.025839 | 0.208 | 0.08 | 261 | 0 | 0.27 | 1 | 1 | cs | TRUE
75 | LV_2788-4_0_3_line_75 | NAYY 4x150 SE | 67 | 68 | 0.018663 | 0.208 | 0.08 | 261 | 0 | 0.27 | 1 | 1 | cs | TRUE
76 | LV_2788-4_0_3_line_76 | NAYY 4x150 SE | 68 | 69 | 0.010915 | 0.208 | 0.08 | 261 | 0 | 0.27 | 1 | 1 | cs | TRUE
77 | LV_2788-4_0_3_line_77 | NAYY 4x150 SE | 69 | 70 | 0.030326 | 0.208 | 0.08 | 261 | 0 | 0.27 | 1 | 1 | cs | TRUE
78 | LV_2788-4_0_3_line_78 | NAYY 4x150 SE | 70 | 71 | 0.014648 | 0.208 | 0.08 | 261 | 0 | 0.27 | 1 | 1 | cs | TRUE
79 | LV_2788-4_0_3_line_79 | NAYY 4x150 SE | 71 | 72 | 0.0053795 | 0.208 | 0.08 | 261 | 0 | 0.27 | 1 | 1 | cs | TRUE
80 | LV_2788-4_0_3_line_80 | NAYY 4x150 SE | 74 | 75 | 0.010258 | 0.208 | 0.08 | 261 | 0 | 0.27 | 1 | 1 | cs | TRUE
81 | LV_2788-4_0_3_line_81 | NAYY 4x150 SE | 74 | 76 | 0.025665 | 0.208 | 0.08 | 261 | 0 | 0.27 | 1 | 1 | cs | TRUE
82 | LV_2788-4_0_3_line_82 | NAYY 4x150 SE | 75 | 77 | 0.049794 | 0.208 | 0.08 | 261 | 0 | 0.27 | 1 | 1 | cs | TRUE
83 | LV_2788-4_0_3_line_83 | NAYY 4x150 SE | 77 | 78 | 0.023641 | 0.208 | 0.08 | 261 | 0 | 0.27 | 1 | 1 | cs | TRUE
84 | LV_2788-4_0_3_line_84 | NAYY 4x150 SE | 78 | 79 | 0.004955 | 0.208 | 0.08 | 261 | 0 | 0.27 | 1 | 1 | cs | TRUE
85 | LV_2788-4_0_3_line_85 | NAYY 4x150 SE | 79 | 80 | 0.023416 | 0.208 | 0.08 | 261 | 0 | 0.27 | 1 | 1 | cs | TRUE
86 | LV_2788-4_0_3_line_86 | NAYY 4x150 SE | 79 | 81 | 0.025 | 0.208 | 0.08 | 261 | 0 | 0.27 | 1 | 1 | cs | TRUE
87 | LV_2788-4_0_3_line_87 | NAYY 4x150 SE | 80 | 85 | 0.017281 | 0.208 | 0.08 | 261 | 0 | 0.27 | 1 | 1 | cs | TRUE
88 | LV_2788-4_0_3_line_88 | NAYY 4x150 SE | 81 | 86 | 0.010531 | 0.208 | 0.08 | 261 | 0 | 0.27 | 1 | 1 | cs | TRUE
89 | LV_2788-4_0_3_line_89 | NAYY 4x150 SE | 82 | 83 | 0.018522 | 0.208 | 0.08 | 261 | 0 | 0.27 | 1 | 1 | cs | TRUE
90 | LV_2788-4_0_3_line_90 | NAYY 4x150 SE | 83 | 84 | 0.015489 | 0.208 | 0.08 | 261 | 0 | 0.27 | 1 | 1 | cs | TRUE
91 | LV_2788-4_0_3_line_91 | NAYY 4x150 SE | 85 | 91 | 0.0090624 | 0.208 | 0.08 | 261 | 0 | 0.27 | 1 | 1 | cs | TRUE
92 | LV_2788-4_0_3_line_92 | NAYY 4x150 SE | 86 | 87 | 0.018168 | 0.208 | 0.08 | 261 | 0 | 0.27 | 1 | 1 | cs | TRUE
93 | LV_2788-4_0_3_line_93 | NAYY 4x150 SE | 87 | 88 | 0.039146 | 0.208 | 0.08 | 261 | 0 | 0.27 | 1 | 1 | cs | TRUE
94 | LV_2788-4_0_3_line_94 | NAYY 4x150 SE | 89 | 90 | 0.040756 | 0.208 | 0.08 | 261 | 0 | 0.27 | 1 | 1 | cs | TRUE
95 | LV_2788-4_0_3_line_95 | NAYY 4x150 SE | 92 | 93 | 0.022681 | 0.208 | 0.08 | 261 | 0 | 0.27 | 1 | 1 | cs | TRUE
96 | LV_2788-4_0_3_line_96 | NAYY 4x150 SE | 93 | 94 | 0.0047725 | 0.208 | 0.08 | 261 | 0 | 0.27 | 1 | 1 | cs | TRUE
97 | LV_2788-4_0_3_line_97 | NAYY 4x150 SE | 95 | 96 | 0.019818 | 0.208 | 0.08 | 261 | 0 | 0.27 | 1 | 1 | cs | TRUE
98 | LV_2788-4_0_3_line_98 | NAYY 4x150 SE | 95 | 97 | 0.0061464 | 0.208 | 0.08 | 261 | 0 | 0.27 | 1 | 1 | cs | TRUE
99 | LV_2788-4_0_3_line_99 | NAYY 4x150 SE | 96 | 98 | 0.016862 | 0.208 | 0.08 | 261 | 0 | 0.27 | 1 | 1 | cs | TRUE
100 | LV_2788-4_0_3_line_100 | NAYY 4x150 SE | 96 | 99 | 0.009221 | 0.208 | 0.08 | 261 | 0 | 0.27 | 1 | 1 | cs | TRUE
101 | LV_2788-4_0_3_line_101 | NAYY 4x150 SE | 97 | 100 | 0.012319 | 0.208 | 0.08 | 261 | 0 | 0.27 | 1 | 1 | cs | TRUE
102 | LV_2788-4_0_3_line_102 | NAYY 4x150 SE | 97 | 101 | 0.025792 | 0.208 | 0.08 | 261 | 0 | 0.27 | 1 | 1 | cs | TRUE
103 | LV_2788-4_0_3_line_103 | NAYY 4x150 SE | 99 | 102 | 0.028151 | 0.208 | 0.08 | 261 | 0 | 0.27 | 1 | 1 | cs | TRUE
104 | LV_2788-4_0_3_line_104 | NAYY 4x150 SE | 99 | 103 | 0.0088008 | 0.208 | 0.08 | 261 | 0 | 0.27 | 1 | 1 | cs | TRUE
105 | LV_2788-4_0_3_line_105 | NAYY 4x150 SE | 101 | 104 | 0.014147 | 0.208 | 0.08 | 261 | 0 | 0.27 | 1 | 1 | cs | TRUE
106 | LV_2788-4_0_3_line_106 | NAYY 4x150 SE | 103 | 112 | 0.029281 | 0.208 | 0.08 | 261 | 0 | 0.27 | 1 | 1 | cs | TRUE
107 | LV_2788-4_0_3_line_107 | NAYY 4x150 SE | 105 | 106 | 0.036349 | 0.208 | 0.08 | 261 | 0 | 0.27 | 1 | 1 | cs | TRUE
108 | LV_2788-4_0_3_line_108 | NAYY 4x150 SE | 106 | 119 | 0.025646 | 0.208 | 0.08 | 261 | 0 | 0.27 | 1 | 1 | cs | TRUE
109 | LV_2788-4_0_3_line_109 | NAYY 4x150 SE | 106 | 110 | 0.011594 | 0.208 | 0.08 | 261 | 0 | 0.27 | 1 | 1 | cs | TRUE
110 | LV_2788-4_0_3_line_110 | NAYY 4x150 SE | 107 | 108 | 0.02355 | 0.208 | 0.08 | 261 | 0 | 0.27 | 1 | 1 | cs | TRUE
111 | LV_2788-4_0_3_line_111 | NAYY 4x150 SE | 107 | 109 | 0.021349 | 0.208 | 0.08 | 261 | 0 | 0.27 | 1 | 1 | cs | TRUE
112 | LV_2788-4_0_3_line_112 | NAYY 4x150 SE | 108 | 110 | 0.0075738 | 0.208 | 0.08 | 261 | 0 | 0.27 | 1 | 1 | cs | TRUE
113 | LV_2788-4_0_3_line_113 | NAYY 4x150 SE | 109 | 117 | 0.029601 | 0.208 | 0.08 | 261 | 0 | 0.27 | 1 | 1 | cs | TRUE
114 | LV_2788-4_0_3_line_114 | NAYY 4x150 SE | 110 | 111 | 0.039419 | 0.208 | 0.08 | 261 | 0 | 0.27 | 1 | 1 | cs | TRUE
115 | LV_2788-4_0_3_line_115 | NAYY 4x150 SE | 112 | 123 | 0.001725 | 0.208 | 0.08 | 261 | 0 | 0.27 | 1 | 1 | cs | TRUE
116 | LV_2788-4_0_3_line_116 | NAYY 4x150 SE | 113 | 114 | 0.0071054 | 0.208 | 0.08 | 261 | 0 | 0.27 | 1 | 1 | cs | TRUE
117 | LV_2788-4_0_3_line_117 | NAYY 4x150 SE | 114 | 115 | 0.010858 | 0.208 | 0.08 | 261 | 0 | 0.27 | 1 | 1 | cs | TRUE
118 | LV_2788-4_0_3_line_118 | NAYY 4x150 SE | 115 | 116 | 0.025255 | 0.208 | 0.08 | 261 | 0 | 0.27 | 1 | 1 | cs | TRUE
119 | LV_2788-4_0_3_line_119 | NAYY 4x150 SE | 115 | 117 | 0.038015 | 0.208 | 0.08 | 261 | 0 | 0.27 | 1 | 1 | cs | TRUE
120 | LV_2788-4_0_3_line_120 | NAYY 4x150 SE | 116 | 118 | 0.0032355 | 0.208 | 0.08 | 261 | 0 | 0.27 | 1 | 1 | cs | TRUE
121 | LV_2788-4_0_3_line_121 | NAYY 4x150 SE | 119 | 120 | 0.028535 | 0.208 | 0.08 | 261 | 0 | 0.27 | 1 | 1 | cs | TRUE
122 | LV_2788-4_0_3_line_122 | NAYY 4x150 SE | 120 | 128 | 0.00076076 | 0.208 | 0.08 | 261 | 0 | 0.27 | 1 | 1 | cs | TRUE
123 | LV_2788-4_0_3_line_123 | NAYY 4x150 SE | 121 | 122 | 0.016121 | 0.208 | 0.08 | 261 | 0 | 0.27 | 1 | 1 | cs | TRUE
124 | LV_2788-4_0_3_line_124 | NAYY 4x150 SE | 121 | 123 | 0.02987 | 0.208 | 0.08 | 261 | 0 | 0.27 | 1 | 1 | cs | TRUE
125 | LV_2788-4_0_3_line_125 | NAYY 4x150 SE | 122 | 125 | 0.03274 | 0.208 | 0.08 | 261 | 0 | 0.27 | 1 | 1 | cs | TRUE
126 | LV_2788-4_0_3_line_126 | NAYY 4x150 SE | 123 | 124 | 0.010671 | 0.208 | 0.08 | 261 | 0 | 0.27 | 1 | 1 | cs | TRUE
127 | LV_2788-4_0_3_line_127 | NAYY 4x150 SE | 126 | 127 | 0.023637 | 0.208 | 0.08 | 261 | 0 | 0.27 | 1 | 1 | cs | TRUE
128 | LV_2788-4_0_3_line_128 | NAYY 4x150 SE | 127 | 131 | 0.003321 | 0.208 | 0.08 | 261 | 0 | 0.27 | 1 | 1 | cs | TRUE
129 | LV_2788-4_0_3_line_129 | NAYY 4x150 SE | 128 | 129 | 0.020059 | 0.208 | 0.08 | 261 | 0 | 0.27 | 1 | 1 | cs | TRUE
130 | LV_2788-4_0_3_line_130 | NAYY 4x150 SE | 129 | 130 | 0.018291 | 0.208 | 0.08 | 261 | 0 | 0.27 | 1 | 1 | cs | TRUE
131 | LV_2788-4_0_3_line_131 | NAYY 4x150 SE | 131 | 132 | 0.016101 | 0.208 | 0.08 | 261 | 0 | 0.27 | 1 | 1 | cs | TRUE
132 | LV_2788-4_0_3_line_132 | NAYY 4x150 SE | 132 | 133 | 0.0097717 | 0.208 | 0.08 | 261 | 0 | 0.27 | 1 | 1 | cs | TRUE

## trafo
| name | std_type | hv_bus | lv_bus | sn_mva | vn_hv_kv | vn_lv_kv | vk_percent | vkr_percent | pfe_kw | i0_percent | shift_degree | tap_side | tap_neutral | tap_min | tap_max | tap_step_percent | tap_step_degree | tap_pos | tap_phase_shifter | parallel | df | in_service
0 | LV_2788-4_0_3_trafo_27 | 0.25 MVA 20/0.4 kV | 134 | 42 | 0.25 | 20 | 0.4 | 6 | 1.44 | 0.8 | 0.32 | 150 | hv | 0 | -2 | 2 | 2.5 | 0 | 0 | FALSE | 1 | 1 | TRUE

## line_geodata
| x0 | y0 | x1 | y1 | x2 | y2 | x3 | y3 | x4 | y4 | x5 | y5
0 | 2599577.3196 | 1250507.5001 | 2599581.5372 | 1250518.3821
1 | 2599577.3196 | 1250507.5001 | 2599572.4811 | 1250506.2663 | 2599533.6707 | 1250503.8717
2 | 2599577.3196 | 1250507.5001 | 2599589.2371 | 1250494.2905 | 2599600.1877 | 1250487.3834
3 | 2599533.6707 | 1250503.8717 | 2599533.1869 | 1250503.8418
4 | 2599624.3967 | 1250467.3492 | 2599625.1202 | 1250480.9346 | 2599618.5685 | 1250482.0914 | 2599601.6835 | 1250486.44 | 2599600.1877 | 1250487.3834
5 | 2599622.9968 | 1250441.0661 | 2599624.3967 | 1250467.3492
6 | 2599734.8974 | 1250539.0895 | 2599692.383 | 1250544.4278
7 | 2599768.9249 | 1250534.8168 | 2599734.8974 | 1250539.0895
8 | 2599805.9621 | 1250529.6895 | 2599795.7725 | 1250531.4457 | 2599768.9249 | 1250534.8168
9 | 2599622.9968 | 1250441.0661 | 2599622.3388 | 1250428.7104
10 | 2599644.4451 | 1250411.4161 | 2599659.7263 | 1250408.8007
11 | 2599630.1801 | 1250413.8575 | 2599644.4451 | 1250411.4161
12 | 2599667.1057 | 1250407.5378 | 2599659.7263 | 1250408.8007
13 | 2599630.1801 | 1250413.8575 | 2599621.711 | 1250414.9922
14 | 2599667.1057 | 1250407.5378 | 2599684.8367 | 1250404.5032 | 2599688.4036 | 1250404.0451
15 | 2599621.711 | 1250414.9922 | 2599621.7716 | 1250418.0608 | 2599622.3388 | 1250428.7104
16 | 2599621.711 | 1250414.9922 | 2599578.5395 | 1250421.1993
17 | 2599688.4036 | 1250404.0451 | 2599721.1286 | 1250399.8423 | 2599731.3064 | 1250398.3142
18 | 2599623.2612 | 1250353.5634 | 2599624.8571 | 1250366.8673
19 | 2599623.2612 | 1250353.5634 | 2599622.2338 | 1250341.227
20 | 2599623.2612 | 1250353.5634 | 2599617.6 | 1250354.2643 | 2599604.8345 | 1250356.9164
21 | 2599573.4356 | 1250421.9331 | 2599578.5395 | 1250421.1993
22 | 2599737.5008 | 1250397.3842 | 2599731.3064 | 1250398.3142
23 | 2599622.2338 | 1250341.227 | 2599620.1703 | 1250316.4504
24 | 2599590.228 | 1250359.951 | 2599604.8345 | 1250356.9164
25 | 2599552.4389 | 1250425.6707 | 2599556.253 | 1250424.4036 | 2599573.4356 | 1250421.9331
26 | 2599619.6917 | 1250310.7033 | 2599620.1703 | 1250316.4504
27 | 2599620.5987 | 1250280.8833 | 2599618.7042 | 1250283.5185 | 2599617.7156 | 1250286.9764 | 2599619.6917 | 1250310.7033
28 | 2599737.5008 | 1250397.3842 | 2599746.0228 | 1250396.1051 | 2599755.0428 | 1250392.1799 | 2599760.1828 | 1250383.7186 | 2599762.7335 | 1250373.0894
29 | 2599737.5008 | 1250397.3842 | 2599737.584 | 1250399.9859 | 2599740.3497 | 1250434.468
30 | 2599789.5612 | 1250391.133 | 2599762.7335 | 1250373.0894
31 | 2599762.7335 | 1250373.0894 | 2599762.7852 | 1250349.5297 | 2599764.7098 | 1250345.6938 | 2599764.7098 | 1250345.6938
32 | 2599762.7335 | 1250373.0894 | 2599742.2871 | 1250359.4213
33 | 2599749.8086 | 1250471.3092 | 2599749.431 | 1250468.6074 | 2599747.709 | 1250449.0393 | 2599741.5345 | 1250449.2398 | 2599740.3497 | 1250434.468
34 | 2599789.5612 | 1250391.133 | 2599796.6862 | 1250395.9253
35 | 2599789.5612 | 1250391.133 | 2599793.4559 | 1250385.4625 | 2599797.3054 | 1250381.2262 | 2599801.9626 | 1250380.4144 | 2599809.8583 | 1250381.4258 | 2599814.0036 | 1250382.2294
36 | 2599742.2871 | 1250359.4213 | 2599736.3737 | 1250355.4683 | 2599734.5294 | 1250354.2918
37 | 2599749.8086 | 1250471.3092 | 2599730.009 | 1250471.8418
38 | 2599749.8086 | 1250471.3092 | 2599763.2582 | 1250470.8283
39 | 2599828.567 | 1250414.7444 | 2599823.6429 | 1250413.3236 | 2599801.7597 | 1250399.3378 | 2599796.6862 | 1250395.9253
40 | 2599814.0036 | 1250382.2294 | 2599832.7374 | 1250385.861 | 2599843.4626 | 1250387.8179
41 | 2599814.0036 | 1250382.2294 | 2599824.0564 | 1250353.0462
42 | 2599734.5294 | 1250354.2918 | 2599713.9069 | 1250341.1364
43 | 2599730.009 | 1250471.8418 | 2599705.4056 | 1250472.5038
44 | 2599763.2582 | 1250470.8283 | 2599784.6631 | 1250470.063
45 | 2599713.9069 | 1250341.1364 | 2599697.9704 | 1250330.9703
46 | 2599696.3796 | 1250329.9555 | 2599697.9704 | 1250330.9703
47 | 2599696.3796 | 1250329.9555 | 2599688.8022 | 1250325.1218
48 | 2599676.8676 | 1250317.5086 | 2599688.8022 | 1250325.1218
49 | 2599745.7326 | 1250259.8498 | 2599761.1718 | 1250256.7021
50 | 2599740.8239 | 1250260.8505 | 2599745.7326 | 1250259.8498
51 | 2599780.743 | 1250252.712 | 2599761.1718 | 1250256.7021
52 | 2599740.8239 | 1250260.8505 | 2599727.4149 | 1250263.5843
53 | 2599676.8676 | 1250317.5086 | 2599673.0039 | 1250315.0438
54 | 2599710.4304 | 1250267.0605 | 2599724.5099 | 1250264.1766 | 2599727.4149 | 1250263.5843
55 | 2599666.7083 | 1250311.0278 | 2599673.0039 | 1250315.0438
56 | 2599686.9943 | 1250270.5052 | 2599705.6691 | 1250268.0358 | 2599710.4304 | 1250267.0605
57 | 2599658.3437 | 1250305.6477 | 2599660.7734 | 1250307.2419 | 2599666.7083 | 1250311.0278
58 | 2599666.7083 | 1250311.0278 | 2599686.9943 | 1250270.5052
59 | 2599658.3437 | 1250305.6477 | 2599644.8709 | 1250296.8083
60 | 2599686.9943 | 1250270.5052 | 2599684.4025 | 1250249.4583
61 | 2599620.5987 | 1250280.8833 | 2599644.8709 | 1250296.8083
62 | 2599684.3988 | 1250249.4289 | 2599684.4025 | 1250249.4583
63 | 2599620.5987 | 1250280.8833 | 2599609.0565 | 1250273.3238
64 | 2599609.0565 | 1250273.3238 | 2599601.8594 | 1250270.9126
65 | 2599609.0565 | 1250273.3238 | 2599627.602 | 1250272.6531
66 | 2599587.4899 | 1250266.0986 | 2599601.8594 | 1250270.9126
67 | 2599587.4899 | 1250266.0986 | 2599573.8279 | 1250275.8838 | 2599571.555 | 1250277.0849
68 | 2599587.4899 | 1250266.0986 | 2599592.9691 | 1250254.0904 | 2599593.7758 | 1250249.148
69 | 2599846.1268 | 1250418.6646 | 2599842.4836 | 1250418.7597 | 2599828.567 | 1250414.7444
70 | 2599870.3962 | 1250390.0957 | 2599851.5631 | 1250389.2959 | 2599843.4626 | 1250387.8179
71 | 2599824.0564 | 1250353.0462 | 2599864.8988 | 1250325.9655
72 | 2599780.743 | 1250252.712 | 2599804.7416 | 1250247.8192
73 | 2599810.7505 | 1250246.5941 | 2599804.7416 | 1250247.8192
74 | 2599810.5944 | 1250265.2561 | 2599810.3782 | 1250291.0945
75 | 2599810.7505 | 1250246.5941 | 2599810.5944 | 1250265.2561
76 | 2599810.7505 | 1250246.5941 | 2599821.6621 | 1250246.8699
77 | 2599821.6621 | 1250246.8699 | 2599830.5126 | 1250247.0936 | 2599850.972 | 1250253.6113
78 | 2599864.9293 | 1250258.0577 | 2599850.972 | 1250253.6113
79 | 2599864.9293 | 1250258.0577 | 2599870.0551 | 1250259.6906
80 | 2599922.1398 | 1250456.0544 | 2599913.8635 | 1250462.1147
81 | 2599922.1398 | 1250456.0544 | 2599937.8342 | 1250444.5623 | 2599942.2146 | 1250440.1562
82 | 2599913.8635 | 1250462.1147 | 2599887.2545 | 1250481.5988 | 2599873.3036 | 1250490.9846
83 | 2599853.6884 | 1250504.1812 | 2599873.3036 | 1250490.9846
84 | 2599853.6884 | 1250504.1812 | 2599849.5672 | 1250506.9498
85 | 2599849.5672 | 1250506.9498 | 2599838.2906 | 1250515.7115 | 2599830.3963 | 1250520.3097
86 | 2599849.5672 | 1250506.9498 | 2599845.3017 | 1250484.9691 | 2599844.6911 | 1250482.4325
87 | 2599830.3963 | 1250520.3097 | 2599827.1422 | 1250522.205 | 2599814.69 | 1250527.4578
88 | 2599840.1542 | 1250473.2424 | 2599843.4068 | 1250477.0974 | 2599844.6911 | 1250482.4325
89 | 2599879.7963 | 1250414.6597 | 2599861.5907 | 1250418.0697
90 | 2599846.1268 | 1250418.6646 | 2599860.4032 | 1250418.2921 | 2599861.5907 | 1250418.0697
91 | 2599805.9621 | 1250529.6895 | 2599811.7745 | 1250528.6877 | 2599814.69 | 1250527.4578
92 | 2599840.1542 | 1250473.2424 | 2599837.6472 | 1250470.271 | 2599828.8157 | 1250467.6697 | 2599823.7508 | 1250467.9663
93 | 2599823.7508 | 1250467.9663 | 2599793.0976 | 1250469.7615 | 2599784.6631 | 1250470.063
94 | 2599664.6642 | 1250473.5999 | 2599705.4056 | 1250472.5038
95 | 2599530.9148 | 1250432.8214 | 2599552.4389 | 1250425.6707
96 | 2599530.9148 | 1250432.8214 | 2599526.3857 | 1250434.326
97 | 2599558.5753 | 1250135.1942 | 2599558.3787 | 1250130.7469 | 2599556.0456 | 1250124.6987 | 2599548.2059 | 1250120.5199
98 | 2599542.782 | 1250117.6287 | 2599548.2059 | 1250120.5199
99 | 2599558.5753 | 1250135.1942 | 2599574.6003 | 1250129.9458
100 | 2599552.3106 | 1250141.9769 | 2599558.5753 | 1250135.1942
101 | 2599542.782 | 1250117.6287 | 2599530.8397 | 1250114.6056
102 | 2599542.782 | 1250117.6287 | 2599547.2352 | 1250111.3798 | 2599562.4691 | 1250101.57
103 | 2599552.3106 | 1250141.9769 | 2599535.1143 | 1250136.6639 | 2599524.9616 | 1250136.7068
104 | 2599552.3106 | 1250141.9769 | 2599556.7495 | 1250146.0013 | 2599558.7189 | 1250148.0044
105 | 2599574.3636 | 1250093.9106 | 2599562.4691 | 1250101.57
106 | 2599558.7189 | 1250148.0044 | 2599565.9748 | 1250155.3844 | 2599573.3788 | 1250172.8084
107 | 2599688.5813 | 1250157.8055 | 2599655.4099 | 1250142.9423
108 | 2599680.3715 | 1250182.0107 | 2599680.3684 | 1250181.6705 | 2599686.6852 | 1250161.268 | 2599688.5813 | 1250157.8055
109 | 2599694.1499 | 1250147.6365 | 2599688.5813 | 1250157.8055
110 | 2599693.6528 | 1250140.079 | 2599692.1069 | 1250116.5795
111 | 2599690.7055 | 1250095.277 | 2599692.1069 | 1250116.5795
112 | 2599694.1499 | 1250147.6365 | 2599693.6528 | 1250140.079
113 | 2599688.7624 | 1250065.7394 | 2599690.7055 | 1250095.277
114 | 2599694.1499 | 1250147.6365 | 2599699.8711 | 1250137.1738 | 2599707.6906 | 1250121.541 | 2599713.3157 | 1250113.2547
115 | 2599574.0534 | 1250174.396 | 2599573.3788 | 1250172.8084
116 | 2599642.2382 | 1250090.735 | 2599649.1572 | 1250089.1182
117 | 2599653.7147 | 1250080.4624 | 2599653.5338 | 1250085.121 | 2599650.7033 | 1250088.7569 | 2599649.1572 | 1250089.1182
118 | 2599648.3463 | 1250055.7842 | 2599653.7147 | 1250080.4624 | 2599653.7147 | 1250080.4624
119 | 2599688.7624 | 1250065.7394 | 2599653.7147 | 1250080.4624
120 | 2599647.6586 | 1250052.6227 | 2599648.3463 | 1250055.7842
121 | 2599680.3715 | 1250182.0107 | 2599680.635 | 1250210.5444
122 | 2599680.635 | 1250210.5444 | 2599680.6421 | 1250211.3051
123 | 2599585.3807 | 1250202.0344 | 2599591.4413 | 1250216.822 | 2599591.4683 | 1250216.9594
124 | 2599574.0534 | 1250174.396 | 2599585.3807 | 1250202.0344
125 | 2599591.4683 | 1250216.9594 | 2599595.6022 | 1250237.9575 | 2599593.7758 | 1250249.148
126 | 2599574.0534 | 1250174.396 | 2599564.0293 | 1250178.0542
127 | 2599571.555 | 1250277.0849 | 2599550.6561 | 1250288.1278
128 | 2599547.7082 | 1250289.6569 | 2599548.7003 | 1250289.1613 | 2599550.6561 | 1250288.1278
129 | 2599680.6421 | 1250211.3051 | 2599680.7181 | 1250219.5394 | 2599682.1633 | 1250231.2753
130 | 2599682.1633 | 1250231.2753 | 2599684.3988 | 1250249.4289
131 | 2599547.7082 | 1250289.6569 | 2599533.3049 | 1250296.8532
132 | 2599524.5635 | 1250301.2207 | 2599533.3049 | 1250296.8532

## bus_geodata
| x | y | coords
0 | 2599581.5372 | 1250518.3821
1 | 2599577.3196 | 1250507.5001
2 | 2599533.6707 | 1250503.8717
3 | 2599600.1877 | 1250487.3834
4 | 2599533.1869 | 1250503.8418
5 | 2599624.3967 | 1250467.3492
6 | 2599692.383 | 1250544.4278
7 | 2599734.8974 | 1250539.0895
8 | 2599768.9249 | 1250534.8168
9 | 2599622.9968 | 1250441.0661
10 | 2599644.4451 | 1250411.4161
11 | 2599659.7263 | 1250408.8007
12 | 2599630.1801 | 1250413.8575
13 | 2599667.1057 | 1250407.5378
14 | 2599621.711 | 1250414.9922
15 | 2599688.4036 | 1250404.0451
16 | 2599624.8571 | 1250366.8673
17 | 2599623.2612 | 1250353.5634
18 | 2599622.3388 | 1250428.7104
19 | 2599578.5395 | 1250421.1993
20 | 2599731.3064 | 1250398.3142
21 | 2599622.2338 | 1250341.227
22 | 2599604.8345 | 1250356.9164
23 | 2599573.4356 | 1250421.9331
24 | 2599620.1703 | 1250316.4504
25 | 2599590.228 | 1250359.951
26 | 2599619.6917 | 1250310.7033
27 | 2599737.5008 | 1250397.3842
28 | 2599762.7335 | 1250373.0894
29 | 2599740.3497 | 1250434.468
30 | 2599789.5612 | 1250391.133
31 | 2599764.7098 | 1250345.6938
32 | 2599742.2871 | 1250359.4213
33 | 2599749.8086 | 1250471.3092
34 | 2599796.6862 | 1250395.9253
35 | 2599814.0036 | 1250382.2294
36 | 2599734.5294 | 1250354.2918
37 | 2599730.009 | 1250471.8418
38 | 2599763.2582 | 1250470.8283
39 | 2599713.9069 | 1250341.1364
40 | 2599697.9704 | 1250330.9703
41 | 2599696.3796 | 1250329.9555
42 | 2599688.8022 | 1250325.1218
43 | 2599745.7326 | 1250259.8498
44 | 2599761.1718 | 1250256.7021
45 | 2599740.8239 | 1250260.8505
46 | 2599676.8676 | 1250317.5086
47 | 2599727.4149 | 1250263.5843
48 | 2599673.0039 | 1250315.0438
49 | 2599710.4304 | 1250267.0605
50 | 2599666.7083 | 1250311.0278
51 | 2599658.3437 | 1250305.6477
52 | 2599686.9943 | 1250270.5052
53 | 2599644.8709 | 1250296.8083
54 | 2599684.4025 | 1250249.4583
55 | 2599620.5987 | 1250280.8833
56 | 2599609.0565 | 1250273.3238
57 | 2599601.8594 | 1250270.9126
58 | 2599627.602 | 1250272.6531
59 | 2599587.4899 | 1250266.0986
60 | 2599828.567 | 1250414.7444
61 | 2599843.4626 | 1250387.8179
62 | 2599824.0564 | 1250353.0462
63 | 2599780.743 | 1250252.712
64 | 2599804.7416 | 1250247.8192
65 | 2599864.8988 | 1250325.9655
66 | 2599810.3782 | 1250291.0945
67 | 2599810.5944 | 1250265.2561
68 | 2599810.7505 | 1250246.5941
69 | 2599821.6621 | 1250246.8699
70 | 2599850.972 | 1250253.6113
71 | 2599864.9293 | 1250258.0577
72 | 2599870.055 | 1250259.6906
73 | 2599870.3962 | 1250390.0957
74 | 2599922.1398 | 1250456.0544
75 | 2599913.8635 | 1250462.1147
76 | 2599942.2146 | 1250440.1562
77 | 2599873.3036 | 1250490.9846
78 | 2599853.6885 | 1250504.1812
79 | 2599849.5672 | 1250506.9498
80 | 2599830.3963 | 1250520.3097
81 | 2599844.6911 | 1250482.4325
82 | 2599879.7963 | 1250414.6597
83 | 2599861.5907 | 1250418.0697
84 | 2599846.1268 | 1250418.6646
85 | 2599814.69 | 1250527.4578
86 | 2599840.1542 | 1250473.2424
87 | 2599823.7508 | 1250467.9663
88 | 2599784.6631 | 1250470.063
89 | 2599705.4056 | 1250472.5038
90 | 2599664.6642 | 1250473.5999
91 | 2599805.9621 | 1250529.6895
92 | 2599552.4389 | 1250425.6707
93 | 2599530.9148 | 1250432.8214
94 | 2599526.3857 | 1250434.326
95 | 2599548.2059 | 1250120.5199
96 | 2599558.5753 | 1250135.1942
97 | 2599542.782 | 1250117.6287
98 | 2599574.6003 | 1250129.9458
99 | 2599552.3106 | 1250141.9769
100 | 2599530.8397 | 1250114.6056
101 | 2599562.4691 | 1250101.57
102 | 2599524.9616 | 1250136.7068
103 | 2599558.7189 | 1250148.0044
104 | 2599574.3636 | 1250093.9106
105 | 2599655.4099 | 1250142.9423
106 | 2599688.5813 | 1250157.8055
107 | 2599692.1069 | 1250116.5795
108 | 2599693.6528 | 1250140.079
109 | 2599690.7055 | 1250095.277
110 | 2599694.1499 | 1250147.6365
111 | 2599713.3157 | 1250113.2547
112 | 2599573.3788 | 1250172.8084
113 | 2599642.2382 | 1250090.735
114 | 2599649.1572 | 1250089.1182
115 | 2599653.7147 | 1250080.4624
116 | 2599648.3463 | 1250055.7842
117 | 2599688.7624 | 1250065.7394
118 | 2599647.6586 | 1250052.6227
119 | 2599680.3715 | 1250182.0107
120 | 2599680.635 | 1250210.5444
121 | 2599585.3807 | 1250202.0344
122 | 2599591.4683 | 1250216.9594
123 | 2599574.0534 | 1250174.396
124 | 2599564.0293 | 1250178.0542
125 | 2599593.7758 | 1250249.148
126 | 2599571.555 | 1250277.0849
127 | 2599550.6561 | 1250288.1278
128 | 2599680.6421 | 1250211.3052
129 | 2599682.1633 | 1250231.2753
130 | 2599684.3989 | 1250249.4289
131 | 2599547.7082 | 1250289.6569
132 | 2599533.3049 | 1250296.8532
133 | 2599524.5635 | 1250301.2207
134 | 2599620.5987 | 1250280.8833

## line_std_types
| c_nf_per_km | r_ohm_per_km | x_ohm_per_km | max_i_ka | type | q_mm2 | alpha | voltage_rating
NAYY 4x50 SE | 210 | 0.642 | 0.083 | 0.142 | cs | 50 | 0.00403 | LV
NAYY 4x120 SE | 264 | 0.225 | 0.08 | 0.242 | cs | 120 | 0.00403 | LV
NAYY 4x150 SE | 261 | 0.208 | 0.08 | 0.27 | cs | 150 | 0.00403 | LV
NA2XS2Y 1x95 RM/25 12/20 kV | 216 | 0.313 | 0.132 | 0.252 | cs | 95 | 0.00403 | MV
NA2XS2Y 1x185 RM/25 12/20 kV | 273 | 0.161 | 0.117 | 0.362 | cs | 185 | 0.00403 | MV
NA2XS2Y 1x240 RM/25 12/20 kV | 304 | 0.122 | 0.112 | 0.421 | cs | 240 | 0.00403 | MV
NA2XS2Y 1x95 RM/25 6/10 kV | 315 | 0.313 | 0.123 | 0.249 | cs | 95 | 0.00403 | MV
NA2XS2Y 1x185 RM/25 6/10 kV | 406 | 0.161 | 0.11 | 0.358 | cs | 185 | 0.00403 | MV
NA2XS2Y 1x240 RM/25 6/10 kV | 456 | 0.122 | 0.105 | 0.416 | cs | 240 | 0.00403 | MV
NA2XS2Y 1x150 RM/25 12/20 kV | 250 | 0.206 | 0.116 | 0.319 | cs | 150 | 0.00403 | MV
NA2XS2Y 1x120 RM/25 12/20 kV | 230 | 0.253 | 0.119 | 0.283 | cs | 120 | 0.00403 | MV
NA2XS2Y 1x70 RM/25 12/20 kV | 190 | 0.443 | 0.132 | 0.22 | cs | 70 | 0.00403 | MV
NA2XS2Y 1x150 RM/25 6/10 kV | 360 | 0.206 | 0.11 | 0.315 | cs | 150 | 0.00403 | MV
NA2XS2Y 1x120 RM/25 6/10 kV | 340 | 0.253 | 0.113 | 0.28 | cs | 120 | 0.00403 | MV
NA2XS2Y 1x70 RM/25 6/10 kV | 280 | 0.443 | 0.123 | 0.217 | cs | 70 | 0.00403 | MV
N2XS(FL)2Y 1x120 RM/35 64/110 kV | 112 | 0.153 | 0.166 | 0.366 | cs | 120 | 0.00393 | HV
N2XS(FL)2Y 1x185 RM/35 64/110 kV | 125 | 0.099 | 0.156 | 0.457 | cs | 185 | 0.00393 | HV
N2XS(FL)2Y 1x240 RM/35 64/110 kV | 135 | 0.075 | 0.149 | 0.526 | cs | 240 | 0.00393 | HV
N2XS(FL)2Y 1x300 RM/35 64/110 kV | 144 | 0.06 | 0.144 | 0.588 | cs | 300 | 0.00393 | HV
15-AL1/3-ST1A 0.4 | 11 | 1.8769 | 0.35 | 0.105 | ol | 16 | 0.00403 | LV
24-AL1/4-ST1A 0.4 | 11.25 | 1.2012 | 0.335 | 0.14 | ol | 24 | 0.00403 | LV
48-AL1/8-ST1A 0.4 | 12.2 | 0.5939 | 0.3 | 0.21 | ol | 48 | 0.00403 | LV
94-AL1/15-ST1A 0.4 | 13.2 | 0.306 | 0.29 | 0.35 | ol | 94 | 0.00403 | LV
34-AL1/6-ST1A 10.0 | 9.7 | 0.8342 | 0.36 | 0.17 | ol | 34 | 0.00403 | MV
48-AL1/8-ST1A 10.0 | 10.1 | 0.5939 | 0.35 | 0.21 | ol | 48 | 0.00403 | MV
70-AL1/11-ST1A 10.0 | 10.4 | 0.4132 | 0.339 | 0.29 | ol | 70 | 0.00403 | MV
94-AL1/15-ST1A 10.0 | 10.75 | 0.306 | 0.33 | 0.35 | ol | 94 | 0.00403 | MV
122-AL1/20-ST1A 10.0 | 11.1 | 0.2376 | 0.323 | 0.41 | ol | 122 | 0.00403 | MV
149-AL1/24-ST1A 10.0 | 11.25 | 0.194 | 0.315 | 0.47 | ol | 149 | 0.00403 | MV
34-AL1/6-ST1A 20.0 | 9.15 | 0.8342 | 0.382 | 0.17 | ol | 34 | 0.00403 | MV
48-AL1/8-ST1A 20.0 | 9.5 | 0.5939 | 0.372 | 0.21 | ol | 48 | 0.00403 | MV
70-AL1/11-ST1A 20.0 | 9.7 | 0.4132 | 0.36 | 0.29 | ol | 70 | 0.00403 | MV
94-AL1/15-ST1A 20.0 | 10 | 0.306 | 0.35 | 0.35 | ol | 94 | 0.00403 | MV
122-AL1/20-ST1A 20.0 | 10.3 | 0.2376 | 0.344 | 0.41 | ol | 122 | 0.00403 | MV
149-AL1/24-ST1A 20.0 | 10.5 | 0.194 | 0.337 | 0.47 | ol | 149 | 0.00403 | MV
184-AL1/30-ST1A 20.0 | 10.75 | 0.1571 | 0.33 | 0.535 | ol | 184 | 0.00403 | MV
243-AL1/39-ST1A 20.0 | 11 | 0.1188 | 0.32 | 0.645 | ol | 243 | 0.00403 | MV
48-AL1/8-ST1A 110.0 | 8 | 0.5939 | 0.46 | 0.21 | ol | 48 | 0.00403 | HV
70-AL1/11-ST1A 110.0 | 8.4 | 0.4132 | 0.45 | 0.29 | ol | 70 | 0.00403 | HV
94-AL1/15-ST1A 110.0 | 8.65 | 0.306 | 0.44 | 0.35 | ol | 94 | 0.00403 | HV
122-AL1/20-ST1A 110.0 | 8.5 | 0.2376 | 0.43 | 0.41 | ol | 122 | 0.00403 | HV
149-AL1/24-ST1A 110.0 | 8.75 | 0.194 | 0.41 | 0.47 | ol | 149 | 0.00403 | HV
184-AL1/30-ST1A 110.0 | 8.8 | 0.1571 | 0.4 | 0.535 | ol | 184 | 0.00403 | HV
243-AL1/39-ST1A 110.0 | 9 | 0.1188 | 0.39 | 0.645 | ol | 243 | 0.00403 | HV
305-AL1/39-ST1A 110.0 | 9.2 | 0.0949 | 0.38 | 0.74 | ol | 305 | 0.00403 | HV
490-AL1/64-ST1A 110.0 | 9.75 | 0.059 | 0.37 | 0.96 | ol | 490 | 0.00403 | HV
679-AL1/86-ST1A 110.0 | 9.95 | 0.042 | 0.36 | 1.15 | ol | 679 | 0.00403 | HV
490-AL1/64-ST1A 220.0 | 10 | 0.059 | 0.285 | 0.96 | ol | 490 | 0.00403 | HV
679-AL1/86-ST1A 220.0 | 11.7 | 0.042 | 0.275 | 1.15 | ol | 679 | 0.00403 | HV
490-AL1/64-ST1A 380.0 | 11 | 0.059 | 0.253 | 0.96 | ol | 490 | 0.00403 | HV
679-AL1/86-ST1A 380.0 | 14.6 | 0.042 | 0.25 | 1.15 | ol | 679 | 0.00403 | HV

## trafo_std_types
| i0_percent | pfe_kw | vkr_percent | sn_mva | vn_lv_kv | vn_hv_kv | vk_percent | shift_degree | vector_group | tap_side | tap_neutral | tap_min | tap_max | tap_step_degree | tap_step_percent | tap_phase_shifter
160 MVA 380/110 kV | 0.06 | 60 | 0.25 | 160 | 110 | 380 | 12.2 | 0 | Yy0 | hv | 0 | -9 | 9 | 0 | 1.5 | FALSE
100 MVA 220/110 kV | 0.06 | 55 | 0.26 | 100 | 110 | 220 | 12 | 0 | Yy0 | hv | 0 | -9 | 9 | 0 | 1.5 | FALSE
63 MVA 110/20 kV | 0.04 | 22 | 0.32 | 63 | 20 | 110 | 18 | 150 | YNd5 | hv | 0 | -9 | 9 | 0 | 1.5 | FALSE
40 MVA 110/20 kV | 0.05 | 18 | 0.34 | 40 | 20 | 110 | 16.2 | 150 | YNd5 | hv | 0 | -9 | 9 | 0 | 1.5 | FALSE
25 MVA 110/20 kV | 0.07 | 14 | 0.41 | 25 | 20 | 110 | 12 | 150 | YNd5 | hv | 0 | -9 | 9 | 0 | 1.5 | FALSE
63 MVA 110/10 kV | 0.04 | 22 | 0.32 | 63 | 10 | 110 | 18 | 150 | YNd5 | hv | 0 | -9 | 9 | 0 | 1.5 | FALSE
40 MVA 110/10 kV | 0.05 | 18 | 0.34 | 40 | 10 | 110 | 16.2 | 150 | YNd5 | hv | 0 | -9 | 9 | 0 | 1.5 | FALSE
25 MVA 110/10 kV | 0.07 | 14 | 0.41 | 25 | 10 | 110 | 12 | 150 | YNd5 | hv | 0 | -9 | 9 | 0 | 1.5 | FALSE
0.25 MVA 20/0.4 kV | 0.32 | 0.8 | 1.44 | 0.25 | 0.4 | 20 | 6 | 150 | Yzn5 | hv | 0 | -2 | 2 | 0 | 2.5 | FALSE
0.4 MVA 20/0.4 kV | 0.3375 | 1.35 | 1.425 | 0.4 | 0.4 | 20 | 6 | 150 | Dyn5 | hv | 0 | -2 | 2 | 0 | 2.5 | FALSE
0.63 MVA 20/0.4 kV | 0.2619 | 1.65 | 1.206 | 0.63 | 0.4 | 20 | 6 | 150 | Dyn5 | hv | 0 | -2 | 2 | 0 | 2.5 | FALSE
0.25 MVA 10/0.4 kV | 0.24 | 0.6 | 1.2 | 0.25 | 0.4 | 10 | 4 | 150 | Dyn5 | hv | 0 | -2 | 2 | 0 | 2.5 | FALSE
0.4 MVA 10/0.4 kV | 0.2375 | 0.95 | 1.325 | 0.4 | 0.4 | 10 | 4 | 150 | Dyn5 | hv | 0 | -2 | 2 | 0 | 2.5 | FALSE
0.63 MVA 10/0.4 kV | 0.1873 | 1.18 | 1.0794 | 0.63 | 0.4 | 10 | 4 | 150 | Dyn5 | hv | 0 | -2 | 2 | 0 | 2.5 | FALSE

## trafo3w_std_types
| sn_hv_mva | sn_mv_mva | sn_lv_mva | vn_hv_kv | vn_mv_kv | vn_lv_kv | vk_hv_percent | vk_mv_percent | vk_lv_percent | vkr_hv_percent | vkr_mv_percent | vkr_lv_percent | pfe_kw | i0_percent | shift_mv_degree | shift_lv_degree | vector_group | tap_side | tap_neutral | tap_min | tap_max | tap_step_percent
63/25/38 MVA 110/20/10 kV | 63 | 25 | 38 | 110 | 20 | 10 | 10.4 | 10.4 | 10.4 | 0.28 | 0.32 | 0.35 | 35 | 0.89 | 0 | 0 | YN0yn0yn0 | hv | 0 | -10 | 10 | 1.2
63/25/38 MVA 110/10/10 kV | 63 | 25 | 38 | 110 | 10 | 10 | 10.4 | 10.4 | 10.4 | 0.28 | 0.32 | 0.35 | 35 | 0.89 | 0 | 0 | YN0yn0yn0 | hv | 0 | -10 | 10 | 1.2

## fuse_std_types
| fuse_type | i_rated_a | t_avg | t_min | t_total | x_avg | x_min | x_total
HV 100A | HV 100A | 100 | 0 | [10.0, 3.64, 0.854, 0.281, 0.1, 0.0531, 0.022, 0.01] | [10.0, 4.267, 1.21, 0.403, 0.1, 0.058, 0.022, 0.01] | 0 | [300.0, 350.0, 450.0, 550.0, 700.0, 850.0, 1200.0, 1752.0] | [600.0, 700.0, 900.0, 1150.0, 1665.0, 2000.0, 3000.0, 4313.0]
HV 10A | HV 10A | 10 | 0 | [10.0, 1675.0, 0.344, 0.156, 0.1, 0.0417, 0.0171, 0.01] | [10.0, 1.3, 0.3, 0.155, 0.1, 0.0555, 0.023, 0.01] | 0 | [30.0, 32.0, 35.0, 37.0, 39.0, 50.0, 70.0, 88.0] | [60.0, 70.0, 80.0, 87.0, 94.0, 110.0, 150.0, 216.0]
HV 125A | HV 125A | 125 | 0 | [10.0, 1.82, 0.344, 0.1, 0.0467, 0.0269, 0.01] | [10.0, 2.478, 0.426, 0.1, 0.0427, 0.0211, 0.01] | 0 | [375.0, 500.0, 700.0, 925.0, 1200.0, 1500.0, 2341.0] | [750.0, 1000.0, 1500.0, 2200.0, 3000.0, 4000.0, 5765.0]
HV 160A | HV 160A | 160 | 0 | [10.0, 4.15, 1.03, 0.198, 0.1, 0.051, 0.0172, 0.01] | [10.0, 2.3, 0.734, 0.274, 0.1, 0.046, 0.0177, 0.01] | 0 | [480.0, 550.0, 700.0, 1000.0, 1260.0, 1600.0, 2500.0, 3227.0] | [960.0, 1300.0, 1700.0, 2200.0, 2996.0, 4000.0, 6000.0, 7946.0]
HV 16A | HV 16A | 16 | 0 | [10.0, 0.352, 0.164, 0.1, 0.0649, 0.0342, 0.01] | [10.0, 2.34, 0.722, 0.181, 0.1, 0.055, 0.0296, 0.01] | 0 | [48.0, 60.0, 65.0, 71.0, 80.0, 100.0, 162.0] | [96.0, 110.0, 125.0, 150.0, 168.0, 200.0, 250.0, 398.0]
HV 200A | HV 200A | 200 | 0 | [10.0, 4.267, 1.21, 0.403, 0.1, 0.058, 0.022, 0.01] | [10.0, 3.73, 1.654, 0.328, 0.1, 0.0531, 0.019, 0.01] | 0 | [600.0, 700.0, 900.0, 1150.0, 1665.0, 2000.0, 3000.0, 4313.0] | [1200.0, 1500.0, 1800.0, 2700.0, 3960.0, 5000.0, 7500.0, 10620.0]
HV 20A | HV 20A | 20 | 0 | [10.0, 1.3, 0.3, 0.155, 0.1, 0.0555, 0.023, 0.01] | [10.0, 1.3, 0.161, 0.1, 0.0611, 0.0399, 0.0141, 0.01] | 0 | [60.0, 70.0, 80.0, 87.0, 94.0, 110.0, 150.0, 216.0] | [120.0, 150.0, 200.0, 223.0, 260.0, 300.0, 450.0, 532.0]
HV 25A | HV 25A | 25 | 0 | [10.0, 2.512, 0.833, 0.299, 0.1, 0.0372, 0.0223, 0.01] | [10.0, 3.125, 0.597, 0.198, 0.1, 0.0378, 0.022, 0.01] | 0 | [75.0, 82.0, 90.0, 100.0, 124.0, 170.0, 200.0, 289.0] | [150.0, 170.0, 210.0, 250.0, 294.0, 400.0, 500.0, 711.0]
HV 31.5A | HV 31.5A | 31.5 | 0 | [10.0, 2.34, 0.722, 0.181, 0.1, 0.055, 0.0296, 0.01] | [10.0, 2.84, 0.368, 0.164, 0.1, 0.0621, 0.0378, 0.0195, 0.01] | 0 | [95.0, 110.0, 125.0, 150.0, 165.0, 200.0, 250.0, 390.0] | [189.0, 220.0, 300.0, 350.0, 393.0, 450.0, 530.0, 700.0, 960.0]
HV 40A | HV 40A | 40 | 0 | [10.0, 1.3, 0.161, 0.1, 0.0611, 0.0399, 0.0141, 0.01] | [10.0, 2.05, 0.369, 0.198, 0.1, 0.051, 0.0298, 0.01] | 0 | [120.0, 150.0, 200.0, 223.0, 260.0, 300.0, 450.0, 532.0] | [240.0, 300.0, 400.0, 450.0, 530.0, 650.0, 800.0, 1311.0]
HV 50A | HV 50A | 50 | 0 | [10.0, 3.215, 0.597, 0.198, 0.1, 0.0378, 0.022, 0.01] | [10.0, 3.64, 0.854, 0.281, 0.1, 0.0531, 0.022, 0.01] | 0 | [150.0, 170.0, 210.0, 250.0, 294.0, 400.0, 500.0, 711.0] | [300.0, 350.0, 450.0, 550.0, 700.0, 850.0, 1200.0, 1752.0]
HV 6.3A | HV 6.3A | 6.3 | 0 | [10.0, 1.39, 0.344, 0.168, 0.1, 0.056, 0.0263, 0.01] | [10.0, 1.711, 0.516, 0.198, 0.1, 0.0634, 0.0303, 0.01] | 0 | [19.0, 19.5, 20.4, 20.8, 22.0, 25.0, 32.0, 48.0] | [38.0, 40.0, 43.0, 48.0, 53.0, 60.0, 75.0, 118.0]
HV 63A | HV 63A | 63 | 0 | [10.0, 2.84, 0.368, 0.164, 0.1, 0.0621, 0.0378, 0.0195, 0.01] | [10.0, 1.82, 0.344, 0.1, 0.0467, 0.0269, 0.01] | 0 | [189.0, 220.0, 300.0, 350.0, 393.0, 450.0, 530.0, 700.0, 961.0] | [378.0, 500.0, 700.0, 934.0, 1200.0, 1500.0, 2366.0]
HV 80A | HV 80A | 80 | 0 | [10.0, 2.05, 0.369, 0.198, 0.1, 0.051, 0.0298, 0.01] | [10.0, 4.15, 1.03, 0.198, 0.1, 0.051, 0.0172, 0.01] | 0 | [240.0, 300.0, 400.0, 450.0, 530.0, 650.0, 800.0, 1311.0] | [480.0, 550.0, 700.0, 1000.0, 1260.0, 1600.0, 2500.0, 3227.0]
Siemens NH-1-100 | Siemens NH-1-100 | 100 | [5400.0, 2000.0, 400.0, 20.0, 1.0, 0.2, 0.012, 0.004] | 0 | 0 | [150.0, 190.0, 250.0, 430.0, 900.0, 1250.0, 2700.0, 3600.0] | 0 | 0
Siemens NH-1-125 | Siemens NH-1-125 | 125 | [4800.0, 120.0, 7.0, 0.1, 0.004] | 0 | 0 | [180.0, 400.0, 740.0, 2000.0, 4250.0] | 0 | 0
Siemens NH-1-16 | Siemens NH-1-16 | 16 | [4000.0, 400.0, 2.0, 0.1, 0.04, 0.01] | 0 | 0 | [26.0, 35.0, 75.0, 150.0, 200.0, 300.0] | 0 | 0
Siemens NH-1-160 | Siemens NH-1-160 | 160 | [4800.0, 120.0, 7.0, 0.1, 0.004] | 0 | 0 | [210.0, 500.0, 900.0, 2300.0, 5000.0] | 0 | 0
Siemens NH-1-25 | Siemens NH-1-25 | 25 | [4000.0, 1000.0, 10.0, 0.2, 0.02, 0.01] | 0 | 0 | [40.0, 50.0, 100.0, 210.0, 400.0, 500.0] | 0 | 0
Siemens NH-1-50 | Siemens NH-1-50 | 50 | [4000.0, 40.0, 4.0, 1.0, 0.02, 0.01] | 0 | 0 | [86.0, 200.0, 300.0, 400.0, 1000.0, 1280.0] | 0 | 0
Siemens NH-1-63 | Siemens NH-1-63 | 63 | [4000.0, 100.0, 10.0, 2.0, 0.04, 0.01] | 0 | 0 | [100.0, 200.0, 300.0, 400.0, 1000.0, 1500.0] | 0 | 0
Siemens NH-1-80 | Siemens NH-1-80 | 80 | [4800.0, 120.0, 7.0, 0.1, 0.01] | 0 | 0 | [150.58, 250.0, 450.0, 1150.0, 2470.0] | 0 | 0
Siemens NH-2-1000 | Siemens NH-2-1000 | 1000 | [4800.0, 120.0, 7.0, 0.1, 0.004] | 0 | 0 | [1900.0, 3500.0, 8400.0, 24000.0, 52000.0] | 0 | 0
Siemens NH-2-200 | Siemens NH-2-200 | 200 | [4800.0, 120.0, 7.0, 0.1, 0.004] | 0 | 0 | [280.0, 650.0, 1200.0, 3000.0, 7000.0] | 0 | 0
Siemens NH-2-224 | Siemens NH-2-224 | 224 | [4800.0, 120.0, 7.0, 0.2, 0.04, 0.004] | 0 | 0 | [400.0, 750.0, 1453.0, 3025.0, 4315.0, 7600.0] | 0 | 0
Siemens NH-2-250 | Siemens NH-2-250 | 250 | [4800.0, 120.0, 7.0, 0.1, 0.004] | 0 | 0 | [450.0, 800.0, 1650.0, 4000.0, 8500.0] | 0 | 0
Siemens NH-2-315 | Siemens NH-2-315 | 315 | [4800.0, 120.0, 7.0, 0.1, 0.004] | 0 | 0 | [550.0, 920.0, 1900.0, 5000.0, 11000.0] | 0 | 0
Siemens NH-2-355 | Siemens NH-2-355 | 355 | [4800.0, 120.0, 6.0, 0.1, 0.004] | 0 | 0 | [650.0, 1116.27, 2350.0, 5840.0, 12790.0] | 0 | 0
Siemens NH-2-400 | Siemens NH-2-400 | 400 | [4800.0, 120.0, 7.0, 0.1, 0.004] | 0 | 0 | [720.0, 1350.0, 2800.0, 6500.0, 15000.0] | 0 | 0
Siemens NH-2-425 | Siemens NH-2-425 | 425 | [4800.0, 120.0, 7.0, 0.1, 0.004] | 0 | 0 | [850.0, 1500.0, 3050.0, 7500.0, 16500.0] | 0 | 0
Siemens NH-2-630 | Siemens NH-2-630 | 630 | [4800.0, 120.0, 7.0, 0.1, 0.004] | 0 | 0 | [1200.0, 2000.0, 4800.0, 12000.0, 26000.0] | 0 | 0

## dtypes
| element | column | dtype
0 | bus | name | object
1 | bus | vn_kv | float64
2 | bus | type | object
3 | bus | zone | object
4 | bus | in_service | bool
5 | load | name | object
6 | load | bus | uint32
7 | load | p_mw | float64
8 | load | q_mvar | float64
9 | load | const_z_percent | float64
10 | load | const_i_percent | float64
11 | load | sn_mva | float64
12 | load | scaling | float64
13 | load | in_service | bool
14 | load | type | object
15 | ext_grid | name | object
16 | ext_grid | bus | uint32
17 | ext_grid | vm_pu | float64
18 | ext_grid | va_degree | float64
19 | ext_grid | slack_weight | float64
20 | ext_grid | in_service | bool
21 | line | name | object
22 | line | std_type | object
23 | line | from_bus | uint32
24 | line | to_bus | uint32
25 | line | length_km | float64
26 | line | r_ohm_per_km | float64
27 | line | x_ohm_per_km | float64
28 | line | c_nf_per_km | float64
29 | line | g_us_per_km | float64
30 | line | max_i_ka | float64
31 | line | df | float64
32 | line | parallel | uint32
33 | line | type | object
34 | line | in_service | bool
35 | trafo | name | object
36 | trafo | std_type | object
37 | trafo | hv_bus | uint32
38 | trafo | lv_bus | uint32
39 | trafo | sn_mva | float64
40 | trafo | vn_hv_kv | float64
41 | trafo | vn_lv_kv | float64
42 | trafo | vk_percent | float64
43 | trafo | vkr_percent | float64
44 | trafo | pfe_kw | float64
45 | trafo | i0_percent | float64
46 | trafo | shift_degree | float64
47 | trafo | tap_side | object
48 | trafo | tap_neutral | int32
49 | trafo | tap_min | int32
50 | trafo | tap_max | int32
51 | trafo | tap_step_percent | float64
52 | trafo | tap_step_degree | float64
53 | trafo | tap_pos | int32
54 | trafo | tap_phase_shifter | bool
55 | trafo | parallel | uint32
56 | trafo | df | float64
57 | trafo | in_service | bool
58 | line_geodata | coords | object
59 | bus_geodata | x | float64
60 | bus_geodata | y | float64
61 | bus_geodata | coords | object

## parameters
| version | format_version | converged | OPF_converged | name | f_hz | sn_mva
0 | 2.14.6 | 2.14.0 | FALSE | FALSE |  | 50 | 1