## bus
| name | vn_kv | type | zone | in_service
0 | bus_LV_2790-1_0_3_node_0 | 0.4 | n |  | TRUE
1 | bus_LV_2790-1_0_3_node_1 | 0.4 | n |  | TRUE
2 | bus_LV_2790-1_0_3_node_2 | 0.4 | n |  | TRUE
3 | bus_LV_2790-1_0_3_node_3 | 0.4 | n |  | TRUE
4 | bus_LV_2790-1_0_3_node_67 | 0.4 | n |  | TRUE
5 | bus_LV_2790-1_0_3_node_68 | 0.4 | n |  | TRUE
6 | bus_LV_2790-1_0_3_node_66 | 0.4 | n |  | TRUE
7 | bus_LV_2790-1_0_3_node_4 | 0.4 | n |  | TRUE
8 | bus_LV_2790-1_0_3_node_5 | 0.4 | n |  | TRUE
9 | bus_LV_2790-1_0_3_node_65 | 0.4 | n |  | TRUE
10 | bus_LV_2790-1_0_3_node_7 | 0.4 | n |  | TRUE
11 | bus_LV_2790-1_0_3_node_64 | 0.4 | n |  | TRUE
12 | bus_LV_2790-1_0_3_node_6 | 0.4 | n |  | TRUE
13 | bus_LV_2790-1_0_3_node_8 | 0.4 | n |  | TRUE
14 | bus_LV_2790-1_0_3_node_9 | 0.4 | n |  | TRUE
15 | bus_LV_2790-1_0_3_node_10 | 0.4 | n |  | TRUE
16 | bus_LV_2790-1_0_3_node_11 | 0.4 | n |  | TRUE
17 | bus_LV_2790-1_0_3_node_12 | 0.4 | n |  | TRUE
18 | bus_LV_2790-1_0_3_node_13 | 0.4 | n |  | TRUE
19 | bus_LV_2790-1_0_3_node_15 | 0.4 | n |  | TRUE
20 | bus_LV_2790-1_0_3_node_16 | 0.4 | n |  | TRUE
21 | bus_LV_2790-1_0_3_node_22 | 0.4 | n |  | TRUE
22 | bus_LV_2790-1_0_3_node_17 | 0.4 | n |  | TRUE
23 | bus_LV_2790-1_0_3_node_44 | 0.4 | n |  | TRUE
24 | bus_LV_2790-1_0_3_node_71 | 0.4 | n |  | TRUE
25 | bus_LV_2790-1_0_3_node_23 | 0.4 | n |  | TRUE
26 | bus_LV_2790-1_0_3_node_21 | 0.4 | n |  | TRUE
27 | bus_LV_2790-1_0_3_node_25 | 0.4 | n |  | TRUE
28 | bus_LV_2790-1_0_3_node_18 | 0.4 | n |  | TRUE
29 | bus_LV_2790-1_0_3_node_19 | 0.4 | n |  | TRUE
30 | bus_LV_2790-1_0_3_node_20 | 0.4 | n |  | TRUE
31 | bus_LV_2790-1_0_3_node_43 | 0.4 | n |  | TRUE
32 | bus_LV_2790-1_0_3_node_45 | 0.4 | n |  | TRUE
33 | bus_LV_2790-1_0_3_node_24 | 0.4 | n |  | TRUE
34 | bus_LV_2790-1_0_3_node_32 | 0.4 | n |  | TRUE
35 | bus_LV_2790-1_0_3_node_33 | 0.4 | n |  | TRUE
36 | bus_LV_2790-1_0_3_node_26 | 0.4 | n |  | TRUE
37 | bus_LV_2790-1_0_3_node_27 | 0.4 | n |  | TRUE
38 | bus_LV_2790-1_0_3_node_28 | 0.4 | n |  | TRUE
39 | bus_LV_2790-1_0_3_node_29 | 0.4 | n |  | TRUE
40 | bus_LV_2790-1_0_3_node_30 | 0.4 | n |  | TRUE
41 | bus_LV_2790-1_0_3_node_31 | 0.4 | n |  | TRUE
42 | bus_LV_2790-1_0_3_node_46 | 0.4 | n |  | TRUE
43 | bus_LV_2790-1_0_3_node_57 | 0.4 | n |  | TRUE
44 | bus_LV_2790-1_0_3_node_47 | 0.4 | n |  | TRUE
45 | bus_LV_2790-1_0_3_node_48 | 0.4 | n |  | TRUE
46 | bus_LV_2790-1_0_3_node_49 | 0.4 | n |  | TRUE
47 | bus_LV_2790-1_0_3_node_55 | 0.4 | n |  | TRUE
48 | bus_LV_2790-1_0_3_node_69 | 0.4 | n |  | TRUE
49 | bus_LV_2790-1_0_3_node_34 | 0.4 | n |  | TRUE
50 | bus_LV_2790-1_0_3_node_35 | 0.4 | n |  | TRUE
51 | bus_LV_2790-1_0_3_node_36 | 0.4 | n |  | TRUE
52 | bus_LV_2790-1_0_3_node_88 | 0.4 | n |  | TRUE
53 | bus_LV_2790-1_0_3_node_89 | 0.4 | n |  | TRUE
54 | bus_LV_2790-1_0_3_node_39 | 0.4 | n |  | TRUE
55 | bus_LV_2790-1_0_3_node_37 | 0.4 | n |  | TRUE
56 | bus_LV_2790-1_0_3_node_38 | 0.4 | n |  | TRUE
57 | bus_LV_2790-1_0_3_node_40 | 0.4 | n |  | TRUE
58 | bus_LV_2790-1_0_3_node_41 | 0.4 | n |  | TRUE
59 | bus_LV_2790-1_0_3_node_42 | 0.4 | n |  | TRUE
60 | bus_LV_2790-1_0_3_node_95 | 0.4 | n |  | TRUE
61 | bus_LV_2790-1_0_3_node_93 | 0.4 | n |  | TRUE
62 | bus_LV_2790-1_0_3_node_50 | 0.4 | n |  | TRUE
63 | bus_LV_2790-1_0_3_node_77 | 0.4 | n |  | TRUE
64 | bus_LV_2790-1_0_3_node_53 | 0.4 | n |  | TRUE
65 | bus_LV_2790-1_0_3_node_78 | 0.4 | n |  | TRUE
66 | bus_LV_2790-1_0_3_node_51 | 0.4 | n |  | TRUE
67 | bus_LV_2790-1_0_3_node_52 | 0.4 | n |  | TRUE
68 | bus_LV_2790-1_0_3_node_54 | 0.4 | n |  | TRUE
69 | bus_LV_2790-1_0_3_node_56 | 0.4 | n |  | TRUE
70 | bus_LV_2790-1_0_3_node_58 | 0.4 | n |  | TRUE
71 | bus_LV_2790-1_0_3_node_70 | 0.4 | n |  | TRUE
72 | bus_LV_2790-1_0_3_node_59 | 0.4 | n |  | TRUE
73 | bus_LV_2790-1_0_3_node_60 | 0.4 | n |  | TRUE
74 | bus_LV_2790-1_0_3_node_61 | 0.4 | n |  | TRUE
75 | bus_LV_2790-1_0_3_node_62 | 0.4 | n |  | TRUE
76 | bus_LV_2790-1_0_3_node_63 | 0.4 | n |  | TRUE
77 | bus_LV_2790-1_0_3_node_72 | 0.4 | n |  | TRUE
78 | bus_LV_2790-1_0_3_node_73 | 0.4 | n |  | TRUE
79 | bus_LV_2790-1_0_3_node_74 | 0.4 | n |  | TRUE
80 | bus_LV_2790-1_0_3_node_75 | 0.4 | n |  | TRUE
81 | bus_LV_2790-1_0_3_node_76 | 0.4 | n |  | TRUE
82 | bus_LV_2790-1_0_3_node_80 | 0.4 | n |  | TRUE
83 | bus_LV_2790-1_0_3_node_79 | 0.4 | n |  | TRUE
84 | bus_LV_2790-1_0_3_node_100 | 0.4 | n |  | TRUE
85 | bus_LV_2790-1_0_3_node_81 | 0.4 | n |  | TRUE
86 | bus_LV_2790-1_0_3_node_82 | 0.4 | n |  | TRUE
87 | bus_LV_2790-1_0_3_node_99 | 0.4 | n |  | TRUE
88 | bus_LV_2790-1_0_3_node_102 | 0.4 | n |  | TRUE
89 | bus_LV_2790-1_0_3_node_105 | 0.4 | n |  | TRUE
90 | bus_LV_2790-1_0_3_node_117 | 0.4 | n |  | TRUE
91 | bus_LV_2790-1_0_3_node_101 | 0.4 | n |  | TRUE
92 | bus_LV_2790-1_0_3_node_104 | 0.4 | n |  | TRUE
93 | bus_LV_2790-1_0_3_node_116 | 0.4 | n |  | TRUE
94 | bus_LV_2790-1_0_3_node_83 | 0.4 | n |  | TRUE
95 | bus_LV_2790-1_0_3_node_84 | 0.4 | n |  | TRUE
96 | bus_LV_2790-1_0_3_node_85 | 0.4 | n |  | TRUE
97 | bus_LV_2790-1_0_3_node_86 | 0.4 | n |  | TRUE
98 | bus_LV_2790-1_0_3_node_87 | 0.4 | n |  | TRUE
99 | bus_LV_2790-1_0_3_node_92 | 0.4 | n |  | TRUE
100 | bus_LV_2790-1_0_3_node_96 | 0.4 | n |  | TRUE
101 | bus_LV_2790-1_0_3_node_91 | 0.4 | n |  | TRUE
102 | bus_LV_2790-1_0_3_node_94 | 0.4 | n |  | TRUE
103 | bus_LV_2790-1_0_3_node_90 | 0.4 | n |  | TRUE
104 | bus_LV_2790-1_0_3_node_106 | 0.4 | n |  | TRUE
105 | bus_LV_2790-1_0_3_node_97 | 0.4 | n |  | TRUE
106 | bus_LV_2790-1_0_3_node_98 | 0.4 | n |  | TRUE
107 | bus_LV_2790-1_0_3_node_107 | 0.4 | n |  | TRUE
108 | bus_LV_2790-1_0_3_node_103 | 0.4 | n |  | TRUE
109 | bus_LV_2790-1_0_3_node_108 | 0.4 | n |  | TRUE
110 | bus_LV_2790-1_0_3_node_109 | 0.4 | n |  | TRUE
111 | bus_LV_2790-1_0_3_node_110 | 0.4 | n |  | TRUE
112 | bus_LV_2790-1_0_3_node_111 | 0.4 | n |  | TRUE
113 | bus_LV_2790-1_0_3_node_112 | 0.4 | n |  | TRUE
114 | bus_LV_2790-1_0_3_node_113 | 0.4 | n |  | TRUE
115 | bus_LV_2790-1_0_3_node_114 | 0.4 | n |  | TRUE
116 | bus_LV_2790-1_0_3_node_119 | 0.4 | n |  | TRUE
117 | bus_LV_2790-1_0_3_node_115 | 0.4 | n |  | TRUE
118 | bus_LV_2790-1_0_3_node_125 | 0.4 | n |  | TRUE
119 | bus_LV_2790-1_0_3_node_118 | 0.4 | n |  | TRUE
120 | bus_LV_2790-1_0_3_node_123 | 0.4 | n |  | TRUE
121 | bus_LV_2790-1_0_3_node_121 | 0.4 | n |  | TRUE
122 | bus_LV_2790-1_0_3_node_124 | 0.4 | n |  | TRUE
123 | bus_LV_2790-1_0_3_node_120 | 0.4 | n |  | TRUE
124 | bus_LV_2790-1_0_3_node_122 | 0.4 | n |  | TRUE
125 | bus_LV_2790-1_0_3_node_126 | 0.4 | n |  | TRUE
126 | bus_MV_332_0_node_7 | 20 | n |  | TRUE

## load
| name | bus | p_mw | q_mvar | const_z_percent | const_i_percent | sn_mva | scaling | in_service | type
0 | LV_2790-1_0_3_load_0 | 0 | 0.00037799 | 9.4733e-05 | 0 | 0 |  | 1 | TRUE | wye
1 | LV_2790-1_0_3_load_1 | 1 | 0.00042799 | 0.00010726 | 0 | 0 |  | 1 | TRUE | wye
2 | LV_2790-1_0_3_load_2 | 2 | 0.00085868 | 0.00021521 | 0 | 0 |  | 1 | TRUE | wye
3 | LV_2790-1_0_3_load_3 | 3 | 0.00044143 | 0.00011063 | 0 | 0 |  | 1 | TRUE | wye
4 | LV_2790-1_0_3_load_67 | 4 | 0.0002773 | 6.9499e-05 | 0 | 0 |  | 1 | TRUE | wye
5 | LV_2790-1_0_3_load_66 | 6 | 0.00062929 | 0.00015772 | 0 | 0 |  | 1 | TRUE | wye
6 | LV_2790-1_0_3_load_5 | 8 | 0.00037861 | 9.4887e-05 | 0 | 0 |  | 1 | TRUE | wye
7 | LV_2790-1_0_3_load_65 | 9 | 0.00055832 | 0.00013993 | 0 | 0 |  | 1 | TRUE | wye
8 | LV_2790-1_0_3_load_7 | 10 | 0.00051136 | 0.00012816 | 0 | 0 |  | 1 | TRUE | wye
9 | LV_2790-1_0_3_load_64 | 11 | 0.0020685 | 0.00051841 | 0 | 0 |  | 1 | TRUE | wye
10 | LV_2790-1_0_3_load_6 | 12 | 0.00042416 | 0.00010631 | 0 | 0 |  | 1 | TRUE | wye
11 | LV_2790-1_0_3_load_8 | 13 | 0.00036416 | 9.1266e-05 | 0 | 0 |  | 1 | TRUE | wye
12 | LV_2790-1_0_3_load_9 | 14 | 0.00057221 | 0.00014341 | 0 | 0 |  | 1 | TRUE | wye
13 | LV_2790-1_0_3_load_10 | 15 | 0.00039905 | 0.00010001 | 0 | 0 |  | 1 | TRUE | wye
14 | LV_2790-1_0_3_load_11 | 16 | 0.0011518 | 0.00028868 | 0 | 0 |  | 1 | TRUE | wye
15 | LV_2790-1_0_3_load_12 | 17 | 0.0010088 | 0.00025284 | 0 | 0 |  | 1 | TRUE | wye
16 | LV_2790-1_0_3_load_13 | 18 | 0.0030926 | 0.00077508 | 0 | 0 |  | 1 | TRUE | wye
17 | LV_2790-1_0_3_load_22 | 21 | 0.0010486 | 0.0002628 | 0 | 0 |  | 1 | TRUE | wye
18 | LV_2790-1_0_3_load_44 | 23 | 0.00073561 | 0.00018436 | 0 | 0 |  | 1 | TRUE | wye
19 | LV_2790-1_0_3_load_71 | 24 | 0.0025289 | 0.00063379 | 0 | 0 |  | 1 | TRUE | wye
20 | LV_2790-1_0_3_load_25 | 27 | 0.0015137 | 0.00037936 | 0 | 0 |  | 1 | TRUE | wye
21 | LV_2790-1_0_3_load_18 | 28 | 0.0038162 | 0.00095642 | 0 | 0 |  | 1 | TRUE | wye
22 | LV_2790-1_0_3_load_19 | 29 | 0.0034964 | 0.00087628 | 0 | 0 |  | 1 | TRUE | wye
23 | LV_2790-1_0_3_load_20 | 30 | 0.0019298 | 0.00048366 | 0 | 0 |  | 1 | TRUE | wye
24 | LV_2790-1_0_3_load_43 | 31 | 0.00071079 | 0.00017814 | 0 | 0 |  | 1 | TRUE | wye
25 | LV_2790-1_0_3_load_45 | 32 | 0.0011496 | 0.00028813 | 0 | 0 |  | 1 | TRUE | wye
26 | LV_2790-1_0_3_load_24 | 33 | 0.0026219 | 0.00065711 | 0 | 0 |  | 1 | TRUE | wye
27 | LV_2790-1_0_3_load_32 | 34 | 0.00049901 | 0.00012506 | 0 | 0 |  | 1 | TRUE | wye
28 | LV_2790-1_0_3_load_33 | 35 | 0.0012343 | 0.00030935 | 0 | 0 |  | 1 | TRUE | wye
29 | LV_2790-1_0_3_load_26 | 36 | 0.0026075 | 0.0006535 | 0 | 0 |  | 1 | TRUE | wye
30 | LV_2790-1_0_3_load_27 | 37 | 0.0010924 | 0.00027377 | 0 | 0 |  | 1 | TRUE | wye
31 | LV_2790-1_0_3_load_29 | 39 | 0.0066769 | 0.0016734 | 0 | 0 |  | 1 | TRUE | wye
32 | LV_2790-1_0_3_load_30 | 40 | 0.0027792 | 0.00069654 | 0 | 0 |  | 1 | TRUE | wye
33 | LV_2790-1_0_3_load_31 | 41 | 0.0013339 | 0.00033432 | 0 | 0 |  | 1 | TRUE | wye
34 | LV_2790-1_0_3_load_57 | 43 | 0.00098553 | 0.000247 | 0 | 0 |  | 1 | TRUE | wye
35 | LV_2790-1_0_3_load_47 | 44 | 0.0017133 | 0.00042939 | 0 | 0 |  | 1 | TRUE | wye
36 | LV_2790-1_0_3_load_48 | 45 | 0.0018454 | 0.00046249 | 0 | 0 |  | 1 | TRUE | wye
37 | LV_2790-1_0_3_load_49 | 46 | 0.0015317 | 0.00038387 | 0 | 0 |  | 1 | TRUE | wye
38 | LV_2790-1_0_3_load_55 | 47 | 0.0021613 | 0.00054168 | 0 | 0 |  | 1 | TRUE | wye
39 | LV_2790-1_0_3_load_69 | 48 | 0.00082075 | 0.0002057 | 0 | 0 |  | 1 | TRUE | wye
40 | LV_2790-1_0_3_load_34 | 49 | 0.002065 | 0.00051754 | 0 | 0 |  | 1 | TRUE | wye
41 | LV_2790-1_0_3_load_36 | 51 | 0.0025274 | 0.00063342 | 0 | 0 |  | 1 | TRUE | wye
42 | LV_2790-1_0_3_load_88 | 52 | 0.00043726 | 0.00010959 | 0 | 0 |  | 1 | TRUE | wye
43 | LV_2790-1_0_3_load_38 | 56 | 0.0022445 | 0.00056254 | 0 | 0 |  | 1 | TRUE | wye
44 | LV_2790-1_0_3_load_40 | 57 | 0.0014659 | 0.00036739 | 0 | 0 |  | 1 | TRUE | wye
45 | LV_2790-1_0_3_load_42 | 59 | 0.0004561 | 0.00011431 | 0 | 0 |  | 1 | TRUE | wye
46 | LV_2790-1_0_3_load_95 | 60 | 0.0007621 | 0.000191 | 0 | 0 |  | 1 | TRUE | wye
47 | LV_2790-1_0_3_load_77 | 63 | 0.0023557 | 0.00059039 | 0 | 0 |  | 1 | TRUE | wye
48 | LV_2790-1_0_3_load_53 | 64 | 0.0035607 | 0.00089239 | 0 | 0 |  | 1 | TRUE | wye
49 | LV_2790-1_0_3_load_78 | 65 | 0.009883 | 0.0024769 | 0 | 0 |  | 1 | TRUE | wye
50 | LV_2790-1_0_3_load_51 | 66 | 0.0019827 | 0.0004969 | 0 | 0 |  | 1 | TRUE | wye
51 | LV_2790-1_0_3_load_52 | 67 | 0.003987 | 0.00099924 | 0 | 0 |  | 1 | TRUE | wye
52 | LV_2790-1_0_3_load_54 | 68 | 0.0018043 | 0.00045221 | 0 | 0 |  | 1 | TRUE | wye
53 | LV_2790-1_0_3_load_56 | 69 | 0.0015235 | 0.00038183 | 0 | 0 |  | 1 | TRUE | wye
54 | LV_2790-1_0_3_load_70 | 71 | 0.0010527 | 0.00026382 | 0 | 0 |  | 1 | TRUE | wye
55 | LV_2790-1_0_3_load_59 | 72 | 0.0012028 | 0.00030145 | 0 | 0 |  | 1 | TRUE | wye
56 | LV_2790-1_0_3_load_60 | 73 | 0.0021194 | 0.00053118 | 0 | 0 |  | 1 | TRUE | wye
57 | LV_2790-1_0_3_load_61 | 74 | 0.0020897 | 0.00052373 | 0 | 0 |  | 1 | TRUE | wye
58 | LV_2790-1_0_3_load_62 | 75 | 0.002385 | 0.00059773 | 0 | 0 |  | 1 | TRUE | wye
59 | LV_2790-1_0_3_load_63 | 76 | 0.002633 | 0.00065989 | 0 | 0 |  | 1 | TRUE | wye
60 | LV_2790-1_0_3_load_72 | 77 | 0.011771 | 0.00295 | 0 | 0 |  | 1 | TRUE | wye
61 | LV_2790-1_0_3_load_73 | 78 | 0.0078411 | 0.0019652 | 0 | 0 |  | 1 | TRUE | wye
62 | LV_2790-1_0_3_load_74 | 79 | 0.0047462 | 0.0011895 | 0 | 0 |  | 1 | TRUE | wye
63 | LV_2790-1_0_3_load_76 | 81 | 0.0021869 | 0.00054808 | 0 | 0 |  | 1 | TRUE | wye
64 | LV_2790-1_0_3_load_79 | 83 | 0.001712 | 0.00042906 | 0 | 0 |  | 1 | TRUE | wye
65 | LV_2790-1_0_3_load_100 | 84 | 0.0010984 | 0.0002753 | 0 | 0 |  | 1 | TRUE | wye
66 | LV_2790-1_0_3_load_82 | 86 | 0.0012489 | 0.00031301 | 0 | 0 |  | 1 | TRUE | wye
67 | LV_2790-1_0_3_load_99 | 87 | 0.0022414 | 0.00056176 | 0 | 0 |  | 1 | TRUE | wye
68 | LV_2790-1_0_3_load_102 | 88 | 0.0010045 | 0.00025175 | 0 | 0 |  | 1 | TRUE | wye
69 | LV_2790-1_0_3_load_105 | 89 | 0.0012231 | 0.00030655 | 0 | 0 |  | 1 | TRUE | wye
70 | LV_2790-1_0_3_load_117 | 90 | 0.0015543 | 0.00038954 | 0 | 0 |  | 1 | TRUE | wye
71 | LV_2790-1_0_3_load_101 | 91 | 0.00095576 | 0.00023954 | 0 | 0 |  | 1 | TRUE | wye
72 | LV_2790-1_0_3_load_104 | 92 | 0.0012283 | 0.00030783 | 0 | 0 |  | 1 | TRUE | wye
73 | LV_2790-1_0_3_load_83 | 94 | 0.00022022 | 5.5192e-05 | 0 | 0 |  | 1 | TRUE | wye
74 | LV_2790-1_0_3_load_84 | 95 | 0.00059426 | 0.00014894 | 0 | 0 |  | 1 | TRUE | wye
75 | LV_2790-1_0_3_load_85 | 96 | 0.00079833 | 0.00020008 | 0 | 0 |  | 1 | TRUE | wye
76 | LV_2790-1_0_3_load_86 | 97 | 0.0015398 | 0.0003859 | 0 | 0 |  | 1 | TRUE | wye
77 | LV_2790-1_0_3_load_87 | 98 | 0.00059746 | 0.00014974 | 0 | 0 |  | 1 | TRUE | wye
78 | LV_2790-1_0_3_load_91 | 101 | 0.00060774 | 0.00015231 | 0 | 0 |  | 1 | TRUE | wye
79 | LV_2790-1_0_3_load_94 | 102 | 0.00055188 | 0.00013831 | 0 | 0 |  | 1 | TRUE | wye
80 | LV_2790-1_0_3_load_90 | 103 | 0.00065889 | 0.00016513 | 0 | 0 |  | 1 | TRUE | wye
81 | LV_2790-1_0_3_load_106 | 104 | 0.0016654 | 0.00041738 | 0 | 0 |  | 1 | TRUE | wye
82 | LV_2790-1_0_3_load_97 | 105 | 0.00077186 | 0.00019345 | 0 | 0 |  | 1 | TRUE | wye
83 | LV_2790-1_0_3_load_98 | 106 | 0.00068355 | 0.00017131 | 0 | 0 |  | 1 | TRUE | wye
84 | LV_2790-1_0_3_load_107 | 107 | 0.0010606 | 0.0002658 | 0 | 0 |  | 1 | TRUE | wye
85 | LV_2790-1_0_3_load_103 | 108 | 0.0021592 | 0.00054115 | 0 | 0 |  | 1 | TRUE | wye
86 | LV_2790-1_0_3_load_108 | 109 | 0.0018961 | 0.0004752 | 0 | 0 |  | 1 | TRUE | wye
87 | LV_2790-1_0_3_load_109 | 110 | 0.0031439 | 0.00078794 | 0 | 0 |  | 1 | TRUE | wye
88 | LV_2790-1_0_3_load_111 | 112 | 0.0013916 | 0.00034878 | 0 | 0 |  | 1 | TRUE | wye
89 | LV_2790-1_0_3_load_113 | 114 | 0.00088822 | 0.00022261 | 0 | 0 |  | 1 | TRUE | wye
90 | LV_2790-1_0_3_load_119 | 116 | 0.0012961 | 0.00032484 | 0 | 0 |  | 1 | TRUE | wye
91 | LV_2790-1_0_3_load_115 | 117 | 0.0020049 | 0.00050248 | 0 | 0 |  | 1 | TRUE | wye
92 | LV_2790-1_0_3_load_125 | 118 | 0.0012569 | 0.000315 | 0 | 0 |  | 1 | TRUE | wye
93 | LV_2790-1_0_3_load_118 | 119 | 0.002416 | 0.00060552 | 0 | 0 |  | 1 | TRUE | wye
94 | LV_2790-1_0_3_load_123 | 120 | 0.0015891 | 0.00039826 | 0 | 0 |  | 1 | TRUE | wye
95 | LV_2790-1_0_3_load_121 | 121 | 0.0011425 | 0.00028635 | 0 | 0 |  | 1 | TRUE | wye
96 | LV_2790-1_0_3_load_124 | 122 | 0.0013206 | 0.00033096 | 0 | 0 |  | 1 | TRUE | wye
97 | LV_2790-1_0_3_load_120 | 123 | 0.001099 | 0.00027544 | 0 | 0 |  | 1 | TRUE | wye
98 | LV_2790-1_0_3_load_122 | 124 | 0.0011982 | 0.00030031 | 0 | 0 |  | 1 | TRUE | wye
99 | LV_2790-1_0_3_load_126 | 125 | 0.0015569 | 0.00039019 | 0 | 0 |  | 1 | TRUE | wye

## ext_grid
| name | bus | vm_pu | va_degree | slack_weight | in_service
0 |  | 78 | 1 | 0 | 1 | TRUE

## line
| name | std_type | from_bus | to_bus | length_km | r_ohm_per_km | x_ohm_per_km | c_nf_per_km | g_us_per_km | max_i_ka | df | parallel | type | in_service
0 | LV_2790-1_0_3_line_0 | NAYY 4x150 SE | 0 | 1 | 0.018941 | 0.208 | 0.08 | 261 | 0 | 0.27 | 1 | 1 | cs | TRUE
1 | LV_2790-1_0_3_line_1 | NAYY 4x150 SE | 0 | 2 | 0.021419 | 0.208 | 0.08 | 261 | 0 | 0.27 | 1 | 1 | cs | TRUE
2 | LV_2790-1_0_3_line_2 | NAYY 4x150 SE | 1 | 3 | 0.034764 | 0.208 | 0.08 | 261 | 0 | 0.27 | 1 | 1 | cs | TRUE
3 | LV_2790-1_0_3_line_3 | NAYY 4x150 SE | 3 | 7 | 0.041408 | 0.208 | 0.08 | 261 | 0 | 0.27 | 1 | 1 | cs | TRUE
4 | LV_2790-1_0_3_line_4 | NAYY 4x150 SE | 4 | 5 | 0.035605 | 0.208 | 0.08 | 261 | 0 | 0.27 | 1 | 1 | cs | TRUE
5 | LV_2790-1_0_3_line_5 | NAYY 4x150 SE | 4 | 6 | 0.024578 | 0.208 | 0.08 | 261 | 0 | 0.27 | 1 | 1 | cs | TRUE
6 | LV_2790-1_0_3_line_6 | NAYY 4x150 SE | 5 | 48 | 0.022858 | 0.208 | 0.08 | 261 | 0 | 0.27 | 1 | 1 | cs | TRUE
7 | LV_2790-1_0_3_line_7 | NAYY 4x150 SE | 6 | 9 | 0.025872 | 0.208 | 0.08 | 261 | 0 | 0.27 | 1 | 1 | cs | TRUE
8 | LV_2790-1_0_3_line_8 | NAYY 4x150 SE | 7 | 8 | 0.074288 | 0.208 | 0.08 | 261 | 0 | 0.27 | 1 | 1 | cs | TRUE
9 | LV_2790-1_0_3_line_9 | NAYY 4x150 SE | 7 | 9 | 0.14558 | 0.208 | 0.08 | 261 | 0 | 0.27 | 1 | 1 | cs | TRUE
10 | LV_2790-1_0_3_line_10 | NAYY 4x150 SE | 8 | 10 | 0.0025526 | 0.208 | 0.08 | 261 | 0 | 0.27 | 1 | 1 | cs | TRUE
11 | LV_2790-1_0_3_line_11 | NAYY 4x150 SE | 9 | 11 | 0.036009 | 0.208 | 0.08 | 261 | 0 | 0.27 | 1 | 1 | cs | TRUE
12 | LV_2790-1_0_3_line_12 | NAYY 4x150 SE | 10 | 12 | 0.019803 | 0.208 | 0.08 | 261 | 0 | 0.27 | 1 | 1 | cs | TRUE
13 | LV_2790-1_0_3_line_13 | NAYY 4x150 SE | 11 | 76 | 0.02649 | 0.208 | 0.08 | 261 | 0 | 0.27 | 1 | 1 | cs | TRUE
14 | LV_2790-1_0_3_line_14 | NAYY 4x150 SE | 12 | 13 | 0.017095 | 0.208 | 0.08 | 261 | 0 | 0.27 | 1 | 1 | cs | TRUE
15 | LV_2790-1_0_3_line_15 | NAYY 4x150 SE | 13 | 14 | 0.0043999 | 0.208 | 0.08 | 261 | 0 | 0.27 | 1 | 1 | cs | TRUE
16 | LV_2790-1_0_3_line_16 | NAYY 4x150 SE | 14 | 15 | 0.014225 | 0.208 | 0.08 | 261 | 0 | 0.27 | 1 | 1 | cs | TRUE
17 | LV_2790-1_0_3_line_17 | NAYY 4x150 SE | 15 | 16 | 0.0072963 | 0.208 | 0.08 | 261 | 0 | 0.27 | 1 | 1 | cs | TRUE
18 | LV_2790-1_0_3_line_18 | NAYY 4x150 SE | 16 | 17 | 0.0033428 | 0.208 | 0.08 | 261 | 0 | 0.27 | 1 | 1 | cs | TRUE
19 | LV_2790-1_0_3_line_19 | NAYY 4x150 SE | 18 | 19 | 0.018952 | 0.208 | 0.08 | 261 | 0 | 0.27 | 1 | 1 | cs | TRUE
20 | LV_2790-1_0_3_line_20 | NAYY 4x150 SE | 19 | 20 | 0.036069 | 0.208 | 0.08 | 261 | 0 | 0.27 | 1 | 1 | cs | TRUE
21 | LV_2790-1_0_3_line_21 | NAYY 4x150 SE | 20 | 21 | 0.0033255 | 0.208 | 0.08 | 261 | 0 | 0.27 | 1 | 1 | cs | TRUE
22 | LV_2790-1_0_3_line_22 | NAYY 4x150 SE | 21 | 25 | 0.014045 | 0.208 | 0.08 | 261 | 0 | 0.27 | 1 | 1 | cs | TRUE
23 | LV_2790-1_0_3_line_23 | NAYY 4x150 SE | 22 | 23 | 0.019034 | 0.208 | 0.08 | 261 | 0 | 0.27 | 1 | 1 | cs | TRUE
24 | LV_2790-1_0_3_line_24 | NAYY 4x150 SE | 22 | 24 | 0.012241 | 0.208 | 0.08 | 261 | 0 | 0.27 | 1 | 1 | cs | TRUE
25 | LV_2790-1_0_3_line_25 | NAYY 4x150 SE | 23 | 26 | 0.0028417 | 0.208 | 0.08 | 261 | 0 | 0.27 | 1 | 1 | cs | TRUE
26 | LV_2790-1_0_3_line_26 | NAYY 4x150 SE | 24 | 27 | 0.0026137 | 0.208 | 0.08 | 261 | 0 | 0.27 | 1 | 1 | cs | TRUE
27 | LV_2790-1_0_3_line_27 | NAYY 4x150 SE | 25 | 33 | 0.044785 | 0.208 | 0.08 | 261 | 0 | 0.27 | 1 | 1 | cs | TRUE
28 | LV_2790-1_0_3_line_28 | NAYY 4x150 SE | 25 | 27 | 0.026211 | 0.208 | 0.08 | 261 | 0 | 0.27 | 1 | 1 | cs | TRUE
29 | LV_2790-1_0_3_line_29 | NAYY 4x150 SE | 26 | 31 | 0.03467 | 0.208 | 0.08 | 261 | 0 | 0.27 | 1 | 1 | cs | TRUE
30 | LV_2790-1_0_3_line_30 | NAYY 4x150 SE | 26 | 30 | 0.032768 | 0.208 | 0.08 | 261 | 0 | 0.27 | 1 | 1 | cs | TRUE
31 | LV_2790-1_0_3_line_31 | NAYY 4x150 SE | 28 | 29 | 0.0088113 | 0.208 | 0.08 | 261 | 0 | 0.27 | 1 | 1 | cs | TRUE
32 | LV_2790-1_0_3_line_32 | NAYY 4x150 SE | 28 | 30 | 0.0076494 | 0.208 | 0.08 | 261 | 0 | 0.27 | 1 | 1 | cs | TRUE
33 | LV_2790-1_0_3_line_33 | NAYY 4x150 SE | 31 | 32 | 0.013983 | 0.208 | 0.08 | 261 | 0 | 0.27 | 1 | 1 | cs | TRUE
34 | LV_2790-1_0_3_line_34 | NAYY 4x150 SE | 32 | 42 | 0.0055503 | 0.208 | 0.08 | 261 | 0 | 0.27 | 1 | 1 | cs | TRUE
35 | LV_2790-1_0_3_line_35 | NAYY 4x150 SE | 33 | 34 | 0.026991 | 0.208 | 0.08 | 261 | 0 | 0.27 | 1 | 1 | cs | TRUE
36 | LV_2790-1_0_3_line_36 | NAYY 4x150 SE | 34 | 35 | 0.039078 | 0.208 | 0.08 | 261 | 0 | 0.27 | 1 | 1 | cs | TRUE
37 | LV_2790-1_0_3_line_37 | NAYY 4x150 SE | 35 | 48 | 0.04847 | 0.208 | 0.08 | 261 | 0 | 0.27 | 1 | 1 | cs | TRUE
38 | LV_2790-1_0_3_line_38 | NAYY 4x150 SE | 36 | 37 | 0.021128 | 0.208 | 0.08 | 261 | 0 | 0.27 | 1 | 1 | cs | TRUE
39 | LV_2790-1_0_3_line_39 | NAYY 4x150 SE | 36 | 38 | 0.010524 | 0.208 | 0.08 | 261 | 0 | 0.27 | 1 | 1 | cs | TRUE
40 | LV_2790-1_0_3_line_40 | NAYY 4x150 SE | 37 | 39 | 0.044437 | 0.208 | 0.08 | 261 | 0 | 0.27 | 1 | 1 | cs | TRUE
41 | LV_2790-1_0_3_line_41 | NAYY 4x150 SE | 38 | 40 | 0.00093685 | 0.208 | 0.08 | 261 | 0 | 0.27 | 1 | 1 | cs | TRUE
42 | LV_2790-1_0_3_line_42 | NAYY 4x150 SE | 38 | 41 | 0.0228 | 0.208 | 0.08 | 261 | 0 | 0.27 | 1 | 1 | cs | TRUE
43 | LV_2790-1_0_3_line_43 | NAYY 4x150 SE | 39 | 42 | 0.033918 | 0.208 | 0.08 | 261 | 0 | 0.27 | 1 | 1 | cs | TRUE
44 | LV_2790-1_0_3_line_44 | NAYY 4x150 SE | 41 | 43 | 0.018437 | 0.208 | 0.08 | 261 | 0 | 0.27 | 1 | 1 | cs | TRUE
45 | LV_2790-1_0_3_line_45 | NAYY 4x150 SE | 42 | 44 | 0.0026594 | 0.208 | 0.08 | 261 | 0 | 0.27 | 1 | 1 | cs | TRUE
46 | LV_2790-1_0_3_line_46 | NAYY 4x150 SE | 43 | 47 | 0.0052726 | 0.208 | 0.08 | 261 | 0 | 0.27 | 1 | 1 | cs | TRUE
47 | LV_2790-1_0_3_line_47 | NAYY 4x150 SE | 44 | 62 | 0.039617 | 0.208 | 0.08 | 261 | 0 | 0.27 | 1 | 1 | cs | TRUE
48 | LV_2790-1_0_3_line_48 | NAYY 4x150 SE | 45 | 46 | 0.024373 | 0.208 | 0.08 | 261 | 0 | 0.27 | 1 | 1 | cs | TRUE
49 | LV_2790-1_0_3_line_49 | NAYY 4x150 SE | 46 | 62 | 0.016069 | 0.208 | 0.08 | 261 | 0 | 0.27 | 1 | 1 | cs | TRUE
50 | LV_2790-1_0_3_line_50 | NAYY 4x150 SE | 47 | 69 | 0.028844 | 0.208 | 0.08 | 261 | 0 | 0.27 | 1 | 1 | cs | TRUE
51 | LV_2790-1_0_3_line_51 | NAYY 4x150 SE | 49 | 50 | 0.011766 | 0.208 | 0.08 | 261 | 0 | 0.27 | 1 | 1 | cs | TRUE
52 | LV_2790-1_0_3_line_52 | NAYY 4x150 SE | 50 | 51 | 0.019827 | 0.208 | 0.08 | 261 | 0 | 0.27 | 1 | 1 | cs | TRUE
53 | LV_2790-1_0_3_line_53 | NAYY 4x150 SE | 51 | 55 | 0.020128 | 0.208 | 0.08 | 261 | 0 | 0.27 | 1 | 1 | cs | TRUE
54 | LV_2790-1_0_3_line_54 | NAYY 4x150 SE | 52 | 53 | 0.022014 | 0.208 | 0.08 | 261 | 0 | 0.27 | 1 | 1 | cs | TRUE
55 | LV_2790-1_0_3_line_55 | NAYY 4x150 SE | 52 | 54 | 0.39942 | 0.208 | 0.08 | 261 | 0 | 0.27 | 1 | 1 | cs | TRUE
56 | LV_2790-1_0_3_line_56 | NAYY 4x150 SE | 53 | 103 | 0.019839 | 0.208 | 0.08 | 261 | 0 | 0.27 | 1 | 1 | cs | TRUE
57 | LV_2790-1_0_3_line_57 | NAYY 4x150 SE | 54 | 56 | 0.035395 | 0.208 | 0.08 | 261 | 0 | 0.27 | 1 | 1 | cs | TRUE
58 | LV_2790-1_0_3_line_58 | NAYY 4x150 SE | 55 | 56 | 0.029715 | 0.208 | 0.08 | 261 | 0 | 0.27 | 1 | 1 | cs | TRUE
59 | LV_2790-1_0_3_line_59 | NAYY 4x150 SE | 57 | 58 | 0.076918 | 0.208 | 0.08 | 261 | 0 | 0.27 | 1 | 1 | cs | TRUE
60 | LV_2790-1_0_3_line_60 | NAYY 4x150 SE | 58 | 59 | 0.074451 | 0.208 | 0.08 | 261 | 0 | 0.27 | 1 | 1 | cs | TRUE
61 | LV_2790-1_0_3_line_61 | NAYY 4x150 SE | 59 | 60 | 0.010957 | 0.208 | 0.08 | 261 | 0 | 0.27 | 1 | 1 | cs | TRUE
62 | LV_2790-1_0_3_line_62 | NAYY 4x150 SE | 60 | 61 | 0.014464 | 0.208 | 0.08 | 261 | 0 | 0.27 | 1 | 1 | cs | TRUE
63 | LV_2790-1_0_3_line_63 | NAYY 4x150 SE | 61 | 102 | 0.012549 | 0.208 | 0.08 | 261 | 0 | 0.27 | 1 | 1 | cs | TRUE
64 | LV_2790-1_0_3_line_64 | NAYY 4x150 SE | 61 | 98 | 0.026423 | 0.208 | 0.08 | 261 | 0 | 0.27 | 1 | 1 | cs | TRUE
65 | LV_2790-1_0_3_line_65 | NAYY 4x150 SE | 62 | 63 | 0.011881 | 0.208 | 0.08 | 261 | 0 | 0.27 | 1 | 1 | cs | TRUE
66 | LV_2790-1_0_3_line_66 | NAYY 4x150 SE | 62 | 64 | 0.031124 | 0.208 | 0.08 | 261 | 0 | 0.27 | 1 | 1 | cs | TRUE
67 | LV_2790-1_0_3_line_67 | NAYY 4x150 SE | 63 | 65 | 5.7529e-05 | 0.208 | 0.08 | 261 | 0 | 0.27 | 1 | 1 | cs | TRUE
68 | LV_2790-1_0_3_line_68 | NAYY 4x150 SE | 64 | 66 | 0.039275 | 0.208 | 0.08 | 261 | 0 | 0.27 | 1 | 1 | cs | TRUE
69 | LV_2790-1_0_3_line_69 | NAYY 4x150 SE | 65 | 80 | 0.039331 | 0.208 | 0.08 | 261 | 0 | 0.27 | 1 | 1 | cs | TRUE
70 | LV_2790-1_0_3_line_70 | NAYY 4x150 SE | 66 | 67 | 0.049915 | 0.208 | 0.08 | 261 | 0 | 0.27 | 1 | 1 | cs | TRUE
71 | LV_2790-1_0_3_line_71 | NAYY 4x150 SE | 67 | 68 | 0.029599 | 0.208 | 0.08 | 261 | 0 | 0.27 | 1 | 1 | cs | TRUE
72 | LV_2790-1_0_3_line_72 | NAYY 4x150 SE | 69 | 70 | 0.036074 | 0.208 | 0.08 | 261 | 0 | 0.27 | 1 | 1 | cs | TRUE
73 | LV_2790-1_0_3_line_73 | NAYY 4x150 SE | 70 | 71 | 0.006758 | 0.208 | 0.08 | 261 | 0 | 0.27 | 1 | 1 | cs | TRUE
74 | LV_2790-1_0_3_line_74 | NAYY 4x150 SE | 72 | 73 | 0.049681 | 0.208 | 0.08 | 261 | 0 | 0.27 | 1 | 1 | cs | TRUE
75 | LV_2790-1_0_3_line_75 | NAYY 4x150 SE | 73 | 74 | 0.020437 | 0.208 | 0.08 | 261 | 0 | 0.27 | 1 | 1 | cs | TRUE
76 | LV_2790-1_0_3_line_76 | NAYY 4x150 SE | 74 | 75 | 0.011877 | 0.208 | 0.08 | 261 | 0 | 0.27 | 1 | 1 | cs | TRUE
77 | LV_2790-1_0_3_line_77 | NAYY 4x150 SE | 75 | 76 | 0.035455 | 0.208 | 0.08 | 261 | 0 | 0.27 | 1 | 1 | cs | TRUE
78 | LV_2790-1_0_3_line_78 | NAYY 4x150 SE | 77 | 78 | 0.013305 | 0.208 | 0.08 | 261 | 0 | 0.27 | 1 | 1 | cs | TRUE
79 | LV_2790-1_0_3_line_79 | NAYY 4x150 SE | 77 | 79 | 0.02543 | 0.208 | 0.08 | 261 | 0 | 0.27 | 1 | 1 | cs | TRUE
80 | LV_2790-1_0_3_line_80 | NAYY 4x150 SE | 78 | 80 | 0.01197 | 0.208 | 0.08 | 261 | 0 | 0.27 | 1 | 2 | cs | TRUE
81 | LV_2790-1_0_3_line_81 | NAYY 4x150 SE | 79 | 81 | 0.015274 | 0.208 | 0.08 | 261 | 0 | 0.27 | 1 | 1 | cs | TRUE
82 | LV_2790-1_0_3_line_82 | NAYY 4x150 SE | 81 | 82 | 0.012457 | 0.208 | 0.08 | 261 | 0 | 0.27 | 1 | 1 | cs | TRUE
83 | LV_2790-1_0_3_line_83 | NAYY 4x150 SE | 82 | 85 | 0.059593 | 0.208 | 0.08 | 261 | 0 | 0.27 | 1 | 1 | cs | TRUE
84 | LV_2790-1_0_3_line_84 | NAYY 4x150 SE | 82 | 86 | 0.042146 | 0.208 | 0.08 | 261 | 0 | 0.27 | 1 | 1 | cs | TRUE
85 | LV_2790-1_0_3_line_85 | NAYY 4x150 SE | 83 | 84 | 0.030386 | 0.208 | 0.08 | 261 | 0 | 0.27 | 1 | 1 | cs | TRUE
86 | LV_2790-1_0_3_line_86 | NAYY 4x150 SE | 84 | 87 | 0.0082209 | 0.208 | 0.08 | 261 | 0 | 0.27 | 1 | 1 | cs | TRUE
87 | LV_2790-1_0_3_line_87 | NAYY 4x150 SE | 85 | 88 | 0.014373 | 0.208 | 0.08 | 261 | 0 | 0.27 | 1 | 1 | cs | TRUE
88 | LV_2790-1_0_3_line_88 | NAYY 4x150 SE | 85 | 89 | 0.0044087 | 0.208 | 0.08 | 261 | 0 | 0.27 | 1 | 1 | cs | TRUE
89 | LV_2790-1_0_3_line_89 | NAYY 4x150 SE | 86 | 90 | 0.019957 | 0.208 | 0.08 | 261 | 0 | 0.27 | 1 | 1 | cs | TRUE
90 | LV_2790-1_0_3_line_90 | NAYY 4x150 SE | 87 | 106 | 0.014261 | 0.208 | 0.08 | 261 | 0 | 0.27 | 1 | 1 | cs | TRUE
91 | LV_2790-1_0_3_line_91 | NAYY 4x150 SE | 88 | 91 | 0.014962 | 0.208 | 0.08 | 261 | 0 | 0.27 | 1 | 1 | cs | TRUE
92 | LV_2790-1_0_3_line_92 | NAYY 4x150 SE | 89 | 92 | 0.027486 | 0.208 | 0.08 | 261 | 0 | 0.27 | 1 | 1 | cs | TRUE
93 | LV_2790-1_0_3_line_93 | NAYY 4x150 SE | 90 | 93 | 0.021534 | 0.208 | 0.08 | 261 | 0 | 0.27 | 1 | 1 | cs | TRUE
94 | LV_2790-1_0_3_line_94 | NAYY 4x150 SE | 91 | 108 | 0.0089456 | 0.208 | 0.08 | 261 | 0 | 0.27 | 1 | 1 | cs | TRUE
95 | LV_2790-1_0_3_line_95 | NAYY 4x150 SE | 92 | 100 | 0.0072456 | 0.208 | 0.08 | 261 | 0 | 0.27 | 1 | 1 | cs | TRUE
96 | LV_2790-1_0_3_line_96 | NAYY 4x150 SE | 93 | 119 | 0.015645 | 0.208 | 0.08 | 261 | 0 | 0.27 | 1 | 1 | cs | TRUE
97 | LV_2790-1_0_3_line_97 | NAYY 4x150 SE | 93 | 117 | 0.0028296 | 0.208 | 0.08 | 261 | 0 | 0.27 | 1 | 1 | cs | TRUE
98 | LV_2790-1_0_3_line_98 | NAYY 4x150 SE | 94 | 95 | 0.0061361 | 0.208 | 0.08 | 261 | 0 | 0.27 | 1 | 1 | cs | TRUE
99 | LV_2790-1_0_3_line_99 | NAYY 4x150 SE | 94 | 96 | 0.011487 | 0.208 | 0.08 | 261 | 0 | 0.27 | 1 | 1 | cs | TRUE
100 | LV_2790-1_0_3_line_100 | NAYY 4x150 SE | 95 | 97 | 0.0094261 | 0.208 | 0.08 | 261 | 0 | 0.27 | 1 | 1 | cs | TRUE
101 | LV_2790-1_0_3_line_101 | NAYY 4x150 SE | 96 | 98 | 0.010208 | 0.208 | 0.08 | 261 | 0 | 0.27 | 1 | 1 | cs | TRUE
102 | LV_2790-1_0_3_line_102 | NAYY 4x150 SE | 97 | 99 | 0.031205 | 0.208 | 0.08 | 261 | 0 | 0.27 | 1 | 1 | cs | TRUE
103 | LV_2790-1_0_3_line_103 | NAYY 4x150 SE | 99 | 100 | 0.046709 | 0.208 | 0.08 | 261 | 0 | 0.27 | 1 | 1 | cs | TRUE
104 | LV_2790-1_0_3_line_104 | NAYY 4x150 SE | 99 | 101 | 0.0050844 | 0.208 | 0.08 | 261 | 0 | 0.27 | 1 | 1 | cs | TRUE
105 | LV_2790-1_0_3_line_105 | NAYY 4x150 SE | 100 | 104 | 0.015432 | 0.208 | 0.08 | 261 | 0 | 0.27 | 1 | 1 | cs | TRUE
106 | LV_2790-1_0_3_line_106 | NAYY 4x150 SE | 101 | 103 | 0.014361 | 0.208 | 0.08 | 261 | 0 | 0.27 | 1 | 1 | cs | TRUE
107 | LV_2790-1_0_3_line_107 | NAYY 4x150 SE | 102 | 105 | 0.020315 | 0.208 | 0.08 | 261 | 0 | 0.27 | 1 | 1 | cs | TRUE
108 | LV_2790-1_0_3_line_108 | NAYY 4x150 SE | 104 | 107 | 0.0074347 | 0.208 | 0.08 | 261 | 0 | 0.27 | 1 | 1 | cs | TRUE
109 | LV_2790-1_0_3_line_109 | NAYY 4x150 SE | 105 | 106 | 0.021338 | 0.208 | 0.08 | 261 | 0 | 0.27 | 1 | 1 | cs | TRUE
110 | LV_2790-1_0_3_line_110 | NAYY 4x150 SE | 109 | 110 | 0.03506 | 0.208 | 0.08 | 261 | 0 | 0.27 | 1 | 1 | cs | TRUE
111 | LV_2790-1_0_3_line_111 | NAYY 4x150 SE | 110 | 111 | 0.012137 | 0.208 | 0.08 | 261 | 0 | 0.27 | 1 | 1 | cs | TRUE
112 | LV_2790-1_0_3_line_112 | NAYY 4x150 SE | 111 | 112 | 0.0078792 | 0.208 | 0.08 | 261 | 0 | 0.27 | 1 | 1 | cs | TRUE
113 | LV_2790-1_0_3_line_113 | NAYY 4x150 SE | 112 | 113 | 0.017444 | 0.208 | 0.08 | 261 | 0 | 0.27 | 1 | 1 | cs | TRUE
114 | LV_2790-1_0_3_line_114 | NAYY 4x150 SE | 113 | 114 | 0.047028 | 0.208 | 0.08 | 261 | 0 | 0.27 | 1 | 1 | cs | TRUE
115 | LV_2790-1_0_3_line_115 | NAYY 4x150 SE | 113 | 115 | 0.007214 | 0.208 | 0.08 | 261 | 0 | 0.27 | 1 | 1 | cs | TRUE
116 | LV_2790-1_0_3_line_116 | NAYY 4x150 SE | 115 | 116 | 0.013749 | 0.208 | 0.08 | 261 | 0 | 0.27 | 1 | 1 | cs | TRUE
117 | LV_2790-1_0_3_line_117 | NAYY 4x150 SE | 115 | 117 | 0.018516 | 0.208 | 0.08 | 261 | 0 | 0.27 | 1 | 1 | cs | TRUE
118 | LV_2790-1_0_3_line_118 | NAYY 4x150 SE | 116 | 118 | 0.021766 | 0.208 | 0.08 | 261 | 0 | 0.27 | 1 | 1 | cs | TRUE
119 | LV_2790-1_0_3_line_119 | NAYY 4x150 SE | 118 | 122 | 0.0067428 | 0.208 | 0.08 | 261 | 0 | 0.27 | 1 | 1 | cs | TRUE
120 | LV_2790-1_0_3_line_120 | NAYY 4x150 SE | 119 | 120 | 0.00080272 | 0.208 | 0.08 | 261 | 0 | 0.27 | 1 | 1 | cs | TRUE
121 | LV_2790-1_0_3_line_121 | NAYY 4x150 SE | 120 | 121 | 0.036284 | 0.208 | 0.08 | 261 | 0 | 0.27 | 1 | 1 | cs | TRUE
122 | LV_2790-1_0_3_line_122 | NAYY 4x150 SE | 121 | 123 | 0.018029 | 0.208 | 0.08 | 261 | 0 | 0.27 | 1 | 1 | cs | TRUE
123 | LV_2790-1_0_3_line_123 | NAYY 4x150 SE | 122 | 125 | 0.013219 | 0.208 | 0.08 | 261 | 0 | 0.27 | 1 | 1 | cs | TRUE
124 | LV_2790-1_0_3_line_124 | NAYY 4x150 SE | 123 | 124 | 0.0049248 | 0.208 | 0.08 | 261 | 0 | 0.27 | 1 | 1 | cs | TRUE

## trafo
| name | std_type | hv_bus | lv_bus | sn_mva | vn_hv_kv | vn_lv_kv | vk_percent | vkr_percent | pfe_kw | i0_percent | shift_degree | tap_side | tap_neutral | tap_min | tap_max | tap_step_percent | tap_step_degree | tap_pos | tap_phase_shifter | parallel | df | in_service
0 | LV_2790-1_0_3_trafo_73 | 0.25 MVA 20/0.4 kV | 126 | 78 | 0.25 | 20 | 0.4 | 6 | 1.44 | 0.8 | 0.32 | 150 | hv | 0 | -2 | 2 | 2.5 | 0 | 0 | FALSE | 1 | 1 | TRUE

## line_geodata
| x0 | y0 | x1 | y1 | x2 | y2 | x3 | y3 | x4 | y4 | x5 | y5 | x6 | y6 | x7 | y7
0 | 2592502.7867 | 1253269.5375 | 2592497.5171 | 1253287.7303
1 | 2592508.7459 | 1253248.9645 | 2592502.7867 | 1253269.5375
2 | 2592497.5171 | 1253287.7303 | 2592487.845 | 1253321.1218
3 | 2592476.8626 | 1253361.0344 | 2592478.9932 | 1253351.6811 | 2592487.845 | 1253321.1218
4 | 2592650.6257 | 1253406.8329 | 2592640.6082 | 1253408.0574 | 2592634.2387 | 1253412.5127 | 2592621.2863 | 1253424.6345
5 | 2592621.2863 | 1253424.6345 | 2592603.341 | 1253441.4288
6 | 2592650.6257 | 1253406.8329 | 2592657.8147 | 1253412.0718 | 2592663.0005 | 1253420.3262 | 2592663.3288 | 1253424.5279
7 | 2592584.4506 | 1253459.1076 | 2592603.341 | 1253441.4288
8 | 2592476.8626 | 1253361.0344 | 2592462.5946 | 1253360.0966 | 2592449.2746 | 1253357.1006 | 2592440.0614 | 1253350.2191 | 2592435.5213 | 1253339.896 | 2592435.0956 | 1253325.7094 | 2592436.0069 | 1253316.3867
9 | 2592584.4506 | 1253459.1076 | 2592476.8626 | 1253361.0344
10 | 2592436.0069 | 1253316.3867 | 2592436.2553 | 1253313.8462
11 | 2592558.1591 | 1253483.7129 | 2592584.4506 | 1253459.1076
12 | 2592438.1819 | 1253294.1371 | 2592436.2553 | 1253313.8462
13 | 2592537.4116 | 1253500.0737 | 2592550.0595 | 1253491.2931 | 2592558.1591 | 1253483.7129
14 | 2592440.4224 | 1253277.1914 | 2592438.3794 | 1253292.1165 | 2592438.1819 | 1253294.1371
15 | 2592440.4224 | 1253277.1914 | 2592441.0191 | 1253272.8322
16 | 2592441.0191 | 1253272.8322 | 2592441.4588 | 1253269.62 | 2592442.6979 | 1253258.7072
17 | 2592443.521 | 1253251.4575 | 2592442.6979 | 1253258.7072
18 | 2592443.8982 | 1253248.1361 | 2592443.521 | 1253251.4575
19 | 2592650.7238 | 1253587.2068 | 2592669.675 | 1253587.025
20 | 2592650.7238 | 1253587.2068 | 2592653.0865 | 1253582.2339 | 2592656.2631 | 1253576.5817 | 2592656.6112 | 1253571.4335 | 2592656.5534 | 1253567.4531 | 2592656.5203 | 1253565.1183 | 2592656.1986 | 1253561.2495 | 2592653.706 | 1253552.8916
21 | 2592653.706 | 1253552.8916 | 2592651.4137 | 1253553.8173 | 2592650.6329 | 1253554.1615
22 | 2592637.7812 | 1253559.8272 | 2592650.6329 | 1253554.1615
23 | 2592616.7084 | 1253594.4876 | 2592613.8443 | 1253602.6521 | 2592615.0064 | 1253612.9684
24 | 2592616.7084 | 1253594.4876 | 2592620.7659 | 1253582.9382
25 | 2592615.3245 | 1253615.7922 | 2592615.0064 | 1253612.9684
26 | 2592621.6322 | 1253580.4722 | 2592621.6322 | 1253580.4722 | 2592620.7659 | 1253582.9382
27 | 2592637.7812 | 1253559.8272 | 2592612.4365 | 1253533.175 | 2592612.8341 | 1253525.1786
28 | 2592637.7812 | 1253559.8272 | 2592621.6322 | 1253580.4722
29 | 2592615.3245 | 1253615.7922 | 2592617.9377 | 1253630.065 | 2592619.4949 | 1253650.1651
30 | 2592615.3245 | 1253615.7922 | 2592582.7988 | 1253619.7693
31 | 2592575.1496 | 1253619.8234 | 2592566.3385 | 1253619.8858
32 | 2592575.1496 | 1253619.8234 | 2592582.7988 | 1253619.7693
33 | 2592620.4178 | 1253664.1065 | 2592620.4914 | 1253663.0279 | 2592619.4949 | 1253650.1651
34 | 2592620.0396 | 1253669.6439 | 2592620.4178 | 1253664.1065
35 | 2592612.8341 | 1253525.1786 | 2592613.0104 | 1253521.6333 | 2592614.8254 | 1253519.1072 | 2592625.5557 | 1253501.8388
36 | 2592646.1805 | 1253468.6471 | 2592625.5557 | 1253501.8388
37 | 2592646.1805 | 1253468.6471 | 2592659.27 | 1253447.5821 | 2592663.8056 | 1253430.632 | 2592663.3288 | 1253424.5279
38 | 2592706.3842 | 1253683.1447 | 2592693.6405 | 1253687.8637 | 2592690.7796 | 1253686.5553 | 2592688.0854 | 1253683.0854
39 | 2592714.0429 | 1253690.3621 | 2592706.3842 | 1253683.1447
40 | 2592647.2886 | 1253680.2661 | 2592660.0077 | 1253681.0123 | 2592669.0125 | 1253678.6995 | 2592676.9227 | 1253675.8433 | 2592684.0696 | 1253677.9135 | 2592688.0854 | 1253683.0854
41 | 2592714.0429 | 1253690.3621 | 2592713.2345 | 1253690.8355
42 | 2592714.0429 | 1253690.3621 | 2592723.8348 | 1253683.9791 | 2592731.1555 | 1253675.6206
43 | 2592620.0396 | 1253669.6439 | 2592630.0972 | 1253670.643 | 2592631.2077 | 1253677.8686 | 2592634.401 | 1253679.5101 | 2592647.2886 | 1253680.2661
44 | 2592731.1555 | 1253675.6206 | 2592737.0636 | 1253668.875 | 2592742.5753 | 1253661.1746
45 | 2592620.0396 | 1253669.6439 | 2592619.7748 | 1253672.2901
46 | 2592745.6442 | 1253656.8871 | 2592742.5753 | 1253661.1746
47 | 2592615.8302 | 1253711.7102 | 2592619.7748 | 1253672.2901
48 | 2592656.1677 | 1253711.5533 | 2592655.0142 | 1253711.6498 | 2592631.8153 | 1253710.7698
49 | 2592615.8302 | 1253711.7102 | 2592624.9419 | 1253710.509 | 2592631.8153 | 1253710.7698
50 | 2592745.6442 | 1253656.8871 | 2592746.3193 | 1253655.9439 | 2592755.5688 | 1253637.9095 | 2592758.7035 | 1253631.188
51 | 2592499.6001 | 1254378.8524 | 2592493.8069 | 1254389.0939
52 | 2592499.6001 | 1254378.8524 | 2592502.1341 | 1254372.5562 | 2592508.8875 | 1254361.4008
53 | 2592519.3115 | 1254344.1822 | 2592508.8875 | 1254361.4008
54 | 2592426.4776 | 1253884.3431 | 2592428.1592 | 1253889.6555 | 2592422.8399 | 1253900.6029 | 2592419.5764 | 1253903.358
55 | 2592419.5764 | 1253903.358 | 2592472.2591 | 1254299.2906
56 | 2592426.4776 | 1253884.3431 | 2592438.8967 | 1253874.0647 | 2592441.3184 | 1253871.2437
57 | 2592472.2591 | 1254299.2906 | 2592474.2681 | 1254301.2226 | 2592492.1985 | 1254318.7001 | 2592497.5179 | 1254324.0841
58 | 2592519.3115 | 1254344.1822 | 2592514.8495 | 1254341.0636 | 2592509.7745 | 1254336.4893 | 2592497.5179 | 1254324.0841
59 | 2592645.1523 | 1253884.4424 | 2592715.1693 | 1253852.5982
60 | 2592645.1523 | 1253884.4424 | 2592607.9993 | 1253878.9745 | 2592572.0547 | 1253870.6398
61 | 2592561.3807 | 1253868.1648 | 2592572.0547 | 1253870.6398
62 | 2592547.2908 | 1253864.8977 | 2592561.3807 | 1253868.1648
63 | 2592547.2908 | 1253864.8977 | 2592546.9785 | 1253852.3528
64 | 2592547.2908 | 1253864.8977 | 2592520.881 | 1253864.0478
65 | 2592615.8302 | 1253711.7102 | 2592607.1125 | 1253714.3118 | 2592604.3297 | 1253714.2397
66 | 2592615.8302 | 1253711.7102 | 2592619.2596 | 1253721.201 | 2592626.1341 | 1253728.6083 | 2592636.49 | 1253732.0944
67 | 2592604.3297 | 1253714.2397 | 2592604.2722 | 1253714.2382
68 | 2592668.2817 | 1253754.4284 | 2592644.2324 | 1253734.7007 | 2592636.49 | 1253732.0944
69 | 2592564.9547 | 1253713.2199 | 2592604.2722 | 1253714.2382
70 | 2592668.2817 | 1253754.4284 | 2592688.6219 | 1253771.1135 | 2592706.2637 | 1253762.0522 | 2592709.5646 | 1253760.2218
71 | 2592709.5646 | 1253760.2218 | 2592718.3409 | 1253755.355 | 2592734.655 | 1253744.5569
72 | 2592773.9506 | 1253598.4942 | 2592758.7035 | 1253631.188
73 | 2592773.9506 | 1253598.4942 | 2592775.1898 | 1253591.8508
74 | 2592438.621 | 1253526.4286 | 2592455.2095 | 1253530.7514 | 2592459.1503 | 1253532.781 | 2592463.7076 | 1253539.1126 | 2592474.9693 | 1253543.4232 | 2592481.7428 | 1253538.7209
75 | 2592481.7428 | 1253538.7209 | 2592498.5309 | 1253527.066
76 | 2592498.5309 | 1253527.066 | 2592508.2869 | 1253520.2931
77 | 2592508.2869 | 1253520.2931 | 2592537.4116 | 1253500.0737
78 | 2592539.6879 | 1253712.5712 | 2592552.9883 | 1253712.9127
79 | 2592539.6879 | 1253712.5712 | 2592529.4736 | 1253712.3089 | 2592514.2805 | 1253713.0723
80 | 2592564.9547 | 1253713.2199 | 2592552.9883 | 1253712.9127
81 | 2592514.2805 | 1253713.0723 | 2592499.0257 | 1253713.8387
82 | 2592486.9141 | 1253715.6655 | 2592489.1004 | 1253714.4842 | 2592491.5592 | 1253714.0252 | 2592495.6405 | 1253714.0088 | 2592499.0257 | 1253713.8387
83 | 2592486.9141 | 1253715.6655 | 2592485.0308 | 1253717.7804 | 2592483.6085 | 1253720.5285 | 2592482.0161 | 1253725.9563 | 2592478.5065 | 1253748.2422 | 2592474.0802 | 1253773.3088
84 | 2592486.9141 | 1253715.6655 | 2592475.7157 | 1253713.3561 | 2592445.033 | 1253712.0053
85 | 2592545.3827 | 1253788.2386 | 2592563.9918 | 1253786.7139 | 2592562.8281 | 1253775.0577
86 | 2592545.3827 | 1253788.2386 | 2592545.3827 | 1253788.2386 | 2592545.5872 | 1253796.4569
87 | 2592474.0802 | 1253773.3088 | 2592488.3976 | 1253774.5762
88 | 2592474.0802 | 1253773.3088 | 2592473.3142 | 1253777.6504
89 | 2592425.0956 | 1253711.1276 | 2592445.033 | 1253712.0053
90 | 2592545.9421 | 1253810.7134 | 2592545.5872 | 1253796.4569
91 | 2592503.3013 | 1253775.8955 | 2592488.3976 | 1253774.5762
92 | 2592468.5387 | 1253804.7185 | 2592473.3142 | 1253777.6504
93 | 2592403.5824 | 1253710.1804 | 2592425.0956 | 1253711.1276
94 | 2592512.212 | 1253776.6844 | 2592503.3013 | 1253775.8955
95 | 2592467.2798 | 1253811.8539 | 2592468.5387 | 1253804.7185
96 | 2592403.5824 | 1253710.1804 | 2592404.6333 | 1253694.5703
97 | 2592403.5824 | 1253710.1804 | 2592400.7554 | 1253710.302
98 | 2592499.197 | 1253863.3501 | 2592493.064 | 1253863.1527
99 | 2592499.197 | 1253863.3501 | 2592510.6779 | 1253863.7195
100 | 2592493.064 | 1253863.1527 | 2592483.6428 | 1253862.8495
101 | 2592520.881 | 1253864.0478 | 2592510.6779 | 1253863.7195
102 | 2592453.9845 | 1253856.4893 | 2592463.8819 | 1253862.2137 | 2592483.6428 | 1253862.8495
103 | 2592453.9845 | 1253856.4893 | 2592459.9863 | 1253842.3612 | 2592467.2798 | 1253811.8539
104 | 2592453.9845 | 1253856.4893 | 2592450.6726 | 1253860.3471
105 | 2592467.2798 | 1253811.8539 | 2592451.8726 | 1253810.9861
106 | 2592441.3184 | 1253871.2437 | 2592450.6726 | 1253860.3471
107 | 2592546.9785 | 1253852.3528 | 2592546.473 | 1253832.0444
108 | 2592444.4497 | 1253810.5679 | 2592451.8726 | 1253810.9861
109 | 2592546.473 | 1253832.0444 | 2592545.9421 | 1253810.7134
110 | 2592311.038 | 1253745.9043 | 2592340.9975 | 1253727.6934
111 | 2592351.3692 | 1253721.389 | 2592340.9975 | 1253727.6934
112 | 2592351.3692 | 1253721.389 | 2592358.8445 | 1253718.8988
113 | 2592375.3943 | 1253713.3858 | 2592358.8445 | 1253718.8988
114 | 2592374.2635 | 1253760.3959 | 2592375.3943 | 1253713.3858
115 | 2592382.2564 | 1253711.0976 | 2592375.3943 | 1253713.3858
116 | 2592382.2564 | 1253711.0976 | 2592381.3697 | 1253697.3774
117 | 2592382.2564 | 1253711.0976 | 2592400.7554 | 1253710.302
118 | 2592383.8991 | 1253675.7609 | 2592381.3633 | 1253697.2786 | 2592381.3697 | 1253697.3774
119 | 2592384.9766 | 1253669.108 | 2592384.169 | 1253673.4704 | 2592383.8991 | 1253675.7609
120 | 2592404.6333 | 1253694.5703 | 2592404.6872 | 1253693.7694
121 | 2592414.0501 | 1253661.4619 | 2592412.0731 | 1253660.5146 | 2592404.8333 | 1253691.5999 | 2592404.6872 | 1253693.7694
122 | 2592430.3087 | 1253669.2531 | 2592414.0501 | 1253661.4619
123 | 2592387.3829 | 1253656.1103 | 2592384.9766 | 1253669.108
124 | 2592434.7498 | 1253671.3813 | 2592430.3087 | 1253669.2531

## bus_geodata
| x | y | coords
0 | 2592502.7867 | 1253269.5375
1 | 2592497.5171 | 1253287.7303
2 | 2592508.7459 | 1253248.9645
3 | 2592487.845 | 1253321.1218
4 | 2592621.2863 | 1253424.6345
5 | 2592650.6257 | 1253406.8329
6 | 2592603.341 | 1253441.4288
7 | 2592476.8626 | 1253361.0344
8 | 2592436.0069 | 1253316.3867
9 | 2592584.4506 | 1253459.1076
10 | 2592436.2553 | 1253313.8462
11 | 2592558.1591 | 1253483.7129
12 | 2592438.1819 | 1253294.1371
13 | 2592440.4224 | 1253277.1914
14 | 2592441.0191 | 1253272.8322
15 | 2592442.6979 | 1253258.7072
16 | 2592443.521 | 1253251.4575
17 | 2592443.8982 | 1253248.1361
18 | 2592669.675 | 1253587.025
19 | 2592650.7238 | 1253587.2068
20 | 2592653.706 | 1253552.8916
21 | 2592650.6329 | 1253554.1615
22 | 2592616.7084 | 1253594.4876
23 | 2592615.0064 | 1253612.9684
24 | 2592620.7659 | 1253582.9382
25 | 2592637.7812 | 1253559.8272
26 | 2592615.3245 | 1253615.7922
27 | 2592621.6322 | 1253580.4722
28 | 2592575.1496 | 1253619.8234
29 | 2592566.3385 | 1253619.8858
30 | 2592582.7988 | 1253619.7693
31 | 2592619.4949 | 1253650.1651
32 | 2592620.4178 | 1253664.1065
33 | 2592612.8341 | 1253525.1786
34 | 2592625.5557 | 1253501.8388
35 | 2592646.1805 | 1253468.6471
36 | 2592706.3842 | 1253683.1447
37 | 2592688.0854 | 1253683.0854
38 | 2592714.0429 | 1253690.3621
39 | 2592647.2886 | 1253680.2661
40 | 2592713.2345 | 1253690.8355
41 | 2592731.1555 | 1253675.6206
42 | 2592620.0396 | 1253669.6439
43 | 2592742.5753 | 1253661.1746
44 | 2592619.7748 | 1253672.2901
45 | 2592656.1677 | 1253711.5533
46 | 2592631.8153 | 1253710.7698
47 | 2592745.6442 | 1253656.8871
48 | 2592663.3288 | 1253424.5279
49 | 2592493.8069 | 1254389.0939
50 | 2592499.6001 | 1254378.8524
51 | 2592508.8875 | 1254361.4008
52 | 2592419.5764 | 1253903.358
53 | 2592426.4776 | 1253884.3431
54 | 2592472.2591 | 1254299.2906
55 | 2592519.3115 | 1254344.1822
56 | 2592497.5179 | 1254324.0841
57 | 2592715.1693 | 1253852.5982
58 | 2592645.1523 | 1253884.4424
59 | 2592572.0547 | 1253870.6398
60 | 2592561.3807 | 1253868.1648
61 | 2592547.2908 | 1253864.8977
62 | 2592615.8302 | 1253711.7102
63 | 2592604.3297 | 1253714.2397
64 | 2592636.49 | 1253732.0944
65 | 2592604.2722 | 1253714.2382
66 | 2592668.2817 | 1253754.4284
67 | 2592709.5646 | 1253760.2218
68 | 2592734.655 | 1253744.5569
69 | 2592758.7035 | 1253631.188
70 | 2592773.9506 | 1253598.4942
71 | 2592775.1898 | 1253591.8508
72 | 2592438.621 | 1253526.4286
73 | 2592481.7428 | 1253538.7209
74 | 2592498.5309 | 1253527.066
75 | 2592508.2869 | 1253520.2931
76 | 2592537.4116 | 1253500.0737
77 | 2592539.6879 | 1253712.5712
78 | 2592552.9883 | 1253712.9127
79 | 2592514.2805 | 1253713.0723
80 | 2592564.9547 | 1253713.2199
81 | 2592499.0257 | 1253713.8387
82 | 2592486.9141 | 1253715.6655
83 | 2592562.8281 | 1253775.0577
84 | 2592545.3827 | 1253788.2386
85 | 2592474.0802 | 1253773.3088
86 | 2592445.033 | 1253712.0053
87 | 2592545.5872 | 1253796.4569
88 | 2592488.3976 | 1253774.5762
89 | 2592473.3142 | 1253777.6504
90 | 2592425.0956 | 1253711.1276
91 | 2592503.3013 | 1253775.8955
92 | 2592468.5387 | 1253804.7185
93 | 2592403.5824 | 1253710.1804
94 | 2592499.197 | 1253863.3501
95 | 2592493.064 | 1253863.1527
96 | 2592510.6779 | 1253863.7195
97 | 2592483.6428 | 1253862.8495
98 | 2592520.881 | 1253864.0478
99 | 2592453.9845 | 1253856.4893
100 | 2592467.2798 | 1253811.8539
101 | 2592450.6726 | 1253860.3471
102 | 2592546.9785 | 1253852.3528
103 | 2592441.3184 | 1253871.2437
104 | 2592451.8726 | 1253810.9861
105 | 2592546.473 | 1253832.0444
106 | 2592545.9421 | 1253810.7134
107 | 2592444.4497 | 1253810.5679
108 | 2592512.212 | 1253776.6844
109 | 2592311.038 | 1253745.9043
110 | 2592340.9975 | 1253727.6934
111 | 2592351.3692 | 1253721.389
112 | 2592358.8445 | 1253718.8988
113 | 2592375.3943 | 1253713.3858
114 | 2592374.2635 | 1253760.3959
115 | 2592382.2564 | 1253711.0976
116 | 2592381.3697 | 1253697.3774
117 | 2592400.7554 | 1253710.302
118 | 2592383.8991 | 1253675.7609
119 | 2592404.6333 | 1253694.5703
120 | 2592404.6872 | 1253693.7694
121 | 2592414.0501 | 1253661.4619
122 | 2592384.9766 | 1253669.108
123 | 2592430.3087 | 1253669.2531
124 | 2592434.7498 | 1253671.3813
125 | 2592387.3829 | 1253656.1103
126 | 2592564.9547 | 1253713.2199

## line_std_types
| c_nf_per_km | r_ohm_per_km | x_ohm_per_km | max_i_ka | type | q_mm2 | alpha | voltage_rating
NAYY 4x50 SE | 210 | 0.642 | 0.083 | 0.142 | cs | 50 | 0.00403 | LV
NAYY 4x120 SE | 264 | 0.225 | 0.08 | 0.242 | cs | 120 | 0.00403 | LV
NAYY 4x150 SE | 261 | 0.208 | 0.08 | 0.27 | cs | 150 | 0.00403 | LV
NA2XS2Y 1x95 RM/25 12/20 kV | 216 | 0.313 | 0.132 | 0.252 | cs | 95 | 0.00403 | MV
NA2XS2Y 1x185 RM/25 12/20 kV | 273 | 0.161 | 0.117 | 0.362 | cs | 185 | 0.00403 | MV
NA2XS2Y 1x240 RM/25 12/20 kV | 304 | 0.122 | 0.112 | 0.421 | cs | 240 | 0.00403 | MV
NA2XS2Y 1x95 RM/25 6/10 kV | 315 | 0.313 | 0.123 | 0.249 | cs | 95 | 0.00403 | MV
NA2XS2Y 1x185 RM/25 6/10 kV | 406 | 0.161 | 0.11 | 0.358 | cs | 185 | 0.00403 | MV
NA2XS2Y 1x240 RM/25 6/10 kV | 456 | 0.122 | 0.105 | 0.416 | cs | 240 | 0.00403 | MV
NA2XS2Y 1x150 RM/25 12/20 kV | 250 | 0.206 | 0.116 | 0.319 | cs | 150 | 0.00403 | MV
NA2XS2Y 1x120 RM/25 12/20 kV | 230 | 0.253 | 0.119 | 0.283 | cs | 120 | 0.00403 | MV
NA2XS2Y 1x70 RM/25 12/20 kV | 190 | 0.443 | 0.132 | 0.22 | cs | 70 | 0.00403 | MV
NA2XS2Y 1x150 RM/25 6/10 kV | 360 | 0.206 | 0.11 | 0.315 | cs | 150 | 0.00403 | MV
NA2XS2Y 1x120 RM/25 6/10 kV | 340 | 0.253 | 0.113 | 0.28 | cs | 120 | 0.00403 | MV
NA2XS2Y 1x70 RM/25 6/10 kV | 280 | 0.443 | 0.123 | 0.217 | cs | 70 | 0.00403 | MV
N2XS(FL)2Y 1x120 RM/35 64/110 kV | 112 | 0.153 | 0.166 | 0.366 | cs | 120 | 0.00393 | HV
N2XS(FL)2Y 1x185 RM/35 64/110 kV | 125 | 0.099 | 0.156 | 0.457 | cs | 185 | 0.00393 | HV
N2XS(FL)2Y 1x240 RM/35 64/110 kV | 135 | 0.075 | 0.149 | 0.526 | cs | 240 | 0.00393 | HV
N2XS(FL)2Y 1x300 RM/35 64/110 kV | 144 | 0.06 | 0.144 | 0.588 | cs | 300 | 0.00393 | HV
15-AL1/3-ST1A 0.4 | 11 | 1.8769 | 0.35 | 0.105 | ol | 16 | 0.00403 | LV
24-AL1/4-ST1A 0.4 | 11.25 | 1.2012 | 0.335 | 0.14 | ol | 24 | 0.00403 | LV
48-AL1/8-ST1A 0.4 | 12.2 | 0.5939 | 0.3 | 0.21 | ol | 48 | 0.00403 | LV
94-AL1/15-ST1A 0.4 | 13.2 | 0.306 | 0.29 | 0.35 | ol | 94 | 0.00403 | LV
34-AL1/6-ST1A 10.0 | 9.7 | 0.8342 | 0.36 | 0.17 | ol | 34 | 0.00403 | MV
48-AL1/8-ST1A 10.0 | 10.1 | 0.5939 | 0.35 | 0.21 | ol | 48 | 0.00403 | MV
70-AL1/11-ST1A 10.0 | 10.4 | 0.4132 | 0.339 | 0.29 | ol | 70 | 0.00403 | MV
94-AL1/15-ST1A 10.0 | 10.75 | 0.306 | 0.33 | 0.35 | ol | 94 | 0.00403 | MV
122-AL1/20-ST1A 10.0 | 11.1 | 0.2376 | 0.323 | 0.41 | ol | 122 | 0.00403 | MV
149-AL1/24-ST1A 10.0 | 11.25 | 0.194 | 0.315 | 0.47 | ol | 149 | 0.00403 | MV
34-AL1/6-ST1A 20.0 | 9.15 | 0.8342 | 0.382 | 0.17 | ol | 34 | 0.00403 | MV
48-AL1/8-ST1A 20.0 | 9.5 | 0.5939 | 0.372 | 0.21 | ol | 48 | 0.00403 | MV
70-AL1/11-ST1A 20.0 | 9.7 | 0.4132 | 0.36 | 0.29 | ol | 70 | 0.00403 | MV
94-AL1/15-ST1A 20.0 | 10 | 0.306 | 0.35 | 0.35 | ol | 94 | 0.00403 | MV
122-AL1/20-ST1A 20.0 | 10.3 | 0.2376 | 0.344 | 0.41 | ol | 122 | 0.00403 | MV
149-AL1/24-ST1A 20.0 | 10.5 | 0.194 | 0.337 | 0.47 | ol | 149 | 0.00403 | MV
184-AL1/30-ST1A 20.0 | 10.75 | 0.1571 | 0.33 | 0.535 | ol | 184 | 0.00403 | MV
243-AL1/39-ST1A 20.0 | 11 | 0.1188 | 0.32 | 0.645 | ol | 243 | 0.00403 | MV
48-AL1/8-ST1A 110.0 | 8 | 0.5939 | 0.46 | 0.21 | ol | 48 | 0.00403 | HV
70-AL1/11-ST1A 110.0 | 8.4 | 0.4132 | 0.45 | 0.29 | ol | 70 | 0.00403 | HV
94-AL1/15-ST1A 110.0 | 8.65 | 0.306 | 0.44 | 0.35 | ol | 94 | 0.00403 | HV
122-AL1/20-ST1A 110.0 | 8.5 | 0.2376 | 0.43 | 0.41 | ol | 122 | 0.00403 | HV
149-AL1/24-ST1A 110.0 | 8.75 | 0.194 | 0.41 | 0.47 | ol | 149 | 0.00403 | HV
184-AL1/30-ST1A 110.0 | 8.8 | 0.1571 | 0.4 | 0.535 | ol | 184 | 0.00403 | HV
243-AL1/39-ST1A 110.0 | 9 | 0.1188 | 0.39 | 0.645 | ol | 243 | 0.00403 | HV
305-AL1/39-ST1A 110.0 | 9.2 | 0.0949 | 0.38 | 0.74 | ol | 305 | 0.00403 | HV
490-AL1/64-ST1A 110.0 | 9.75 | 0.059 | 0.37 | 0.96 | ol | 490 | 0.00403 | HV
679-AL1/86-ST1A 110.0 | 9.95 | 0.042 | 0.36 | 1.15 | ol | 679 | 0.00403 | HV
490-AL1/64-ST1A 220.0 | 10 | 0.059 | 0.285 | 0.96 | ol | 490 | 0.00403 | HV
679-AL1/86-ST1A 220.0 | 11.7 | 0.042 | 0.275 | 1.15 | ol | 679 | 0.00403 | HV
490-AL1/64-ST1A 380.0 | 11 | 0.059 | 0.253 | 0.96 | ol | 490 | 0.00403 | HV
679-AL1/86-ST1A 380.0 | 14.6 | 0.042 | 0.25 | 1.15 | ol | 679 | 0.00403 | HV

## trafo_std_types
| i0_percent | pfe_kw | vkr_percent | sn_mva | vn_lv_kv | vn_hv_kv | vk_percent | shift_degree | vector_group | tap_side | tap_neutral | tap_min | tap_max | tap_step_degree | tap_step_percent | tap_phase_shifter
160 MVA 380/110 kV | 0.06 | 60 | 0.25 | 160 | 110 | 380 | 12.2 | 0 | Yy0 | hv | 0 | -9 | 9 | 0 | 1.5 | FALSE
100 MVA 220/110 kV | 0.06 | 55 | 0.26 | 100 | 110 | 220 | 12 | 0 | Yy0 | hv | 0 | -9 | 9 | 0 | 1.5 | FALSE
63 MVA 110/20 kV | 0.04 | 22 | 0.32 | 63 | 20 | 110 | 18 | 150 | YNd5 | hv | 0 | -9 | 9 | 0 | 1.5 | FALSE
40 MVA 110/20 kV | 0.05 | 18 | 0.34 | 40 | 20 | 110 | 16.2 | 150 | YNd5 | hv | 0 | -9 | 9 | 0 | 1.5 | FALSE
25 MVA 110/20 kV | 0.07 | 14 | 0.41 | 25 | 20 | 110 | 12 | 150 | YNd5 | hv | 0 | -9 | 9 | 0 | 1.5 | FALSE
63 MVA 110/10 kV | 0.04 | 22 | 0.32 | 63 | 10 | 110 | 18 | 150 | YNd5 | hv | 0 | -9 | 9 | 0 | 1.5 | FALSE
40 MVA 110/10 kV | 0.05 | 18 | 0.34 | 40 | 10 | 110 | 16.2 | 150 | YNd5 | hv | 0 | -9 | 9 | 0 | 1.5 | FALSE
25 MVA 110/10 kV | 0.07 | 14 | 0.41 | 25 | 10 | 110 | 12 | 150 | YNd5 | hv | 0 | -9 | 9 | 0 | 1.5 | FALSE
0.25 MVA 20/0.4 kV | 0.32 | 0.8 | 1.44 | 0.25 | 0.4 | 20 | 6 | 150 | Yzn5 | hv | 0 | -2 | 2 | 0 | 2.5 | FALSE
0.4 MVA 20/0.4 kV | 0.3375 | 1.35 | 1.425 | 0.4 | 0.4 | 20 | 6 | 150 | Dyn5 | hv | 0 | -2 | 2 | 0 | 2.5 | FALSE
0.63 MVA 20/0.4 kV | 0.2619 | 1.65 | 1.206 | 0.63 | 0.4 | 20 | 6 | 150 | Dyn5 | hv | 0 | -2 | 2 | 0 | 2.5 | FALSE
0.25 MVA 10/0.4 kV | 0.24 | 0.6 | 1.2 | 0.25 | 0.4 | 10 | 4 | 150 | Dyn5 | hv | 0 | -2 | 2 | 0 | 2.5 | FALSE
0.4 MVA 10/0.4 kV | 0.2375 | 0.95 | 1.325 | 0.4 | 0.4 | 10 | 4 | 150 | Dyn5 | hv | 0 | -2 | 2 | 0 | 2.5 | FALSE
0.63 MVA 10/0.4 kV | 0.1873 | 1.18 | 1.0794 | 0.63 | 0.4 | 10 | 4 | 150 | Dyn5 | hv | 0 | -2 | 2 | 0 | 2.5 | FALSE

## trafo3w_std_types
| sn_hv_mva | sn_mv_mva | sn_lv_mva | vn_hv_kv | vn_mv_kv | vn_lv_kv | vk_hv_percent | vk_mv_percent | vk_lv_percent | vkr_hv_percent | vkr_mv_percent | vkr_lv_percent | pfe_kw | i0_percent | shift_mv_degree | shift_lv_degree | vector_group | tap_side | tap_neutral | tap_min | tap_max | tap_step_percent
63/25/38 MVA 110/20/10 kV | 63 | 25 | 38 | 110 | 20 | 10 | 10.4 | 10.4 | 10.4 | 0.28 | 0.32 | 0.35 | 35 | 0.89 | 0 | 0 | YN0yn0yn0 | hv | 0 | -10 | 10 | 1.2
63/25/38 MVA 110/10/10 kV | 63 | 25 | 38 | 110 | 10 | 10 | 10.4 | 10.4 | 10.4 | 0.28 | 0.32 | 0.35 | 35 | 0.89 | 0 | 0 | YN0yn0yn0 | hv | 0 | -10 | 10 | 1.2

## fuse_std_types
| fuse_type | i_rated_a | t_avg | t_min | t_total | x_avg | x_min | x_total
HV 100A | HV 100A | 100 | 0 | [10.0, 3.64, 0.854, 0.281, 0.1, 0.0531, 0.022, 0.01] | [10.0, 4.267, 1.21, 0.403, 0.1, 0.058, 0.022, 0.01] | 0 | [300.0, 350.0, 450.0, 550.0, 700.0, 850.0, 1200.0, 1752.0] | [600.0, 700.0, 900.0, 1150.0, 1665.0, 2000.0, 3000.0, 4313.0]
HV 10A | HV 10A | 10 | 0 | [10.0, 1675.0, 0.344, 0.156, 0.1, 0.0417, 0.0171, 0.01] | [10.0, 1.3, 0.3, 0.155, 0.1, 0.0555, 0.023, 0.01] | 0 | [30.0, 32.0, 35.0, 37.0, 39.0, 50.0, 70.0, 88.0] | [60.0, 70.0, 80.0, 87.0, 94.0, 110.0, 150.0, 216.0]
HV 125A | HV 125A | 125 | 0 | [10.0, 1.82, 0.344, 0.1, 0.0467, 0.0269, 0.01] | [10.0, 2.478, 0.426, 0.1, 0.0427, 0.0211, 0.01] | 0 | [375.0, 500.0, 700.0, 925.0, 1200.0, 1500.0, 2341.0] | [750.0, 1000.0, 1500.0, 2200.0, 3000.0, 4000.0, 5765.0]
HV 160A | HV 160A | 160 | 0 | [10.0, 4.15, 1.03, 0.198, 0.1, 0.051, 0.0172, 0.01] | [10.0, 2.3, 0.734, 0.274, 0.1, 0.046, 0.0177, 0.01] | 0 | [480.0, 550.0, 700.0, 1000.0, 1260.0, 1600.0, 2500.0, 3227.0] | [960.0, 1300.0, 1700.0, 2200.0, 2996.0, 4000.0, 6000.0, 7946.0]
HV 16A | HV 16A | 16 | 0 | [10.0, 0.352, 0.164, 0.1, 0.0649, 0.0342, 0.01] | [10.0, 2.34, 0.722, 0.181, 0.1, 0.055, 0.0296, 0.01] | 0 | [48.0, 60.0, 65.0, 71.0, 80.0, 100.0, 162.0] | [96.0, 110.0, 125.0, 150.0, 168.0, 200.0, 250.0, 398.0]
HV 200A | HV 200A | 200 | 0 | [10.0, 4.267, 1.21, 0.403, 0.1, 0.058, 0.022, 0.01] | [10.0, 3.73, 1.654, 0.328, 0.1, 0.0531, 0.019, 0.01] | 0 | [600.0, 700.0, 900.0, 1150.0, 1665.0, 2000.0, 3000.0, 4313.0] | [1200.0, 1500.0, 1800.0, 2700.0, 3960.0, 5000.0, 7500.0, 10620.0]
HV 20A | HV 20A | 20 | 0 | [10.0, 1.3, 0.3, 0.155, 0.1, 0.0555, 0.023, 0.01] | [10.0, 1.3, 0.161, 0.1, 0.0611, 0.0399, 0.0141, 0.01] | 0 | [60.0, 70.0, 80.0, 87.0, 94.0, 110.0, 150.0, 216.0] | [120.0, 150.0, 200.0, 223.0, 260.0, 300.0, 450.0, 532.0]
HV 25A | HV 25A | 25 | 0 | [10.0, 2.512, 0.833, 0.299, 0.1, 0.0372, 0.0223, 0.01] | [10.0, 3.125, 0.597, 0.198, 0.1, 0.0378, 0.022, 0.01] | 0 | [75.0, 82.0, 90.0, 100.0, 124.0, 170.0, 200.0, 289.0] | [150.0, 170.0, 210.0, 250.0, 294.0, 400.0, 500.0, 711.0]
HV 31.5A | HV 31.5A | 31.5 | 0 | [10.0, 2.34, 0.722, 0.181, 0.1, 0.055, 0.0296, 0.01] | [10.0, 2.84, 0.368, 0.164, 0.1, 0.0621, 0.0378, 0.0195, 0.01] | 0 | [95.0, 110.0, 125.0, 150.0, 165.0, 200.0, 250.0, 390.0] | [189.0, 220.0, 300.0, 350.0, 393.0, 450.0, 530.0, 700.0, 960.0]
HV 40A | HV 40A | 40 | 0 | [10.0, 1.3, 0.161, 0.1, 0.0611, 0.0399, 0.0141, 0.01] | [10.0, 2.05, 0.369, 0.198, 0.1, 0.051, 0.0298, 0.01] | 0 | [120.0, 150.0, 200.0, 223.0, 260.0, 300.0, 450.0, 532.0] | [240.0, 300.0, 400.0, 450.0, 530.0, 650.0, 800.0, 1311.0]
HV 50A | HV 50A | 50 | 0 | [10.0, 3.215, 0.597, 0.198, 0.1, 0.0378, 0.022, 0.01] | [10.0, 3.64, 0.854, 0.281, 0.1, 0.0531, 0.022, 0.01] | 0 | [150.0, 170.0, 210.0, 250.0, 294.0, 400.0, 500.0, 711.0] | [300.0, 350.0, 450.0, 550.0, 700.0, 850.0, 1200.0, 1752.0]
HV 6.3A | HV 6.3A | 6.3 | 0 | [10.0, 1.39, 0.344, 0.168, 0.1, 0.056, 0.0263, 0.01] | [10.0, 1.711, 0.516, 0.198, 0.1, 0.0634, 0.0303, 0.01] | 0 | [19.0, 19.5, 20.4, 20.8, 22.0, 25.0, 32.0, 48.0] | [38.0, 40.0, 43.0, 48.0, 53.0, 60.0, 75.0, 118.0]
HV 63A | HV 63A | 63 | 0 | [10.0, 2.84, 0.368, 0.164, 0.1, 0.0621, 0.0378, 0.0195, 0.01] | [10.0, 1.82, 0.344, 0.1, 0.0467, 0.0269, 0.01] | 0 | [189.0, 220.0, 300.0, 350.0, 393.0, 450.0, 530.0, 700.0, 961.0] | [378.0, 500.0, 700.0, 934.0, 1200.0, 1500.0, 2366.0]
HV 80A | HV 80A | 80 | 0 | [10.0, 2.05, 0.369, 0.198, 0.1, 0.051, 0.0298, 0.01] | [10.0, 4.15, 1.03, 0.198, 0.1, 0.051, 0.0172, 0.01] | 0 | [240.0, 300.0, 400.0, 450.0, 530.0, 650.0, 800.0, 1311.0] | [480.0, 550.0, 700.0, 1000.0, 1260.0, 1600.0, 2500.0, 3227.0]
Siemens NH-1-100 | Siemens NH-1-100 | 100 | [5400.0, 2000.0, 400.0, 20.0, 1.0, 0.2, 0.012, 0.004] | 0 | 0 | [150.0, 190.0, 250.0, 430.0, 900.0, 1250.0, 2700.0, 3600.0] | 0 | 0
Siemens NH-1-125 | Siemens NH-1-125 | 125 | [4800.0, 120.0, 7.0, 0.1, 0.004] | 0 | 0 | [180.0, 400.0, 740.0, 2000.0, 4250.0] | 0 | 0
Siemens NH-1-16 | Siemens NH-1-16 | 16 | [4000.0, 400.0, 2.0, 0.1, 0.04, 0.01] | 0 | 0 | [26.0, 35.0, 75.0, 150.0, 200.0, 300.0] | 0 | 0
Siemens NH-1-160 | Siemens NH-1-160 | 160 | [4800.0, 120.0, 7.0, 0.1, 0.004] | 0 | 0 | [210.0, 500.0, 900.0, 2300.0, 5000.0] | 0 | 0
Siemens NH-1-25 | Siemens NH-1-25 | 25 | [4000.0, 1000.0, 10.0, 0.2, 0.02, 0.01] | 0 | 0 | [40.0, 50.0, 100.0, 210.0, 400.0, 500.0] | 0 | 0
Siemens NH-1-50 | Siemens NH-1-50 | 50 | [4000.0, 40.0, 4.0, 1.0, 0.02, 0.01] | 0 | 0 | [86.0, 200.0, 300.0, 400.0, 1000.0, 1280.0] | 0 | 0
Siemens NH-1-63 | Siemens NH-1-63 | 63 | [4000.0, 100.0, 10.0, 2.0, 0.04, 0.01] | 0 | 0 | [100.0, 200.0, 300.0, 400.0, 1000.0, 1500.0] | 0 | 0
Siemens NH-1-80 | Siemens NH-1-80 | 80 | [4800.0, 120.0, 7.0, 0.1, 0.01] | 0 | 0 | [150.58, 250.0, 450.0, 1150.0, 2470.0] | 0 | 0
Siemens NH-2-1000 | Siemens NH-2-1000 | 1000 | [4800.0, 120.0, 7.0, 0.1, 0.004] | 0 | 0 | [1900.0, 3500.0, 8400.0, 24000.0, 52000.0] | 0 | 0
Siemens NH-2-200 | Siemens NH-2-200 | 200 | [4800.0, 120.0, 7.0, 0.1, 0.004] | 0 | 0 | [280.0, 650.0, 1200.0, 3000.0, 7000.0] | 0 | 0
Siemens NH-2-224 | Siemens NH-2-224 | 224 | [4800.0, 120.0, 7.0, 0.2, 0.04, 0.004] | 0 | 0 | [400.0, 750.0, 1453.0, 3025.0, 4315.0, 7600.0] | 0 | 0
Siemens NH-2-250 | Siemens NH-2-250 | 250 | [4800.0, 120.0, 7.0, 0.1, 0.004] | 0 | 0 | [450.0, 800.0, 1650.0, 4000.0, 8500.0] | 0 | 0
Siemens NH-2-315 | Siemens NH-2-315 | 315 | [4800.0, 120.0, 7.0, 0.1, 0.004] | 0 | 0 | [550.0, 920.0, 1900.0, 5000.0, 11000.0] | 0 | 0
Siemens NH-2-355 | Siemens NH-2-355 | 355 | [4800.0, 120.0, 6.0, 0.1, 0.004] | 0 | 0 | [650.0, 1116.27, 2350.0, 5840.0, 12790.0] | 0 | 0
Siemens NH-2-400 | Siemens NH-2-400 | 400 | [4800.0, 120.0, 7.0, 0.1, 0.004] | 0 | 0 | [720.0, 1350.0, 2800.0, 6500.0, 15000.0] | 0 | 0
Siemens NH-2-425 | Siemens NH-2-425 | 425 | [4800.0, 120.0, 7.0, 0.1, 0.004] | 0 | 0 | [850.0, 1500.0, 3050.0, 7500.0, 16500.0] | 0 | 0
Siemens NH-2-630 | Siemens NH-2-630 | 630 | [4800.0, 120.0, 7.0, 0.1, 0.004] | 0 | 0 | [1200.0, 2000.0, 4800.0, 12000.0, 26000.0] | 0 | 0

## dtypes
| element | column | dtype
0 | bus | name | object
1 | bus | vn_kv | float64
2 | bus | type | object
3 | bus | zone | object
4 | bus | in_service | bool
5 | load | name | object
6 | load | bus | uint32
7 | load | p_mw | float64
8 | load | q_mvar | float64
9 | load | const_z_percent | float64
10 | load | const_i_percent | float64
11 | load | sn_mva | float64
12 | load | scaling | float64
13 | load | in_service | bool
14 | load | type | object
15 | ext_grid | name | object
16 | ext_grid | bus | uint32
17 | ext_grid | vm_pu | float64
18 | ext_grid | va_degree | float64
19 | ext_grid | slack_weight | float64
20 | ext_grid | in_service | bool
21 | line | name | object
22 | line | std_type | object
23 | line | from_bus | uint32
24 | line | to_bus | uint32
25 | line | length_km | float64
26 | line | r_ohm_per_km | float64
27 | line | x_ohm_per_km | float64
28 | line | c_nf_per_km | float64
29 | line | g_us_per_km | float64
30 | line | max_i_ka | float64
31 | line | df | float64
32 | line | parallel | uint32
33 | line | type | object
34 | line | in_service | bool
35 | trafo | name | object
36 | trafo | std_type | object
37 | trafo | hv_bus | uint32
38 | trafo | lv_bus | uint32
39 | trafo | sn_mva | float64
40 | trafo | vn_hv_kv | float64
41 | trafo | vn_lv_kv | float64
42 | trafo | vk_percent | float64
43 | trafo | vkr_percent | float64
44 | trafo | pfe_kw | float64
45 | trafo | i0_percent | float64
46 | trafo | shift_degree | float64
47 | trafo | tap_side | object
48 | trafo | tap_neutral | int32
49 | trafo | tap_min | int32
50 | trafo | tap_max | int32
51 | trafo | tap_step_percent | float64
52 | trafo | tap_step_degree | float64
53 | trafo | tap_pos | int32
54 | trafo | tap_phase_shifter | bool
55 | trafo | parallel | uint32
56 | trafo | df | float64
57 | trafo | in_service | bool
58 | line_geodata | coords | object
59 | bus_geodata | x | float64
60 | bus_geodata | y | float64
61 | bus_geodata | coords | object

## parameters
| version | format_version | converged | OPF_converged | name | f_hz | sn_mva
0 | 2.14.6 | 2.14.0 | FALSE | FALSE |  | 50 | 1