## bus
| name | vn_kv | type | zone | in_service
0 | bus_LV_2847-1_1_4_node_43 | 0.4 | n |  | TRUE
1 | bus_LV_2847-1_1_4_node_42 | 0.4 | n |  | TRUE
2 | bus_LV_2847-1_1_4_node_17 | 0.4 | n |  | TRUE
3 | bus_LV_2847-1_1_4_node_18 | 0.4 | n |  | TRUE
4 | bus_LV_2847-1_1_4_node_20 | 0.4 | n |  | TRUE
5 | bus_LV_2847-1_1_4_node_19 | 0.4 | n |  | TRUE
6 | bus_LV_2847-1_1_4_node_21 | 0.4 | n |  | TRUE
7 | bus_LV_2847-1_1_4_node_58 | 0.4 | n |  | TRUE
8 | bus_LV_2847-1_1_4_node_59 | 0.4 | n |  | TRUE
9 | bus_LV_2847-1_1_4_node_22 | 0.4 | n |  | TRUE
10 | bus_LV_2847-1_1_4_node_23 | 0.4 | n |  | TRUE
11 | bus_LV_2847-1_1_4_node_24 | 0.4 | n |  | TRUE
12 | bus_LV_2847-1_1_4_node_25 | 0.4 | n |  | TRUE
13 | bus_LV_2847-1_1_4_node_26 | 0.4 | n |  | TRUE
14 | bus_LV_2847-1_1_4_node_27 | 0.4 | n |  | TRUE
15 | bus_LV_2847-1_1_4_node_46 | 0.4 | n |  | TRUE
16 | bus_LV_2847-1_1_4_node_41 | 0.4 | n |  | TRUE
17 | bus_LV_2847-1_1_4_node_86 | 0.4 | n |  | TRUE
18 | bus_LV_2847-1_1_4_node_50 | 0.4 | n |  | TRUE
19 | bus_LV_2847-1_1_4_node_49 | 0.4 | n |  | TRUE
20 | bus_LV_2847-1_1_4_node_39 | 0.4 | n |  | TRUE
21 | bus_LV_2847-1_1_4_node_87 | 0.4 | n |  | TRUE
22 | bus_LV_2847-1_1_4_node_28 | 0.4 | n |  | TRUE
23 | bus_LV_2847-1_1_4_node_29 | 0.4 | n |  | TRUE
24 | bus_LV_2847-1_1_4_node_30 | 0.4 | n |  | TRUE
25 | bus_LV_2847-1_1_4_node_31 | 0.4 | n |  | TRUE
26 | bus_LV_2847-1_1_4_node_32 | 0.4 | n |  | TRUE
27 | bus_LV_2847-1_1_4_node_38 | 0.4 | n |  | TRUE
28 | bus_LV_2847-1_1_4_node_33 | 0.4 | n |  | TRUE
29 | bus_LV_2847-1_1_4_node_47 | 0.4 | n |  | TRUE
30 | bus_LV_2847-1_1_4_node_48 | 0.4 | n |  | TRUE
31 | bus_LV_2847-1_1_4_node_34 | 0.4 | n |  | TRUE
32 | bus_LV_2847-1_1_4_node_35 | 0.4 | n |  | TRUE
33 | bus_LV_2847-1_1_4_node_36 | 0.4 | n |  | TRUE
34 | bus_LV_2847-1_1_4_node_37 | 0.4 | n |  | TRUE
35 | bus_LV_2847-1_1_4_node_51 | 0.4 | n |  | TRUE
36 | bus_LV_2847-1_1_4_node_55 | 0.4 | n |  | TRUE
37 | bus_LV_2847-1_1_4_node_40 | 0.4 | n |  | TRUE
38 | bus_LV_2847-1_1_4_node_44 | 0.4 | n |  | TRUE
39 | bus_LV_2847-1_1_4_node_45 | 0.4 | n |  | TRUE
40 | bus_LV_2847-1_1_4_node_56 | 0.4 | n |  | TRUE
41 | bus_LV_2847-1_1_4_node_54 | 0.4 | n |  | TRUE
42 | bus_LV_2847-1_1_4_node_63 | 0.4 | n |  | TRUE
43 | bus_LV_2847-1_1_4_node_67 | 0.4 | n |  | TRUE
44 | bus_LV_2847-1_1_4_node_61 | 0.4 | n |  | TRUE
45 | bus_LV_2847-1_1_4_node_68 | 0.4 | n |  | TRUE
46 | bus_LV_2847-1_1_4_node_53 | 0.4 | n |  | TRUE
47 | bus_LV_2847-1_1_4_node_52 | 0.4 | n |  | TRUE
48 | bus_LV_2847-1_1_4_node_57 | 0.4 | n |  | TRUE
49 | bus_LV_2847-1_1_4_node_113 | 0.4 | n |  | TRUE
50 | bus_LV_2847-1_1_4_node_111 | 0.4 | n |  | TRUE
51 | bus_LV_2847-1_1_4_node_112 | 0.4 | n |  | TRUE
52 | bus_LV_2847-1_1_4_node_60 | 0.4 | n |  | TRUE
53 | bus_LV_2847-1_1_4_node_65 | 0.4 | n |  | TRUE
54 | bus_LV_2847-1_1_4_node_66 | 0.4 | n |  | TRUE
55 | bus_LV_2847-1_1_4_node_83 | 0.4 | n |  | TRUE
56 | bus_LV_2847-1_1_4_node_85 | 0.4 | n |  | TRUE
57 | bus_LV_2847-1_1_4_node_62 | 0.4 | n |  | TRUE
58 | bus_LV_2847-1_1_4_node_64 | 0.4 | n |  | TRUE
59 | bus_LV_2847-1_1_4_node_81 | 0.4 | n |  | TRUE
60 | bus_LV_2847-1_1_4_node_71 | 0.4 | n |  | TRUE
61 | bus_LV_2847-1_1_4_node_69 | 0.4 | n |  | TRUE
62 | bus_LV_2847-1_1_4_node_70 | 0.4 | n |  | TRUE
63 | bus_LV_2847-1_1_4_node_72 | 0.4 | n |  | TRUE
64 | bus_LV_2847-1_1_4_node_73 | 0.4 | n |  | TRUE
65 | bus_LV_2847-1_1_4_node_74 | 0.4 | n |  | TRUE
66 | bus_LV_2847-1_1_4_node_75 | 0.4 | n |  | TRUE
67 | bus_LV_2847-1_1_4_node_80 | 0.4 | n |  | TRUE
68 | bus_LV_2847-1_1_4_node_107 | 0.4 | n |  | TRUE
69 | bus_LV_2847-1_1_4_node_78 | 0.4 | n |  | TRUE
70 | bus_LV_2847-1_1_4_node_76 | 0.4 | n |  | TRUE
71 | bus_LV_2847-1_1_4_node_77 | 0.4 | n |  | TRUE
72 | bus_LV_2847-1_1_4_node_79 | 0.4 | n |  | TRUE
73 | bus_LV_2847-1_1_4_node_84 | 0.4 | n |  | TRUE
74 | bus_LV_2847-1_1_4_node_82 | 0.4 | n |  | TRUE
75 | bus_LV_2847-1_1_4_node_105 | 0.4 | n |  | TRUE
76 | bus_LV_2847-1_1_4_node_88 | 0.4 | n |  | TRUE
77 | bus_LV_2847-1_1_4_node_110 | 0.4 | n |  | TRUE
78 | bus_LV_2847-1_1_4_node_109 | 0.4 | n |  | TRUE
79 | bus_LV_2847-1_1_4_node_89 | 0.4 | n |  | TRUE
80 | bus_LV_2847-1_1_4_node_90 | 0.4 | n |  | TRUE
81 | bus_LV_2847-1_1_4_node_91 | 0.4 | n |  | TRUE
82 | bus_LV_2847-1_1_4_node_92 | 0.4 | n |  | TRUE
83 | bus_LV_2847-1_1_4_node_93 | 0.4 | n |  | TRUE
84 | bus_LV_2847-1_1_4_node_94 | 0.4 | n |  | TRUE
85 | bus_LV_2847-1_1_4_node_104 | 0.4 | n |  | TRUE
86 | bus_LV_2847-1_1_4_node_108 | 0.4 | n |  | TRUE
87 | bus_LV_2847-1_1_4_node_96 | 0.4 | n |  | TRUE
88 | bus_LV_2847-1_1_4_node_117 | 0.4 | n |  | TRUE
89 | bus_LV_2847-1_1_4_node_114 | 0.4 | n |  | TRUE
90 | bus_LV_2847-1_1_4_node_103 | 0.4 | n |  | TRUE
91 | bus_LV_2847-1_1_4_node_95 | 0.4 | n |  | TRUE
92 | bus_LV_2847-1_1_4_node_125 | 0.4 | n |  | TRUE
93 | bus_LV_2847-1_1_4_node_115 | 0.4 | n |  | TRUE
94 | bus_LV_2847-1_1_4_node_97 | 0.4 | n |  | TRUE
95 | bus_LV_2847-1_1_4_node_98 | 0.4 | n |  | TRUE
96 | bus_LV_2847-1_1_4_node_101 | 0.4 | n |  | TRUE
97 | bus_LV_2847-1_1_4_node_99 | 0.4 | n |  | TRUE
98 | bus_LV_2847-1_1_4_node_100 | 0.4 | n |  | TRUE
99 | bus_LV_2847-1_1_4_node_102 | 0.4 | n |  | TRUE
100 | bus_LV_2847-1_1_4_node_106 | 0.4 | n |  | TRUE
101 | bus_LV_2847-1_1_4_node_116 | 0.4 | n |  | TRUE
102 | bus_LV_2847-1_1_4_node_118 | 0.4 | n |  | TRUE
103 | bus_LV_2847-1_1_4_node_128 | 0.4 | n |  | TRUE
104 | bus_LV_2847-1_1_4_node_124 | 0.4 | n |  | TRUE
105 | bus_LV_2847-1_1_4_node_119 | 0.4 | n |  | TRUE
106 | bus_LV_2847-1_1_4_node_120 | 0.4 | n |  | TRUE
107 | bus_LV_2847-1_1_4_node_121 | 0.4 | n |  | TRUE
108 | bus_LV_2847-1_1_4_node_122 | 0.4 | n |  | TRUE
109 | bus_LV_2847-1_1_4_node_123 | 0.4 | n |  | TRUE
110 | bus_LV_2847-1_1_4_node_131 | 0.4 | n |  | TRUE
111 | bus_LV_2847-1_1_4_node_129 | 0.4 | n |  | TRUE
112 | bus_LV_2847-1_1_4_node_139 | 0.4 | n |  | TRUE
113 | bus_LV_2847-1_1_4_node_137 | 0.4 | n |  | TRUE
114 | bus_LV_2847-1_1_4_node_130 | 0.4 | n |  | TRUE
115 | bus_LV_2847-1_1_4_node_126 | 0.4 | n |  | TRUE
116 | bus_LV_2847-1_1_4_node_127 | 0.4 | n |  | TRUE
117 | bus_LV_2847-1_1_4_node_132 | 0.4 | n |  | TRUE
118 | bus_LV_2847-1_1_4_node_138 | 0.4 | n |  | TRUE
119 | bus_LV_2847-1_1_4_node_133 | 0.4 | n |  | TRUE
120 | bus_LV_2847-1_1_4_node_135 | 0.4 | n |  | TRUE
121 | bus_LV_2847-1_1_4_node_136 | 0.4 | n |  | TRUE
122 | bus_LV_2847-1_1_4_node_140 | 0.4 | n |  | TRUE
123 | bus_LV_2847-1_1_4_node_141 | 0.4 | n |  | TRUE
124 | bus_MV_291_0_node_200 | 20 | n |  | TRUE

## load
| name | bus | p_mw | q_mvar | const_z_percent | const_i_percent | sn_mva | scaling | in_service | type
0 | LV_2847-1_1_4_load_43 | 0 | 0.00037231 | 9.331e-05 | 0 | 0 |  | 1 | TRUE | wye
1 | LV_2847-1_1_4_load_42 | 1 | 0.00058091 | 0.00014559 | 0 | 0 |  | 1 | TRUE | wye
2 | LV_2847-1_1_4_load_17 | 2 | 0.00055002 | 0.00013785 | 0 | 0 |  | 1 | TRUE | wye
3 | LV_2847-1_1_4_load_18 | 3 | 0.0017605 | 0.00044122 | 0 | 0 |  | 1 | TRUE | wye
4 | LV_2847-1_1_4_load_20 | 4 | 0.0005 | 0.00012531 | 0 | 0 |  | 1 | TRUE | wye
5 | LV_2847-1_1_4_load_58 | 7 | 0.001332 | 0.00033383 | 0 | 0 |  | 1 | TRUE | wye
6 | LV_2847-1_1_4_load_59 | 8 | 0.0025683 | 0.00064368 | 0 | 0 |  | 1 | TRUE | wye
7 | LV_2847-1_1_4_load_22 | 9 | 0.0025936 | 0.00065003 | 0 | 0 |  | 1 | TRUE | wye
8 | LV_2847-1_1_4_load_23 | 10 | 0.00040346 | 0.00010112 | 0 | 0 |  | 1 | TRUE | wye
9 | LV_2847-1_1_4_load_25 | 12 | 0.0003176 | 7.9599e-05 | 0 | 0 |  | 1 | TRUE | wye
10 | LV_2847-1_1_4_load_26 | 13 | 0.00053652 | 0.00013447 | 0 | 0 |  | 1 | TRUE | wye
11 | LV_2847-1_1_4_load_27 | 14 | 0.00062916 | 0.00015768 | 0 | 0 |  | 1 | TRUE | wye
12 | LV_2847-1_1_4_load_46 | 15 | 0.00043344 | 0.00010863 | 0 | 0 |  | 1 | TRUE | wye
13 | LV_2847-1_1_4_load_86 | 17 | 0.0013464 | 0.00033743 | 0 | 0 |  | 1 | TRUE | wye
14 | LV_2847-1_1_4_load_50 | 18 | 0.0031969 | 0.00080122 | 0 | 0 |  | 1 | TRUE | wye
15 | LV_2847-1_1_4_load_49 | 19 | 0.0026921 | 0.0006747 | 0 | 0 |  | 1 | TRUE | wye
16 | LV_2847-1_1_4_load_87 | 21 | 0.00044777 | 0.00011222 | 0 | 0 |  | 1 | TRUE | wye
17 | LV_2847-1_1_4_load_28 | 22 | 0.0015775 | 0.00039535 | 0 | 0 |  | 1 | TRUE | wye
18 | LV_2847-1_1_4_load_30 | 24 | 0.00086759 | 0.00021744 | 0 | 0 |  | 1 | TRUE | wye
19 | LV_2847-1_1_4_load_31 | 25 | 0.00076108 | 0.00019074 | 0 | 0 |  | 1 | TRUE | wye
20 | LV_2847-1_1_4_load_32 | 26 | 0.0015612 | 0.00039127 | 0 | 0 |  | 1 | TRUE | wye
21 | LV_2847-1_1_4_load_38 | 27 | 0.00098631 | 0.00024719 | 0 | 0 |  | 1 | TRUE | wye
22 | LV_2847-1_1_4_load_33 | 28 | 0.00076378 | 0.00019142 | 0 | 0 |  | 1 | TRUE | wye
23 | LV_2847-1_1_4_load_47 | 29 | 0.00092335 | 0.00023141 | 0 | 0 |  | 1 | TRUE | wye
24 | LV_2847-1_1_4_load_34 | 31 | 0.00050053 | 0.00012544 | 0 | 0 |  | 1 | TRUE | wye
25 | LV_2847-1_1_4_load_35 | 32 | 0.00041487 | 0.00010398 | 0 | 0 |  | 1 | TRUE | wye
26 | LV_2847-1_1_4_load_36 | 33 | 0.00092213 | 0.00023111 | 0 | 0 |  | 1 | TRUE | wye
27 | LV_2847-1_1_4_load_51 | 35 | 0.00041775 | 0.0001047 | 0 | 0 |  | 1 | TRUE | wye
28 | LV_2847-1_1_4_load_55 | 36 | 0.00058759 | 0.00014726 | 0 | 0 |  | 1 | TRUE | wye
29 | LV_2847-1_1_4_load_40 | 37 | 0.00055591 | 0.00013932 | 0 | 0 |  | 1 | TRUE | wye
30 | LV_2847-1_1_4_load_45 | 39 | 0.00062828 | 0.00015746 | 0 | 0 |  | 1 | TRUE | wye
31 | LV_2847-1_1_4_load_56 | 40 | 0.00054248 | 0.00013596 | 0 | 0 |  | 1 | TRUE | wye
32 | LV_2847-1_1_4_load_67 | 43 | 0.0012038 | 0.00030169 | 0 | 0 |  | 1 | TRUE | wye
33 | LV_2847-1_1_4_load_61 | 44 | 0.0012511 | 0.00031354 | 0 | 0 |  | 1 | TRUE | wye
34 | LV_2847-1_1_4_load_68 | 45 | 0.00070867 | 0.00017761 | 0 | 0 |  | 1 | TRUE | wye
35 | LV_2847-1_1_4_load_53 | 46 | 0.0050676 | 0.0012701 | 0 | 0 |  | 1 | TRUE | wye
36 | LV_2847-1_1_4_load_52 | 47 | 0.0021822 | 0.00054691 | 0 | 0 |  | 1 | TRUE | wye
37 | LV_2847-1_1_4_load_113 | 49 | 0.0012879 | 0.00032277 | 0 | 0 |  | 1 | TRUE | wye
38 | LV_2847-1_1_4_load_111 | 50 | 0.0017986 | 0.00045077 | 0 | 0 |  | 1 | TRUE | wye
39 | LV_2847-1_1_4_load_112 | 51 | 0.0018685 | 0.00046829 | 0 | 0 |  | 1 | TRUE | wye
40 | LV_2847-1_1_4_load_65 | 53 | 0.0023079 | 0.00057842 | 0 | 0 |  | 1 | TRUE | wye
41 | LV_2847-1_1_4_load_66 | 54 | 0.0031414 | 0.0007873 | 0 | 0 |  | 1 | TRUE | wye
42 | LV_2847-1_1_4_load_85 | 56 | 0.0013517 | 0.00033876 | 0 | 0 |  | 1 | TRUE | wye
43 | LV_2847-1_1_4_load_62 | 57 | 0.00053342 | 0.00013369 | 0 | 0 |  | 1 | TRUE | wye
44 | LV_2847-1_1_4_load_64 | 58 | 0.0017059 | 0.00042753 | 0 | 0 |  | 1 | TRUE | wye
45 | LV_2847-1_1_4_load_81 | 59 | 0.0035232 | 0.000883 | 0 | 0 |  | 1 | TRUE | wye
46 | LV_2847-1_1_4_load_71 | 60 | 0.00090773 | 0.0002275 | 0 | 0 |  | 1 | TRUE | wye
47 | LV_2847-1_1_4_load_69 | 61 | 0.00080083 | 0.00020071 | 0 | 0 |  | 1 | TRUE | wye
48 | LV_2847-1_1_4_load_70 | 62 | 0.0007531 | 0.00018875 | 0 | 0 |  | 1 | TRUE | wye
49 | LV_2847-1_1_4_load_72 | 63 | 0.0017255 | 0.00043246 | 0 | 0 |  | 1 | TRUE | wye
50 | LV_2847-1_1_4_load_73 | 64 | 0.00083089 | 0.00020824 | 0 | 0 |  | 1 | TRUE | wye
51 | LV_2847-1_1_4_load_74 | 65 | 0.0018078 | 0.00045309 | 0 | 0 |  | 1 | TRUE | wye
52 | LV_2847-1_1_4_load_75 | 66 | 0.00094391 | 0.00023657 | 0 | 0 |  | 1 | TRUE | wye
53 | LV_2847-1_1_4_load_107 | 68 | 0.0017206 | 0.00043123 | 0 | 0 |  | 1 | TRUE | wye
54 | LV_2847-1_1_4_load_78 | 69 | 0.00058075 | 0.00014555 | 0 | 0 |  | 1 | TRUE | wye
55 | LV_2847-1_1_4_load_76 | 70 | 0.00057353 | 0.00014374 | 0 | 0 |  | 1 | TRUE | wye
56 | LV_2847-1_1_4_load_77 | 71 | 0.0020887 | 0.00052348 | 0 | 0 |  | 1 | TRUE | wye
57 | LV_2847-1_1_4_load_79 | 72 | 0.00051954 | 0.00013021 | 0 | 0 |  | 1 | TRUE | wye
58 | LV_2847-1_1_4_load_84 | 73 | 0.00064957 | 0.0001628 | 0 | 0 |  | 1 | TRUE | wye
59 | LV_2847-1_1_4_load_82 | 74 | 0.00066756 | 0.00016731 | 0 | 0 |  | 1 | TRUE | wye
60 | LV_2847-1_1_4_load_88 | 76 | 0.00032171 | 8.0627e-05 | 0 | 0 |  | 1 | TRUE | wye
61 | LV_2847-1_1_4_load_110 | 77 | 0.00028165 | 7.0587e-05 | 0 | 0 |  | 1 | TRUE | wye
62 | LV_2847-1_1_4_load_109 | 78 | 0.00061973 | 0.00015532 | 0 | 0 |  | 1 | TRUE | wye
63 | LV_2847-1_1_4_load_89 | 79 | 0.00073649 | 0.00018458 | 0 | 0 |  | 1 | TRUE | wye
64 | LV_2847-1_1_4_load_90 | 80 | 0.0011637 | 0.00029165 | 0 | 0 |  | 1 | TRUE | wye
65 | LV_2847-1_1_4_load_93 | 83 | 0.0018492 | 0.00046346 | 0 | 0 |  | 1 | TRUE | wye
66 | LV_2847-1_1_4_load_104 | 85 | 0.0012066 | 0.00030241 | 0 | 0 |  | 1 | TRUE | wye
67 | LV_2847-1_1_4_load_108 | 86 | 0.0023101 | 0.00057897 | 0 | 0 |  | 1 | TRUE | wye
68 | LV_2847-1_1_4_load_96 | 87 | 0.00094765 | 0.0002375 | 0 | 0 |  | 1 | TRUE | wye
69 | LV_2847-1_1_4_load_117 | 88 | 0.0032437 | 0.00081296 | 0 | 0 |  | 1 | TRUE | wye
70 | LV_2847-1_1_4_load_114 | 89 | 0.00052934 | 0.00013267 | 0 | 0 |  | 1 | TRUE | wye
71 | LV_2847-1_1_4_load_103 | 90 | 0.002395 | 0.00060025 | 0 | 0 |  | 1 | TRUE | wye
72 | LV_2847-1_1_4_load_95 | 91 | 0.001766 | 0.00044261 | 0 | 0 |  | 1 | TRUE | wye
73 | LV_2847-1_1_4_load_125 | 92 | 0.0017055 | 0.00042744 | 0 | 0 |  | 1 | TRUE | wye
74 | LV_2847-1_1_4_load_115 | 93 | 0.00053118 | 0.00013313 | 0 | 0 |  | 1 | TRUE | wye
75 | LV_2847-1_1_4_load_97 | 94 | 0.00040481 | 0.00010145 | 0 | 0 |  | 1 | TRUE | wye
76 | LV_2847-1_1_4_load_101 | 96 | 0.0012148 | 0.00030446 | 0 | 0 |  | 1 | TRUE | wye
77 | LV_2847-1_1_4_load_99 | 97 | 0.0006047 | 0.00015155 | 0 | 0 |  | 1 | TRUE | wye
78 | LV_2847-1_1_4_load_100 | 98 | 0.00085546 | 0.0002144 | 0 | 0 |  | 1 | TRUE | wye
79 | LV_2847-1_1_4_load_102 | 99 | 0.0012938 | 0.00032426 | 0 | 0 |  | 1 | TRUE | wye
80 | LV_2847-1_1_4_load_106 | 100 | 0.0015901 | 0.00039852 | 0 | 0 |  | 1 | TRUE | wye
81 | LV_2847-1_1_4_load_116 | 101 | 0.0010382 | 0.0002602 | 0 | 0 |  | 1 | TRUE | wye
82 | LV_2847-1_1_4_load_118 | 102 | 0.00023653 | 5.9281e-05 | 0 | 0 |  | 1 | TRUE | wye
83 | LV_2847-1_1_4_load_128 | 103 | 0.0014803 | 0.000371 | 0 | 0 |  | 1 | TRUE | wye
84 | LV_2847-1_1_4_load_124 | 104 | 0.0015067 | 0.00037761 | 0 | 0 |  | 1 | TRUE | wye
85 | LV_2847-1_1_4_load_119 | 105 | 0.0010505 | 0.00026329 | 0 | 0 |  | 1 | TRUE | wye
86 | LV_2847-1_1_4_load_120 | 106 | 0.0012133 | 0.00030408 | 0 | 0 |  | 1 | TRUE | wye
87 | LV_2847-1_1_4_load_123 | 109 | 0.00052869 | 0.0001325 | 0 | 0 |  | 1 | TRUE | wye
88 | LV_2847-1_1_4_load_129 | 111 | 0.00055318 | 0.00013864 | 0 | 0 |  | 1 | TRUE | wye
89 | LV_2847-1_1_4_load_139 | 112 | 0.0023024 | 0.00057705 | 0 | 0 |  | 1 | TRUE | wye
90 | LV_2847-1_1_4_load_137 | 113 | 0.0026925 | 0.00067481 | 0 | 0 |  | 1 | TRUE | wye
91 | LV_2847-1_1_4_load_126 | 115 | 0.00085593 | 0.00021452 | 0 | 0 |  | 1 | TRUE | wye
92 | LV_2847-1_1_4_load_127 | 116 | 0.00053465 | 0.000134 | 0 | 0 |  | 1 | TRUE | wye
93 | LV_2847-1_1_4_load_132 | 117 | 0.00088432 | 0.00022163 | 0 | 0 |  | 1 | TRUE | wye
94 | LV_2847-1_1_4_load_133 | 119 | 0.0020308 | 0.00050897 | 0 | 0 |  | 1 | TRUE | wye
95 | LV_2847-1_1_4_load_136 | 121 | 0.0023184 | 0.00058104 | 0 | 0 |  | 1 | TRUE | wye
96 | LV_2847-1_1_4_load_141 | 123 | 0.0021662 | 0.0005429 | 0 | 0 |  | 1 | TRUE | wye

## ext_grid
| name | bus | vm_pu | va_degree | slack_weight | in_service
0 |  | 75 | 1 | 0 | 1 | TRUE

## line
| name | std_type | from_bus | to_bus | length_km | r_ohm_per_km | x_ohm_per_km | c_nf_per_km | g_us_per_km | max_i_ka | df | parallel | type | in_service
0 | LV_2847-1_1_4_line_0 | NAYY 4x150 SE | 0 | 1 | 0.0062748 | 0.208 | 0.08 | 261 | 0 | 0.27 | 1 | 1 | cs | TRUE
1 | LV_2847-1_1_4_line_1 | NAYY 4x150 SE | 1 | 38 | 0.020594 | 0.208 | 0.08 | 261 | 0 | 0.27 | 1 | 1 | cs | TRUE
2 | LV_2847-1_1_4_line_2 | NAYY 4x150 SE | 2 | 3 | 0.013234 | 0.208 | 0.08 | 261 | 0 | 0.27 | 1 | 1 | cs | TRUE
3 | LV_2847-1_1_4_line_3 | NAYY 4x150 SE | 3 | 4 | 0.053708 | 0.208 | 0.08 | 261 | 0 | 0.27 | 1 | 1 | cs | TRUE
4 | LV_2847-1_1_4_line_4 | NAYY 4x150 SE | 4 | 5 | 0.092034 | 0.208 | 0.08 | 261 | 0 | 0.27 | 1 | 1 | cs | TRUE
5 | LV_2847-1_1_4_line_5 | NAYY 4x150 SE | 5 | 6 | 0.055415 | 0.208 | 0.08 | 261 | 0 | 0.27 | 1 | 1 | cs | TRUE
6 | LV_2847-1_1_4_line_6 | NAYY 4x150 SE | 6 | 7 | 0.074453 | 0.208 | 0.08 | 261 | 0 | 0.27 | 1 | 1 | cs | TRUE
7 | LV_2847-1_1_4_line_7 | NAYY 4x150 SE | 7 | 8 | 0.0090597 | 0.208 | 0.08 | 261 | 0 | 0.27 | 1 | 1 | cs | TRUE
8 | LV_2847-1_1_4_line_8 | NAYY 4x150 SE | 8 | 52 | 0.027457 | 0.208 | 0.08 | 261 | 0 | 0.27 | 1 | 1 | cs | TRUE
9 | LV_2847-1_1_4_line_9 | NAYY 4x150 SE | 9 | 10 | 0.029026 | 0.208 | 0.08 | 261 | 0 | 0.27 | 1 | 1 | cs | TRUE
10 | LV_2847-1_1_4_line_10 | NAYY 4x150 SE | 9 | 11 | 0.023401 | 0.208 | 0.08 | 261 | 0 | 0.27 | 1 | 1 | cs | TRUE
11 | LV_2847-1_1_4_line_11 | NAYY 4x150 SE | 10 | 12 | 0.01054 | 0.208 | 0.08 | 261 | 0 | 0.27 | 1 | 1 | cs | TRUE
12 | LV_2847-1_1_4_line_12 | NAYY 4x150 SE | 11 | 13 | 0.014646 | 0.208 | 0.08 | 261 | 0 | 0.27 | 1 | 1 | cs | TRUE
13 | LV_2847-1_1_4_line_13 | NAYY 4x150 SE | 11 | 14 | 0.026165 | 0.208 | 0.08 | 261 | 0 | 0.27 | 1 | 1 | cs | TRUE
14 | LV_2847-1_1_4_line_14 | NAYY 4x150 SE | 12 | 15 | 7.6695e-05 | 0.208 | 0.08 | 261 | 0 | 0.27 | 1 | 1 | cs | TRUE
15 | LV_2847-1_1_4_line_15 | NAYY 4x150 SE | 13 | 16 | 0.0060485 | 0.208 | 0.08 | 261 | 0 | 0.27 | 1 | 1 | cs | TRUE
16 | LV_2847-1_1_4_line_16 | NAYY 4x150 SE | 14 | 17 | 0.0098795 | 0.208 | 0.08 | 261 | 0 | 0.27 | 1 | 1 | cs | TRUE
17 | LV_2847-1_1_4_line_17 | NAYY 4x150 SE | 15 | 18 | 0.0077369 | 0.208 | 0.08 | 261 | 0 | 0.27 | 1 | 1 | cs | TRUE
18 | LV_2847-1_1_4_line_18 | NAYY 4x150 SE | 16 | 19 | 0.015175 | 0.208 | 0.08 | 261 | 0 | 0.27 | 1 | 1 | cs | TRUE
19 | LV_2847-1_1_4_line_19 | NAYY 4x150 SE | 16 | 20 | 0.01175 | 0.208 | 0.08 | 261 | 0 | 0.27 | 1 | 1 | cs | TRUE
20 | LV_2847-1_1_4_line_20 | NAYY 4x150 SE | 17 | 21 | 0.005491 | 0.208 | 0.08 | 261 | 0 | 0.27 | 1 | 1 | cs | TRUE
21 | LV_2847-1_1_4_line_21 | NAYY 4x150 SE | 18 | 34 | 0.01307 | 0.208 | 0.08 | 261 | 0 | 0.27 | 1 | 1 | cs | TRUE
22 | LV_2847-1_1_4_line_22 | NAYY 4x150 SE | 20 | 37 | 0.02469 | 0.208 | 0.08 | 261 | 0 | 0.27 | 1 | 1 | cs | TRUE
23 | LV_2847-1_1_4_line_23 | NAYY 4x150 SE | 20 | 27 | 0.0088317 | 0.208 | 0.08 | 261 | 0 | 0.27 | 1 | 1 | cs | TRUE
24 | LV_2847-1_1_4_line_24 | NAYY 4x150 SE | 21 | 76 | 0.00094106 | 0.208 | 0.08 | 261 | 0 | 0.27 | 1 | 1 | cs | TRUE
25 | LV_2847-1_1_4_line_25 | NAYY 4x150 SE | 22 | 23 | 0.053708 | 0.208 | 0.08 | 261 | 0 | 0.27 | 1 | 1 | cs | TRUE
26 | LV_2847-1_1_4_line_26 | NAYY 4x150 SE | 23 | 24 | 0.01259 | 0.208 | 0.08 | 261 | 0 | 0.27 | 1 | 1 | cs | TRUE
27 | LV_2847-1_1_4_line_27 | NAYY 4x150 SE | 23 | 25 | 0.0097332 | 0.208 | 0.08 | 261 | 0 | 0.27 | 1 | 1 | cs | TRUE
28 | LV_2847-1_1_4_line_28 | NAYY 4x150 SE | 24 | 26 | 0.0036712 | 0.208 | 0.08 | 261 | 0 | 0.27 | 1 | 1 | cs | TRUE
29 | LV_2847-1_1_4_line_29 | NAYY 4x150 SE | 25 | 27 | 0.0095938 | 0.208 | 0.08 | 261 | 0 | 0.27 | 1 | 1 | cs | TRUE
30 | LV_2847-1_1_4_line_30 | NAYY 4x150 SE | 26 | 28 | 0.012531 | 0.208 | 0.08 | 261 | 0 | 0.27 | 1 | 1 | cs | TRUE
31 | LV_2847-1_1_4_line_31 | NAYY 4x150 SE | 28 | 29 | 0.024719 | 0.208 | 0.08 | 261 | 0 | 0.27 | 1 | 1 | cs | TRUE
32 | LV_2847-1_1_4_line_32 | NAYY 4x150 SE | 29 | 30 | 0.0094921 | 0.208 | 0.08 | 261 | 0 | 0.27 | 1 | 1 | cs | TRUE
33 | LV_2847-1_1_4_line_33 | NAYY 4x150 SE | 30 | 42 | 0.024646 | 0.208 | 0.08 | 261 | 0 | 0.27 | 1 | 1 | cs | TRUE
34 | LV_2847-1_1_4_line_34 | NAYY 4x150 SE | 30 | 43 | 0.010464 | 0.208 | 0.08 | 261 | 0 | 0.27 | 1 | 1 | cs | TRUE
35 | LV_2847-1_1_4_line_35 | NAYY 4x150 SE | 31 | 32 | 0.0097768 | 0.208 | 0.08 | 261 | 0 | 0.27 | 1 | 1 | cs | TRUE
36 | LV_2847-1_1_4_line_36 | NAYY 4x150 SE | 31 | 33 | 0.00028566 | 0.208 | 0.08 | 261 | 0 | 0.27 | 1 | 1 | cs | TRUE
37 | LV_2847-1_1_4_line_37 | NAYY 4x150 SE | 32 | 34 | 0.02813 | 0.208 | 0.08 | 261 | 0 | 0.27 | 1 | 1 | cs | TRUE
38 | LV_2847-1_1_4_line_38 | NAYY 4x150 SE | 34 | 35 | 0.015415 | 0.208 | 0.08 | 261 | 0 | 0.27 | 1 | 1 | cs | TRUE
39 | LV_2847-1_1_4_line_39 | NAYY 4x150 SE | 35 | 36 | 0.0032491 | 0.208 | 0.08 | 261 | 0 | 0.27 | 1 | 1 | cs | TRUE
40 | LV_2847-1_1_4_line_40 | NAYY 4x150 SE | 36 | 46 | 0.0072821 | 0.208 | 0.08 | 261 | 0 | 0.27 | 1 | 1 | cs | TRUE
41 | LV_2847-1_1_4_line_41 | NAYY 4x150 SE | 38 | 39 | 0.023079 | 0.208 | 0.08 | 261 | 0 | 0.27 | 1 | 1 | cs | TRUE
42 | LV_2847-1_1_4_line_42 | NAYY 4x150 SE | 39 | 40 | 0.010445 | 0.208 | 0.08 | 261 | 0 | 0.27 | 1 | 1 | cs | TRUE
43 | LV_2847-1_1_4_line_43 | NAYY 4x150 SE | 40 | 41 | 0.022926 | 0.208 | 0.08 | 261 | 0 | 0.27 | 1 | 1 | cs | TRUE
44 | LV_2847-1_1_4_line_44 | NAYY 4x150 SE | 41 | 48 | 0.093884 | 0.208 | 0.08 | 261 | 0 | 0.27 | 1 | 1 | cs | TRUE
45 | LV_2847-1_1_4_line_45 | NAYY 4x150 SE | 41 | 47 | 0.040729 | 0.208 | 0.08 | 261 | 0 | 0.27 | 1 | 1 | cs | TRUE
46 | LV_2847-1_1_4_line_46 | NAYY 4x150 SE | 42 | 44 | 0.023011 | 0.208 | 0.08 | 261 | 0 | 0.27 | 1 | 1 | cs | TRUE
47 | LV_2847-1_1_4_line_47 | NAYY 4x150 SE | 43 | 45 | 0.032903 | 0.208 | 0.08 | 261 | 0 | 0.27 | 1 | 1 | cs | TRUE
48 | LV_2847-1_1_4_line_48 | NAYY 4x150 SE | 44 | 57 | 0.010945 | 0.208 | 0.08 | 261 | 0 | 0.27 | 1 | 1 | cs | TRUE
49 | LV_2847-1_1_4_line_49 | NAYY 4x150 SE | 45 | 61 | 0.0081015 | 0.208 | 0.08 | 261 | 0 | 0.27 | 1 | 1 | cs | TRUE
50 | LV_2847-1_1_4_line_50 | NAYY 4x150 SE | 46 | 47 | 0.0072847 | 0.208 | 0.08 | 261 | 0 | 0.27 | 1 | 1 | cs | TRUE
51 | LV_2847-1_1_4_line_51 | NAYY 4x150 SE | 48 | 49 | 0.046531 | 0.208 | 0.08 | 261 | 0 | 0.27 | 1 | 1 | cs | TRUE
52 | LV_2847-1_1_4_line_52 | NAYY 4x150 SE | 48 | 50 | 0.016646 | 0.208 | 0.08 | 261 | 0 | 0.27 | 1 | 1 | cs | TRUE
53 | LV_2847-1_1_4_line_53 | NAYY 4x150 SE | 50 | 51 | 0.0040966 | 0.208 | 0.08 | 261 | 0 | 0.27 | 1 | 1 | cs | TRUE
54 | LV_2847-1_1_4_line_54 | NAYY 4x150 SE | 52 | 53 | 0.020907 | 0.208 | 0.08 | 261 | 0 | 0.27 | 1 | 1 | cs | TRUE
55 | LV_2847-1_1_4_line_55 | NAYY 4x150 SE | 52 | 54 | 0.022956 | 0.208 | 0.08 | 261 | 0 | 0.27 | 1 | 1 | cs | TRUE
56 | LV_2847-1_1_4_line_56 | NAYY 4x150 SE | 53 | 55 | 0.017255 | 0.208 | 0.08 | 261 | 0 | 0.27 | 1 | 1 | cs | TRUE
57 | LV_2847-1_1_4_line_57 | NAYY 4x150 SE | 54 | 56 | 0.023156 | 0.208 | 0.08 | 261 | 0 | 0.27 | 1 | 1 | cs | TRUE
58 | LV_2847-1_1_4_line_58 | NAYY 4x150 SE | 55 | 59 | 0.022604 | 0.208 | 0.08 | 261 | 0 | 0.27 | 1 | 1 | cs | TRUE
59 | LV_2847-1_1_4_line_59 | NAYY 4x150 SE | 56 | 60 | 0.039511 | 0.208 | 0.08 | 261 | 0 | 0.27 | 1 | 1 | cs | TRUE
60 | LV_2847-1_1_4_line_60 | NAYY 4x150 SE | 57 | 58 | 0.01492 | 0.208 | 0.08 | 261 | 0 | 0.27 | 1 | 1 | cs | TRUE
61 | LV_2847-1_1_4_line_61 | NAYY 4x150 SE | 59 | 74 | 0.01394 | 0.208 | 0.08 | 261 | 0 | 0.27 | 1 | 1 | cs | TRUE
62 | LV_2847-1_1_4_line_62 | NAYY 4x150 SE | 60 | 62 | 0.025992 | 0.208 | 0.08 | 261 | 0 | 0.27 | 1 | 1 | cs | TRUE
63 | LV_2847-1_1_4_line_63 | NAYY 4x150 SE | 61 | 62 | 0.0077354 | 0.208 | 0.08 | 261 | 0 | 0.27 | 1 | 1 | cs | TRUE
64 | LV_2847-1_1_4_line_64 | NAYY 4x150 SE | 63 | 64 | 0.028099 | 0.208 | 0.08 | 261 | 0 | 0.27 | 1 | 1 | cs | TRUE
65 | LV_2847-1_1_4_line_65 | NAYY 4x150 SE | 63 | 65 | 0.051869 | 0.208 | 0.08 | 261 | 0 | 0.27 | 1 | 1 | cs | TRUE
66 | LV_2847-1_1_4_line_66 | NAYY 4x150 SE | 65 | 66 | 0.032268 | 0.208 | 0.08 | 261 | 0 | 0.27 | 1 | 1 | cs | TRUE
67 | LV_2847-1_1_4_line_67 | NAYY 4x150 SE | 66 | 67 | 0.033121 | 0.208 | 0.08 | 261 | 0 | 0.27 | 1 | 1 | cs | TRUE
68 | LV_2847-1_1_4_line_68 | NAYY 4x150 SE | 67 | 68 | 0.0058086 | 0.208 | 0.08 | 261 | 0 | 0.27 | 1 | 1 | cs | TRUE
69 | LV_2847-1_1_4_line_69 | NAYY 4x150 SE | 67 | 69 | 0.0097693 | 0.208 | 0.08 | 261 | 0 | 0.27 | 1 | 1 | cs | TRUE
70 | LV_2847-1_1_4_line_70 | NAYY 4x150 SE | 68 | 75 | 0.011806 | 0.208 | 0.08 | 261 | 0 | 0.27 | 1 | 1 | cs | TRUE
71 | LV_2847-1_1_4_line_71 | NAYY 4x150 SE | 69 | 70 | 0.03626 | 0.208 | 0.08 | 261 | 0 | 0.27 | 1 | 1 | cs | TRUE
72 | LV_2847-1_1_4_line_72 | NAYY 4x150 SE | 70 | 71 | 0.0051576 | 0.208 | 0.08 | 261 | 0 | 0.27 | 1 | 1 | cs | TRUE
73 | LV_2847-1_1_4_line_73 | NAYY 4x150 SE | 71 | 72 | 0.017392 | 0.208 | 0.08 | 261 | 0 | 0.27 | 1 | 1 | cs | TRUE
74 | LV_2847-1_1_4_line_74 | NAYY 4x150 SE | 73 | 74 | 0.0095955 | 0.208 | 0.08 | 261 | 0 | 0.27 | 1 | 1 | cs | TRUE
75 | LV_2847-1_1_4_line_75 | NAYY 4x150 SE | 75 | 100 | 0.025803 | 0.208 | 0.08 | 261 | 0 | 0.27 | 1 | 1 | cs | TRUE
76 | LV_2847-1_1_4_line_76 | NAYY 4x150 SE | 75 | 90 | 0.014584 | 0.208 | 0.08 | 261 | 0 | 0.27 | 1 | 2 | cs | TRUE
77 | LV_2847-1_1_4_line_77 | NAYY 4x150 SE | 76 | 77 | 0.0051363 | 0.208 | 0.08 | 261 | 0 | 0.27 | 1 | 1 | cs | TRUE
78 | LV_2847-1_1_4_line_78 | NAYY 4x150 SE | 77 | 78 | 0.0019515 | 0.208 | 0.08 | 261 | 0 | 0.27 | 1 | 1 | cs | TRUE
79 | LV_2847-1_1_4_line_79 | NAYY 4x150 SE | 78 | 95 | 0.0093222 | 0.208 | 0.08 | 261 | 0 | 0.27 | 1 | 1 | cs | TRUE
80 | LV_2847-1_1_4_line_80 | NAYY 4x150 SE | 79 | 80 | 0.0024062 | 0.208 | 0.08 | 261 | 0 | 0.27 | 1 | 1 | cs | TRUE
81 | LV_2847-1_1_4_line_81 | NAYY 4x150 SE | 79 | 81 | 0.012554 | 0.208 | 0.08 | 261 | 0 | 0.27 | 1 | 1 | cs | TRUE
82 | LV_2847-1_1_4_line_82 | NAYY 4x150 SE | 80 | 82 | 0.0055309 | 0.208 | 0.08 | 261 | 0 | 0.27 | 1 | 2 | cs | TRUE
83 | LV_2847-1_1_4_line_83 | NAYY 4x150 SE | 81 | 83 | 0.026376 | 0.208 | 0.08 | 261 | 0 | 0.27 | 1 | 1 | cs | TRUE
84 | LV_2847-1_1_4_line_84 | NAYY 4x150 SE | 81 | 84 | 0.009067 | 0.208 | 0.08 | 261 | 0 | 0.27 | 1 | 1 | cs | TRUE
85 | LV_2847-1_1_4_line_85 | NAYY 4x150 SE | 82 | 85 | 0.0028291 | 0.208 | 0.08 | 261 | 0 | 0.27 | 1 | 2 | cs | TRUE
86 | LV_2847-1_1_4_line_86 | NAYY 4x150 SE | 82 | 86 | 0.01043 | 0.208 | 0.08 | 261 | 0 | 0.27 | 1 | 1 | cs | TRUE
87 | LV_2847-1_1_4_line_87 | NAYY 4x150 SE | 83 | 87 | 0.0023612 | 0.208 | 0.08 | 261 | 0 | 0.27 | 1 | 1 | cs | TRUE
88 | LV_2847-1_1_4_line_88 | NAYY 4x150 SE | 84 | 88 | 0.019248 | 0.208 | 0.08 | 261 | 0 | 0.27 | 1 | 1 | cs | TRUE
89 | LV_2847-1_1_4_line_89 | NAYY 4x150 SE | 84 | 89 | 0.0091469 | 0.208 | 0.08 | 261 | 0 | 0.27 | 1 | 1 | cs | TRUE
90 | LV_2847-1_1_4_line_90 | NAYY 4x150 SE | 85 | 90 | 0.014316 | 0.208 | 0.08 | 261 | 0 | 0.27 | 1 | 2 | cs | TRUE
91 | LV_2847-1_1_4_line_91 | NAYY 4x150 SE | 87 | 91 | 0.0097508 | 0.208 | 0.08 | 261 | 0 | 0.27 | 1 | 1 | cs | TRUE
92 | LV_2847-1_1_4_line_92 | NAYY 4x150 SE | 88 | 92 | 0.012625 | 0.208 | 0.08 | 261 | 0 | 0.27 | 1 | 1 | cs | TRUE
93 | LV_2847-1_1_4_line_93 | NAYY 4x150 SE | 89 | 93 | 0.018632 | 0.208 | 0.08 | 261 | 0 | 0.27 | 1 | 1 | cs | TRUE
94 | LV_2847-1_1_4_line_94 | NAYY 4x150 SE | 91 | 94 | 0.020899 | 0.208 | 0.08 | 261 | 0 | 0.27 | 1 | 1 | cs | TRUE
95 | LV_2847-1_1_4_line_95 | NAYY 4x150 SE | 92 | 104 | 0.020427 | 0.208 | 0.08 | 261 | 0 | 0.27 | 1 | 1 | cs | TRUE
96 | LV_2847-1_1_4_line_96 | NAYY 4x150 SE | 93 | 101 | 0.016175 | 0.208 | 0.08 | 261 | 0 | 0.27 | 1 | 1 | cs | TRUE
97 | LV_2847-1_1_4_line_97 | NAYY 4x150 SE | 94 | 95 | 0.0043356 | 0.208 | 0.08 | 261 | 0 | 0.27 | 1 | 1 | cs | TRUE
98 | LV_2847-1_1_4_line_98 | NAYY 4x150 SE | 95 | 96 | 0.009936 | 0.208 | 0.08 | 261 | 0 | 0.27 | 1 | 1 | cs | TRUE
99 | LV_2847-1_1_4_line_99 | NAYY 4x150 SE | 96 | 97 | 0.0021861 | 0.208 | 0.08 | 261 | 0 | 0.27 | 1 | 1 | cs | TRUE
100 | LV_2847-1_1_4_line_100 | NAYY 4x150 SE | 97 | 98 | 0.01934 | 0.208 | 0.08 | 261 | 0 | 0.27 | 1 | 1 | cs | TRUE
101 | LV_2847-1_1_4_line_101 | NAYY 4x150 SE | 98 | 99 | 0.0092246 | 0.208 | 0.08 | 261 | 0 | 0.27 | 1 | 1 | cs | TRUE
102 | LV_2847-1_1_4_line_102 | NAYY 4x150 SE | 101 | 102 | 0.0076079 | 0.208 | 0.08 | 261 | 0 | 0.27 | 1 | 1 | cs | TRUE
103 | LV_2847-1_1_4_line_103 | NAYY 4x150 SE | 102 | 103 | 0.036028 | 0.208 | 0.08 | 261 | 0 | 0.27 | 1 | 1 | cs | TRUE
104 | LV_2847-1_1_4_line_104 | NAYY 4x150 SE | 104 | 115 | 0.014697 | 0.208 | 0.08 | 261 | 0 | 0.27 | 1 | 1 | cs | TRUE
105 | LV_2847-1_1_4_line_105 | NAYY 4x150 SE | 105 | 106 | 0.024228 | 0.208 | 0.08 | 261 | 0 | 0.27 | 1 | 1 | cs | TRUE
106 | LV_2847-1_1_4_line_106 | NAYY 4x150 SE | 105 | 107 | 0.064958 | 0.208 | 0.08 | 261 | 0 | 0.27 | 1 | 1 | cs | TRUE
107 | LV_2847-1_1_4_line_107 | NAYY 4x150 SE | 106 | 108 | 0.065662 | 0.208 | 0.08 | 261 | 0 | 0.27 | 1 | 1 | cs | TRUE
108 | LV_2847-1_1_4_line_108 | NAYY 4x150 SE | 107 | 109 | 0.012139 | 0.208 | 0.08 | 261 | 0 | 0.27 | 1 | 1 | cs | TRUE
109 | LV_2847-1_1_4_line_109 | NAYY 4x150 SE | 108 | 110 | 0.08028 | 0.208 | 0.08 | 261 | 0 | 0.27 | 1 | 1 | cs | TRUE
110 | LV_2847-1_1_4_line_110 | NAYY 4x150 SE | 109 | 111 | 0.026126 | 0.208 | 0.08 | 261 | 0 | 0.27 | 1 | 1 | cs | TRUE
111 | LV_2847-1_1_4_line_111 | NAYY 4x150 SE | 110 | 112 | 0.021618 | 0.208 | 0.08 | 261 | 0 | 0.27 | 1 | 1 | cs | TRUE
112 | LV_2847-1_1_4_line_112 | NAYY 4x150 SE | 110 | 113 | 0.038969 | 0.208 | 0.08 | 261 | 0 | 0.27 | 1 | 1 | cs | TRUE
113 | LV_2847-1_1_4_line_113 | NAYY 4x150 SE | 111 | 114 | 0.012345 | 0.208 | 0.08 | 261 | 0 | 0.27 | 1 | 1 | cs | TRUE
114 | LV_2847-1_1_4_line_114 | NAYY 4x150 SE | 113 | 118 | 0.055653 | 0.208 | 0.08 | 261 | 0 | 0.27 | 1 | 1 | cs | TRUE
115 | LV_2847-1_1_4_line_115 | NAYY 4x150 SE | 114 | 117 | 0.0088838 | 0.208 | 0.08 | 261 | 0 | 0.27 | 1 | 1 | cs | TRUE
116 | LV_2847-1_1_4_line_116 | NAYY 4x150 SE | 115 | 116 | 0.018431 | 0.208 | 0.08 | 261 | 0 | 0.27 | 1 | 1 | cs | TRUE
117 | LV_2847-1_1_4_line_117 | NAYY 4x150 SE | 116 | 117 | 0.0061011 | 0.208 | 0.08 | 261 | 0 | 0.27 | 1 | 1 | cs | TRUE
118 | LV_2847-1_1_4_line_118 | NAYY 4x150 SE | 118 | 122 | 0.091704 | 0.208 | 0.08 | 261 | 0 | 0.27 | 1 | 1 | cs | TRUE
119 | LV_2847-1_1_4_line_119 | NAYY 4x150 SE | 119 | 120 | 0.022542 | 0.208 | 0.08 | 261 | 0 | 0.27 | 1 | 1 | cs | TRUE
120 | LV_2847-1_1_4_line_120 | NAYY 4x150 SE | 120 | 121 | 0.025708 | 0.208 | 0.08 | 261 | 0 | 0.27 | 1 | 1 | cs | TRUE
121 | LV_2847-1_1_4_line_121 | NAYY 4x150 SE | 121 | 122 | 0.012677 | 0.208 | 0.08 | 261 | 0 | 0.27 | 1 | 1 | cs | TRUE
122 | LV_2847-1_1_4_line_122 | NAYY 4x150 SE | 122 | 123 | 0.029526 | 0.208 | 0.08 | 261 | 0 | 0.27 | 1 | 1 | cs | TRUE

## trafo
| name | std_type | hv_bus | lv_bus | sn_mva | vn_hv_kv | vn_lv_kv | vk_percent | vkr_percent | pfe_kw | i0_percent | shift_degree | tap_side | tap_neutral | tap_min | tap_max | tap_step_percent | tap_step_degree | tap_pos | tap_phase_shifter | parallel | df | in_service
0 | LV_2847-1_1_4_trafo_105 | 0.25 MVA 20/0.4 kV | 124 | 75 | 0.25 | 20 | 0.4 | 6 | 1.44 | 0.8 | 0.32 | 150 | hv | 0 | -2 | 2 | 2.5 | 0 | 0 | FALSE | 1 | 1 | TRUE

## line_geodata
| x0 | y0 | x1 | y1 | x2 | y2 | x3 | y3 | x4 | y4 | x5 | y5 | x6 | y6 | x7 | y7
0 | 2632478.0993 | 1251541.0258 | 2632475.2836 | 1251535.9225 | 2632475.0675 | 1251535.532
1 | 2632487.1242 | 1251559.4807 | 2632485.0853 | 1251554.1994 | 2632483.4086 | 1251550.2876 | 2632480.3353 | 1251545.0784 | 2632478.0993 | 1251541.0258
2 | 2632158.1703 | 1251350.3311 | 2632159.7499 | 1251337.1914
3 | 2632169.3294 | 1251402.8676 | 2632158.1703 | 1251350.3311
4 | 2632169.3294 | 1251402.8676 | 2632124.6231 | 1251404.9712 | 2632093.5405 | 1251408.3164 | 2632077.7897 | 1251412.4562
5 | 2632069.4107 | 1251467.1695 | 2632071.0168 | 1251459.0616 | 2632075.0925 | 1251425.5392 | 2632076.7371 | 1251415.8972 | 2632077.7897 | 1251412.4562
6 | 2632069.4107 | 1251467.1695 | 2632068.0375 | 1251488.0426 | 2632062.1964 | 1251541.2579
7 | 2632062.1964 | 1251541.2579 | 2632061.2079 | 1251550.2635
8 | 2632058.61 | 1251577.5956 | 2632059.9644 | 1251561.5923 | 2632061.2079 | 1251550.2635
9 | 2632346.5816 | 1251548.6391 | 2632352.3458 | 1251548.9596 | 2632356.9826 | 1251551.1975 | 2632363.2257 | 1251556.4239 | 2632371.3975 | 1251562.1227
10 | 2632329.6042 | 1251564.6127 | 2632337.2586 | 1251556.0043 | 2632346.5816 | 1251548.6391
11 | 2632371.3975 | 1251562.1227 | 2632378.9092 | 1251567.3612 | 2632380.1681 | 1251567.9328
12 | 2632329.6042 | 1251564.6127 | 2632324.8253 | 1251559.361 | 2632320.4477 | 1251553.215
13 | 2632329.6042 | 1251564.6127 | 2632326.1865 | 1251572.7106 | 2632321.5439 | 1251588.1623 | 2632321.0899 | 1251589.3181
14 | 2632380.1681 | 1251567.9328 | 2632380.238 | 1251567.9645
15 | 2632316.9386 | 1251548.2884 | 2632320.4477 | 1251553.215
16 | 2632317.2808 | 1251598.4151 | 2632317.9316 | 1251597.3598 | 2632321.0899 | 1251589.3181
17 | 2632380.238 | 1251567.9645 | 2632387.2826 | 1251571.1632
18 | 2632316.9386 | 1251548.2884 | 2632302.8931 | 1251554.0323
19 | 2632309.5698 | 1251539.12 | 2632316.9386 | 1251548.2884
20 | 2632317.2808 | 1251598.4151 | 2632314.3985 | 1251603.0888 | 2632314.3985 | 1251603.0888
21 | 2632399.1831 | 1251576.5668 | 2632387.2826 | 1251571.1632
22 | 2632309.5698 | 1251539.12 | 2632330.1351 | 1251525.3673
23 | 2632309.5698 | 1251539.12 | 2632301.5546 | 1251535.4113
24 | 2632313.8394 | 1251603.8458 | 2632314.3985 | 1251603.0888
25 | 2632282.936 | 1251530.8362 | 2632284.1918 | 1251512.264 | 2632290.4019 | 1251493.0628 | 2632295.9909 | 1251479.2367
26 | 2632282.936 | 1251530.8362 | 2632270.3898 | 1251529.7823
27 | 2632282.936 | 1251530.8362 | 2632292.5482 | 1251532.3661
28 | 2632270.3898 | 1251529.7823 | 2632266.7315 | 1251529.4749
29 | 2632301.5546 | 1251535.4113 | 2632296.245 | 1251532.9545 | 2632292.5482 | 1251532.3661
30 | 2632254.245 | 1251528.426 | 2632266.7315 | 1251529.4749
31 | 2632254.245 | 1251528.426 | 2632251.66 | 1251528.2088 | 2632229.5697 | 1251526.9684
32 | 2632220.0926 | 1251526.4362 | 2632229.5697 | 1251526.9684
33 | 2632214.2073 | 1251502.555 | 2632219.281 | 1251520.2388 | 2632220.0926 | 1251526.4362
34 | 2632220.0926 | 1251526.4362 | 2632209.8569 | 1251528.6117
35 | 2632397.7004 | 1251540.7407 | 2632402.42 | 1251546.3199 | 2632402.6483 | 1251548.7785
36 | 2632397.5159 | 1251540.5226 | 2632397.7004 | 1251540.7407
37 | 2632399.1831 | 1251576.5668 | 2632401.1022 | 1251566.4928 | 2632403.0544 | 1251553.1502 | 2632402.6483 | 1251548.7785
38 | 2632399.1831 | 1251576.5668 | 2632412.6352 | 1251584.0941
39 | 2632415.4705 | 1251585.6807 | 2632412.6352 | 1251584.0941
40 | 2632415.4705 | 1251585.6807 | 2632421.8254 | 1251589.2366
41 | 2632487.1242 | 1251559.4807 | 2632483.9927 | 1251562.1431 | 2632481.7006 | 1251568.6349 | 2632479.2589 | 1251576.2599 | 2632478.08 | 1251580.1633
42 | 2632475.0604 | 1251590.1623 | 2632478.08 | 1251580.1633
43 | 2632464.9064 | 1251610.3596 | 2632469.7229 | 1251604.5599 | 2632472.7254 | 1251597.8941 | 2632475.0604 | 1251590.1623
44 | 2632464.9064 | 1251610.3596 | 2632503.6958 | 1251631.4082 | 2632517.7057 | 1251641.9253 | 2632523.8414 | 1251647.4181 | 2632531.6396 | 1251649.7624 | 2632540.0768 | 1251652.5772 | 2632546.8604 | 1251654.1377
45 | 2632464.9064 | 1251610.3596 | 2632443.126 | 1251600.6563 | 2632428.2146 | 1251592.7351
46 | 2632214.2073 | 1251502.555 | 2632203.2731 | 1251503.6408 | 2632191.7571 | 1251507.0962
47 | 2632209.8569 | 1251528.6117 | 2632204.7391 | 1251529.6994 | 2632185.2444 | 1251536.7539 | 2632178.8852 | 1251539.5319
48 | 2632191.7571 | 1251507.0962 | 2632190.4977 | 1251507.4741 | 2632181.637 | 1251511.2467
49 | 2632178.8852 | 1251539.5319 | 2632171.4612 | 1251542.775
50 | 2632428.2146 | 1251592.7351 | 2632425.5096 | 1251591.2982 | 2632421.8254 | 1251589.2366
51 | 2632546.8604 | 1251654.1377 | 2632549.2431 | 1251649.0362 | 2632549.6931 | 1251642.6789 | 2632548.3341 | 1251637.279 | 2632544.4952 | 1251629.9419 | 2632528.7734 | 1251616.4468
52 | 2632546.8604 | 1251654.1377 | 2632562.9293 | 1251658.4815
53 | 2632562.9293 | 1251658.4815 | 2632566.884 | 1251659.5505
54 | 2632058.61 | 1251577.5956 | 2632045.8441 | 1251575.5141 | 2632038.5027 | 1251577.965 | 2632038.3486 | 1251578.1393
55 | 2632058.61 | 1251577.5956 | 2632070.7883 | 1251578.0728 | 2632081.3273 | 1251575.8641
56 | 2632028.3136 | 1251592.0416 | 2632031.8888 | 1251585.4454 | 2632038.3486 | 1251578.1393
57 | 2632103.944 | 1251570.8966 | 2632085.4764 | 1251574.9946 | 2632081.3273 | 1251575.8641
58 | 2632028.3136 | 1251592.0416 | 2632045.6297 | 1251599.8292 | 2632048.9973 | 1251601.1487
59 | 2632140.6505 | 1251556.4925 | 2632134.0124 | 1251559.4914 | 2632109.2479 | 1251569.7197 | 2632103.944 | 1251570.8966
60 | 2632167.9098 | 1251517.0913 | 2632181.637 | 1251511.2467
61 | 2632048.9973 | 1251601.1487 | 2632061.9767 | 1251606.2344
62 | 2632140.6505 | 1251556.4925 | 2632157.9423 | 1251548.6805 | 2632164.3726 | 1251545.8715
63 | 2632171.4612 | 1251542.775 | 2632164.3726 | 1251545.8715
64 | 2632080.1794 | 1251658.7111 | 2632071.2478 | 1251657.7727 | 2632057.15 | 1251655.017 | 2632052.6699 | 1251653.428
65 | 2632080.1794 | 1251658.7111 | 2632081.9584 | 1251658.8981 | 2632098.5573 | 1251659.6995 | 2632113.3885 | 1251659.424 | 2632128.216 | 1251658.4369 | 2632131.8925 | 1251657.6138
66 | 2632131.8925 | 1251657.6138 | 2632141.4543 | 1251655.4733 | 2632162.5733 | 1251647.8015
67 | 2632194.0478 | 1251637.6021 | 2632188.5035 | 1251639.8846 | 2632169.1987 | 1251645.3947 | 2632162.5733 | 1251647.8015
68 | 2632194.0478 | 1251637.6021 | 2632199.8338 | 1251638.1138
69 | 2632194.0478 | 1251637.6021 | 2632184.3836 | 1251636.1727
70 | 2632211.5936 | 1251639.1539 | 2632199.8338 | 1251638.1138
71 | 2632184.3836 | 1251636.1727 | 2632179.064 | 1251635.386 | 2632165.1327 | 1251635.3104 | 2632151.0184 | 1251635.5897 | 2632148.1936 | 1251635.3649
72 | 2632148.1936 | 1251635.3649 | 2632143.0523 | 1251634.9559
73 | 2632125.8073 | 1251632.9991 | 2632129.4208 | 1251633.8715 | 2632143.0523 | 1251634.9559
74 | 2632061.9767 | 1251606.2344 | 2632070.9108 | 1251609.7351
75 | 2632211.5936 | 1251639.1539 | 2632205.6244 | 1251614.0492
76 | 2632211.5936 | 1251639.1539 | 2632221.2333 | 1251640.118 | 2632226.0014 | 1251641.2303
77 | 2632310.7878 | 1251607.9773 | 2632313.8394 | 1251603.8458
78 | 2632310.7878 | 1251607.9773 | 2632309.6284 | 1251609.5471
79 | 2632303.8859 | 1251616.8852 | 2632306.6282 | 1251613.6091 | 2632309.6284 | 1251609.5471
80 | 2632248.8851 | 1251650.9237 | 2632246.8126 | 1251649.7012
81 | 2632257.2895 | 1251660.1383 | 2632250.2862 | 1251651.7502 | 2632248.8851 | 1251650.9237
82 | 2632242.0488 | 1251646.8911 | 2632246.8126 | 1251649.7012
83 | 2632257.2895 | 1251660.1383 | 2632262.0846 | 1251655.4612 | 2632268.391 | 1251649.0357 | 2632276.6604 | 1251642.2855
84 | 2632254.6764 | 1251668.7965 | 2632256.3761 | 1251664.325 | 2632257.2895 | 1251660.1383
85 | 2632242.0488 | 1251646.8911 | 2632239.5334 | 1251645.5962
86 | 2632242.0488 | 1251646.8911 | 2632243.1873 | 1251636.5238
87 | 2632276.6604 | 1251642.2855 | 2632278.4896 | 1251640.7924
88 | 2632254.6764 | 1251668.7965 | 2632252.0267 | 1251671.7062 | 2632248.7086 | 1251674.012 | 2632245.8299 | 1251676.0088 | 2632239.0978 | 1251679.8862
89 | 2632254.6764 | 1251668.7965 | 2632262.0353 | 1251674.229
90 | 2632226.0014 | 1251641.2303 | 2632235.2378 | 1251643.3851 | 2632239.5334 | 1251645.5962
91 | 2632286.0433 | 1251634.6264 | 2632278.4896 | 1251640.7924
92 | 2632227.7613 | 1251685.4295 | 2632228.9291 | 1251684.9451 | 2632237.7597 | 1251680.6569 | 2632239.0978 | 1251679.8862
93 | 2632262.0353 | 1251674.229 | 2632269.091 | 1251678.5035 | 2632275.606 | 1251680.9184 | 2632279.0291 | 1251681.1952
94 | 2632286.0433 | 1251634.6264 | 2632290.7842 | 1251630.7565 | 2632297.7784 | 1251624.179 | 2632301.1024 | 1251620.2093
95 | 2632208.8936 | 1251693.2561 | 2632227.7613 | 1251685.4295
96 | 2632279.0291 | 1251681.1952 | 2632286.8082 | 1251681.8243 | 2632292.3517 | 1251688.096
97 | 2632303.8859 | 1251616.8852 | 2632301.1024 | 1251620.2093
98 | 2632303.8859 | 1251616.8852 | 2632296.8079 | 1251609.912
99 | 2632296.8079 | 1251609.912 | 2632295.2506 | 1251608.3778
100 | 2632295.2506 | 1251608.3778 | 2632281.4736 | 1251594.8047
101 | 2632274.9024 | 1251588.3307 | 2632281.4736 | 1251594.8047
102 | 2632296.8402 | 1251694.2272 | 2632293.4838 | 1251689.3768 | 2632292.3517 | 1251688.096
103 | 2632296.8402 | 1251694.2272 | 2632297.6696 | 1251695.4258 | 2632299.7585 | 1251699.8624 | 2632300.8962 | 1251704.3604 | 2632300.2768 | 1251711.3951 | 2632294.6076 | 1251724.1505 | 2632292.9547 | 1251727.7997
104 | 2632195.305 | 1251698.8562 | 2632198.9003 | 1251697.4015 | 2632208.8936 | 1251693.2561
105 | 2632068.09 | 1251772.4232 | 2632063.8446 | 1251773.5542 | 2632044.5804 | 1251778.2742
106 | 2632126.7573 | 1251746.5876 | 2632116.7668 | 1251754.6723 | 2632111.4592 | 1251757.879 | 2632104.8821 | 1251761.368 | 2632093.7882 | 1251765.5774 | 2632068.09 | 1251772.4232
107 | 2631980.223 | 1251790.959 | 2631988.3106 | 1251790.0241 | 2632008.1454 | 1251786.8735 | 2632026.0607 | 1251782.8119 | 2632044.5804 | 1251778.2742
108 | 2632126.7573 | 1251746.5876 | 2632135.9938 | 1251738.711
109 | 2631980.223 | 1251790.959 | 2631979.7839 | 1251796.8049 | 2631976.4675 | 1251801.6458 | 2631970.8193 | 1251803.6389 | 2631959.5344 | 1251802.6997 | 2631943.7667 | 1251801.7809 | 2631925.4946 | 1251806.2522 | 2631909.2159 | 1251810.523
110 | 2632156.2021 | 1251722.1529 | 2632149.5307 | 1251727.6428 | 2632136.5 | 1251738.2793 | 2632135.9938 | 1251738.711
111 | 2631909.2159 | 1251810.523 | 2631925.8042 | 1251824.4438
112 | 2631909.2159 | 1251810.523 | 2631894.6443 | 1251817.3381 | 2631884.8853 | 1251827.359 | 2631882.4098 | 1251835.9027
113 | 2632166.3151 | 1251715.081 | 2632157.316 | 1251721.2363 | 2632156.2021 | 1251722.1529
114 | 2631884.9212 | 1251889.445 | 2631880.568 | 1251882.2168 | 2631877.6542 | 1251872.528 | 2631877.7206 | 1251860.1868 | 2631881.1252 | 1251840.3363 | 2631882.4098 | 1251835.9027
115 | 2632166.3151 | 1251715.081 | 2632173.6336 | 1251710.0449
116 | 2632195.305 | 1251698.8562 | 2632182.1699 | 1251704.1708 | 2632178.6596 | 1251706.5863
117 | 2632173.6336 | 1251710.0449 | 2632178.6596 | 1251706.5863
118 | 2631884.9212 | 1251889.445 | 2631892.9707 | 1251901.1849 | 2631918.3393 | 1251922.8024 | 2631926.7598 | 1251927.284 | 2631933.3479 | 1251924.4954 | 2631938.1997 | 1251912.0021 | 2631942.1821 | 1251898.4144
119 | 2631964.9884 | 1251867.5389 | 2631983.8315 | 1251879.9113
120 | 2631964.9884 | 1251867.5389 | 2631949.714 | 1251888.2176
121 | 2631942.1821 | 1251898.4144 | 2631949.714 | 1251888.2176
122 | 2631917.6312 | 1251881.9047 | 2631942.1821 | 1251898.4144

## bus_geodata
| x | y | coords
0 | 2632475.0675 | 1251535.532
1 | 2632478.0993 | 1251541.0258
2 | 2632159.7499 | 1251337.1914
3 | 2632158.1703 | 1251350.3311
4 | 2632169.3294 | 1251402.8676
5 | 2632077.7897 | 1251412.4562
6 | 2632069.4107 | 1251467.1695
7 | 2632062.1964 | 1251541.2579
8 | 2632061.2079 | 1251550.2635
9 | 2632346.5816 | 1251548.6391
10 | 2632371.3975 | 1251562.1227
11 | 2632329.6042 | 1251564.6127
12 | 2632380.1681 | 1251567.9328
13 | 2632320.4477 | 1251553.215
14 | 2632321.0899 | 1251589.3181
15 | 2632380.238 | 1251567.9645
16 | 2632316.9386 | 1251548.2884
17 | 2632317.2808 | 1251598.4151
18 | 2632387.2826 | 1251571.1632
19 | 2632302.8931 | 1251554.0323
20 | 2632309.5698 | 1251539.12
21 | 2632314.3985 | 1251603.0888
22 | 2632295.9909 | 1251479.2367
23 | 2632282.936 | 1251530.8362
24 | 2632270.3898 | 1251529.7823
25 | 2632292.5482 | 1251532.3661
26 | 2632266.7315 | 1251529.4749
27 | 2632301.5546 | 1251535.4113
28 | 2632254.245 | 1251528.426
29 | 2632229.5697 | 1251526.9684
30 | 2632220.0926 | 1251526.4362
31 | 2632397.7004 | 1251540.7407
32 | 2632402.6483 | 1251548.7785
33 | 2632397.5159 | 1251540.5226
34 | 2632399.1831 | 1251576.5668
35 | 2632412.6352 | 1251584.0941
36 | 2632415.4705 | 1251585.6807
37 | 2632330.1351 | 1251525.3673
38 | 2632487.1242 | 1251559.4807
39 | 2632478.08 | 1251580.1633
40 | 2632475.0604 | 1251590.1623
41 | 2632464.9064 | 1251610.3596
42 | 2632214.2073 | 1251502.555
43 | 2632209.8569 | 1251528.6117
44 | 2632191.7571 | 1251507.0962
45 | 2632178.8852 | 1251539.5319
46 | 2632421.8254 | 1251589.2366
47 | 2632428.2146 | 1251592.7351
48 | 2632546.8604 | 1251654.1377
49 | 2632528.7734 | 1251616.4468
50 | 2632562.9293 | 1251658.4815
51 | 2632566.884 | 1251659.5505
52 | 2632058.61 | 1251577.5956
53 | 2632038.3486 | 1251578.1393
54 | 2632081.3273 | 1251575.8641
55 | 2632028.3136 | 1251592.0416
56 | 2632103.944 | 1251570.8966
57 | 2632181.637 | 1251511.2467
58 | 2632167.9098 | 1251517.0913
59 | 2632048.9973 | 1251601.1487
60 | 2632140.6505 | 1251556.4925
61 | 2632171.4612 | 1251542.775
62 | 2632164.3726 | 1251545.8715
63 | 2632080.1794 | 1251658.7111
64 | 2632052.6699 | 1251653.428
65 | 2632131.8925 | 1251657.6138
66 | 2632162.5733 | 1251647.8015
67 | 2632194.0478 | 1251637.6021
68 | 2632199.8338 | 1251638.1138
69 | 2632184.3836 | 1251636.1727
70 | 2632148.1936 | 1251635.3649
71 | 2632143.0523 | 1251634.9559
72 | 2632125.8073 | 1251632.9991
73 | 2632070.9108 | 1251609.7351
74 | 2632061.9767 | 1251606.2344
75 | 2632211.5936 | 1251639.1539
76 | 2632313.8394 | 1251603.8458
77 | 2632310.7878 | 1251607.9773
78 | 2632309.6284 | 1251609.5471
79 | 2632248.8851 | 1251650.9237
80 | 2632246.8126 | 1251649.7012
81 | 2632257.2895 | 1251660.1383
82 | 2632242.0488 | 1251646.8911
83 | 2632276.6604 | 1251642.2855
84 | 2632254.6764 | 1251668.7965
85 | 2632239.5334 | 1251645.5962
86 | 2632243.1873 | 1251636.5238
87 | 2632278.4896 | 1251640.7924
88 | 2632239.0978 | 1251679.8862
89 | 2632262.0353 | 1251674.229
90 | 2632226.0014 | 1251641.2303
91 | 2632286.0433 | 1251634.6264
92 | 2632227.7613 | 1251685.4295
93 | 2632279.0291 | 1251681.1952
94 | 2632301.1024 | 1251620.2093
95 | 2632303.8859 | 1251616.8852
96 | 2632296.8079 | 1251609.912
97 | 2632295.2506 | 1251608.3778
98 | 2632281.4736 | 1251594.8047
99 | 2632274.9024 | 1251588.3307
100 | 2632205.6244 | 1251614.0492
101 | 2632292.3517 | 1251688.096
102 | 2632296.8402 | 1251694.2272
103 | 2632292.9547 | 1251727.7997
104 | 2632208.8936 | 1251693.2561
105 | 2632068.09 | 1251772.4232
106 | 2632044.5804 | 1251778.2742
107 | 2632126.7573 | 1251746.5876
108 | 2631980.223 | 1251790.959
109 | 2632135.9938 | 1251738.711
110 | 2631909.2159 | 1251810.523
111 | 2632156.2021 | 1251722.1529
112 | 2631925.8042 | 1251824.4438
113 | 2631882.4098 | 1251835.9027
114 | 2632166.3151 | 1251715.081
115 | 2632195.305 | 1251698.8562
116 | 2632178.6596 | 1251706.5863
117 | 2632173.6336 | 1251710.0449
118 | 2631884.9212 | 1251889.445
119 | 2631983.8315 | 1251879.9113
120 | 2631964.9884 | 1251867.5389
121 | 2631949.714 | 1251888.2176
122 | 2631942.1821 | 1251898.4144
123 | 2631917.6312 | 1251881.9047
124 | 2632194.0478 | 1251637.6021

## line_std_types
| c_nf_per_km | r_ohm_per_km | x_ohm_per_km | max_i_ka | type | q_mm2 | alpha | voltage_rating
NAYY 4x50 SE | 210 | 0.642 | 0.083 | 0.142 | cs | 50 | 0.00403 | LV
NAYY 4x120 SE | 264 | 0.225 | 0.08 | 0.242 | cs | 120 | 0.00403 | LV
NAYY 4x150 SE | 261 | 0.208 | 0.08 | 0.27 | cs | 150 | 0.00403 | LV
NA2XS2Y 1x95 RM/25 12/20 kV | 216 | 0.313 | 0.132 | 0.252 | cs | 95 | 0.00403 | MV
NA2XS2Y 1x185 RM/25 12/20 kV | 273 | 0.161 | 0.117 | 0.362 | cs | 185 | 0.00403 | MV
NA2XS2Y 1x240 RM/25 12/20 kV | 304 | 0.122 | 0.112 | 0.421 | cs | 240 | 0.00403 | MV
NA2XS2Y 1x95 RM/25 6/10 kV | 315 | 0.313 | 0.123 | 0.249 | cs | 95 | 0.00403 | MV
NA2XS2Y 1x185 RM/25 6/10 kV | 406 | 0.161 | 0.11 | 0.358 | cs | 185 | 0.00403 | MV
NA2XS2Y 1x240 RM/25 6/10 kV | 456 | 0.122 | 0.105 | 0.416 | cs | 240 | 0.00403 | MV
NA2XS2Y 1x150 RM/25 12/20 kV | 250 | 0.206 | 0.116 | 0.319 | cs | 150 | 0.00403 | MV
NA2XS2Y 1x120 RM/25 12/20 kV | 230 | 0.253 | 0.119 | 0.283 | cs | 120 | 0.00403 | MV
NA2XS2Y 1x70 RM/25 12/20 kV | 190 | 0.443 | 0.132 | 0.22 | cs | 70 | 0.00403 | MV
NA2XS2Y 1x150 RM/25 6/10 kV | 360 | 0.206 | 0.11 | 0.315 | cs | 150 | 0.00403 | MV
NA2XS2Y 1x120 RM/25 6/10 kV | 340 | 0.253 | 0.113 | 0.28 | cs | 120 | 0.00403 | MV
NA2XS2Y 1x70 RM/25 6/10 kV | 280 | 0.443 | 0.123 | 0.217 | cs | 70 | 0.00403 | MV
N2XS(FL)2Y 1x120 RM/35 64/110 kV | 112 | 0.153 | 0.166 | 0.366 | cs | 120 | 0.00393 | HV
N2XS(FL)2Y 1x185 RM/35 64/110 kV | 125 | 0.099 | 0.156 | 0.457 | cs | 185 | 0.00393 | HV
N2XS(FL)2Y 1x240 RM/35 64/110 kV | 135 | 0.075 | 0.149 | 0.526 | cs | 240 | 0.00393 | HV
N2XS(FL)2Y 1x300 RM/35 64/110 kV | 144 | 0.06 | 0.144 | 0.588 | cs | 300 | 0.00393 | HV
15-AL1/3-ST1A 0.4 | 11 | 1.8769 | 0.35 | 0.105 | ol | 16 | 0.00403 | LV
24-AL1/4-ST1A 0.4 | 11.25 | 1.2012 | 0.335 | 0.14 | ol | 24 | 0.00403 | LV
48-AL1/8-ST1A 0.4 | 12.2 | 0.5939 | 0.3 | 0.21 | ol | 48 | 0.00403 | LV
94-AL1/15-ST1A 0.4 | 13.2 | 0.306 | 0.29 | 0.35 | ol | 94 | 0.00403 | LV
34-AL1/6-ST1A 10.0 | 9.7 | 0.8342 | 0.36 | 0.17 | ol | 34 | 0.00403 | MV
48-AL1/8-ST1A 10.0 | 10.1 | 0.5939 | 0.35 | 0.21 | ol | 48 | 0.00403 | MV
70-AL1/11-ST1A 10.0 | 10.4 | 0.4132 | 0.339 | 0.29 | ol | 70 | 0.00403 | MV
94-AL1/15-ST1A 10.0 | 10.75 | 0.306 | 0.33 | 0.35 | ol | 94 | 0.00403 | MV
122-AL1/20-ST1A 10.0 | 11.1 | 0.2376 | 0.323 | 0.41 | ol | 122 | 0.00403 | MV
149-AL1/24-ST1A 10.0 | 11.25 | 0.194 | 0.315 | 0.47 | ol | 149 | 0.00403 | MV
34-AL1/6-ST1A 20.0 | 9.15 | 0.8342 | 0.382 | 0.17 | ol | 34 | 0.00403 | MV
48-AL1/8-ST1A 20.0 | 9.5 | 0.5939 | 0.372 | 0.21 | ol | 48 | 0.00403 | MV
70-AL1/11-ST1A 20.0 | 9.7 | 0.4132 | 0.36 | 0.29 | ol | 70 | 0.00403 | MV
94-AL1/15-ST1A 20.0 | 10 | 0.306 | 0.35 | 0.35 | ol | 94 | 0.00403 | MV
122-AL1/20-ST1A 20.0 | 10.3 | 0.2376 | 0.344 | 0.41 | ol | 122 | 0.00403 | MV
149-AL1/24-ST1A 20.0 | 10.5 | 0.194 | 0.337 | 0.47 | ol | 149 | 0.00403 | MV
184-AL1/30-ST1A 20.0 | 10.75 | 0.1571 | 0.33 | 0.535 | ol | 184 | 0.00403 | MV
243-AL1/39-ST1A 20.0 | 11 | 0.1188 | 0.32 | 0.645 | ol | 243 | 0.00403 | MV
48-AL1/8-ST1A 110.0 | 8 | 0.5939 | 0.46 | 0.21 | ol | 48 | 0.00403 | HV
70-AL1/11-ST1A 110.0 | 8.4 | 0.4132 | 0.45 | 0.29 | ol | 70 | 0.00403 | HV
94-AL1/15-ST1A 110.0 | 8.65 | 0.306 | 0.44 | 0.35 | ol | 94 | 0.00403 | HV
122-AL1/20-ST1A 110.0 | 8.5 | 0.2376 | 0.43 | 0.41 | ol | 122 | 0.00403 | HV
149-AL1/24-ST1A 110.0 | 8.75 | 0.194 | 0.41 | 0.47 | ol | 149 | 0.00403 | HV
184-AL1/30-ST1A 110.0 | 8.8 | 0.1571 | 0.4 | 0.535 | ol | 184 | 0.00403 | HV
243-AL1/39-ST1A 110.0 | 9 | 0.1188 | 0.39 | 0.645 | ol | 243 | 0.00403 | HV
305-AL1/39-ST1A 110.0 | 9.2 | 0.0949 | 0.38 | 0.74 | ol | 305 | 0.00403 | HV
490-AL1/64-ST1A 110.0 | 9.75 | 0.059 | 0.37 | 0.96 | ol | 490 | 0.00403 | HV
679-AL1/86-ST1A 110.0 | 9.95 | 0.042 | 0.36 | 1.15 | ol | 679 | 0.00403 | HV
490-AL1/64-ST1A 220.0 | 10 | 0.059 | 0.285 | 0.96 | ol | 490 | 0.00403 | HV
679-AL1/86-ST1A 220.0 | 11.7 | 0.042 | 0.275 | 1.15 | ol | 679 | 0.00403 | HV
490-AL1/64-ST1A 380.0 | 11 | 0.059 | 0.253 | 0.96 | ol | 490 | 0.00403 | HV
679-AL1/86-ST1A 380.0 | 14.6 | 0.042 | 0.25 | 1.15 | ol | 679 | 0.00403 | HV

## trafo_std_types
| i0_percent | pfe_kw | vkr_percent | sn_mva | vn_lv_kv | vn_hv_kv | vk_percent | shift_degree | vector_group | tap_side | tap_neutral | tap_min | tap_max | tap_step_degree | tap_step_percent | tap_phase_shifter
160 MVA 380/110 kV | 0.06 | 60 | 0.25 | 160 | 110 | 380 | 12.2 | 0 | Yy0 | hv | 0 | -9 | 9 | 0 | 1.5 | FALSE
100 MVA 220/110 kV | 0.06 | 55 | 0.26 | 100 | 110 | 220 | 12 | 0 | Yy0 | hv | 0 | -9 | 9 | 0 | 1.5 | FALSE
63 MVA 110/20 kV | 0.04 | 22 | 0.32 | 63 | 20 | 110 | 18 | 150 | YNd5 | hv | 0 | -9 | 9 | 0 | 1.5 | FALSE
40 MVA 110/20 kV | 0.05 | 18 | 0.34 | 40 | 20 | 110 | 16.2 | 150 | YNd5 | hv | 0 | -9 | 9 | 0 | 1.5 | FALSE
25 MVA 110/20 kV | 0.07 | 14 | 0.41 | 25 | 20 | 110 | 12 | 150 | YNd5 | hv | 0 | -9 | 9 | 0 | 1.5 | FALSE
63 MVA 110/10 kV | 0.04 | 22 | 0.32 | 63 | 10 | 110 | 18 | 150 | YNd5 | hv | 0 | -9 | 9 | 0 | 1.5 | FALSE
40 MVA 110/10 kV | 0.05 | 18 | 0.34 | 40 | 10 | 110 | 16.2 | 150 | YNd5 | hv | 0 | -9 | 9 | 0 | 1.5 | FALSE
25 MVA 110/10 kV | 0.07 | 14 | 0.41 | 25 | 10 | 110 | 12 | 150 | YNd5 | hv | 0 | -9 | 9 | 0 | 1.5 | FALSE
0.25 MVA 20/0.4 kV | 0.32 | 0.8 | 1.44 | 0.25 | 0.4 | 20 | 6 | 150 | Yzn5 | hv | 0 | -2 | 2 | 0 | 2.5 | FALSE
0.4 MVA 20/0.4 kV | 0.3375 | 1.35 | 1.425 | 0.4 | 0.4 | 20 | 6 | 150 | Dyn5 | hv | 0 | -2 | 2 | 0 | 2.5 | FALSE
0.63 MVA 20/0.4 kV | 0.2619 | 1.65 | 1.206 | 0.63 | 0.4 | 20 | 6 | 150 | Dyn5 | hv | 0 | -2 | 2 | 0 | 2.5 | FALSE
0.25 MVA 10/0.4 kV | 0.24 | 0.6 | 1.2 | 0.25 | 0.4 | 10 | 4 | 150 | Dyn5 | hv | 0 | -2 | 2 | 0 | 2.5 | FALSE
0.4 MVA 10/0.4 kV | 0.2375 | 0.95 | 1.325 | 0.4 | 0.4 | 10 | 4 | 150 | Dyn5 | hv | 0 | -2 | 2 | 0 | 2.5 | FALSE
0.63 MVA 10/0.4 kV | 0.1873 | 1.18 | 1.0794 | 0.63 | 0.4 | 10 | 4 | 150 | Dyn5 | hv | 0 | -2 | 2 | 0 | 2.5 | FALSE

## trafo3w_std_types
| sn_hv_mva | sn_mv_mva | sn_lv_mva | vn_hv_kv | vn_mv_kv | vn_lv_kv | vk_hv_percent | vk_mv_percent | vk_lv_percent | vkr_hv_percent | vkr_mv_percent | vkr_lv_percent | pfe_kw | i0_percent | shift_mv_degree | shift_lv_degree | vector_group | tap_side | tap_neutral | tap_min | tap_max | tap_step_percent
63/25/38 MVA 110/20/10 kV | 63 | 25 | 38 | 110 | 20 | 10 | 10.4 | 10.4 | 10.4 | 0.28 | 0.32 | 0.35 | 35 | 0.89 | 0 | 0 | YN0yn0yn0 | hv | 0 | -10 | 10 | 1.2
63/25/38 MVA 110/10/10 kV | 63 | 25 | 38 | 110 | 10 | 10 | 10.4 | 10.4 | 10.4 | 0.28 | 0.32 | 0.35 | 35 | 0.89 | 0 | 0 | YN0yn0yn0 | hv | 0 | -10 | 10 | 1.2

## fuse_std_types
| fuse_type | i_rated_a | t_avg | t_min | t_total | x_avg | x_min | x_total
HV 100A | HV 100A | 100 | 0 | [10.0, 3.64, 0.854, 0.281, 0.1, 0.0531, 0.022, 0.01] | [10.0, 4.267, 1.21, 0.403, 0.1, 0.058, 0.022, 0.01] | 0 | [300.0, 350.0, 450.0, 550.0, 700.0, 850.0, 1200.0, 1752.0] | [600.0, 700.0, 900.0, 1150.0, 1665.0, 2000.0, 3000.0, 4313.0]
HV 10A | HV 10A | 10 | 0 | [10.0, 1675.0, 0.344, 0.156, 0.1, 0.0417, 0.0171, 0.01] | [10.0, 1.3, 0.3, 0.155, 0.1, 0.0555, 0.023, 0.01] | 0 | [30.0, 32.0, 35.0, 37.0, 39.0, 50.0, 70.0, 88.0] | [60.0, 70.0, 80.0, 87.0, 94.0, 110.0, 150.0, 216.0]
HV 125A | HV 125A | 125 | 0 | [10.0, 1.82, 0.344, 0.1, 0.0467, 0.0269, 0.01] | [10.0, 2.478, 0.426, 0.1, 0.0427, 0.0211, 0.01] | 0 | [375.0, 500.0, 700.0, 925.0, 1200.0, 1500.0, 2341.0] | [750.0, 1000.0, 1500.0, 2200.0, 3000.0, 4000.0, 5765.0]
HV 160A | HV 160A | 160 | 0 | [10.0, 4.15, 1.03, 0.198, 0.1, 0.051, 0.0172, 0.01] | [10.0, 2.3, 0.734, 0.274, 0.1, 0.046, 0.0177, 0.01] | 0 | [480.0, 550.0, 700.0, 1000.0, 1260.0, 1600.0, 2500.0, 3227.0] | [960.0, 1300.0, 1700.0, 2200.0, 2996.0, 4000.0, 6000.0, 7946.0]
HV 16A | HV 16A | 16 | 0 | [10.0, 0.352, 0.164, 0.1, 0.0649, 0.0342, 0.01] | [10.0, 2.34, 0.722, 0.181, 0.1, 0.055, 0.0296, 0.01] | 0 | [48.0, 60.0, 65.0, 71.0, 80.0, 100.0, 162.0] | [96.0, 110.0, 125.0, 150.0, 168.0, 200.0, 250.0, 398.0]
HV 200A | HV 200A | 200 | 0 | [10.0, 4.267, 1.21, 0.403, 0.1, 0.058, 0.022, 0.01] | [10.0, 3.73, 1.654, 0.328, 0.1, 0.0531, 0.019, 0.01] | 0 | [600.0, 700.0, 900.0, 1150.0, 1665.0, 2000.0, 3000.0, 4313.0] | [1200.0, 1500.0, 1800.0, 2700.0, 3960.0, 5000.0, 7500.0, 10620.0]
HV 20A | HV 20A | 20 | 0 | [10.0, 1.3, 0.3, 0.155, 0.1, 0.0555, 0.023, 0.01] | [10.0, 1.3, 0.161, 0.1, 0.0611, 0.0399, 0.0141, 0.01] | 0 | [60.0, 70.0, 80.0, 87.0, 94.0, 110.0, 150.0, 216.0] | [120.0, 150.0, 200.0, 223.0, 260.0, 300.0, 450.0, 532.0]
HV 25A | HV 25A | 25 | 0 | [10.0, 2.512, 0.833, 0.299, 0.1, 0.0372, 0.0223, 0.01] | [10.0, 3.125, 0.597, 0.198, 0.1, 0.0378, 0.022, 0.01] | 0 | [75.0, 82.0, 90.0, 100.0, 124.0, 170.0, 200.0, 289.0] | [150.0, 170.0, 210.0, 250.0, 294.0, 400.0, 500.0, 711.0]
HV 31.5A | HV 31.5A | 31.5 | 0 | [10.0, 2.34, 0.722, 0.181, 0.1, 0.055, 0.0296, 0.01] | [10.0, 2.84, 0.368, 0.164, 0.1, 0.0621, 0.0378, 0.0195, 0.01] | 0 | [95.0, 110.0, 125.0, 150.0, 165.0, 200.0, 250.0, 390.0] | [189.0, 220.0, 300.0, 350.0, 393.0, 450.0, 530.0, 700.0, 960.0]
HV 40A | HV 40A | 40 | 0 | [10.0, 1.3, 0.161, 0.1, 0.0611, 0.0399, 0.0141, 0.01] | [10.0, 2.05, 0.369, 0.198, 0.1, 0.051, 0.0298, 0.01] | 0 | [120.0, 150.0, 200.0, 223.0, 260.0, 300.0, 450.0, 532.0] | [240.0, 300.0, 400.0, 450.0, 530.0, 650.0, 800.0, 1311.0]
HV 50A | HV 50A | 50 | 0 | [10.0, 3.215, 0.597, 0.198, 0.1, 0.0378, 0.022, 0.01] | [10.0, 3.64, 0.854, 0.281, 0.1, 0.0531, 0.022, 0.01] | 0 | [150.0, 170.0, 210.0, 250.0, 294.0, 400.0, 500.0, 711.0] | [300.0, 350.0, 450.0, 550.0, 700.0, 850.0, 1200.0, 1752.0]
HV 6.3A | HV 6.3A | 6.3 | 0 | [10.0, 1.39, 0.344, 0.168, 0.1, 0.056, 0.0263, 0.01] | [10.0, 1.711, 0.516, 0.198, 0.1, 0.0634, 0.0303, 0.01] | 0 | [19.0, 19.5, 20.4, 20.8, 22.0, 25.0, 32.0, 48.0] | [38.0, 40.0, 43.0, 48.0, 53.0, 60.0, 75.0, 118.0]
HV 63A | HV 63A | 63 | 0 | [10.0, 2.84, 0.368, 0.164, 0.1, 0.0621, 0.0378, 0.0195, 0.01] | [10.0, 1.82, 0.344, 0.1, 0.0467, 0.0269, 0.01] | 0 | [189.0, 220.0, 300.0, 350.0, 393.0, 450.0, 530.0, 700.0, 961.0] | [378.0, 500.0, 700.0, 934.0, 1200.0, 1500.0, 2366.0]
HV 80A | HV 80A | 80 | 0 | [10.0, 2.05, 0.369, 0.198, 0.1, 0.051, 0.0298, 0.01] | [10.0, 4.15, 1.03, 0.198, 0.1, 0.051, 0.0172, 0.01] | 0 | [240.0, 300.0, 400.0, 450.0, 530.0, 650.0, 800.0, 1311.0] | [480.0, 550.0, 700.0, 1000.0, 1260.0, 1600.0, 2500.0, 3227.0]
Siemens NH-1-100 | Siemens NH-1-100 | 100 | [5400.0, 2000.0, 400.0, 20.0, 1.0, 0.2, 0.012, 0.004] | 0 | 0 | [150.0, 190.0, 250.0, 430.0, 900.0, 1250.0, 2700.0, 3600.0] | 0 | 0
Siemens NH-1-125 | Siemens NH-1-125 | 125 | [4800.0, 120.0, 7.0, 0.1, 0.004] | 0 | 0 | [180.0, 400.0, 740.0, 2000.0, 4250.0] | 0 | 0
Siemens NH-1-16 | Siemens NH-1-16 | 16 | [4000.0, 400.0, 2.0, 0.1, 0.04, 0.01] | 0 | 0 | [26.0, 35.0, 75.0, 150.0, 200.0, 300.0] | 0 | 0
Siemens NH-1-160 | Siemens NH-1-160 | 160 | [4800.0, 120.0, 7.0, 0.1, 0.004] | 0 | 0 | [210.0, 500.0, 900.0, 2300.0, 5000.0] | 0 | 0
Siemens NH-1-25 | Siemens NH-1-25 | 25 | [4000.0, 1000.0, 10.0, 0.2, 0.02, 0.01] | 0 | 0 | [40.0, 50.0, 100.0, 210.0, 400.0, 500.0] | 0 | 0
Siemens NH-1-50 | Siemens NH-1-50 | 50 | [4000.0, 40.0, 4.0, 1.0, 0.02, 0.01] | 0 | 0 | [86.0, 200.0, 300.0, 400.0, 1000.0, 1280.0] | 0 | 0
Siemens NH-1-63 | Siemens NH-1-63 | 63 | [4000.0, 100.0, 10.0, 2.0, 0.04, 0.01] | 0 | 0 | [100.0, 200.0, 300.0, 400.0, 1000.0, 1500.0] | 0 | 0
Siemens NH-1-80 | Siemens NH-1-80 | 80 | [4800.0, 120.0, 7.0, 0.1, 0.01] | 0 | 0 | [150.58, 250.0, 450.0, 1150.0, 2470.0] | 0 | 0
Siemens NH-2-1000 | Siemens NH-2-1000 | 1000 | [4800.0, 120.0, 7.0, 0.1, 0.004] | 0 | 0 | [1900.0, 3500.0, 8400.0, 24000.0, 52000.0] | 0 | 0
Siemens NH-2-200 | Siemens NH-2-200 | 200 | [4800.0, 120.0, 7.0, 0.1, 0.004] | 0 | 0 | [280.0, 650.0, 1200.0, 3000.0, 7000.0] | 0 | 0
Siemens NH-2-224 | Siemens NH-2-224 | 224 | [4800.0, 120.0, 7.0, 0.2, 0.04, 0.004] | 0 | 0 | [400.0, 750.0, 1453.0, 3025.0, 4315.0, 7600.0] | 0 | 0
Siemens NH-2-250 | Siemens NH-2-250 | 250 | [4800.0, 120.0, 7.0, 0.1, 0.004] | 0 | 0 | [450.0, 800.0, 1650.0, 4000.0, 8500.0] | 0 | 0
Siemens NH-2-315 | Siemens NH-2-315 | 315 | [4800.0, 120.0, 7.0, 0.1, 0.004] | 0 | 0 | [550.0, 920.0, 1900.0, 5000.0, 11000.0] | 0 | 0
Siemens NH-2-355 | Siemens NH-2-355 | 355 | [4800.0, 120.0, 6.0, 0.1, 0.004] | 0 | 0 | [650.0, 1116.27, 2350.0, 5840.0, 12790.0] | 0 | 0
Siemens NH-2-400 | Siemens NH-2-400 | 400 | [4800.0, 120.0, 7.0, 0.1, 0.004] | 0 | 0 | [720.0, 1350.0, 2800.0, 6500.0, 15000.0] | 0 | 0
Siemens NH-2-425 | Siemens NH-2-425 | 425 | [4800.0, 120.0, 7.0, 0.1, 0.004] | 0 | 0 | [850.0, 1500.0, 3050.0, 7500.0, 16500.0] | 0 | 0
Siemens NH-2-630 | Siemens NH-2-630 | 630 | [4800.0, 120.0, 7.0, 0.1, 0.004] | 0 | 0 | [1200.0, 2000.0, 4800.0, 12000.0, 26000.0] | 0 | 0

## dtypes
| element | column | dtype
0 | bus | name | object
1 | bus | vn_kv | float64
2 | bus | type | object
3 | bus | zone | object
4 | bus | in_service | bool
5 | load | name | object
6 | load | bus | uint32
7 | load | p_mw | float64
8 | load | q_mvar | float64
9 | load | const_z_percent | float64
10 | load | const_i_percent | float64
11 | load | sn_mva | float64
12 | load | scaling | float64
13 | load | in_service | bool
14 | load | type | object
15 | ext_grid | name | object
16 | ext_grid | bus | uint32
17 | ext_grid | vm_pu | float64
18 | ext_grid | va_degree | float64
19 | ext_grid | slack_weight | float64
20 | ext_grid | in_service | bool
21 | line | name | object
22 | line | std_type | object
23 | line | from_bus | uint32
24 | line | to_bus | uint32
25 | line | length_km | float64
26 | line | r_ohm_per_km | float64
27 | line | x_ohm_per_km | float64
28 | line | c_nf_per_km | float64
29 | line | g_us_per_km | float64
30 | line | max_i_ka | float64
31 | line | df | float64
32 | line | parallel | uint32
33 | line | type | object
34 | line | in_service | bool
35 | trafo | name | object
36 | trafo | std_type | object
37 | trafo | hv_bus | uint32
38 | trafo | lv_bus | uint32
39 | trafo | sn_mva | float64
40 | trafo | vn_hv_kv | float64
41 | trafo | vn_lv_kv | float64
42 | trafo | vk_percent | float64
43 | trafo | vkr_percent | float64
44 | trafo | pfe_kw | float64
45 | trafo | i0_percent | float64
46 | trafo | shift_degree | float64
47 | trafo | tap_side | object
48 | trafo | tap_neutral | int32
49 | trafo | tap_min | int32
50 | trafo | tap_max | int32
51 | trafo | tap_step_percent | float64
52 | trafo | tap_step_degree | float64
53 | trafo | tap_pos | int32
54 | trafo | tap_phase_shifter | bool
55 | trafo | parallel | uint32
56 | trafo | df | float64
57 | trafo | in_service | bool
58 | line_geodata | coords | object
59 | bus_geodata | x | float64
60 | bus_geodata | y | float64
61 | bus_geodata | coords | object

## parameters
| version | format_version | converged | OPF_converged | name | f_hz | sn_mva
0 | 2.14.6 | 2.14.0 | FALSE | FALSE |  | 50 | 1