## bus
| name | vn_kv | type | zone | in_service
0 | bus_LV_2868-2_0_3_node_0 | 0.4 | n |  | TRUE
1 | bus_LV_2868-2_0_3_node_1 | 0.4 | n |  | TRUE
2 | bus_LV_2868-2_0_3_node_2 | 0.4 | n |  | TRUE
3 | bus_LV_2868-2_0_3_node_8 | 0.4 | n |  | TRUE
4 | bus_LV_2868-2_0_3_node_9 | 0.4 | n |  | TRUE
5 | bus_LV_2868-2_0_3_node_10 | 0.4 | n |  | TRUE
6 | bus_LV_2868-2_0_3_node_3 | 0.4 | n |  | TRUE
7 | bus_LV_2868-2_0_3_node_4 | 0.4 | n |  | TRUE
8 | bus_LV_2868-2_0_3_node_5 | 0.4 | n |  | TRUE
9 | bus_LV_2868-2_0_3_node_7 | 0.4 | n |  | TRUE
10 | bus_LV_2868-2_0_3_node_43 | 0.4 | n |  | TRUE
11 | bus_LV_2868-2_0_3_node_44 | 0.4 | n |  | TRUE
12 | bus_LV_2868-2_0_3_node_16 | 0.4 | n |  | TRUE
13 | bus_LV_2868-2_0_3_node_18 | 0.4 | n |  | TRUE
14 | bus_LV_2868-2_0_3_node_17 | 0.4 | n |  | TRUE
15 | bus_LV_2868-2_0_3_node_19 | 0.4 | n |  | TRUE
16 | bus_LV_2868-2_0_3_node_11 | 0.4 | n |  | TRUE
17 | bus_LV_2868-2_0_3_node_12 | 0.4 | n |  | TRUE
18 | bus_LV_2868-2_0_3_node_14 | 0.4 | n |  | TRUE
19 | bus_LV_2868-2_0_3_node_64 | 0.4 | n |  | TRUE
20 | bus_LV_2868-2_0_3_node_65 | 0.4 | n |  | TRUE
21 | bus_LV_2868-2_0_3_node_21 | 0.4 | n |  | TRUE
22 | bus_LV_2868-2_0_3_node_22 | 0.4 | n |  | TRUE
23 | bus_LV_2868-2_0_3_node_25 | 0.4 | n |  | TRUE
24 | bus_LV_2868-2_0_3_node_42 | 0.4 | n |  | TRUE
25 | bus_LV_2868-2_0_3_node_31 | 0.4 | n |  | TRUE
26 | bus_LV_2868-2_0_3_node_41 | 0.4 | n |  | TRUE
27 | bus_LV_2868-2_0_3_node_20 | 0.4 | n |  | TRUE
28 | bus_LV_2868-2_0_3_node_27 | 0.4 | n |  | TRUE
29 | bus_LV_2868-2_0_3_node_26 | 0.4 | n |  | TRUE
30 | bus_LV_2868-2_0_3_node_23 | 0.4 | n |  | TRUE
31 | bus_LV_2868-2_0_3_node_24 | 0.4 | n |  | TRUE
32 | bus_LV_2868-2_0_3_node_57 | 0.4 | n |  | TRUE
33 | bus_LV_2868-2_0_3_node_61 | 0.4 | n |  | TRUE
34 | bus_LV_2868-2_0_3_node_58 | 0.4 | n |  | TRUE
35 | bus_LV_2868-2_0_3_node_56 | 0.4 | n |  | TRUE
36 | bus_LV_2868-2_0_3_node_30 | 0.4 | n |  | TRUE
37 | bus_LV_2868-2_0_3_node_40 | 0.4 | n |  | TRUE
38 | bus_LV_2868-2_0_3_node_28 | 0.4 | n |  | TRUE
39 | bus_LV_2868-2_0_3_node_29 | 0.4 | n |  | TRUE
40 | bus_LV_2868-2_0_3_node_32 | 0.4 | n |  | TRUE
41 | bus_LV_2868-2_0_3_node_33 | 0.4 | n |  | TRUE
42 | bus_LV_2868-2_0_3_node_34 | 0.4 | n |  | TRUE
43 | bus_LV_2868-2_0_3_node_35 | 0.4 | n |  | TRUE
44 | bus_LV_2868-2_0_3_node_36 | 0.4 | n |  | TRUE
45 | bus_LV_2868-2_0_3_node_37 | 0.4 | n |  | TRUE
46 | bus_LV_2868-2_0_3_node_38 | 0.4 | n |  | TRUE
47 | bus_LV_2868-2_0_3_node_39 | 0.4 | n |  | TRUE
48 | bus_LV_2868-2_0_3_node_92 | 0.4 | n |  | TRUE
49 | bus_LV_2868-2_0_3_node_94 | 0.4 | n |  | TRUE
50 | bus_LV_2868-2_0_3_node_91 | 0.4 | n |  | TRUE
51 | bus_LV_2868-2_0_3_node_108 | 0.4 | n |  | TRUE
52 | bus_LV_2868-2_0_3_node_95 | 0.4 | n |  | TRUE
53 | bus_LV_2868-2_0_3_node_90 | 0.4 | n |  | TRUE
54 | bus_LV_2868-2_0_3_node_45 | 0.4 | n |  | TRUE
55 | bus_LV_2868-2_0_3_node_46 | 0.4 | n |  | TRUE
56 | bus_LV_2868-2_0_3_node_47 | 0.4 | n |  | TRUE
57 | bus_LV_2868-2_0_3_node_48 | 0.4 | n |  | TRUE
58 | bus_LV_2868-2_0_3_node_49 | 0.4 | n |  | TRUE
59 | bus_LV_2868-2_0_3_node_60 | 0.4 | n |  | TRUE
60 | bus_LV_2868-2_0_3_node_119 | 0.4 | n |  | TRUE
61 | bus_LV_2868-2_0_3_node_80 | 0.4 | n |  | TRUE
62 | bus_LV_2868-2_0_3_node_54 | 0.4 | n |  | TRUE
63 | bus_LV_2868-2_0_3_node_89 | 0.4 | n |  | TRUE
64 | bus_LV_2868-2_0_3_node_78 | 0.4 | n |  | TRUE
65 | bus_LV_2868-2_0_3_node_50 | 0.4 | n |  | TRUE
66 | bus_LV_2868-2_0_3_node_51 | 0.4 | n |  | TRUE
67 | bus_LV_2868-2_0_3_node_52 | 0.4 | n |  | TRUE
68 | bus_LV_2868-2_0_3_node_53 | 0.4 | n |  | TRUE
69 | bus_LV_2868-2_0_3_node_59 | 0.4 | n |  | TRUE
70 | bus_LV_2868-2_0_3_node_75 | 0.4 | n |  | TRUE
71 | bus_LV_2868-2_0_3_node_55 | 0.4 | n |  | TRUE
72 | bus_LV_2868-2_0_3_node_62 | 0.4 | n |  | TRUE
73 | bus_LV_2868-2_0_3_node_63 | 0.4 | n |  | TRUE
74 | bus_LV_2868-2_0_3_node_118 | 0.4 | n |  | TRUE
75 | bus_LV_2868-2_0_3_node_67 | 0.4 | n |  | TRUE
76 | bus_LV_2868-2_0_3_node_66 | 0.4 | n |  | TRUE
77 | bus_LV_2868-2_0_3_node_74 | 0.4 | n |  | TRUE
78 | bus_LV_2868-2_0_3_node_73 | 0.4 | n |  | TRUE
79 | bus_LV_2868-2_0_3_node_68 | 0.4 | n |  | TRUE
80 | bus_LV_2868-2_0_3_node_69 | 0.4 | n |  | TRUE
81 | bus_LV_2868-2_0_3_node_70 | 0.4 | n |  | TRUE
82 | bus_LV_2868-2_0_3_node_71 | 0.4 | n |  | TRUE
83 | bus_LV_2868-2_0_3_node_72 | 0.4 | n |  | TRUE
84 | bus_LV_2868-2_0_3_node_76 | 0.4 | n |  | TRUE
85 | bus_LV_2868-2_0_3_node_77 | 0.4 | n |  | TRUE
86 | bus_LV_2868-2_0_3_node_79 | 0.4 | n |  | TRUE
87 | bus_LV_2868-2_0_3_node_81 | 0.4 | n |  | TRUE
88 | bus_LV_2868-2_0_3_node_83 | 0.4 | n |  | TRUE
89 | bus_LV_2868-2_0_3_node_87 | 0.4 | n |  | TRUE
90 | bus_LV_2868-2_0_3_node_84 | 0.4 | n |  | TRUE
91 | bus_LV_2868-2_0_3_node_85 | 0.4 | n |  | TRUE
92 | bus_LV_2868-2_0_3_node_86 | 0.4 | n |  | TRUE
93 | bus_LV_2868-2_0_3_node_88 | 0.4 | n |  | TRUE
94 | bus_LV_2868-2_0_3_node_109 | 0.4 | n |  | TRUE
95 | bus_LV_2868-2_0_3_node_98 | 0.4 | n |  | TRUE
96 | bus_LV_2868-2_0_3_node_97 | 0.4 | n |  | TRUE
97 | bus_LV_2868-2_0_3_node_96 | 0.4 | n |  | TRUE
98 | bus_LV_2868-2_0_3_node_99 | 0.4 | n |  | TRUE
99 | bus_LV_2868-2_0_3_node_100 | 0.4 | n |  | TRUE
100 | bus_LV_2868-2_0_3_node_101 | 0.4 | n |  | TRUE
101 | bus_LV_2868-2_0_3_node_113 | 0.4 | n |  | TRUE
102 | bus_LV_2868-2_0_3_node_102 | 0.4 | n |  | TRUE
103 | bus_LV_2868-2_0_3_node_103 | 0.4 | n |  | TRUE
104 | bus_LV_2868-2_0_3_node_114 | 0.4 | n |  | TRUE
105 | bus_LV_2868-2_0_3_node_104 | 0.4 | n |  | TRUE
106 | bus_LV_2868-2_0_3_node_105 | 0.4 | n |  | TRUE
107 | bus_LV_2868-2_0_3_node_106 | 0.4 | n |  | TRUE
108 | bus_LV_2868-2_0_3_node_107 | 0.4 | n |  | TRUE
109 | bus_LV_2868-2_0_3_node_110 | 0.4 | n |  | TRUE
110 | bus_LV_2868-2_0_3_node_111 | 0.4 | n |  | TRUE
111 | bus_LV_2868-2_0_3_node_112 | 0.4 | n |  | TRUE
112 | bus_LV_2868-2_0_3_node_117 | 0.4 | n |  | TRUE
113 | bus_LV_2868-2_0_3_node_116 | 0.4 | n |  | TRUE
114 | bus_MV_291_0_node_49 | 20 | n |  | TRUE

## load
| name | bus | p_mw | q_mvar | const_z_percent | const_i_percent | sn_mva | scaling | in_service | type
0 | LV_2868-2_0_3_load_0 | 0 | 0.0014022 | 0.00035143 | 0 | 0 |  | 1 | TRUE | wye
1 | LV_2868-2_0_3_load_1 | 1 | 0.0022845 | 0.00057256 | 0 | 0 |  | 1 | TRUE | wye
2 | LV_2868-2_0_3_load_2 | 2 | 0.0011544 | 0.00028931 | 0 | 0 |  | 1 | TRUE | wye
3 | LV_2868-2_0_3_load_9 | 4 | 0.0011298 | 0.00028316 | 0 | 0 |  | 1 | TRUE | wye
4 | LV_2868-2_0_3_load_10 | 5 | 0.0022214 | 0.00055674 | 0 | 0 |  | 1 | TRUE | wye
5 | LV_2868-2_0_3_load_3 | 6 | 0.002132 | 0.00053434 | 0 | 0 |  | 1 | TRUE | wye
6 | LV_2868-2_0_3_load_4 | 7 | 0.0021779 | 0.00054583 | 0 | 0 |  | 1 | TRUE | wye
7 | LV_2868-2_0_3_load_7 | 9 | 0.0025933 | 0.00064993 | 0 | 0 |  | 1 | TRUE | wye
8 | LV_2868-2_0_3_load_43 | 10 | 0.0016563 | 0.00041511 | 0 | 0 |  | 1 | TRUE | wye
9 | LV_2868-2_0_3_load_44 | 11 | 0.0013269 | 0.00033255 | 0 | 0 |  | 1 | TRUE | wye
10 | LV_2868-2_0_3_load_16 | 12 | 0.0021662 | 0.00054289 | 0 | 0 |  | 1 | TRUE | wye
11 | LV_2868-2_0_3_load_18 | 13 | 0.0013343 | 0.00033442 | 0 | 0 |  | 1 | TRUE | wye
12 | LV_2868-2_0_3_load_17 | 14 | 0.0016182 | 0.00040556 | 0 | 0 |  | 1 | TRUE | wye
13 | LV_2868-2_0_3_load_19 | 15 | 0.0014154 | 0.00035473 | 0 | 0 |  | 1 | TRUE | wye
14 | LV_2868-2_0_3_load_11 | 16 | 0.0021553 | 0.00054017 | 0 | 0 |  | 1 | TRUE | wye
15 | LV_2868-2_0_3_load_12 | 17 | 0.0047099 | 0.0011804 | 0 | 0 |  | 1 | TRUE | wye
16 | LV_2868-2_0_3_load_14 | 18 | 0.0042867 | 0.0010743 | 0 | 0 |  | 1 | TRUE | wye
17 | LV_2868-2_0_3_load_64 | 19 | 0.0029915 | 0.00074975 | 0 | 0 |  | 1 | TRUE | wye
18 | LV_2868-2_0_3_load_65 | 20 | 0.00053114 | 0.00013312 | 0 | 0 |  | 1 | TRUE | wye
19 | LV_2868-2_0_3_load_21 | 21 | 0.0021233 | 0.00053214 | 0 | 0 |  | 1 | TRUE | wye
20 | LV_2868-2_0_3_load_22 | 22 | 0.0064956 | 0.001628 | 0 | 0 |  | 1 | TRUE | wye
21 | LV_2868-2_0_3_load_42 | 24 | 0.0012826 | 0.00032144 | 0 | 0 |  | 1 | TRUE | wye
22 | LV_2868-2_0_3_load_31 | 25 | 0.0021464 | 0.00053795 | 0 | 0 |  | 1 | TRUE | wye
23 | LV_2868-2_0_3_load_41 | 26 | 0.0017264 | 0.00043268 | 0 | 0 |  | 1 | TRUE | wye
24 | LV_2868-2_0_3_load_20 | 27 | 0.0027211 | 0.00068196 | 0 | 0 |  | 1 | TRUE | wye
25 | LV_2868-2_0_3_load_27 | 28 | 0.0018307 | 0.00045881 | 0 | 0 |  | 1 | TRUE | wye
26 | LV_2868-2_0_3_load_26 | 29 | 0.0031364 | 0.00078605 | 0 | 0 |  | 1 | TRUE | wye
27 | LV_2868-2_0_3_load_23 | 30 | 0.0034415 | 0.00086253 | 0 | 0 |  | 1 | TRUE | wye
28 | LV_2868-2_0_3_load_24 | 31 | 0.0026202 | 0.00065669 | 0 | 0 |  | 1 | TRUE | wye
29 | LV_2868-2_0_3_load_61 | 33 | 0.0044061 | 0.0011043 | 0 | 0 |  | 1 | TRUE | wye
30 | LV_2868-2_0_3_load_58 | 34 | 0.0085296 | 0.0021377 | 0 | 0 |  | 1 | TRUE | wye
31 | LV_2868-2_0_3_load_56 | 35 | 0.0037506 | 0.00093999 | 0 | 0 |  | 1 | TRUE | wye
32 | LV_2868-2_0_3_load_30 | 36 | 0.0026792 | 0.00067147 | 0 | 0 |  | 1 | TRUE | wye
33 | LV_2868-2_0_3_load_40 | 37 | 0.0025765 | 0.00064574 | 0 | 0 |  | 1 | TRUE | wye
34 | LV_2868-2_0_3_load_29 | 39 | 0.002458 | 0.00061604 | 0 | 0 |  | 1 | TRUE | wye
35 | LV_2868-2_0_3_load_32 | 40 | 0.001398 | 0.00035038 | 0 | 0 |  | 1 | TRUE | wye
36 | LV_2868-2_0_3_load_33 | 41 | 0.0016887 | 0.00042322 | 0 | 0 |  | 1 | TRUE | wye
37 | LV_2868-2_0_3_load_34 | 42 | 0.0027797 | 0.00069667 | 0 | 0 |  | 1 | TRUE | wye
38 | LV_2868-2_0_3_load_36 | 44 | 0.0022249 | 0.00055761 | 0 | 0 |  | 1 | TRUE | wye
39 | LV_2868-2_0_3_load_37 | 45 | 0.0016395 | 0.0004109 | 0 | 0 |  | 1 | TRUE | wye
40 | LV_2868-2_0_3_load_38 | 46 | 0.00096728 | 0.00024242 | 0 | 0 |  | 1 | TRUE | wye
41 | LV_2868-2_0_3_load_39 | 47 | 0.0015534 | 0.00038931 | 0 | 0 |  | 1 | TRUE | wye
42 | LV_2868-2_0_3_load_92 | 48 | 0.0014659 | 0.00036738 | 0 | 0 |  | 1 | TRUE | wye
43 | LV_2868-2_0_3_load_94 | 49 | 0.0016707 | 0.00041872 | 0 | 0 |  | 1 | TRUE | wye
44 | LV_2868-2_0_3_load_91 | 50 | 0.0010596 | 0.00026556 | 0 | 0 |  | 1 | TRUE | wye
45 | LV_2868-2_0_3_load_108 | 51 | 0.0032747 | 0.0008207 | 0 | 0 |  | 1 | TRUE | wye
46 | LV_2868-2_0_3_load_95 | 52 | 0.0015223 | 0.00038151 | 0 | 0 |  | 1 | TRUE | wye
47 | LV_2868-2_0_3_load_90 | 53 | 0.0014943 | 0.0003745 | 0 | 0 |  | 1 | TRUE | wye
48 | LV_2868-2_0_3_load_45 | 54 | 0.005001 | 0.0012534 | 0 | 0 |  | 1 | TRUE | wye
49 | LV_2868-2_0_3_load_46 | 55 | 0.0015859 | 0.00039746 | 0 | 0 |  | 1 | TRUE | wye
50 | LV_2868-2_0_3_load_47 | 56 | 0.005761 | 0.0014438 | 0 | 0 |  | 1 | TRUE | wye
51 | LV_2868-2_0_3_load_48 | 57 | 0.00035654 | 8.9357e-05 | 0 | 0 |  | 1 | TRUE | wye
52 | LV_2868-2_0_3_load_49 | 58 | 0.0019354 | 0.00048505 | 0 | 0 |  | 1 | TRUE | wye
53 | LV_2868-2_0_3_load_60 | 59 | 0.00064074 | 0.00016059 | 0 | 0 |  | 1 | TRUE | wye
54 | LV_2868-2_0_3_load_119 | 60 | 0.0012166 | 0.00030491 | 0 | 0 |  | 1 | TRUE | wye
55 | LV_2868-2_0_3_load_89 | 63 | 0.001787 | 0.00044786 | 0 | 0 |  | 1 | TRUE | wye
56 | LV_2868-2_0_3_load_50 | 65 | 0.00093558 | 0.00023448 | 0 | 0 |  | 1 | TRUE | wye
57 | LV_2868-2_0_3_load_51 | 66 | 0.0054002 | 0.0013534 | 0 | 0 |  | 1 | TRUE | wye
58 | LV_2868-2_0_3_load_52 | 67 | 0.0012517 | 0.00031371 | 0 | 0 |  | 1 | TRUE | wye
59 | LV_2868-2_0_3_load_53 | 68 | 0.012175 | 0.0030514 | 0 | 0 |  | 1 | TRUE | wye
60 | LV_2868-2_0_3_load_75 | 70 | 0.0019398 | 0.00048617 | 0 | 0 |  | 1 | TRUE | wye
61 | LV_2868-2_0_3_load_55 | 71 | 0.0022452 | 0.00056269 | 0 | 0 |  | 1 | TRUE | wye
62 | LV_2868-2_0_3_load_62 | 72 | 0.0015448 | 0.00038717 | 0 | 0 |  | 1 | TRUE | wye
63 | LV_2868-2_0_3_load_63 | 73 | 0.0022278 | 0.00055835 | 0 | 0 |  | 1 | TRUE | wye
64 | LV_2868-2_0_3_load_118 | 74 | 0.0048811 | 0.0012233 | 0 | 0 |  | 1 | TRUE | wye
65 | LV_2868-2_0_3_load_66 | 76 | 0.0018383 | 0.00046072 | 0 | 0 |  | 1 | TRUE | wye
66 | LV_2868-2_0_3_load_74 | 77 | 0.0038576 | 0.00096682 | 0 | 0 |  | 1 | TRUE | wye
67 | LV_2868-2_0_3_load_73 | 78 | 0.0030407 | 0.00076208 | 0 | 0 |  | 1 | TRUE | wye
68 | LV_2868-2_0_3_load_68 | 79 | 0.00039432 | 9.8827e-05 | 0 | 0 |  | 1 | TRUE | wye
69 | LV_2868-2_0_3_load_70 | 81 | 0.0012292 | 0.00030806 | 0 | 0 |  | 1 | TRUE | wye
70 | LV_2868-2_0_3_load_72 | 83 | 0.0019586 | 0.00049088 | 0 | 0 |  | 1 | TRUE | wye
71 | LV_2868-2_0_3_load_76 | 84 | 0.0057843 | 0.0014497 | 0 | 0 |  | 1 | TRUE | wye
72 | LV_2868-2_0_3_load_77 | 85 | 0.0031453 | 0.00078829 | 0 | 0 |  | 1 | TRUE | wye
73 | LV_2868-2_0_3_load_79 | 86 | 0.00079926 | 0.00020031 | 0 | 0 |  | 1 | TRUE | wye
74 | LV_2868-2_0_3_load_81 | 87 | 0.0014552 | 0.00036472 | 0 | 0 |  | 1 | TRUE | wye
75 | LV_2868-2_0_3_load_83 | 88 | 0.00085196 | 0.00021352 | 0 | 0 |  | 1 | TRUE | wye
76 | LV_2868-2_0_3_load_87 | 89 | 0.0012193 | 0.00030559 | 0 | 0 |  | 1 | TRUE | wye
77 | LV_2868-2_0_3_load_84 | 90 | 0.00089178 | 0.0002235 | 0 | 0 |  | 1 | TRUE | wye
78 | LV_2868-2_0_3_load_85 | 91 | 0.0025171 | 0.00063085 | 0 | 0 |  | 1 | TRUE | wye
79 | LV_2868-2_0_3_load_86 | 92 | 0.0033225 | 0.00083271 | 0 | 0 |  | 1 | TRUE | wye
80 | LV_2868-2_0_3_load_88 | 93 | 0.0013832 | 0.00034666 | 0 | 0 |  | 1 | TRUE | wye
81 | LV_2868-2_0_3_load_109 | 94 | 0.0025949 | 0.00065033 | 0 | 0 |  | 1 | TRUE | wye
82 | LV_2868-2_0_3_load_98 | 95 | 0.0043069 | 0.0010794 | 0 | 0 |  | 1 | TRUE | wye
83 | LV_2868-2_0_3_load_97 | 96 | 0.0024424 | 0.00061212 | 0 | 0 |  | 1 | TRUE | wye
84 | LV_2868-2_0_3_load_96 | 97 | 0.0014581 | 0.00036543 | 0 | 0 |  | 1 | TRUE | wye
85 | LV_2868-2_0_3_load_99 | 98 | 0.0017312 | 0.00043389 | 0 | 0 |  | 1 | TRUE | wye
86 | LV_2868-2_0_3_load_100 | 99 | 0.00096484 | 0.00024181 | 0 | 0 |  | 1 | TRUE | wye
87 | LV_2868-2_0_3_load_101 | 100 | 0.0011967 | 0.00029993 | 0 | 0 |  | 1 | TRUE | wye
88 | LV_2868-2_0_3_load_113 | 101 | 0.0018282 | 0.0004582 | 0 | 0 |  | 1 | TRUE | wye
89 | LV_2868-2_0_3_load_102 | 102 | 0.0010716 | 0.00026856 | 0 | 0 |  | 1 | TRUE | wye
90 | LV_2868-2_0_3_load_103 | 103 | 0.0017754 | 0.00044496 | 0 | 0 |  | 1 | TRUE | wye
91 | LV_2868-2_0_3_load_104 | 105 | 0.002328 | 0.00058345 | 0 | 0 |  | 1 | TRUE | wye
92 | LV_2868-2_0_3_load_105 | 106 | 0.0046647 | 0.0011691 | 0 | 0 |  | 1 | TRUE | wye
93 | LV_2868-2_0_3_load_106 | 107 | 0.00030887 | 7.741e-05 | 0 | 0 |  | 1 | TRUE | wye
94 | LV_2868-2_0_3_load_107 | 108 | 0.00090205 | 0.00022608 | 0 | 0 |  | 1 | TRUE | wye
95 | LV_2868-2_0_3_load_110 | 109 | 0.00042215 | 0.0001058 | 0 | 0 |  | 1 | TRUE | wye
96 | LV_2868-2_0_3_load_112 | 111 | 0.0014938 | 0.00037439 | 0 | 0 |  | 1 | TRUE | wye
97 | LV_2868-2_0_3_load_116 | 113 | 0.00046906 | 0.00011756 | 0 | 0 |  | 1 | TRUE | wye

## ext_grid
| name | bus | vm_pu | va_degree | slack_weight | in_service
0 |  | 26 | 1 | 0 | 1 | TRUE

## line
| name | std_type | from_bus | to_bus | length_km | r_ohm_per_km | x_ohm_per_km | c_nf_per_km | g_us_per_km | max_i_ka | df | parallel | type | in_service
0 | LV_2868-2_0_3_line_0 | NAYY 4x150 SE | 0 | 1 | 0.012078 | 0.208 | 0.08 | 261 | 0 | 0.27 | 1 | 1 | cs | TRUE
1 | LV_2868-2_0_3_line_1 | NAYY 4x150 SE | 1 | 2 | 0.018954 | 0.208 | 0.08 | 261 | 0 | 0.27 | 1 | 1 | cs | TRUE
2 | LV_2868-2_0_3_line_2 | NAYY 4x150 SE | 2 | 3 | 0.016774 | 0.208 | 0.08 | 261 | 0 | 0.27 | 1 | 1 | cs | TRUE
3 | LV_2868-2_0_3_line_3 | NAYY 4x150 SE | 3 | 4 | 0.026857 | 0.208 | 0.08 | 261 | 0 | 0.27 | 1 | 1 | cs | TRUE
4 | LV_2868-2_0_3_line_4 | NAYY 4x150 SE | 3 | 5 | 0.018929 | 0.208 | 0.08 | 261 | 0 | 0.27 | 1 | 1 | cs | TRUE
5 | LV_2868-2_0_3_line_5 | NAYY 4x150 SE | 4 | 12 | 0.032633 | 0.208 | 0.08 | 261 | 0 | 0.27 | 1 | 1 | cs | TRUE
6 | LV_2868-2_0_3_line_6 | NAYY 4x150 SE | 5 | 13 | 0.033625 | 0.208 | 0.08 | 261 | 0 | 0.27 | 1 | 1 | cs | TRUE
7 | LV_2868-2_0_3_line_7 | NAYY 4x150 SE | 6 | 7 | 0.028797 | 0.208 | 0.08 | 261 | 0 | 0.27 | 1 | 1 | cs | TRUE
8 | LV_2868-2_0_3_line_8 | NAYY 4x150 SE | 6 | 8 | 0.019807 | 0.208 | 0.08 | 261 | 0 | 0.27 | 1 | 1 | cs | TRUE
9 | LV_2868-2_0_3_line_9 | NAYY 4x150 SE | 8 | 9 | 0.013568 | 0.208 | 0.08 | 261 | 0 | 0.27 | 1 | 1 | cs | TRUE
10 | LV_2868-2_0_3_line_10 | NAYY 4x150 SE | 9 | 10 | 0.02996 | 0.208 | 0.08 | 261 | 0 | 0.27 | 1 | 1 | cs | TRUE
11 | LV_2868-2_0_3_line_11 | NAYY 4x150 SE | 10 | 11 | 0.014848 | 0.208 | 0.08 | 261 | 0 | 0.27 | 1 | 1 | cs | TRUE
12 | LV_2868-2_0_3_line_12 | NAYY 4x150 SE | 11 | 24 | 0.013075 | 0.208 | 0.08 | 261 | 0 | 0.27 | 1 | 1 | cs | TRUE
13 | LV_2868-2_0_3_line_13 | NAYY 4x150 SE | 12 | 14 | 0.018123 | 0.208 | 0.08 | 261 | 0 | 0.27 | 1 | 1 | cs | TRUE
14 | LV_2868-2_0_3_line_14 | NAYY 4x150 SE | 13 | 15 | 0.022289 | 0.208 | 0.08 | 261 | 0 | 0.27 | 1 | 1 | cs | TRUE
15 | LV_2868-2_0_3_line_15 | NAYY 4x150 SE | 14 | 23 | 0.025563 | 0.208 | 0.08 | 261 | 0 | 0.27 | 1 | 1 | cs | TRUE
16 | LV_2868-2_0_3_line_16 | NAYY 4x150 SE | 15 | 27 | 0.043739 | 0.208 | 0.08 | 261 | 0 | 0.27 | 1 | 1 | cs | TRUE
17 | LV_2868-2_0_3_line_17 | NAYY 4x150 SE | 16 | 17 | 0.026776 | 0.208 | 0.08 | 261 | 0 | 0.27 | 1 | 1 | cs | TRUE
18 | LV_2868-2_0_3_line_18 | NAYY 4x150 SE | 17 | 18 | 0.0043199 | 0.208 | 0.08 | 261 | 0 | 0.27 | 1 | 1 | cs | TRUE
19 | LV_2868-2_0_3_line_19 | NAYY 4x150 SE | 18 | 19 | 0.0091662 | 0.208 | 0.08 | 261 | 0 | 0.27 | 1 | 1 | cs | TRUE
20 | LV_2868-2_0_3_line_20 | NAYY 4x150 SE | 19 | 20 | 0.013608 | 0.208 | 0.08 | 261 | 0 | 0.27 | 1 | 1 | cs | TRUE
21 | LV_2868-2_0_3_line_21 | NAYY 4x150 SE | 20 | 76 | 0.0073028 | 0.208 | 0.08 | 261 | 0 | 0.27 | 1 | 1 | cs | TRUE
22 | LV_2868-2_0_3_line_22 | NAYY 4x150 SE | 21 | 22 | 0.0018468 | 0.208 | 0.08 | 261 | 0 | 0.27 | 1 | 1 | cs | TRUE
23 | LV_2868-2_0_3_line_23 | NAYY 4x150 SE | 22 | 30 | 0.012577 | 0.208 | 0.08 | 261 | 0 | 0.27 | 1 | 1 | cs | TRUE
24 | LV_2868-2_0_3_line_24 | NAYY 4x150 SE | 23 | 24 | 0.011713 | 0.208 | 0.08 | 261 | 0 | 0.27 | 1 | 1 | cs | TRUE
25 | LV_2868-2_0_3_line_25 | NAYY 4x150 SE | 23 | 25 | 0.031985 | 0.208 | 0.08 | 261 | 0 | 0.27 | 1 | 1 | cs | TRUE
26 | LV_2868-2_0_3_line_26 | NAYY 4x150 SE | 23 | 26 | 0.013424 | 0.208 | 0.08 | 261 | 0 | 0.27 | 1 | 1 | cs | TRUE
27 | LV_2868-2_0_3_line_27 | NAYY 4x150 SE | 25 | 36 | 0.028829 | 0.208 | 0.08 | 261 | 0 | 0.27 | 1 | 1 | cs | TRUE
28 | LV_2868-2_0_3_line_28 | NAYY 4x150 SE | 26 | 37 | 0.025991 | 0.208 | 0.08 | 261 | 0 | 0.27 | 1 | 2 | cs | TRUE
29 | LV_2868-2_0_3_line_29 | NAYY 4x150 SE | 27 | 28 | 0.036338 | 0.208 | 0.08 | 261 | 0 | 0.27 | 1 | 1 | cs | TRUE
30 | LV_2868-2_0_3_line_30 | NAYY 4x150 SE | 28 | 29 | 0.025759 | 0.208 | 0.08 | 261 | 0 | 0.27 | 1 | 1 | cs | TRUE
31 | LV_2868-2_0_3_line_31 | NAYY 4x150 SE | 29 | 38 | 0.0033167 | 0.208 | 0.08 | 261 | 0 | 0.27 | 1 | 1 | cs | TRUE
32 | LV_2868-2_0_3_line_32 | NAYY 4x150 SE | 30 | 31 | 0.022999 | 0.208 | 0.08 | 261 | 0 | 0.27 | 1 | 1 | cs | TRUE
33 | LV_2868-2_0_3_line_33 | NAYY 4x150 SE | 31 | 32 | 0.027115 | 0.208 | 0.08 | 261 | 0 | 0.27 | 1 | 1 | cs | TRUE
34 | LV_2868-2_0_3_line_34 | NAYY 4x150 SE | 32 | 33 | 0.015314 | 0.208 | 0.08 | 261 | 0 | 0.27 | 1 | 2 | cs | TRUE
35 | LV_2868-2_0_3_line_35 | NAYY 4x150 SE | 32 | 34 | 0.018147 | 0.208 | 0.08 | 261 | 0 | 0.27 | 1 | 2 | cs | TRUE
36 | LV_2868-2_0_3_line_36 | NAYY 4x150 SE | 32 | 35 | 0.01985 | 0.208 | 0.08 | 261 | 0 | 0.27 | 1 | 1 | cs | TRUE
37 | LV_2868-2_0_3_line_37 | NAYY 4x150 SE | 33 | 72 | 0.016261 | 0.208 | 0.08 | 261 | 0 | 0.27 | 1 | 2 | cs | TRUE
38 | LV_2868-2_0_3_line_38 | NAYY 4x150 SE | 34 | 68 | 0.0098708 | 0.208 | 0.08 | 261 | 0 | 0.27 | 1 | 2 | cs | TRUE
39 | LV_2868-2_0_3_line_39 | NAYY 4x150 SE | 35 | 71 | 0.042376 | 0.208 | 0.08 | 261 | 0 | 0.27 | 1 | 1 | cs | TRUE
40 | LV_2868-2_0_3_line_40 | NAYY 4x150 SE | 37 | 45 | 0.019287 | 0.208 | 0.08 | 261 | 0 | 0.27 | 1 | 2 | cs | TRUE
41 | LV_2868-2_0_3_line_41 | NAYY 4x150 SE | 38 | 39 | 0.029806 | 0.208 | 0.08 | 261 | 0 | 0.27 | 1 | 1 | cs | TRUE
42 | LV_2868-2_0_3_line_42 | NAYY 4x150 SE | 40 | 41 | 0.031968 | 0.208 | 0.08 | 261 | 0 | 0.27 | 1 | 1 | cs | TRUE
43 | LV_2868-2_0_3_line_43 | NAYY 4x150 SE | 40 | 42 | 0.010691 | 0.208 | 0.08 | 261 | 0 | 0.27 | 1 | 1 | cs | TRUE
44 | LV_2868-2_0_3_line_44 | NAYY 4x150 SE | 41 | 43 | 0.021544 | 0.208 | 0.08 | 261 | 0 | 0.27 | 1 | 1 | cs | TRUE
45 | LV_2868-2_0_3_line_45 | NAYY 4x150 SE | 42 | 44 | 0.021769 | 0.208 | 0.08 | 261 | 0 | 0.27 | 1 | 1 | cs | TRUE
46 | LV_2868-2_0_3_line_46 | NAYY 4x150 SE | 43 | 45 | 0.026978 | 0.208 | 0.08 | 261 | 0 | 0.27 | 1 | 2 | cs | TRUE
47 | LV_2868-2_0_3_line_47 | NAYY 4x150 SE | 43 | 46 | 0.026592 | 0.208 | 0.08 | 261 | 0 | 0.27 | 1 | 1 | cs | TRUE
48 | LV_2868-2_0_3_line_48 | NAYY 4x150 SE | 43 | 47 | 0.027066 | 0.208 | 0.08 | 261 | 0 | 0.27 | 1 | 2 | cs | TRUE
49 | LV_2868-2_0_3_line_49 | NAYY 4x150 SE | 44 | 48 | 0.021206 | 0.208 | 0.08 | 261 | 0 | 0.27 | 1 | 1 | cs | TRUE
50 | LV_2868-2_0_3_line_50 | NAYY 4x150 SE | 46 | 49 | 0.011615 | 0.208 | 0.08 | 261 | 0 | 0.27 | 1 | 1 | cs | TRUE
51 | LV_2868-2_0_3_line_51 | NAYY 4x150 SE | 47 | 50 | 0.014743 | 0.208 | 0.08 | 261 | 0 | 0.27 | 1 | 2 | cs | TRUE
52 | LV_2868-2_0_3_line_52 | NAYY 4x150 SE | 48 | 51 | 0.0064134 | 0.208 | 0.08 | 261 | 0 | 0.27 | 1 | 1 | cs | TRUE
53 | LV_2868-2_0_3_line_53 | NAYY 4x150 SE | 49 | 52 | 0.010866 | 0.208 | 0.08 | 261 | 0 | 0.27 | 1 | 1 | cs | TRUE
54 | LV_2868-2_0_3_line_54 | NAYY 4x150 SE | 50 | 53 | 0.0062037 | 0.208 | 0.08 | 261 | 0 | 0.27 | 1 | 2 | cs | TRUE
55 | LV_2868-2_0_3_line_55 | NAYY 4x150 SE | 51 | 94 | 0.028367 | 0.208 | 0.08 | 261 | 0 | 0.27 | 1 | 1 | cs | TRUE
56 | LV_2868-2_0_3_line_56 | NAYY 4x150 SE | 52 | 97 | 0.0075358 | 0.208 | 0.08 | 261 | 0 | 0.27 | 1 | 1 | cs | TRUE
57 | LV_2868-2_0_3_line_57 | NAYY 4x150 SE | 53 | 93 | 0.0064454 | 0.208 | 0.08 | 261 | 0 | 0.27 | 1 | 2 | cs | TRUE
58 | LV_2868-2_0_3_line_58 | NAYY 4x150 SE | 54 | 55 | 0.0018248 | 0.208 | 0.08 | 261 | 0 | 0.27 | 1 | 2 | cs | TRUE
59 | LV_2868-2_0_3_line_59 | NAYY 4x150 SE | 54 | 56 | 0.018706 | 0.208 | 0.08 | 261 | 0 | 0.27 | 1 | 2 | cs | TRUE
60 | LV_2868-2_0_3_line_60 | NAYY 4x150 SE | 55 | 57 | 0.01043 | 0.208 | 0.08 | 261 | 0 | 0.27 | 1 | 2 | cs | TRUE
61 | LV_2868-2_0_3_line_61 | NAYY 4x150 SE | 56 | 58 | 0.011317 | 0.208 | 0.08 | 261 | 0 | 0.27 | 1 | 2 | cs | TRUE
62 | LV_2868-2_0_3_line_62 | NAYY 4x150 SE | 57 | 59 | 0.0071826 | 0.208 | 0.08 | 261 | 0 | 0.27 | 1 | 2 | cs | TRUE
63 | LV_2868-2_0_3_line_63 | NAYY 4x150 SE | 57 | 60 | 0.030495 | 0.208 | 0.08 | 261 | 0 | 0.27 | 1 | 1 | cs | TRUE
64 | LV_2868-2_0_3_line_64 | NAYY 4x150 SE | 58 | 61 | 0.014797 | 0.208 | 0.08 | 261 | 0 | 0.27 | 1 | 2 | cs | TRUE
65 | LV_2868-2_0_3_line_65 | NAYY 4x150 SE | 59 | 62 | 0.0088717 | 0.208 | 0.08 | 261 | 0 | 0.27 | 1 | 2 | cs | TRUE
66 | LV_2868-2_0_3_line_66 | NAYY 4x150 SE | 61 | 63 | 0.011139 | 0.208 | 0.08 | 261 | 0 | 0.27 | 1 | 2 | cs | TRUE
67 | LV_2868-2_0_3_line_67 | NAYY 4x150 SE | 61 | 64 | 0.013291 | 0.208 | 0.08 | 261 | 0 | 0.27 | 1 | 1 | cs | TRUE
68 | LV_2868-2_0_3_line_68 | NAYY 4x150 SE | 62 | 69 | 0.007631 | 0.208 | 0.08 | 261 | 0 | 0.27 | 1 | 1 | cs | TRUE
69 | LV_2868-2_0_3_line_69 | NAYY 4x150 SE | 62 | 67 | 0.027414 | 0.208 | 0.08 | 261 | 0 | 0.27 | 1 | 2 | cs | TRUE
70 | LV_2868-2_0_3_line_70 | NAYY 4x150 SE | 63 | 89 | 0.002125 | 0.208 | 0.08 | 261 | 0 | 0.27 | 1 | 2 | cs | TRUE
71 | LV_2868-2_0_3_line_71 | NAYY 4x150 SE | 64 | 87 | 0.0062247 | 0.208 | 0.08 | 261 | 0 | 0.27 | 1 | 1 | cs | TRUE
72 | LV_2868-2_0_3_line_72 | NAYY 4x150 SE | 64 | 84 | 0.023054 | 0.208 | 0.08 | 261 | 0 | 0.27 | 1 | 1 | cs | TRUE
73 | LV_2868-2_0_3_line_73 | NAYY 4x150 SE | 65 | 66 | 0.0019107 | 0.208 | 0.08 | 261 | 0 | 0.27 | 1 | 2 | cs | TRUE
74 | LV_2868-2_0_3_line_74 | NAYY 4x150 SE | 65 | 67 | 0.0040405 | 0.208 | 0.08 | 261 | 0 | 0.27 | 1 | 2 | cs | TRUE
75 | LV_2868-2_0_3_line_75 | NAYY 4x150 SE | 66 | 68 | 0.019083 | 0.208 | 0.08 | 261 | 0 | 0.27 | 1 | 2 | cs | TRUE
76 | LV_2868-2_0_3_line_76 | NAYY 4x150 SE | 69 | 70 | 0.064096 | 0.208 | 0.08 | 261 | 0 | 0.27 | 1 | 1 | cs | TRUE
77 | LV_2868-2_0_3_line_77 | NAYY 4x150 SE | 72 | 73 | 0.012648 | 0.208 | 0.08 | 261 | 0 | 0.27 | 1 | 1 | cs | TRUE
78 | LV_2868-2_0_3_line_78 | NAYY 4x150 SE | 73 | 74 | 0.0070485 | 0.208 | 0.08 | 261 | 0 | 0.27 | 1 | 1 | cs | TRUE
79 | LV_2868-2_0_3_line_79 | NAYY 4x150 SE | 74 | 75 | 0.0014593 | 0.208 | 0.08 | 261 | 0 | 0.27 | 1 | 1 | cs | TRUE
80 | LV_2868-2_0_3_line_80 | NAYY 4x150 SE | 75 | 77 | 0.0062331 | 0.208 | 0.08 | 261 | 0 | 0.27 | 1 | 1 | cs | TRUE
81 | LV_2868-2_0_3_line_81 | NAYY 4x150 SE | 75 | 76 | 0.017221 | 0.208 | 0.08 | 261 | 0 | 0.27 | 1 | 1 | cs | TRUE
82 | LV_2868-2_0_3_line_82 | NAYY 4x150 SE | 77 | 78 | 0.025397 | 0.208 | 0.08 | 261 | 0 | 0.27 | 1 | 1 | cs | TRUE
83 | LV_2868-2_0_3_line_83 | NAYY 4x150 SE | 78 | 83 | 0.021912 | 0.208 | 0.08 | 261 | 0 | 0.27 | 1 | 1 | cs | TRUE
84 | LV_2868-2_0_3_line_84 | NAYY 4x150 SE | 79 | 80 | 0.048877 | 0.208 | 0.08 | 261 | 0 | 0.27 | 1 | 1 | cs | TRUE
85 | LV_2868-2_0_3_line_85 | NAYY 4x150 SE | 79 | 81 | 0.0017293 | 0.208 | 0.08 | 261 | 0 | 0.27 | 1 | 1 | cs | TRUE
86 | LV_2868-2_0_3_line_86 | NAYY 4x150 SE | 80 | 82 | 0.048075 | 0.208 | 0.08 | 261 | 0 | 0.27 | 1 | 1 | cs | TRUE
87 | LV_2868-2_0_3_line_87 | NAYY 4x150 SE | 82 | 83 | 0.0079311 | 0.208 | 0.08 | 261 | 0 | 0.27 | 1 | 1 | cs | TRUE
88 | LV_2868-2_0_3_line_88 | NAYY 4x150 SE | 84 | 85 | 0.0070716 | 0.208 | 0.08 | 261 | 0 | 0.27 | 1 | 1 | cs | TRUE
89 | LV_2868-2_0_3_line_89 | NAYY 4x150 SE | 85 | 86 | 0.024833 | 0.208 | 0.08 | 261 | 0 | 0.27 | 1 | 1 | cs | TRUE
90 | LV_2868-2_0_3_line_90 | NAYY 4x150 SE | 87 | 88 | 0.010276 | 0.208 | 0.08 | 261 | 0 | 0.27 | 1 | 1 | cs | TRUE
91 | LV_2868-2_0_3_line_91 | NAYY 4x150 SE | 88 | 90 | 0.0034255 | 0.208 | 0.08 | 261 | 0 | 0.27 | 1 | 1 | cs | TRUE
92 | LV_2868-2_0_3_line_92 | NAYY 4x150 SE | 89 | 93 | 0.0072394 | 0.208 | 0.08 | 261 | 0 | 0.27 | 1 | 2 | cs | TRUE
93 | LV_2868-2_0_3_line_93 | NAYY 4x150 SE | 90 | 91 | 0.022641 | 0.208 | 0.08 | 261 | 0 | 0.27 | 1 | 1 | cs | TRUE
94 | LV_2868-2_0_3_line_94 | NAYY 4x150 SE | 91 | 92 | 0.013945 | 0.208 | 0.08 | 261 | 0 | 0.27 | 1 | 1 | cs | TRUE
95 | LV_2868-2_0_3_line_95 | NAYY 4x150 SE | 94 | 103 | 0.02844 | 0.208 | 0.08 | 261 | 0 | 0.27 | 1 | 1 | cs | TRUE
96 | LV_2868-2_0_3_line_96 | NAYY 4x150 SE | 95 | 96 | 0.0059515 | 0.208 | 0.08 | 261 | 0 | 0.27 | 1 | 1 | cs | TRUE
97 | LV_2868-2_0_3_line_97 | NAYY 4x150 SE | 96 | 97 | 0.012224 | 0.208 | 0.08 | 261 | 0 | 0.27 | 1 | 1 | cs | TRUE
98 | LV_2868-2_0_3_line_98 | NAYY 4x150 SE | 98 | 99 | 0.024242 | 0.208 | 0.08 | 261 | 0 | 0.27 | 1 | 1 | cs | TRUE
99 | LV_2868-2_0_3_line_99 | NAYY 4x150 SE | 98 | 100 | 0.020146 | 0.208 | 0.08 | 261 | 0 | 0.27 | 1 | 1 | cs | TRUE
100 | LV_2868-2_0_3_line_100 | NAYY 4x150 SE | 98 | 101 | 0.081052 | 0.208 | 0.08 | 261 | 0 | 0.27 | 1 | 1 | cs | TRUE
101 | LV_2868-2_0_3_line_101 | NAYY 4x150 SE | 99 | 102 | 0.020772 | 0.208 | 0.08 | 261 | 0 | 0.27 | 1 | 1 | cs | TRUE
102 | LV_2868-2_0_3_line_102 | NAYY 4x150 SE | 100 | 103 | 0.028893 | 0.208 | 0.08 | 261 | 0 | 0.27 | 1 | 1 | cs | TRUE
103 | LV_2868-2_0_3_line_103 | NAYY 4x150 SE | 101 | 104 | 0.054102 | 0.208 | 0.08 | 261 | 0 | 0.27 | 1 | 1 | cs | TRUE
104 | LV_2868-2_0_3_line_104 | NAYY 4x150 SE | 104 | 112 | 0.062266 | 0.208 | 0.08 | 261 | 0 | 0.27 | 1 | 1 | cs | TRUE
105 | LV_2868-2_0_3_line_105 | NAYY 4x150 SE | 105 | 106 | 0.01579 | 0.208 | 0.08 | 261 | 0 | 0.27 | 1 | 1 | cs | TRUE
106 | LV_2868-2_0_3_line_106 | NAYY 4x150 SE | 105 | 107 | 0.015322 | 0.208 | 0.08 | 261 | 0 | 0.27 | 1 | 1 | cs | TRUE
107 | LV_2868-2_0_3_line_107 | NAYY 4x150 SE | 107 | 108 | 0.048848 | 0.208 | 0.08 | 261 | 0 | 0.27 | 1 | 1 | cs | TRUE
108 | LV_2868-2_0_3_line_108 | NAYY 4x150 SE | 108 | 109 | 0.006193 | 0.208 | 0.08 | 261 | 0 | 0.27 | 1 | 1 | cs | TRUE
109 | LV_2868-2_0_3_line_109 | NAYY 4x150 SE | 109 | 110 | 0.029602 | 0.208 | 0.08 | 261 | 0 | 0.27 | 1 | 1 | cs | TRUE
110 | LV_2868-2_0_3_line_110 | NAYY 4x150 SE | 110 | 111 | 0.023655 | 0.208 | 0.08 | 261 | 0 | 0.27 | 1 | 1 | cs | TRUE
111 | LV_2868-2_0_3_line_111 | NAYY 4x150 SE | 111 | 112 | 0.028461 | 0.208 | 0.08 | 261 | 0 | 0.27 | 1 | 1 | cs | TRUE
112 | LV_2868-2_0_3_line_112 | NAYY 4x150 SE | 112 | 113 | 0.0095502 | 0.208 | 0.08 | 261 | 0 | 0.27 | 1 | 1 | cs | TRUE

## trafo
| name | std_type | hv_bus | lv_bus | sn_mva | vn_hv_kv | vn_lv_kv | vk_percent | vkr_percent | pfe_kw | i0_percent | shift_degree | tap_side | tap_neutral | tap_min | tap_max | tap_step_percent | tap_step_degree | tap_pos | tap_phase_shifter | parallel | df | in_service
0 | LV_2868-2_0_3_trafo_41 | 0.25 MVA 20/0.4 kV | 114 | 26 | 0.25 | 20 | 0.4 | 6 | 1.44 | 0.8 | 0.32 | 150 | hv | 0 | -2 | 2 | 2.5 | 0 | 0 | FALSE | 1 | 1 | TRUE

## line_geodata
| x0 | y0 | x1 | y1 | x2 | y2 | x3 | y3 | x4 | y4 | x5 | y5 | x6 | y6 | x7 | y7
0 | 2635398.698 | 1251960.8999 | 2635396.2097 | 1251962.3688 | 2635387.5236 | 1251965.3648
1 | 2635387.5236 | 1251965.3648 | 2635369.6052 | 1251971.5451
2 | 2635353.7483 | 1251977.0143 | 2635369.6052 | 1251971.5451
3 | 2635353.7483 | 1251977.0143 | 2635341.5681 | 1251979.5546 | 2635327.157 | 1251979.8645
4 | 2635353.7483 | 1251977.0143 | 2635338.912 | 1251988.77
5 | 2635294.5316 | 1251980.5661 | 2635327.157 | 1251979.8645
6 | 2635312.5372 | 1252009.6274 | 2635315.0859 | 1252007.649 | 2635338.912 | 1251988.77
7 | 2635335.9407 | 1251928.1686 | 2635361.1026 | 1251914.1642
8 | 2635318.6338 | 1251937.8012 | 2635335.9407 | 1251928.1686
9 | 2635318.6338 | 1251937.8012 | 2635306.7792 | 1251944.4008
10 | 2635280.6022 | 1251958.974 | 2635306.7792 | 1251944.4008
11 | 2635280.6022 | 1251958.974 | 2635277.315 | 1251960.804 | 2635268.5445 | 1251967.5841
12 | 2635258.2004 | 1251975.5807 | 2635268.5445 | 1251967.5841
13 | 2635294.5316 | 1251980.5661 | 2635276.4128 | 1251980.9557
14 | 2635312.5372 | 1252009.6274 | 2635294.9301 | 1252023.2953
15 | 2635251.2569 | 1251984.8652 | 2635268.2815 | 1251981.1306 | 2635276.4128 | 1251980.9557
16 | 2635270.9923 | 1252059.1647 | 2635272.2924 | 1252056.6272 | 2635282.827 | 1252036.3763 | 2635287.8377 | 1252028.801 | 2635294.9301 | 1252023.2953
17 | 2635275.5433 | 1251812.4917 | 2635275.5712 | 1251812.4945 | 2635298.6485 | 1251808.8182 | 2635301.95 | 1251808.0936
18 | 2635275.5433 | 1251812.4917 | 2635271.2454 | 1251812.056
19 | 2635262.1437 | 1251811.0403 | 2635262.6363 | 1251811.1834 | 2635271.2454 | 1251812.056
20 | 2635262.1437 | 1251811.0403 | 2635249.0755 | 1251807.2446
21 | 2635249.0755 | 1251807.2446 | 2635249.0755 | 1251807.2446 | 2635241.7737 | 1251807.1259
22 | 2635310.4455 | 1251838.8868 | 2635308.6702 | 1251839.3959
23 | 2635296.5807 | 1251842.8629 | 2635308.6702 | 1251839.3959
24 | 2635251.2569 | 1251984.8652 | 2635256.1628 | 1251977.1559 | 2635258.2004 | 1251975.5807
25 | 2635251.2569 | 1251984.8652 | 2635251.1861 | 1251996.7728 | 2635249.3442 | 1252004.4781 | 2635245.3292 | 1252015.9508
26 | 2635251.2569 | 1251984.8652 | 2635245.9843 | 1251986.9909 | 2635239.3002 | 1251990.8913
27 | 2635227.1094 | 1252038.2921 | 2635245.3292 | 1252015.9508
28 | 2635216.8518 | 1252003.9906 | 2635239.3002 | 1251990.8913
29 | 2635270.9923 | 1252059.1647 | 2635254.4225 | 1252091.5055
30 | 2635242.6767 | 1252114.431 | 2635254.4225 | 1252091.5055
31 | 2635241.1643 | 1252117.3828 | 2635242.6767 | 1252114.431
32 | 2635274.5015 | 1251849.3033 | 2635293.0136 | 1251843.8859 | 2635296.5807 | 1251842.8629
33 | 2635248.4783 | 1251856.9187 | 2635274.5015 | 1251849.3033
34 | 2635248.4783 | 1251856.9187 | 2635241.647 | 1251843.2128
35 | 2635248.4783 | 1251856.9187 | 2635231.3875 | 1251863.0186
36 | 2635248.4783 | 1251856.9187 | 2635251.4704 | 1251860.1164 | 2635259.4668 | 1251873.3598
37 | 2635241.647 | 1251843.2128 | 2635234.3934 | 1251828.6594
38 | 2635222.1001 | 1251866.3616 | 2635226.5387 | 1251864.7492 | 2635231.3875 | 1251863.0186
39 | 2635273.0218 | 1251908.6547 | 2635277.8279 | 1251903.7689 | 2635259.4668 | 1251873.3598
40 | 2635216.8518 | 1252003.9906 | 2635200.1931 | 1252013.7114
41 | 2635241.1643 | 1252117.3828 | 2635238.4176 | 1252118.6229 | 2635235.3019 | 1252122.2735 | 2635223.2414 | 1252140.6651
42 | 2635171.7252 | 1252069.7471 | 2635174.3672 | 1252060.8263 | 2635176.8213 | 1252038.9485 | 2635176.7354 | 1252038.3046
43 | 2635171.7252 | 1252069.7471 | 2635168.6891 | 1252079.9984
44 | 2635173.8879 | 1252016.9497 | 2635176.7354 | 1252038.3046
45 | 2635168.6891 | 1252079.9984 | 2635166.9514 | 1252085.8658 | 2635161.1731 | 1252100.4093
46 | 2635173.8879 | 1252016.9497 | 2635196.0191 | 1252016.1471 | 2635200.1931 | 1252013.7114
47 | 2635173.8879 | 1252016.9497 | 2635165.8628 | 1252017.4803 | 2635153.7823 | 1252021.0555 | 2635148.0345 | 1252022.5972
48 | 2635173.8879 | 1252016.9497 | 2635165.9798 | 1251991.0652
49 | 2635153.3432 | 1252120.1165 | 2635161.1731 | 1252100.4093
50 | 2635137.2826 | 1252026.6922 | 2635140.8043 | 1252024.5365 | 2635148.0345 | 1252022.5972
51 | 2635161.9726 | 1251976.8786 | 2635164.516 | 1251986.2736 | 2635165.9798 | 1251991.0652
52 | 2635150.9751 | 1252126.0767 | 2635153.3432 | 1252120.1165
53 | 2635137.2826 | 1252026.6922 | 2635129.4888 | 1252031.463 | 2635128.1417 | 1252032.5451
54 | 2635161.9726 | 1251976.8786 | 2635160.3515 | 1251970.8904
55 | 2635150.9751 | 1252126.0767 | 2635140.5009 | 1252152.4396
56 | 2635122.2667 | 1252037.2644 | 2635128.1417 | 1252032.5451
57 | 2635158.6672 | 1251964.669 | 2635158.6672 | 1251964.669 | 2635160.3515 | 1251970.8904
58 | 2635161.9763 | 1251909.6657 | 2635162.6082 | 1251907.9538
59 | 2635161.9763 | 1251909.6657 | 2635159.8114 | 1251915.5318 | 2635156.6844 | 1251924.8973 | 2635155.7008 | 1251927.2823
60 | 2635166.334 | 1251898.2137 | 2635165.1957 | 1251900.9428 | 2635162.6082 | 1251907.9538
61 | 2635155.7008 | 1251927.2823 | 2635153.5145 | 1251932.5836 | 2635150.862 | 1251937.4959
62 | 2635166.334 | 1251898.2137 | 2635169.0991 | 1251891.5847
63 | 2635166.334 | 1251898.2137 | 2635136.5352 | 1251891.7335
64 | 2635143.8315 | 1251950.516 | 2635150.862 | 1251937.4959
65 | 2635172.5144 | 1251883.3967 | 2635169.0991 | 1251891.5847
66 | 2635143.8315 | 1251950.516 | 2635151.8915 | 1251958.2051
67 | 2635137.1149 | 1251961.995 | 2635143.8315 | 1251950.516
68 | 2635173.3065 | 1251875.8074 | 2635172.5144 | 1251883.3967
69 | 2635172.5144 | 1251883.3967 | 2635178.025 | 1251881.8617 | 2635189.9791 | 1251878.03 | 2635198.5701 | 1251874.9092
70 | 2635153.4291 | 1251959.6719 | 2635151.8915 | 1251958.2051
71 | 2635137.1149 | 1251961.995 | 2635134.4799 | 1251967.6345
72 | 2635137.1149 | 1251961.995 | 2635126.1898 | 1251955.2369 | 2635117.554 | 1251953.1066 | 2635116.2543 | 1251953.2946
73 | 2635202.3678 | 1251873.5296 | 2635204.1637 | 1251872.8772
74 | 2635202.3678 | 1251873.5296 | 2635198.5701 | 1251874.9092
75 | 2635204.1637 | 1251872.8772 | 2635222.1001 | 1251866.3616
76 | 2635173.3065 | 1251875.8074 | 2635152.4253 | 1251815.2086
77 | 2635228.7515 | 1251817.3397 | 2635234.3934 | 1251828.6594
78 | 2635228.7515 | 1251817.3397 | 2635225.6073 | 1251811.0313
79 | 2635224.9563 | 1251809.7253 | 2635225.6073 | 1251811.0313
80 | 2635224.9563 | 1251809.7253 | 2635223.1875 | 1251803.7484
81 | 2635224.9563 | 1251809.7253 | 2635233.9909 | 1251806.9993 | 2635241.7737 | 1251807.1259
82 | 2635216.5852 | 1251779.2756 | 2635216.9366 | 1251782.6262 | 2635223.1875 | 1251803.7484
83 | 2635214.2997 | 1251757.4826 | 2635216.5852 | 1251779.2756
84 | 2635235.3629 | 1251706.9406 | 2635242.743 | 1251712.1435 | 2635247.7396 | 1251718.4107 | 2635251.2294 | 1251725.4917 | 2635253.7526 | 1251736.4807 | 2635253.0798 | 1251749.1255
85 | 2635252.988 | 1251750.8524 | 2635253.0798 | 1251749.1255
86 | 2635213.4725 | 1251749.5947 | 2635227.3996 | 1251718.59 | 2635235.3629 | 1251706.9406
87 | 2635213.4725 | 1251749.5947 | 2635214.2997 | 1251757.4826
88 | 2635116.2543 | 1251953.2946 | 2635109.2554 | 1251954.3067
89 | 2635084.6474 | 1251952.7978 | 2635086.8755 | 1251953.3697 | 2635103.5204 | 1251955.136 | 2635109.2554 | 1251954.3067
90 | 2635130.4289 | 1251977.0745 | 2635132.6129 | 1251971.6304 | 2635134.4799 | 1251967.6345
91 | 2635130.4289 | 1251977.0745 | 2635129.1535 | 1251980.2537
92 | 2635153.4291 | 1251959.6719 | 2635158.6672 | 1251964.669
93 | 2635129.1535 | 1251980.2537 | 2635127.6647 | 1251983.9649 | 2635125.5856 | 1251990.9795 | 2635123.0421 | 1252002.0162
94 | 2635123.0421 | 1252002.0162 | 2635121.8522 | 1252007.1793 | 2635120.346 | 1252013.0188 | 2635119.1358 | 1252015.3384
95 | 2635140.5009 | 1252152.4396 | 2635133.8802 | 1252169.1033 | 2635130.6885 | 1252179.1156
96 | 2635113.2454 | 1252045.5036 | 2635108.9153 | 1252049.5867 | 2635108.9153 | 1252049.5867
97 | 2635113.2454 | 1252045.5036 | 2635120.3518 | 1252038.8027 | 2635122.2667 | 1252037.2644
98 | 2635123.6629 | 1252227.4828 | 2635122.5123 | 1252248.6003 | 2635122.6323 | 1252251.6911
99 | 2635123.6629 | 1252227.4828 | 2635124.3157 | 1252215.5 | 2635125.4 | 1252207.4274
100 | 2635123.6629 | 1252227.4828 | 2635043.169 | 1252217.9914
101 | 2635122.6323 | 1252251.6911 | 2635123.4385 | 1252272.447
102 | 2635130.6885 | 1252179.1156 | 2635128.1209 | 1252187.1702 | 2635125.4 | 1252207.4274
103 | 2635000.1867 | 1252188.7484 | 2635020.5768 | 1252197.697 | 2635033.8811 | 1252205.3251 | 2635039.2528 | 1252209.3706 | 2635041.0532 | 1252211.1713 | 2635042.2178 | 1252213.313 | 2635042.9127 | 1252215.7632 | 2635043.169 | 1252217.9914
104 | 2635018.9429 | 1252129.3749 | 2635000.1867 | 1252188.7484
105 | 2635112.8568 | 1252140.0131 | 2635118.4886 | 1252125.2615
106 | 2635112.8568 | 1252140.0131 | 2635108.8919 | 1252150.3984 | 2635105.1526 | 1252152.322 | 2635105.1526 | 1252152.322
107 | 2635105.1526 | 1252152.322 | 2635102.0129 | 1252149.8462 | 2635073.2963 | 1252115.3953
108 | 2635069.3311 | 1252110.6382 | 2635073.2963 | 1252115.3953
109 | 2635050.3772 | 1252087.8995 | 2635069.3311 | 1252110.6382
110 | 2635050.3772 | 1252087.8995 | 2635035.4718 | 1252106.2671
111 | 2635018.9429 | 1252129.3749 | 2635026.6977 | 1252117.0792 | 2635035.4718 | 1252106.2671
112 | 2635018.9429 | 1252129.3749 | 2635011.269 | 1252123.6901

## bus_geodata
| x | y | coords
0 | 2635398.698 | 1251960.8999
1 | 2635387.5236 | 1251965.3648
2 | 2635369.6052 | 1251971.5451
3 | 2635353.7483 | 1251977.0143
4 | 2635327.157 | 1251979.8645
5 | 2635338.912 | 1251988.77
6 | 2635335.9407 | 1251928.1686
7 | 2635361.1026 | 1251914.1642
8 | 2635318.6338 | 1251937.8012
9 | 2635306.7792 | 1251944.4008
10 | 2635280.6022 | 1251958.974
11 | 2635268.5445 | 1251967.5841
12 | 2635294.5316 | 1251980.5661
13 | 2635312.5372 | 1252009.6274
14 | 2635276.4128 | 1251980.9557
15 | 2635294.9301 | 1252023.2953
16 | 2635301.95 | 1251808.0936
17 | 2635275.5433 | 1251812.4917
18 | 2635271.2454 | 1251812.056
19 | 2635262.1437 | 1251811.0403
20 | 2635249.0755 | 1251807.2446
21 | 2635310.4455 | 1251838.8868
22 | 2635308.6702 | 1251839.3959
23 | 2635251.2569 | 1251984.8652
24 | 2635258.2004 | 1251975.5807
25 | 2635245.3292 | 1252015.9508
26 | 2635239.3002 | 1251990.8913
27 | 2635270.9923 | 1252059.1647
28 | 2635254.4225 | 1252091.5055
29 | 2635242.6767 | 1252114.431
30 | 2635296.5807 | 1251842.8629
31 | 2635274.5015 | 1251849.3033
32 | 2635248.4783 | 1251856.9187
33 | 2635241.647 | 1251843.2128
34 | 2635231.3875 | 1251863.0186
35 | 2635259.4668 | 1251873.3598
36 | 2635227.1094 | 1252038.2921
37 | 2635216.8518 | 1252003.9906
38 | 2635241.1643 | 1252117.3828
39 | 2635223.2414 | 1252140.6651
40 | 2635171.7252 | 1252069.7471
41 | 2635176.7354 | 1252038.3046
42 | 2635168.6891 | 1252079.9984
43 | 2635173.8879 | 1252016.9497
44 | 2635161.1731 | 1252100.4093
45 | 2635200.1931 | 1252013.7114
46 | 2635148.0345 | 1252022.5972
47 | 2635165.9798 | 1251991.0652
48 | 2635153.3432 | 1252120.1165
49 | 2635137.2826 | 1252026.6922
50 | 2635161.9726 | 1251976.8786
51 | 2635150.9751 | 1252126.0767
52 | 2635128.1417 | 1252032.5451
53 | 2635160.3515 | 1251970.8904
54 | 2635161.9763 | 1251909.6657
55 | 2635162.6082 | 1251907.9538
56 | 2635155.7008 | 1251927.2823
57 | 2635166.334 | 1251898.2137
58 | 2635150.862 | 1251937.4959
59 | 2635169.0991 | 1251891.5847
60 | 2635136.5352 | 1251891.7335
61 | 2635143.8315 | 1251950.516
62 | 2635172.5144 | 1251883.3967
63 | 2635151.8915 | 1251958.2051
64 | 2635137.1149 | 1251961.995
65 | 2635202.3678 | 1251873.5296
66 | 2635204.1637 | 1251872.8772
67 | 2635198.5701 | 1251874.9092
68 | 2635222.1001 | 1251866.3616
69 | 2635173.3065 | 1251875.8074
70 | 2635152.4253 | 1251815.2086
71 | 2635273.0218 | 1251908.6547
72 | 2635234.3934 | 1251828.6594
73 | 2635228.7515 | 1251817.3397
74 | 2635225.6073 | 1251811.0313
75 | 2635224.9563 | 1251809.7253
76 | 2635241.7737 | 1251807.1259
77 | 2635223.1875 | 1251803.7484
78 | 2635216.5852 | 1251779.2756
79 | 2635253.0798 | 1251749.1255
80 | 2635235.3629 | 1251706.9406
81 | 2635252.988 | 1251750.8524
82 | 2635213.4725 | 1251749.5947
83 | 2635214.2997 | 1251757.4826
84 | 2635116.2543 | 1251953.2946
85 | 2635109.2554 | 1251954.3067
86 | 2635084.6474 | 1251952.7978
87 | 2635134.4799 | 1251967.6345
88 | 2635130.4289 | 1251977.0745
89 | 2635153.4291 | 1251959.6719
90 | 2635129.1535 | 1251980.2537
91 | 2635123.0421 | 1252002.0162
92 | 2635119.1358 | 1252015.3384
93 | 2635158.6672 | 1251964.669
94 | 2635140.5009 | 1252152.4396
95 | 2635108.9153 | 1252049.5867
96 | 2635113.2454 | 1252045.5036
97 | 2635122.2667 | 1252037.2644
98 | 2635123.6629 | 1252227.4828
99 | 2635122.6323 | 1252251.6911
100 | 2635125.4 | 1252207.4274
101 | 2635043.169 | 1252217.9914
102 | 2635123.4385 | 1252272.447
103 | 2635130.6885 | 1252179.1156
104 | 2635000.1867 | 1252188.7484
105 | 2635112.8568 | 1252140.0131
106 | 2635118.4886 | 1252125.2615
107 | 2635105.1526 | 1252152.322
108 | 2635073.2963 | 1252115.3953
109 | 2635069.3311 | 1252110.6382
110 | 2635050.3772 | 1252087.8995
111 | 2635035.4718 | 1252106.2671
112 | 2635018.9429 | 1252129.3749
113 | 2635011.269 | 1252123.6901
114 | 2635251.2569 | 1251984.8652

## line_std_types
| c_nf_per_km | r_ohm_per_km | x_ohm_per_km | max_i_ka | type | q_mm2 | alpha | voltage_rating
NAYY 4x50 SE | 210 | 0.642 | 0.083 | 0.142 | cs | 50 | 0.00403 | LV
NAYY 4x120 SE | 264 | 0.225 | 0.08 | 0.242 | cs | 120 | 0.00403 | LV
NAYY 4x150 SE | 261 | 0.208 | 0.08 | 0.27 | cs | 150 | 0.00403 | LV
NA2XS2Y 1x95 RM/25 12/20 kV | 216 | 0.313 | 0.132 | 0.252 | cs | 95 | 0.00403 | MV
NA2XS2Y 1x185 RM/25 12/20 kV | 273 | 0.161 | 0.117 | 0.362 | cs | 185 | 0.00403 | MV
NA2XS2Y 1x240 RM/25 12/20 kV | 304 | 0.122 | 0.112 | 0.421 | cs | 240 | 0.00403 | MV
NA2XS2Y 1x95 RM/25 6/10 kV | 315 | 0.313 | 0.123 | 0.249 | cs | 95 | 0.00403 | MV
NA2XS2Y 1x185 RM/25 6/10 kV | 406 | 0.161 | 0.11 | 0.358 | cs | 185 | 0.00403 | MV
NA2XS2Y 1x240 RM/25 6/10 kV | 456 | 0.122 | 0.105 | 0.416 | cs | 240 | 0.00403 | MV
NA2XS2Y 1x150 RM/25 12/20 kV | 250 | 0.206 | 0.116 | 0.319 | cs | 150 | 0.00403 | MV
NA2XS2Y 1x120 RM/25 12/20 kV | 230 | 0.253 | 0.119 | 0.283 | cs | 120 | 0.00403 | MV
NA2XS2Y 1x70 RM/25 12/20 kV | 190 | 0.443 | 0.132 | 0.22 | cs | 70 | 0.00403 | MV
NA2XS2Y 1x150 RM/25 6/10 kV | 360 | 0.206 | 0.11 | 0.315 | cs | 150 | 0.00403 | MV
NA2XS2Y 1x120 RM/25 6/10 kV | 340 | 0.253 | 0.113 | 0.28 | cs | 120 | 0.00403 | MV
NA2XS2Y 1x70 RM/25 6/10 kV | 280 | 0.443 | 0.123 | 0.217 | cs | 70 | 0.00403 | MV
N2XS(FL)2Y 1x120 RM/35 64/110 kV | 112 | 0.153 | 0.166 | 0.366 | cs | 120 | 0.00393 | HV
N2XS(FL)2Y 1x185 RM/35 64/110 kV | 125 | 0.099 | 0.156 | 0.457 | cs | 185 | 0.00393 | HV
N2XS(FL)2Y 1x240 RM/35 64/110 kV | 135 | 0.075 | 0.149 | 0.526 | cs | 240 | 0.00393 | HV
N2XS(FL)2Y 1x300 RM/35 64/110 kV | 144 | 0.06 | 0.144 | 0.588 | cs | 300 | 0.00393 | HV
15-AL1/3-ST1A 0.4 | 11 | 1.8769 | 0.35 | 0.105 | ol | 16 | 0.00403 | LV
24-AL1/4-ST1A 0.4 | 11.25 | 1.2012 | 0.335 | 0.14 | ol | 24 | 0.00403 | LV
48-AL1/8-ST1A 0.4 | 12.2 | 0.5939 | 0.3 | 0.21 | ol | 48 | 0.00403 | LV
94-AL1/15-ST1A 0.4 | 13.2 | 0.306 | 0.29 | 0.35 | ol | 94 | 0.00403 | LV
34-AL1/6-ST1A 10.0 | 9.7 | 0.8342 | 0.36 | 0.17 | ol | 34 | 0.00403 | MV
48-AL1/8-ST1A 10.0 | 10.1 | 0.5939 | 0.35 | 0.21 | ol | 48 | 0.00403 | MV
70-AL1/11-ST1A 10.0 | 10.4 | 0.4132 | 0.339 | 0.29 | ol | 70 | 0.00403 | MV
94-AL1/15-ST1A 10.0 | 10.75 | 0.306 | 0.33 | 0.35 | ol | 94 | 0.00403 | MV
122-AL1/20-ST1A 10.0 | 11.1 | 0.2376 | 0.323 | 0.41 | ol | 122 | 0.00403 | MV
149-AL1/24-ST1A 10.0 | 11.25 | 0.194 | 0.315 | 0.47 | ol | 149 | 0.00403 | MV
34-AL1/6-ST1A 20.0 | 9.15 | 0.8342 | 0.382 | 0.17 | ol | 34 | 0.00403 | MV
48-AL1/8-ST1A 20.0 | 9.5 | 0.5939 | 0.372 | 0.21 | ol | 48 | 0.00403 | MV
70-AL1/11-ST1A 20.0 | 9.7 | 0.4132 | 0.36 | 0.29 | ol | 70 | 0.00403 | MV
94-AL1/15-ST1A 20.0 | 10 | 0.306 | 0.35 | 0.35 | ol | 94 | 0.00403 | MV
122-AL1/20-ST1A 20.0 | 10.3 | 0.2376 | 0.344 | 0.41 | ol | 122 | 0.00403 | MV
149-AL1/24-ST1A 20.0 | 10.5 | 0.194 | 0.337 | 0.47 | ol | 149 | 0.00403 | MV
184-AL1/30-ST1A 20.0 | 10.75 | 0.1571 | 0.33 | 0.535 | ol | 184 | 0.00403 | MV
243-AL1/39-ST1A 20.0 | 11 | 0.1188 | 0.32 | 0.645 | ol | 243 | 0.00403 | MV
48-AL1/8-ST1A 110.0 | 8 | 0.5939 | 0.46 | 0.21 | ol | 48 | 0.00403 | HV
70-AL1/11-ST1A 110.0 | 8.4 | 0.4132 | 0.45 | 0.29 | ol | 70 | 0.00403 | HV
94-AL1/15-ST1A 110.0 | 8.65 | 0.306 | 0.44 | 0.35 | ol | 94 | 0.00403 | HV
122-AL1/20-ST1A 110.0 | 8.5 | 0.2376 | 0.43 | 0.41 | ol | 122 | 0.00403 | HV
149-AL1/24-ST1A 110.0 | 8.75 | 0.194 | 0.41 | 0.47 | ol | 149 | 0.00403 | HV
184-AL1/30-ST1A 110.0 | 8.8 | 0.1571 | 0.4 | 0.535 | ol | 184 | 0.00403 | HV
243-AL1/39-ST1A 110.0 | 9 | 0.1188 | 0.39 | 0.645 | ol | 243 | 0.00403 | HV
305-AL1/39-ST1A 110.0 | 9.2 | 0.0949 | 0.38 | 0.74 | ol | 305 | 0.00403 | HV
490-AL1/64-ST1A 110.0 | 9.75 | 0.059 | 0.37 | 0.96 | ol | 490 | 0.00403 | HV
679-AL1/86-ST1A 110.0 | 9.95 | 0.042 | 0.36 | 1.15 | ol | 679 | 0.00403 | HV
490-AL1/64-ST1A 220.0 | 10 | 0.059 | 0.285 | 0.96 | ol | 490 | 0.00403 | HV
679-AL1/86-ST1A 220.0 | 11.7 | 0.042 | 0.275 | 1.15 | ol | 679 | 0.00403 | HV
490-AL1/64-ST1A 380.0 | 11 | 0.059 | 0.253 | 0.96 | ol | 490 | 0.00403 | HV
679-AL1/86-ST1A 380.0 | 14.6 | 0.042 | 0.25 | 1.15 | ol | 679 | 0.00403 | HV

## trafo_std_types
| i0_percent | pfe_kw | vkr_percent | sn_mva | vn_lv_kv | vn_hv_kv | vk_percent | shift_degree | vector_group | tap_side | tap_neutral | tap_min | tap_max | tap_step_degree | tap_step_percent | tap_phase_shifter
160 MVA 380/110 kV | 0.06 | 60 | 0.25 | 160 | 110 | 380 | 12.2 | 0 | Yy0 | hv | 0 | -9 | 9 | 0 | 1.5 | FALSE
100 MVA 220/110 kV | 0.06 | 55 | 0.26 | 100 | 110 | 220 | 12 | 0 | Yy0 | hv | 0 | -9 | 9 | 0 | 1.5 | FALSE
63 MVA 110/20 kV | 0.04 | 22 | 0.32 | 63 | 20 | 110 | 18 | 150 | YNd5 | hv | 0 | -9 | 9 | 0 | 1.5 | FALSE
40 MVA 110/20 kV | 0.05 | 18 | 0.34 | 40 | 20 | 110 | 16.2 | 150 | YNd5 | hv | 0 | -9 | 9 | 0 | 1.5 | FALSE
25 MVA 110/20 kV | 0.07 | 14 | 0.41 | 25 | 20 | 110 | 12 | 150 | YNd5 | hv | 0 | -9 | 9 | 0 | 1.5 | FALSE
63 MVA 110/10 kV | 0.04 | 22 | 0.32 | 63 | 10 | 110 | 18 | 150 | YNd5 | hv | 0 | -9 | 9 | 0 | 1.5 | FALSE
40 MVA 110/10 kV | 0.05 | 18 | 0.34 | 40 | 10 | 110 | 16.2 | 150 | YNd5 | hv | 0 | -9 | 9 | 0 | 1.5 | FALSE
25 MVA 110/10 kV | 0.07 | 14 | 0.41 | 25 | 10 | 110 | 12 | 150 | YNd5 | hv | 0 | -9 | 9 | 0 | 1.5 | FALSE
0.25 MVA 20/0.4 kV | 0.32 | 0.8 | 1.44 | 0.25 | 0.4 | 20 | 6 | 150 | Yzn5 | hv | 0 | -2 | 2 | 0 | 2.5 | FALSE
0.4 MVA 20/0.4 kV | 0.3375 | 1.35 | 1.425 | 0.4 | 0.4 | 20 | 6 | 150 | Dyn5 | hv | 0 | -2 | 2 | 0 | 2.5 | FALSE
0.63 MVA 20/0.4 kV | 0.2619 | 1.65 | 1.206 | 0.63 | 0.4 | 20 | 6 | 150 | Dyn5 | hv | 0 | -2 | 2 | 0 | 2.5 | FALSE
0.25 MVA 10/0.4 kV | 0.24 | 0.6 | 1.2 | 0.25 | 0.4 | 10 | 4 | 150 | Dyn5 | hv | 0 | -2 | 2 | 0 | 2.5 | FALSE
0.4 MVA 10/0.4 kV | 0.2375 | 0.95 | 1.325 | 0.4 | 0.4 | 10 | 4 | 150 | Dyn5 | hv | 0 | -2 | 2 | 0 | 2.5 | FALSE
0.63 MVA 10/0.4 kV | 0.1873 | 1.18 | 1.0794 | 0.63 | 0.4 | 10 | 4 | 150 | Dyn5 | hv | 0 | -2 | 2 | 0 | 2.5 | FALSE

## trafo3w_std_types
| sn_hv_mva | sn_mv_mva | sn_lv_mva | vn_hv_kv | vn_mv_kv | vn_lv_kv | vk_hv_percent | vk_mv_percent | vk_lv_percent | vkr_hv_percent | vkr_mv_percent | vkr_lv_percent | pfe_kw | i0_percent | shift_mv_degree | shift_lv_degree | vector_group | tap_side | tap_neutral | tap_min | tap_max | tap_step_percent
63/25/38 MVA 110/20/10 kV | 63 | 25 | 38 | 110 | 20 | 10 | 10.4 | 10.4 | 10.4 | 0.28 | 0.32 | 0.35 | 35 | 0.89 | 0 | 0 | YN0yn0yn0 | hv | 0 | -10 | 10 | 1.2
63/25/38 MVA 110/10/10 kV | 63 | 25 | 38 | 110 | 10 | 10 | 10.4 | 10.4 | 10.4 | 0.28 | 0.32 | 0.35 | 35 | 0.89 | 0 | 0 | YN0yn0yn0 | hv | 0 | -10 | 10 | 1.2

## fuse_std_types
| fuse_type | i_rated_a | t_avg | t_min | t_total | x_avg | x_min | x_total
HV 100A | HV 100A | 100 | 0 | [10.0, 3.64, 0.854, 0.281, 0.1, 0.0531, 0.022, 0.01] | [10.0, 4.267, 1.21, 0.403, 0.1, 0.058, 0.022, 0.01] | 0 | [300.0, 350.0, 450.0, 550.0, 700.0, 850.0, 1200.0, 1752.0] | [600.0, 700.0, 900.0, 1150.0, 1665.0, 2000.0, 3000.0, 4313.0]
HV 10A | HV 10A | 10 | 0 | [10.0, 1675.0, 0.344, 0.156, 0.1, 0.0417, 0.0171, 0.01] | [10.0, 1.3, 0.3, 0.155, 0.1, 0.0555, 0.023, 0.01] | 0 | [30.0, 32.0, 35.0, 37.0, 39.0, 50.0, 70.0, 88.0] | [60.0, 70.0, 80.0, 87.0, 94.0, 110.0, 150.0, 216.0]
HV 125A | HV 125A | 125 | 0 | [10.0, 1.82, 0.344, 0.1, 0.0467, 0.0269, 0.01] | [10.0, 2.478, 0.426, 0.1, 0.0427, 0.0211, 0.01] | 0 | [375.0, 500.0, 700.0, 925.0, 1200.0, 1500.0, 2341.0] | [750.0, 1000.0, 1500.0, 2200.0, 3000.0, 4000.0, 5765.0]
HV 160A | HV 160A | 160 | 0 | [10.0, 4.15, 1.03, 0.198, 0.1, 0.051, 0.0172, 0.01] | [10.0, 2.3, 0.734, 0.274, 0.1, 0.046, 0.0177, 0.01] | 0 | [480.0, 550.0, 700.0, 1000.0, 1260.0, 1600.0, 2500.0, 3227.0] | [960.0, 1300.0, 1700.0, 2200.0, 2996.0, 4000.0, 6000.0, 7946.0]
HV 16A | HV 16A | 16 | 0 | [10.0, 0.352, 0.164, 0.1, 0.0649, 0.0342, 0.01] | [10.0, 2.34, 0.722, 0.181, 0.1, 0.055, 0.0296, 0.01] | 0 | [48.0, 60.0, 65.0, 71.0, 80.0, 100.0, 162.0] | [96.0, 110.0, 125.0, 150.0, 168.0, 200.0, 250.0, 398.0]
HV 200A | HV 200A | 200 | 0 | [10.0, 4.267, 1.21, 0.403, 0.1, 0.058, 0.022, 0.01] | [10.0, 3.73, 1.654, 0.328, 0.1, 0.0531, 0.019, 0.01] | 0 | [600.0, 700.0, 900.0, 1150.0, 1665.0, 2000.0, 3000.0, 4313.0] | [1200.0, 1500.0, 1800.0, 2700.0, 3960.0, 5000.0, 7500.0, 10620.0]
HV 20A | HV 20A | 20 | 0 | [10.0, 1.3, 0.3, 0.155, 0.1, 0.0555, 0.023, 0.01] | [10.0, 1.3, 0.161, 0.1, 0.0611, 0.0399, 0.0141, 0.01] | 0 | [60.0, 70.0, 80.0, 87.0, 94.0, 110.0, 150.0, 216.0] | [120.0, 150.0, 200.0, 223.0, 260.0, 300.0, 450.0, 532.0]
HV 25A | HV 25A | 25 | 0 | [10.0, 2.512, 0.833, 0.299, 0.1, 0.0372, 0.0223, 0.01] | [10.0, 3.125, 0.597, 0.198, 0.1, 0.0378, 0.022, 0.01] | 0 | [75.0, 82.0, 90.0, 100.0, 124.0, 170.0, 200.0, 289.0] | [150.0, 170.0, 210.0, 250.0, 294.0, 400.0, 500.0, 711.0]
HV 31.5A | HV 31.5A | 31.5 | 0 | [10.0, 2.34, 0.722, 0.181, 0.1, 0.055, 0.0296, 0.01] | [10.0, 2.84, 0.368, 0.164, 0.1, 0.0621, 0.0378, 0.0195, 0.01] | 0 | [95.0, 110.0, 125.0, 150.0, 165.0, 200.0, 250.0, 390.0] | [189.0, 220.0, 300.0, 350.0, 393.0, 450.0, 530.0, 700.0, 960.0]
HV 40A | HV 40A | 40 | 0 | [10.0, 1.3, 0.161, 0.1, 0.0611, 0.0399, 0.0141, 0.01] | [10.0, 2.05, 0.369, 0.198, 0.1, 0.051, 0.0298, 0.01] | 0 | [120.0, 150.0, 200.0, 223.0, 260.0, 300.0, 450.0, 532.0] | [240.0, 300.0, 400.0, 450.0, 530.0, 650.0, 800.0, 1311.0]
HV 50A | HV 50A | 50 | 0 | [10.0, 3.215, 0.597, 0.198, 0.1, 0.0378, 0.022, 0.01] | [10.0, 3.64, 0.854, 0.281, 0.1, 0.0531, 0.022, 0.01] | 0 | [150.0, 170.0, 210.0, 250.0, 294.0, 400.0, 500.0, 711.0] | [300.0, 350.0, 450.0, 550.0, 700.0, 850.0, 1200.0, 1752.0]
HV 6.3A | HV 6.3A | 6.3 | 0 | [10.0, 1.39, 0.344, 0.168, 0.1, 0.056, 0.0263, 0.01] | [10.0, 1.711, 0.516, 0.198, 0.1, 0.0634, 0.0303, 0.01] | 0 | [19.0, 19.5, 20.4, 20.8, 22.0, 25.0, 32.0, 48.0] | [38.0, 40.0, 43.0, 48.0, 53.0, 60.0, 75.0, 118.0]
HV 63A | HV 63A | 63 | 0 | [10.0, 2.84, 0.368, 0.164, 0.1, 0.0621, 0.0378, 0.0195, 0.01] | [10.0, 1.82, 0.344, 0.1, 0.0467, 0.0269, 0.01] | 0 | [189.0, 220.0, 300.0, 350.0, 393.0, 450.0, 530.0, 700.0, 961.0] | [378.0, 500.0, 700.0, 934.0, 1200.0, 1500.0, 2366.0]
HV 80A | HV 80A | 80 | 0 | [10.0, 2.05, 0.369, 0.198, 0.1, 0.051, 0.0298, 0.01] | [10.0, 4.15, 1.03, 0.198, 0.1, 0.051, 0.0172, 0.01] | 0 | [240.0, 300.0, 400.0, 450.0, 530.0, 650.0, 800.0, 1311.0] | [480.0, 550.0, 700.0, 1000.0, 1260.0, 1600.0, 2500.0, 3227.0]
Siemens NH-1-100 | Siemens NH-1-100 | 100 | [5400.0, 2000.0, 400.0, 20.0, 1.0, 0.2, 0.012, 0.004] | 0 | 0 | [150.0, 190.0, 250.0, 430.0, 900.0, 1250.0, 2700.0, 3600.0] | 0 | 0
Siemens NH-1-125 | Siemens NH-1-125 | 125 | [4800.0, 120.0, 7.0, 0.1, 0.004] | 0 | 0 | [180.0, 400.0, 740.0, 2000.0, 4250.0] | 0 | 0
Siemens NH-1-16 | Siemens NH-1-16 | 16 | [4000.0, 400.0, 2.0, 0.1, 0.04, 0.01] | 0 | 0 | [26.0, 35.0, 75.0, 150.0, 200.0, 300.0] | 0 | 0
Siemens NH-1-160 | Siemens NH-1-160 | 160 | [4800.0, 120.0, 7.0, 0.1, 0.004] | 0 | 0 | [210.0, 500.0, 900.0, 2300.0, 5000.0] | 0 | 0
Siemens NH-1-25 | Siemens NH-1-25 | 25 | [4000.0, 1000.0, 10.0, 0.2, 0.02, 0.01] | 0 | 0 | [40.0, 50.0, 100.0, 210.0, 400.0, 500.0] | 0 | 0
Siemens NH-1-50 | Siemens NH-1-50 | 50 | [4000.0, 40.0, 4.0, 1.0, 0.02, 0.01] | 0 | 0 | [86.0, 200.0, 300.0, 400.0, 1000.0, 1280.0] | 0 | 0
Siemens NH-1-63 | Siemens NH-1-63 | 63 | [4000.0, 100.0, 10.0, 2.0, 0.04, 0.01] | 0 | 0 | [100.0, 200.0, 300.0, 400.0, 1000.0, 1500.0] | 0 | 0
Siemens NH-1-80 | Siemens NH-1-80 | 80 | [4800.0, 120.0, 7.0, 0.1, 0.01] | 0 | 0 | [150.58, 250.0, 450.0, 1150.0, 2470.0] | 0 | 0
Siemens NH-2-1000 | Siemens NH-2-1000 | 1000 | [4800.0, 120.0, 7.0, 0.1, 0.004] | 0 | 0 | [1900.0, 3500.0, 8400.0, 24000.0, 52000.0] | 0 | 0
Siemens NH-2-200 | Siemens NH-2-200 | 200 | [4800.0, 120.0, 7.0, 0.1, 0.004] | 0 | 0 | [280.0, 650.0, 1200.0, 3000.0, 7000.0] | 0 | 0
Siemens NH-2-224 | Siemens NH-2-224 | 224 | [4800.0, 120.0, 7.0, 0.2, 0.04, 0.004] | 0 | 0 | [400.0, 750.0, 1453.0, 3025.0, 4315.0, 7600.0] | 0 | 0
Siemens NH-2-250 | Siemens NH-2-250 | 250 | [4800.0, 120.0, 7.0, 0.1, 0.004] | 0 | 0 | [450.0, 800.0, 1650.0, 4000.0, 8500.0] | 0 | 0
Siemens NH-2-315 | Siemens NH-2-315 | 315 | [4800.0, 120.0, 7.0, 0.1, 0.004] | 0 | 0 | [550.0, 920.0, 1900.0, 5000.0, 11000.0] | 0 | 0
Siemens NH-2-355 | Siemens NH-2-355 | 355 | [4800.0, 120.0, 6.0, 0.1, 0.004] | 0 | 0 | [650.0, 1116.27, 2350.0, 5840.0, 12790.0] | 0 | 0
Siemens NH-2-400 | Siemens NH-2-400 | 400 | [4800.0, 120.0, 7.0, 0.1, 0.004] | 0 | 0 | [720.0, 1350.0, 2800.0, 6500.0, 15000.0] | 0 | 0
Siemens NH-2-425 | Siemens NH-2-425 | 425 | [4800.0, 120.0, 7.0, 0.1, 0.004] | 0 | 0 | [850.0, 1500.0, 3050.0, 7500.0, 16500.0] | 0 | 0
Siemens NH-2-630 | Siemens NH-2-630 | 630 | [4800.0, 120.0, 7.0, 0.1, 0.004] | 0 | 0 | [1200.0, 2000.0, 4800.0, 12000.0, 26000.0] | 0 | 0

## dtypes
| element | column | dtype
0 | bus | name | object
1 | bus | vn_kv | float64
2 | bus | type | object
3 | bus | zone | object
4 | bus | in_service | bool
5 | load | name | object
6 | load | bus | uint32
7 | load | p_mw | float64
8 | load | q_mvar | float64
9 | load | const_z_percent | float64
10 | load | const_i_percent | float64
11 | load | sn_mva | float64
12 | load | scaling | float64
13 | load | in_service | bool
14 | load | type | object
15 | ext_grid | name | object
16 | ext_grid | bus | uint32
17 | ext_grid | vm_pu | float64
18 | ext_grid | va_degree | float64
19 | ext_grid | slack_weight | float64
20 | ext_grid | in_service | bool
21 | line | name | object
22 | line | std_type | object
23 | line | from_bus | uint32
24 | line | to_bus | uint32
25 | line | length_km | float64
26 | line | r_ohm_per_km | float64
27 | line | x_ohm_per_km | float64
28 | line | c_nf_per_km | float64
29 | line | g_us_per_km | float64
30 | line | max_i_ka | float64
31 | line | df | float64
32 | line | parallel | uint32
33 | line | type | object
34 | line | in_service | bool
35 | trafo | name | object
36 | trafo | std_type | object
37 | trafo | hv_bus | uint32
38 | trafo | lv_bus | uint32
39 | trafo | sn_mva | float64
40 | trafo | vn_hv_kv | float64
41 | trafo | vn_lv_kv | float64
42 | trafo | vk_percent | float64
43 | trafo | vkr_percent | float64
44 | trafo | pfe_kw | float64
45 | trafo | i0_percent | float64
46 | trafo | shift_degree | float64
47 | trafo | tap_side | object
48 | trafo | tap_neutral | int32
49 | trafo | tap_min | int32
50 | trafo | tap_max | int32
51 | trafo | tap_step_percent | float64
52 | trafo | tap_step_degree | float64
53 | trafo | tap_pos | int32
54 | trafo | tap_phase_shifter | bool
55 | trafo | parallel | uint32
56 | trafo | df | float64
57 | trafo | in_service | bool
58 | line_geodata | coords | object
59 | bus_geodata | x | float64
60 | bus_geodata | y | float64
61 | bus_geodata | coords | object

## parameters
| version | format_version | converged | OPF_converged | name | f_hz | sn_mva
0 | 2.14.6 | 2.14.0 | FALSE | FALSE |  | 50 | 1