## bus
| name | vn_kv | type | zone | in_service
0 | bus_LV_2888-1_0_6_node_0 | 0.4 | n |  | TRUE
1 | bus_LV_2888-1_0_6_node_1 | 0.4 | n |  | TRUE
2 | bus_LV_2888-1_0_6_node_2 | 0.4 | n |  | TRUE
3 | bus_LV_2888-1_0_6_node_3 | 0.4 | n |  | TRUE
4 | bus_LV_2888-1_0_6_node_4 | 0.4 | n |  | TRUE
5 | bus_LV_2888-1_0_6_node_6 | 0.4 | n |  | TRUE
6 | bus_LV_2888-1_0_6_node_123 | 0.4 | n |  | TRUE
7 | bus_LV_2888-1_0_6_node_122 | 0.4 | n |  | TRUE
8 | bus_LV_2888-1_0_6_node_12 | 0.4 | n |  | TRUE
9 | bus_LV_2888-1_0_6_node_9 | 0.4 | n |  | TRUE
10 | bus_LV_2888-1_0_6_node_20 | 0.4 | n |  | TRUE
11 | bus_LV_2888-1_0_6_node_5 | 0.4 | n |  | TRUE
12 | bus_LV_2888-1_0_6_node_7 | 0.4 | n |  | TRUE
13 | bus_LV_2888-1_0_6_node_30 | 0.4 | n |  | TRUE
14 | bus_LV_2888-1_0_6_node_22 | 0.4 | n |  | TRUE
15 | bus_LV_2888-1_0_6_node_19 | 0.4 | n |  | TRUE
16 | bus_LV_2888-1_0_6_node_10 | 0.4 | n |  | TRUE
17 | bus_LV_2888-1_0_6_node_21 | 0.4 | n |  | TRUE
18 | bus_LV_2888-1_0_6_node_26 | 0.4 | n |  | TRUE
19 | bus_LV_2888-1_0_6_node_27 | 0.4 | n |  | TRUE
20 | bus_LV_2888-1_0_6_node_128 | 0.4 | n |  | TRUE
21 | bus_LV_2888-1_0_6_node_29 | 0.4 | n |  | TRUE
22 | bus_LV_2888-1_0_6_node_11 | 0.4 | n |  | TRUE
23 | bus_LV_2888-1_0_6_node_16 | 0.4 | n |  | TRUE
24 | bus_LV_2888-1_0_6_node_17 | 0.4 | n |  | TRUE
25 | bus_LV_2888-1_0_6_node_18 | 0.4 | n |  | TRUE
26 | bus_LV_2888-1_0_6_node_13 | 0.4 | n |  | TRUE
27 | bus_LV_2888-1_0_6_node_14 | 0.4 | n |  | TRUE
28 | bus_LV_2888-1_0_6_node_15 | 0.4 | n |  | TRUE
29 | bus_LV_2888-1_0_6_node_23 | 0.4 | n |  | TRUE
30 | bus_LV_2888-1_0_6_node_24 | 0.4 | n |  | TRUE
31 | bus_LV_2888-1_0_6_node_25 | 0.4 | n |  | TRUE
32 | bus_LV_2888-1_0_6_node_115 | 0.4 | n |  | TRUE
33 | bus_LV_2888-1_0_6_node_126 | 0.4 | n |  | TRUE
34 | bus_LV_2888-1_0_6_node_129 | 0.4 | n |  | TRUE
35 | bus_LV_2888-1_0_6_node_125 | 0.4 | n |  | TRUE
36 | bus_LV_2888-1_0_6_node_113 | 0.4 | n |  | TRUE
37 | bus_LV_2888-1_0_6_node_114 | 0.4 | n |  | TRUE
38 | bus_LV_2888-1_0_6_node_31 | 0.4 | n |  | TRUE
39 | bus_LV_2888-1_0_6_node_32 | 0.4 | n |  | TRUE
40 | bus_LV_2888-1_0_6_node_33 | 0.4 | n |  | TRUE
41 | bus_LV_2888-1_0_6_node_34 | 0.4 | n |  | TRUE
42 | bus_LV_2888-1_0_6_node_45 | 0.4 | n |  | TRUE
43 | bus_LV_2888-1_0_6_node_119 | 0.4 | n |  | TRUE
44 | bus_LV_2888-1_0_6_node_77 | 0.4 | n |  | TRUE
45 | bus_LV_2888-1_0_6_node_43 | 0.4 | n |  | TRUE
46 | bus_LV_2888-1_0_6_node_120 | 0.4 | n |  | TRUE
47 | bus_LV_2888-1_0_6_node_35 | 0.4 | n |  | TRUE
48 | bus_LV_2888-1_0_6_node_36 | 0.4 | n |  | TRUE
49 | bus_LV_2888-1_0_6_node_37 | 0.4 | n |  | TRUE
50 | bus_LV_2888-1_0_6_node_38 | 0.4 | n |  | TRUE
51 | bus_LV_2888-1_0_6_node_39 | 0.4 | n |  | TRUE
52 | bus_LV_2888-1_0_6_node_65 | 0.4 | n |  | TRUE
53 | bus_LV_2888-1_0_6_node_100 | 0.4 | n |  | TRUE
54 | bus_LV_2888-1_0_6_node_106 | 0.4 | n |  | TRUE
55 | bus_LV_2888-1_0_6_node_40 | 0.4 | n |  | TRUE
56 | bus_LV_2888-1_0_6_node_69 | 0.4 | n |  | TRUE
57 | bus_LV_2888-1_0_6_node_99 | 0.4 | n |  | TRUE
58 | bus_LV_2888-1_0_6_node_103 | 0.4 | n |  | TRUE
59 | bus_LV_2888-1_0_6_node_78 | 0.4 | n |  | TRUE
60 | bus_LV_2888-1_0_6_node_79 | 0.4 | n |  | TRUE
61 | bus_LV_2888-1_0_6_node_68 | 0.4 | n |  | TRUE
62 | bus_LV_2888-1_0_6_node_41 | 0.4 | n |  | TRUE
63 | bus_LV_2888-1_0_6_node_42 | 0.4 | n |  | TRUE
64 | bus_LV_2888-1_0_6_node_44 | 0.4 | n |  | TRUE
65 | bus_LV_2888-1_0_6_node_46 | 0.4 | n |  | TRUE
66 | bus_LV_2888-1_0_6_node_62 | 0.4 | n |  | TRUE
67 | bus_LV_2888-1_0_6_node_61 | 0.4 | n |  | TRUE
68 | bus_LV_2888-1_0_6_node_63 | 0.4 | n |  | TRUE
69 | bus_LV_2888-1_0_6_node_58 | 0.4 | n |  | TRUE
70 | bus_LV_2888-1_0_6_node_55 | 0.4 | n |  | TRUE
71 | bus_LV_2888-1_0_6_node_67 | 0.4 | n |  | TRUE
72 | bus_LV_2888-1_0_6_node_56 | 0.4 | n |  | TRUE
73 | bus_LV_2888-1_0_6_node_47 | 0.4 | n |  | TRUE
74 | bus_LV_2888-1_0_6_node_49 | 0.4 | n |  | TRUE
75 | bus_LV_2888-1_0_6_node_53 | 0.4 | n |  | TRUE
76 | bus_LV_2888-1_0_6_node_50 | 0.4 | n |  | TRUE
77 | bus_LV_2888-1_0_6_node_85 | 0.4 | n |  | TRUE
78 | bus_LV_2888-1_0_6_node_84 | 0.4 | n |  | TRUE
79 | bus_LV_2888-1_0_6_node_52 | 0.4 | n |  | TRUE
80 | bus_LV_2888-1_0_6_node_127 | 0.4 | n |  | TRUE
81 | bus_LV_2888-1_0_6_node_76 | 0.4 | n |  | TRUE
82 | bus_LV_2888-1_0_6_node_75 | 0.4 | n |  | TRUE
83 | bus_LV_2888-1_0_6_node_121 | 0.4 | n |  | TRUE
84 | bus_LV_2888-1_0_6_node_90 | 0.4 | n |  | TRUE
85 | bus_LV_2888-1_0_6_node_73 | 0.4 | n |  | TRUE
86 | bus_LV_2888-1_0_6_node_54 | 0.4 | n |  | TRUE
87 | bus_LV_2888-1_0_6_node_57 | 0.4 | n |  | TRUE
88 | bus_LV_2888-1_0_6_node_59 | 0.4 | n |  | TRUE
89 | bus_LV_2888-1_0_6_node_81 | 0.4 | n |  | TRUE
90 | bus_LV_2888-1_0_6_node_60 | 0.4 | n |  | TRUE
91 | bus_LV_2888-1_0_6_node_64 | 0.4 | n |  | TRUE
92 | bus_LV_2888-1_0_6_node_80 | 0.4 | n |  | TRUE
93 | bus_LV_2888-1_0_6_node_102 | 0.4 | n |  | TRUE
94 | bus_LV_2888-1_0_6_node_71 | 0.4 | n |  | TRUE
95 | bus_LV_2888-1_0_6_node_72 | 0.4 | n |  | TRUE
96 | bus_LV_2888-1_0_6_node_74 | 0.4 | n |  | TRUE
97 | bus_LV_2888-1_0_6_node_87 | 0.4 | n |  | TRUE
98 | bus_LV_2888-1_0_6_node_88 | 0.4 | n |  | TRUE
99 | bus_LV_2888-1_0_6_node_89 | 0.4 | n |  | TRUE
100 | bus_LV_2888-1_0_6_node_91 | 0.4 | n |  | TRUE
101 | bus_LV_2888-1_0_6_node_95 | 0.4 | n |  | TRUE
102 | bus_LV_2888-1_0_6_node_82 | 0.4 | n |  | TRUE
103 | bus_LV_2888-1_0_6_node_83 | 0.4 | n |  | TRUE
104 | bus_LV_2888-1_0_6_node_107 | 0.4 | n |  | TRUE
105 | bus_LV_2888-1_0_6_node_108 | 0.4 | n |  | TRUE
106 | bus_LV_2888-1_0_6_node_109 | 0.4 | n |  | TRUE
107 | bus_LV_2888-1_0_6_node_118 | 0.4 | n |  | TRUE
108 | bus_LV_2888-1_0_6_node_110 | 0.4 | n |  | TRUE
109 | bus_LV_2888-1_0_6_node_111 | 0.4 | n |  | TRUE
110 | bus_LV_2888-1_0_6_node_112 | 0.4 | n |  | TRUE
111 | bus_LV_2888-1_0_6_node_130 | 0.4 | n |  | TRUE
112 | bus_LV_2888-1_0_6_node_116 | 0.4 | n |  | TRUE
113 | bus_LV_2888-1_0_6_node_117 | 0.4 | n |  | TRUE
114 | bus_LV_2888-1_0_6_node_98 | 0.4 | n |  | TRUE
115 | bus_LV_2888-1_0_6_node_93 | 0.4 | n |  | TRUE
116 | bus_LV_2888-1_0_6_node_105 | 0.4 | n |  | TRUE
117 | bus_LV_2888-1_0_6_node_92 | 0.4 | n |  | TRUE
118 | bus_LV_2888-1_0_6_node_104 | 0.4 | n |  | TRUE
119 | bus_LV_2888-1_0_6_node_101 | 0.4 | n |  | TRUE
120 | bus_LV_2888-1_0_6_node_94 | 0.4 | n |  | TRUE
121 | bus_LV_2888-1_0_6_node_96 | 0.4 | n |  | TRUE
122 | bus_LV_2888-1_0_6_node_124 | 0.4 | n |  | TRUE
123 | bus_MV_334_0_node_282 | 20 | n |  | TRUE

## load
| name | bus | p_mw | q_mvar | const_z_percent | const_i_percent | sn_mva | scaling | in_service | type
0 | LV_2888-1_0_6_load_0 | 0 | 0.0021936 | 0.00054976 | 0 | 0 |  | 1 | TRUE | wye
1 | LV_2888-1_0_6_load_4 | 4 | 0.0015938 | 0.00039945 | 0 | 0 |  | 1 | TRUE | wye
2 | LV_2888-1_0_6_load_6 | 5 | 0.0024299 | 0.00060899 | 0 | 0 |  | 1 | TRUE | wye
3 | LV_2888-1_0_6_load_123 | 6 | 0.0047381 | 0.0011875 | 0 | 0 |  | 1 | TRUE | wye
4 | LV_2888-1_0_6_load_122 | 7 | 0.0013262 | 0.00033237 | 0 | 0 |  | 1 | TRUE | wye
5 | LV_2888-1_0_6_load_9 | 9 | 0.0051019 | 0.0012787 | 0 | 0 |  | 1 | TRUE | wye
6 | LV_2888-1_0_6_load_20 | 10 | 0.0009401 | 0.00023561 | 0 | 0 |  | 1 | TRUE | wye
7 | LV_2888-1_0_6_load_5 | 11 | 0.0013215 | 0.0003312 | 0 | 0 |  | 1 | TRUE | wye
8 | LV_2888-1_0_6_load_22 | 14 | 0.0012447 | 0.00031194 | 0 | 0 |  | 1 | TRUE | wye
9 | LV_2888-1_0_6_load_19 | 15 | 0.0018815 | 0.00047154 | 0 | 0 |  | 1 | TRUE | wye
10 | LV_2888-1_0_6_load_10 | 16 | 0.00096838 | 0.0002427 | 0 | 0 |  | 1 | TRUE | wye
11 | LV_2888-1_0_6_load_21 | 17 | 0.00063129 | 0.00015822 | 0 | 0 |  | 1 | TRUE | wye
12 | LV_2888-1_0_6_load_26 | 18 | 0.0002337 | 5.8571e-05 | 0 | 0 |  | 1 | TRUE | wye
13 | LV_2888-1_0_6_load_128 | 20 | 0.00024029 | 6.0223e-05 | 0 | 0 |  | 1 | TRUE | wye
14 | LV_2888-1_0_6_load_29 | 21 | 0.00017383 | 4.3565e-05 | 0 | 0 |  | 1 | TRUE | wye
15 | LV_2888-1_0_6_load_16 | 23 | 0.0031786 | 0.00079663 | 0 | 0 |  | 1 | TRUE | wye
16 | LV_2888-1_0_6_load_17 | 24 | 0.0040467 | 0.0010142 | 0 | 0 |  | 1 | TRUE | wye
17 | LV_2888-1_0_6_load_18 | 25 | 0.00041501 | 0.00010401 | 0 | 0 |  | 1 | TRUE | wye
18 | LV_2888-1_0_6_load_13 | 26 | 0.0013294 | 0.00033317 | 0 | 0 |  | 1 | TRUE | wye
19 | LV_2888-1_0_6_load_23 | 29 | 0.0002479 | 6.213e-05 | 0 | 0 |  | 1 | TRUE | wye
20 | LV_2888-1_0_6_load_115 | 32 | 0.00032681 | 8.1906e-05 | 0 | 0 |  | 1 | TRUE | wye
21 | LV_2888-1_0_6_load_126 | 33 | 0.034303 | 0.0085971 | 0 | 0 |  | 1 | TRUE | wye
22 | LV_2888-1_0_6_load_129 | 34 | 0.0035201 | 0.00088223 | 0 | 0 |  | 1 | TRUE | wye
23 | LV_2888-1_0_6_load_125 | 35 | 0.0015732 | 0.00039429 | 0 | 0 |  | 1 | TRUE | wye
24 | LV_2888-1_0_6_load_114 | 37 | 0.00044935 | 0.00011262 | 0 | 0 |  | 1 | TRUE | wye
25 | LV_2888-1_0_6_load_31 | 38 | 0.0029453 | 0.00073817 | 0 | 0 |  | 1 | TRUE | wye
26 | LV_2888-1_0_6_load_33 | 40 | 0.0025352 | 0.00063538 | 0 | 0 |  | 1 | TRUE | wye
27 | LV_2888-1_0_6_load_34 | 41 | 0.00043792 | 0.00010975 | 0 | 0 |  | 1 | TRUE | wye
28 | LV_2888-1_0_6_load_119 | 43 | 0.00040533 | 0.00010158 | 0 | 0 |  | 1 | TRUE | wye
29 | LV_2888-1_0_6_load_35 | 47 | 0.00031482 | 7.8902e-05 | 0 | 0 |  | 1 | TRUE | wye
30 | LV_2888-1_0_6_load_36 | 48 | 0.0055938 | 0.0014019 | 0 | 0 |  | 1 | TRUE | wye
31 | LV_2888-1_0_6_load_38 | 50 | 0.0007358 | 0.00018441 | 0 | 0 |  | 1 | TRUE | wye
32 | LV_2888-1_0_6_load_65 | 52 | 0.0009434 | 0.00023644 | 0 | 0 |  | 1 | TRUE | wye
33 | LV_2888-1_0_6_load_100 | 53 | 0.0050581 | 0.0012677 | 0 | 0 |  | 1 | TRUE | wye
34 | LV_2888-1_0_6_load_106 | 54 | 0.0053106 | 0.001331 | 0 | 0 |  | 1 | TRUE | wye
35 | LV_2888-1_0_6_load_40 | 55 | 0.0016195 | 0.00040589 | 0 | 0 |  | 1 | TRUE | wye
36 | LV_2888-1_0_6_load_99 | 57 | 0.0020811 | 0.00052156 | 0 | 0 |  | 1 | TRUE | wye
37 | LV_2888-1_0_6_load_79 | 60 | 0.010862 | 0.0027222 | 0 | 0 |  | 1 | TRUE | wye
38 | LV_2888-1_0_6_load_68 | 61 | 0.00092225 | 0.00023114 | 0 | 0 |  | 1 | TRUE | wye
39 | LV_2888-1_0_6_load_41 | 62 | 0.0022476 | 0.00056331 | 0 | 0 |  | 1 | TRUE | wye
40 | LV_2888-1_0_6_load_42 | 63 | 0.0028142 | 0.00070531 | 0 | 0 |  | 1 | TRUE | wye
41 | LV_2888-1_0_6_load_44 | 64 | 0.00201 | 0.00050375 | 0 | 0 |  | 1 | TRUE | wye
42 | LV_2888-1_0_6_load_46 | 65 | 0.0043141 | 0.0010812 | 0 | 0 |  | 1 | TRUE | wye
43 | LV_2888-1_0_6_load_62 | 66 | 0.001956 | 0.00049021 | 0 | 0 |  | 1 | TRUE | wye
44 | LV_2888-1_0_6_load_63 | 68 | 0.0018053 | 0.00045244 | 0 | 0 |  | 1 | TRUE | wye
45 | LV_2888-1_0_6_load_67 | 71 | 0.0019928 | 0.00049943 | 0 | 0 |  | 1 | TRUE | wye
46 | LV_2888-1_0_6_load_47 | 73 | 0.0008441 | 0.00021155 | 0 | 0 |  | 1 | TRUE | wye
47 | LV_2888-1_0_6_load_53 | 75 | 0.0028978 | 0.00072626 | 0 | 0 |  | 1 | TRUE | wye
48 | LV_2888-1_0_6_load_85 | 77 | 0.0064575 | 0.0016184 | 0 | 0 |  | 1 | TRUE | wye
49 | LV_2888-1_0_6_load_84 | 78 | 0.00178 | 0.00044611 | 0 | 0 |  | 1 | TRUE | wye
50 | LV_2888-1_0_6_load_127 | 80 | 0.0010468 | 0.00026236 | 0 | 0 |  | 1 | TRUE | wye
51 | LV_2888-1_0_6_load_54 | 86 | 0.0027077 | 0.0006786 | 0 | 0 |  | 1 | TRUE | wye
52 | LV_2888-1_0_6_load_57 | 87 | 0.0020335 | 0.00050964 | 0 | 0 |  | 1 | TRUE | wye
53 | LV_2888-1_0_6_load_59 | 88 | 0.0011753 | 0.00029455 | 0 | 0 |  | 1 | TRUE | wye
54 | LV_2888-1_0_6_load_81 | 89 | 0.0044661 | 0.0011193 | 0 | 0 |  | 1 | TRUE | wye
55 | LV_2888-1_0_6_load_64 | 91 | 0.00046354 | 0.00011617 | 0 | 0 |  | 1 | TRUE | wye
56 | LV_2888-1_0_6_load_80 | 92 | 0.00098697 | 0.00024736 | 0 | 0 |  | 1 | TRUE | wye
57 | LV_2888-1_0_6_load_102 | 93 | 0.0025121 | 0.00062959 | 0 | 0 |  | 1 | TRUE | wye
58 | LV_2888-1_0_6_load_71 | 94 | 0.0022591 | 0.00056618 | 0 | 0 |  | 1 | TRUE | wye
59 | LV_2888-1_0_6_load_72 | 95 | 0.003319 | 0.00083183 | 0 | 0 |  | 1 | TRUE | wye
60 | LV_2888-1_0_6_load_74 | 96 | 0.0074734 | 0.001873 | 0 | 0 |  | 1 | TRUE | wye
61 | LV_2888-1_0_6_load_88 | 98 | 0.001859 | 0.00046591 | 0 | 0 |  | 1 | TRUE | wye
62 | LV_2888-1_0_6_load_91 | 100 | 0.0080604 | 0.0020201 | 0 | 0 |  | 1 | TRUE | wye
63 | LV_2888-1_0_6_load_95 | 101 | 0.002462 | 0.00061705 | 0 | 0 |  | 1 | TRUE | wye
64 | LV_2888-1_0_6_load_83 | 103 | 0.0070421 | 0.0017649 | 0 | 0 |  | 1 | TRUE | wye
65 | LV_2888-1_0_6_load_107 | 104 | 0.0016707 | 0.00041871 | 0 | 0 |  | 1 | TRUE | wye
66 | LV_2888-1_0_6_load_111 | 109 | 0.0017012 | 0.00042636 | 0 | 0 |  | 1 | TRUE | wye
67 | LV_2888-1_0_6_load_112 | 110 | 0.00029027 | 7.2749e-05 | 0 | 0 |  | 1 | TRUE | wye
68 | LV_2888-1_0_6_load_130 | 111 | 0.00036994 | 9.2717e-05 | 0 | 0 |  | 1 | TRUE | wye
69 | LV_2888-1_0_6_load_116 | 112 | 0.00042264 | 0.00010592 | 0 | 0 |  | 1 | TRUE | wye
70 | LV_2888-1_0_6_load_98 | 114 | 0.0015785 | 0.00039562 | 0 | 0 |  | 1 | TRUE | wye
71 | LV_2888-1_0_6_load_105 | 116 | 0.0031358 | 0.0007859 | 0 | 0 |  | 1 | TRUE | wye
72 | LV_2888-1_0_6_load_92 | 117 | 0.011416 | 0.0028611 | 0 | 0 |  | 1 | TRUE | wye
73 | LV_2888-1_0_6_load_104 | 118 | 0.0016977 | 0.00042548 | 0 | 0 |  | 1 | TRUE | wye
74 | LV_2888-1_0_6_load_101 | 119 | 0.0025688 | 0.0006438 | 0 | 0 |  | 1 | TRUE | wye
75 | LV_2888-1_0_6_load_124 | 122 | 0.0019489 | 0.00048844 | 0 | 0 |  | 1 | TRUE | wye

## ext_grid
| name | bus | vm_pu | va_degree | slack_weight | in_service
0 |  | 33 | 1 | 0 | 1 | TRUE

## line
| name | std_type | from_bus | to_bus | length_km | r_ohm_per_km | x_ohm_per_km | c_nf_per_km | g_us_per_km | max_i_ka | df | parallel | type | in_service
0 | LV_2888-1_0_6_line_0 | NAYY 4x150 SE | 0 | 1 | 0.017422 | 0.208 | 0.08 | 261 | 0 | 0.27 | 1 | 3 | cs | TRUE
1 | LV_2888-1_0_6_line_1 | NAYY 4x150 SE | 0 | 2 | 0.024378 | 0.208 | 0.08 | 261 | 0 | 0.27 | 1 | 3 | cs | TRUE
2 | LV_2888-1_0_6_line_2 | NAYY 4x150 SE | 1 | 3 | 0.010308 | 0.208 | 0.08 | 261 | 0 | 0.27 | 1 | 3 | cs | TRUE
3 | LV_2888-1_0_6_line_3 | NAYY 4x150 SE | 1 | 4 | 0.0047425 | 0.208 | 0.08 | 261 | 0 | 0.27 | 1 | 1 | cs | TRUE
4 | LV_2888-1_0_6_line_4 | NAYY 4x150 SE | 2 | 5 | 0.021336 | 0.208 | 0.08 | 261 | 0 | 0.27 | 1 | 3 | cs | TRUE
5 | LV_2888-1_0_6_line_5 | NAYY 4x150 SE | 3 | 8 | 0.024563 | 0.208 | 0.08 | 261 | 0 | 0.27 | 1 | 1 | cs | TRUE
6 | LV_2888-1_0_6_line_6 | NAYY 4x150 SE | 3 | 9 | 0.025531 | 0.208 | 0.08 | 261 | 0 | 0.27 | 1 | 3 | cs | TRUE
7 | LV_2888-1_0_6_line_7 | NAYY 4x150 SE | 4 | 10 | 0.027732 | 0.208 | 0.08 | 261 | 0 | 0.27 | 1 | 1 | cs | TRUE
8 | LV_2888-1_0_6_line_8 | NAYY 4x150 SE | 5 | 12 | 0.04325 | 0.208 | 0.08 | 261 | 0 | 0.27 | 1 | 3 | cs | TRUE
9 | LV_2888-1_0_6_line_9 | NAYY 4x150 SE | 6 | 7 | 0.00093818 | 0.208 | 0.08 | 261 | 0 | 0.27 | 1 | 1 | cs | TRUE
10 | LV_2888-1_0_6_line_10 | NAYY 4x150 SE | 7 | 83 | 0.0082049 | 0.208 | 0.08 | 261 | 0 | 0.27 | 1 | 1 | cs | TRUE
11 | LV_2888-1_0_6_line_11 | NAYY 4x150 SE | 8 | 14 | 0.016891 | 0.208 | 0.08 | 261 | 0 | 0.27 | 1 | 1 | cs | TRUE
12 | LV_2888-1_0_6_line_12 | NAYY 4x150 SE | 8 | 15 | 0.015655 | 0.208 | 0.08 | 261 | 0 | 0.27 | 1 | 1 | cs | TRUE
13 | LV_2888-1_0_6_line_13 | NAYY 4x150 SE | 9 | 16 | 0.029907 | 0.208 | 0.08 | 261 | 0 | 0.27 | 1 | 3 | cs | TRUE
14 | LV_2888-1_0_6_line_14 | NAYY 4x150 SE | 10 | 17 | 0.012187 | 0.208 | 0.08 | 261 | 0 | 0.27 | 1 | 1 | cs | TRUE
15 | LV_2888-1_0_6_line_15 | NAYY 4x150 SE | 11 | 12 | 0.0422 | 0.208 | 0.08 | 261 | 0 | 0.27 | 1 | 3 | cs | TRUE
16 | LV_2888-1_0_6_line_16 | NAYY 4x150 SE | 11 | 13 | 0.31083 | 0.208 | 0.08 | 261 | 0 | 0.27 | 1 | 3 | cs | TRUE
17 | LV_2888-1_0_6_line_17 | NAYY 4x150 SE | 13 | 20 | 0.043598 | 0.208 | 0.08 | 261 | 0 | 0.27 | 1 | 1 | cs | TRUE
18 | LV_2888-1_0_6_line_18 | NAYY 4x150 SE | 13 | 19 | 0.24678 | 0.208 | 0.08 | 261 | 0 | 0.27 | 1 | 3 | cs | TRUE
19 | LV_2888-1_0_6_line_19 | NAYY 4x150 SE | 15 | 25 | 0.0083214 | 0.208 | 0.08 | 261 | 0 | 0.27 | 1 | 1 | cs | TRUE
20 | LV_2888-1_0_6_line_20 | NAYY 4x150 SE | 16 | 22 | 0.010845 | 0.208 | 0.08 | 261 | 0 | 0.27 | 1 | 1 | cs | TRUE
21 | LV_2888-1_0_6_line_21 | NAYY 4x150 SE | 18 | 19 | 0.21892 | 0.208 | 0.08 | 261 | 0 | 0.27 | 1 | 1 | cs | TRUE
22 | LV_2888-1_0_6_line_22 | NAYY 4x150 SE | 19 | 21 | 0.060887 | 0.208 | 0.08 | 261 | 0 | 0.27 | 1 | 3 | cs | TRUE
23 | LV_2888-1_0_6_line_23 | NAYY 4x150 SE | 21 | 37 | 0.33356 | 0.208 | 0.08 | 261 | 0 | 0.27 | 1 | 3 | cs | TRUE
24 | LV_2888-1_0_6_line_24 | NAYY 4x150 SE | 22 | 23 | 0.017899 | 0.208 | 0.08 | 261 | 0 | 0.27 | 1 | 1 | cs | TRUE
25 | LV_2888-1_0_6_line_25 | NAYY 4x150 SE | 23 | 24 | 0.025374 | 0.208 | 0.08 | 261 | 0 | 0.27 | 1 | 1 | cs | TRUE
26 | LV_2888-1_0_6_line_26 | NAYY 4x150 SE | 26 | 27 | 0.047826 | 0.208 | 0.08 | 261 | 0 | 0.27 | 1 | 1 | cs | TRUE
27 | LV_2888-1_0_6_line_27 | NAYY 4x150 SE | 27 | 28 | 0.27302 | 0.208 | 0.08 | 261 | 0 | 0.27 | 1 | 1 | cs | TRUE
28 | LV_2888-1_0_6_line_28 | NAYY 4x150 SE | 28 | 29 | 0.0096146 | 0.208 | 0.08 | 261 | 0 | 0.27 | 1 | 1 | cs | TRUE
29 | LV_2888-1_0_6_line_29 | NAYY 4x150 SE | 29 | 30 | 0.2398 | 0.208 | 0.08 | 261 | 0 | 0.27 | 1 | 1 | cs | TRUE
30 | LV_2888-1_0_6_line_30 | NAYY 4x150 SE | 30 | 31 | 0.085902 | 0.208 | 0.08 | 261 | 0 | 0.27 | 1 | 1 | cs | TRUE
31 | LV_2888-1_0_6_line_31 | NAYY 4x150 SE | 31 | 32 | 0.062666 | 0.208 | 0.08 | 261 | 0 | 0.27 | 1 | 1 | cs | TRUE
32 | LV_2888-1_0_6_line_32 | NAYY 4x150 SE | 32 | 36 | 0.019052 | 0.208 | 0.08 | 261 | 0 | 0.27 | 1 | 1 | cs | TRUE
33 | LV_2888-1_0_6_line_33 | NAYY 4x150 SE | 33 | 34 | 0.289 | 0.208 | 0.08 | 261 | 0 | 0.27 | 1 | 3 | cs | TRUE
34 | LV_2888-1_0_6_line_34 | NAYY 4x150 SE | 33 | 35 | 0.015431 | 0.208 | 0.08 | 261 | 0 | 0.27 | 1 | 3 | cs | TRUE
35 | LV_2888-1_0_6_line_35 | NAYY 4x150 SE | 34 | 108 | 0.36463 | 0.208 | 0.08 | 261 | 0 | 0.27 | 1 | 3 | cs | TRUE
36 | LV_2888-1_0_6_line_36 | NAYY 4x150 SE | 35 | 44 | 0.088892 | 0.208 | 0.08 | 261 | 0 | 0.27 | 1 | 3 | cs | TRUE
37 | LV_2888-1_0_6_line_37 | NAYY 4x150 SE | 36 | 37 | 0.0074351 | 0.208 | 0.08 | 261 | 0 | 0.27 | 1 | 3 | cs | TRUE
38 | LV_2888-1_0_6_line_38 | NAYY 4x150 SE | 36 | 109 | 0.023033 | 0.208 | 0.08 | 261 | 0 | 0.27 | 1 | 3 | cs | TRUE
39 | LV_2888-1_0_6_line_39 | NAYY 4x150 SE | 38 | 39 | 0.034957 | 0.208 | 0.08 | 261 | 0 | 0.27 | 1 | 1 | cs | TRUE
40 | LV_2888-1_0_6_line_40 | NAYY 4x150 SE | 39 | 40 | 0.1023 | 0.208 | 0.08 | 261 | 0 | 0.27 | 1 | 1 | cs | TRUE
41 | LV_2888-1_0_6_line_41 | NAYY 4x150 SE | 39 | 41 | 0.018923 | 0.208 | 0.08 | 261 | 0 | 0.27 | 1 | 1 | cs | TRUE
42 | LV_2888-1_0_6_line_42 | NAYY 4x150 SE | 40 | 42 | 0.12209 | 0.208 | 0.08 | 261 | 0 | 0.27 | 1 | 1 | cs | TRUE
43 | LV_2888-1_0_6_line_43 | NAYY 4x150 SE | 41 | 43 | 0.013425 | 0.208 | 0.08 | 261 | 0 | 0.27 | 1 | 1 | cs | TRUE
44 | LV_2888-1_0_6_line_44 | NAYY 4x150 SE | 42 | 44 | 0.031365 | 0.208 | 0.08 | 261 | 0 | 0.27 | 1 | 3 | cs | TRUE
45 | LV_2888-1_0_6_line_45 | NAYY 4x150 SE | 42 | 45 | 0.047584 | 0.208 | 0.08 | 261 | 0 | 0.27 | 1 | 3 | cs | TRUE
46 | LV_2888-1_0_6_line_46 | NAYY 4x150 SE | 43 | 46 | 0.048369 | 0.208 | 0.08 | 261 | 0 | 0.27 | 1 | 1 | cs | TRUE
47 | LV_2888-1_0_6_line_47 | NAYY 4x150 SE | 45 | 65 | 0.007219 | 0.208 | 0.08 | 261 | 0 | 0.27 | 1 | 3 | cs | TRUE
48 | LV_2888-1_0_6_line_48 | NAYY 4x150 SE | 45 | 62 | 0.028638 | 0.208 | 0.08 | 261 | 0 | 0.27 | 1 | 1 | cs | TRUE
49 | LV_2888-1_0_6_line_49 | NAYY 4x150 SE | 46 | 83 | 0.14595 | 0.208 | 0.08 | 261 | 0 | 0.27 | 1 | 1 | cs | TRUE
50 | LV_2888-1_0_6_line_50 | NAYY 4x150 SE | 46 | 79 | 0.044293 | 0.208 | 0.08 | 261 | 0 | 0.27 | 1 | 1 | cs | TRUE
51 | LV_2888-1_0_6_line_51 | NAYY 4x150 SE | 47 | 48 | 0.028557 | 0.208 | 0.08 | 261 | 0 | 0.27 | 1 | 1 | cs | TRUE
52 | LV_2888-1_0_6_line_52 | NAYY 4x150 SE | 47 | 49 | 0.014901 | 0.208 | 0.08 | 261 | 0 | 0.27 | 1 | 1 | cs | TRUE
53 | LV_2888-1_0_6_line_53 | NAYY 4x150 SE | 48 | 50 | 0.050475 | 0.208 | 0.08 | 261 | 0 | 0.27 | 1 | 1 | cs | TRUE
54 | LV_2888-1_0_6_line_54 | NAYY 4x150 SE | 49 | 51 | 0.016411 | 0.208 | 0.08 | 261 | 0 | 0.27 | 1 | 1 | cs | TRUE
55 | LV_2888-1_0_6_line_55 | NAYY 4x150 SE | 50 | 52 | 0.053284 | 0.208 | 0.08 | 261 | 0 | 0.27 | 1 | 1 | cs | TRUE
56 | LV_2888-1_0_6_line_56 | NAYY 4x150 SE | 51 | 53 | 0.015718 | 0.208 | 0.08 | 261 | 0 | 0.27 | 1 | 1 | cs | TRUE
57 | LV_2888-1_0_6_line_57 | NAYY 4x150 SE | 51 | 54 | 0.0086953 | 0.208 | 0.08 | 261 | 0 | 0.27 | 1 | 1 | cs | TRUE
58 | LV_2888-1_0_6_line_58 | NAYY 4x150 SE | 53 | 57 | 0.012219 | 0.208 | 0.08 | 261 | 0 | 0.27 | 1 | 1 | cs | TRUE
59 | LV_2888-1_0_6_line_59 | NAYY 4x150 SE | 54 | 58 | 0.022512 | 0.208 | 0.08 | 261 | 0 | 0.27 | 1 | 1 | cs | TRUE
60 | LV_2888-1_0_6_line_60 | NAYY 4x150 SE | 55 | 56 | 0.025852 | 0.208 | 0.08 | 261 | 0 | 0.27 | 1 | 1 | cs | TRUE
61 | LV_2888-1_0_6_line_61 | NAYY 4x150 SE | 56 | 59 | 0.030626 | 0.208 | 0.08 | 261 | 0 | 0.27 | 1 | 3 | cs | TRUE
62 | LV_2888-1_0_6_line_62 | NAYY 4x150 SE | 56 | 60 | 0.023771 | 0.208 | 0.08 | 261 | 0 | 0.27 | 1 | 1 | cs | TRUE
63 | LV_2888-1_0_6_line_63 | NAYY 4x150 SE | 56 | 61 | 0.05672 | 0.208 | 0.08 | 261 | 0 | 0.27 | 1 | 3 | cs | TRUE
64 | LV_2888-1_0_6_line_64 | NAYY 4x150 SE | 58 | 101 | 0.004369 | 0.208 | 0.08 | 261 | 0 | 0.27 | 1 | 3 | cs | TRUE
65 | LV_2888-1_0_6_line_65 | NAYY 4x150 SE | 58 | 59 | 0.015896 | 0.208 | 0.08 | 261 | 0 | 0.27 | 1 | 3 | cs | TRUE
66 | LV_2888-1_0_6_line_66 | NAYY 4x150 SE | 59 | 93 | 0.013872 | 0.208 | 0.08 | 261 | 0 | 0.27 | 1 | 1 | cs | TRUE
67 | LV_2888-1_0_6_line_67 | NAYY 4x150 SE | 60 | 84 | 0.0023793 | 0.208 | 0.08 | 261 | 0 | 0.27 | 1 | 1 | cs | TRUE
68 | LV_2888-1_0_6_line_68 | NAYY 4x150 SE | 61 | 71 | 0.024425 | 0.208 | 0.08 | 261 | 0 | 0.27 | 1 | 3 | cs | TRUE
69 | LV_2888-1_0_6_line_69 | NAYY 4x150 SE | 62 | 63 | 0.0038982 | 0.208 | 0.08 | 261 | 0 | 0.27 | 1 | 1 | cs | TRUE
70 | LV_2888-1_0_6_line_70 | NAYY 4x150 SE | 63 | 64 | 0.020472 | 0.208 | 0.08 | 261 | 0 | 0.27 | 1 | 1 | cs | TRUE
71 | LV_2888-1_0_6_line_71 | NAYY 4x150 SE | 64 | 66 | 0.0019072 | 0.208 | 0.08 | 261 | 0 | 0.27 | 1 | 1 | cs | TRUE
72 | LV_2888-1_0_6_line_72 | NAYY 4x150 SE | 65 | 67 | 0.013491 | 0.208 | 0.08 | 261 | 0 | 0.27 | 1 | 3 | cs | TRUE
73 | LV_2888-1_0_6_line_73 | NAYY 4x150 SE | 66 | 68 | 0.022909 | 0.208 | 0.08 | 261 | 0 | 0.27 | 1 | 1 | cs | TRUE
74 | LV_2888-1_0_6_line_74 | NAYY 4x150 SE | 67 | 71 | 0.12659 | 0.208 | 0.08 | 261 | 0 | 0.27 | 1 | 3 | cs | TRUE
75 | LV_2888-1_0_6_line_75 | NAYY 4x150 SE | 67 | 72 | 0.050699 | 0.208 | 0.08 | 261 | 0 | 0.27 | 1 | 1 | cs | TRUE
76 | LV_2888-1_0_6_line_76 | NAYY 4x150 SE | 67 | 69 | 0.008927 | 0.208 | 0.08 | 261 | 0 | 0.27 | 1 | 1 | cs | TRUE
77 | LV_2888-1_0_6_line_77 | NAYY 4x150 SE | 69 | 70 | 0.065662 | 0.208 | 0.08 | 261 | 0 | 0.27 | 1 | 1 | cs | TRUE
78 | LV_2888-1_0_6_line_78 | NAYY 4x150 SE | 70 | 87 | 0.0021533 | 0.208 | 0.08 | 261 | 0 | 0.27 | 1 | 1 | cs | TRUE
79 | LV_2888-1_0_6_line_79 | NAYY 4x150 SE | 72 | 88 | 0.0070268 | 0.208 | 0.08 | 261 | 0 | 0.27 | 1 | 1 | cs | TRUE
80 | LV_2888-1_0_6_line_80 | NAYY 4x150 SE | 72 | 86 | 0.023884 | 0.208 | 0.08 | 261 | 0 | 0.27 | 1 | 1 | cs | TRUE
81 | LV_2888-1_0_6_line_81 | NAYY 4x150 SE | 73 | 74 | 0.0051398 | 0.208 | 0.08 | 261 | 0 | 0.27 | 1 | 1 | cs | TRUE
82 | LV_2888-1_0_6_line_82 | NAYY 4x150 SE | 74 | 75 | 0.034291 | 0.208 | 0.08 | 261 | 0 | 0.27 | 1 | 1 | cs | TRUE
83 | LV_2888-1_0_6_line_83 | NAYY 4x150 SE | 75 | 81 | 0.013265 | 0.208 | 0.08 | 261 | 0 | 0.27 | 1 | 1 | cs | TRUE
84 | LV_2888-1_0_6_line_84 | NAYY 4x150 SE | 76 | 77 | 0.026729 | 0.208 | 0.08 | 261 | 0 | 0.27 | 1 | 1 | cs | TRUE
85 | LV_2888-1_0_6_line_85 | NAYY 4x150 SE | 76 | 78 | 0.013412 | 0.208 | 0.08 | 261 | 0 | 0.27 | 1 | 1 | cs | TRUE
86 | LV_2888-1_0_6_line_86 | NAYY 4x150 SE | 77 | 82 | 0.0036869 | 0.208 | 0.08 | 261 | 0 | 0.27 | 1 | 1 | cs | TRUE
87 | LV_2888-1_0_6_line_87 | NAYY 4x150 SE | 79 | 80 | 0.065368 | 0.208 | 0.08 | 261 | 0 | 0.27 | 1 | 1 | cs | TRUE
88 | LV_2888-1_0_6_line_88 | NAYY 4x150 SE | 81 | 84 | 0.014403 | 0.208 | 0.08 | 261 | 0 | 0.27 | 1 | 1 | cs | TRUE
89 | LV_2888-1_0_6_line_89 | NAYY 4x150 SE | 81 | 85 | 0.031955 | 0.208 | 0.08 | 261 | 0 | 0.27 | 1 | 1 | cs | TRUE
90 | LV_2888-1_0_6_line_90 | NAYY 4x150 SE | 82 | 85 | 0.028575 | 0.208 | 0.08 | 261 | 0 | 0.27 | 1 | 1 | cs | TRUE
91 | LV_2888-1_0_6_line_91 | NAYY 4x150 SE | 84 | 100 | 0.02369 | 0.208 | 0.08 | 261 | 0 | 0.27 | 1 | 1 | cs | TRUE
92 | LV_2888-1_0_6_line_92 | NAYY 4x150 SE | 85 | 94 | 0.0099482 | 0.208 | 0.08 | 261 | 0 | 0.27 | 1 | 1 | cs | TRUE
93 | LV_2888-1_0_6_line_93 | NAYY 4x150 SE | 87 | 89 | 0.013909 | 0.208 | 0.08 | 261 | 0 | 0.27 | 1 | 1 | cs | TRUE
94 | LV_2888-1_0_6_line_94 | NAYY 4x150 SE | 88 | 90 | 0.010901 | 0.208 | 0.08 | 261 | 0 | 0.27 | 1 | 1 | cs | TRUE
95 | LV_2888-1_0_6_line_95 | NAYY 4x150 SE | 89 | 92 | 0.007082 | 0.208 | 0.08 | 261 | 0 | 0.27 | 1 | 1 | cs | TRUE
96 | LV_2888-1_0_6_line_96 | NAYY 4x150 SE | 90 | 91 | 0.012912 | 0.208 | 0.08 | 261 | 0 | 0.27 | 1 | 1 | cs | TRUE
97 | LV_2888-1_0_6_line_97 | NAYY 4x150 SE | 92 | 102 | 0.037641 | 0.208 | 0.08 | 261 | 0 | 0.27 | 1 | 1 | cs | TRUE
98 | LV_2888-1_0_6_line_98 | NAYY 4x150 SE | 95 | 96 | 0.012648 | 0.208 | 0.08 | 261 | 0 | 0.27 | 1 | 1 | cs | TRUE
99 | LV_2888-1_0_6_line_99 | NAYY 4x150 SE | 96 | 97 | 0.0083429 | 0.208 | 0.08 | 261 | 0 | 0.27 | 1 | 1 | cs | TRUE
100 | LV_2888-1_0_6_line_100 | NAYY 4x150 SE | 97 | 98 | 0.010992 | 0.208 | 0.08 | 261 | 0 | 0.27 | 1 | 1 | cs | TRUE
101 | LV_2888-1_0_6_line_101 | NAYY 4x150 SE | 97 | 99 | 0.008832 | 0.208 | 0.08 | 261 | 0 | 0.27 | 1 | 1 | cs | TRUE
102 | LV_2888-1_0_6_line_102 | NAYY 4x150 SE | 98 | 114 | 0.02761 | 0.208 | 0.08 | 261 | 0 | 0.27 | 1 | 1 | cs | TRUE
103 | LV_2888-1_0_6_line_103 | NAYY 4x150 SE | 99 | 115 | 0.002973 | 0.208 | 0.08 | 261 | 0 | 0.27 | 1 | 1 | cs | TRUE
104 | LV_2888-1_0_6_line_104 | NAYY 4x150 SE | 99 | 116 | 0.020897 | 0.208 | 0.08 | 261 | 0 | 0.27 | 1 | 1 | cs | TRUE
105 | LV_2888-1_0_6_line_105 | NAYY 4x150 SE | 100 | 119 | 0.0015062 | 0.208 | 0.08 | 261 | 0 | 0.27 | 1 | 1 | cs | TRUE
106 | LV_2888-1_0_6_line_106 | NAYY 4x150 SE | 101 | 115 | 0.033719 | 0.208 | 0.08 | 261 | 0 | 0.27 | 1 | 2 | cs | TRUE
107 | LV_2888-1_0_6_line_107 | NAYY 4x150 SE | 102 | 103 | 0.062751 | 0.208 | 0.08 | 261 | 0 | 0.27 | 1 | 1 | cs | TRUE
108 | LV_2888-1_0_6_line_108 | NAYY 4x150 SE | 104 | 105 | 0.02639 | 0.208 | 0.08 | 261 | 0 | 0.27 | 1 | 1 | cs | TRUE
109 | LV_2888-1_0_6_line_109 | NAYY 4x150 SE | 104 | 106 | 0.21325 | 0.208 | 0.08 | 261 | 0 | 0.27 | 1 | 1 | cs | TRUE
110 | LV_2888-1_0_6_line_110 | NAYY 4x150 SE | 104 | 107 | 0.35107 | 0.208 | 0.08 | 261 | 0 | 0.27 | 1 | 1 | cs | TRUE
111 | LV_2888-1_0_6_line_111 | NAYY 4x150 SE | 105 | 108 | 0.1777 | 0.208 | 0.08 | 261 | 0 | 0.27 | 1 | 3 | cs | TRUE
112 | LV_2888-1_0_6_line_112 | NAYY 4x150 SE | 105 | 109 | 0.018827 | 0.208 | 0.08 | 261 | 0 | 0.27 | 1 | 3 | cs | TRUE
113 | LV_2888-1_0_6_line_113 | NAYY 4x150 SE | 106 | 110 | 0.14719 | 0.208 | 0.08 | 261 | 0 | 0.27 | 1 | 1 | cs | TRUE
114 | LV_2888-1_0_6_line_114 | NAYY 4x150 SE | 107 | 113 | 0.049018 | 0.208 | 0.08 | 261 | 0 | 0.27 | 1 | 1 | cs | TRUE
115 | LV_2888-1_0_6_line_115 | NAYY 4x150 SE | 108 | 111 | 0.041164 | 0.208 | 0.08 | 261 | 0 | 0.27 | 1 | 1 | cs | TRUE
116 | LV_2888-1_0_6_line_116 | NAYY 4x150 SE | 112 | 113 | 0.040687 | 0.208 | 0.08 | 261 | 0 | 0.27 | 1 | 1 | cs | TRUE
117 | LV_2888-1_0_6_line_117 | NAYY 4x150 SE | 115 | 117 | 0.029802 | 0.208 | 0.08 | 261 | 0 | 0.27 | 1 | 1 | cs | TRUE
118 | LV_2888-1_0_6_line_118 | NAYY 4x150 SE | 116 | 118 | 0.021622 | 0.208 | 0.08 | 261 | 0 | 0.27 | 1 | 1 | cs | TRUE
119 | LV_2888-1_0_6_line_119 | NAYY 4x150 SE | 117 | 120 | 0.035996 | 0.208 | 0.08 | 261 | 0 | 0.27 | 1 | 1 | cs | TRUE
120 | LV_2888-1_0_6_line_120 | NAYY 4x150 SE | 120 | 121 | 0.032815 | 0.208 | 0.08 | 261 | 0 | 0.27 | 1 | 1 | cs | TRUE
121 | LV_2888-1_0_6_line_121 | NAYY 4x150 SE | 121 | 122 | 0.036913 | 0.208 | 0.08 | 261 | 0 | 0.27 | 1 | 1 | cs | TRUE

## trafo
| name | std_type | hv_bus | lv_bus | sn_mva | vn_hv_kv | vn_lv_kv | vk_percent | vkr_percent | pfe_kw | i0_percent | shift_degree | tap_side | tap_neutral | tap_min | tap_max | tap_step_percent | tap_step_degree | tap_pos | tap_phase_shifter | parallel | df | in_service
0 | LV_2888-1_0_6_trafo_126 | 0.25 MVA 20/0.4 kV | 123 | 33 | 0.25 | 20 | 0.4 | 6 | 1.44 | 0.8 | 0.32 | 150 | hv | 0 | -2 | 2 | 2.5 | 0 | 0 | FALSE | 1 | 1 | TRUE

## line_geodata
| x0 | y0 | x1 | y1 | x2 | y2 | x3 | y3 | x4 | y4 | x5 | y5 | x6 | y6 | x7 | y7 | x8 | y8 | x9 | y9 | x10 | y10 | x11 | y11 | x12 | y12 | x13 | y13 | x14 | y14 | x15 | y15 | x16 | y16 | x17 | y17 | x18 | y18 | x19 | y19 | x20 | y20 | x21 | y21 | x22 | y22 | x23 | y23 | x24 | y24 | x25 | y25 | x26 | y26 | x27 | y27 | x28 | y28 | x29 | y29 | x30 | y30 | x31 | y31 | x32 | y32 | x33 | y33 | x34 | y34 | x35 | y35 | x36 | y36 | x37 | y37
0 | 2626435.8858 | 1243217.2346 | 2626432.5901 | 1243234.342
1 | 2626423.4185 | 1243255.7037 | 2626431.2133 | 1243246.5437 | 2626431.7872 | 1243244.9452 | 2626431.7068 | 1243242.6322 | 2626432.5901 | 1243234.342
2 | 2626446.2243 | 1243217.3029 | 2626435.8858 | 1243217.2346
3 | 2626435.8858 | 1243217.2346 | 2626431.1434 | 1243217.2027
4 | 2626423.4185 | 1243255.7037 | 2626420.6348 | 1243254.5573 | 2626402.3484 | 1243255.7481
5 | 2626446.2243 | 1243217.3029 | 2626454.1702 | 1243218.3723 | 2626470.3031 | 1243222.3466
6 | 2626446.2243 | 1243217.3029 | 2626454.285 | 1243193.0776
7 | 2626431.1434 | 1243217.2027 | 2626403.412 | 1243217.0161
8 | 2626361.01 | 1243265.4774 | 2626364.3615 | 1243264.6806 | 2626374.0919 | 1243263.8343 | 2626383.9523 | 1243259.2085 | 2626388.0295 | 1243256.6805 | 2626402.3484 | 1243255.7481
9 | 2625225.5839 | 1243831.9015 | 2625225.7824 | 1243832.8184
10 | 2625227.5183 | 1243840.8376 | 2625225.7824 | 1243832.8184
11 | 2626470.3031 | 1243222.3466 | 2626477.499 | 1243223.8129 | 2626486.8534 | 1243225.7241
12 | 2626470.3031 | 1243222.3466 | 2626471.1188 | 1243232.6346 | 2626471.9639 | 1243237.9016
13 | 2626465.2063 | 1243165.264 | 2626457.8677 | 1243182.3102 | 2626454.285 | 1243193.0776
14 | 2626391.225 | 1243216.934 | 2626403.412 | 1243217.0161
15 | 2626361.01 | 1243265.4774 | 2626364.7541 | 1243268.1735 | 2626378.1627 | 1243274.6482 | 2626387.0713 | 1243281.859 | 2626398.293 | 1243281.3089
16 | 2626398.293 | 1243281.3089 | 2626443.369 | 1243588.8493
17 | 2626486.9993 | 1243586.5087 | 2626482.4883 | 1243586.3663 | 2626456.4942 | 1243587.4958 | 2626443.369 | 1243588.8493
18 | 2626207.4365 | 1243605.5708 | 2626206.8736 | 1243602.9889 | 2626206.8237 | 1243600.5872 | 2626212.5331 | 1243592.8852 | 2626221.5216 | 1243588.7778 | 2626250.7357 | 1243589.1958 | 2626287.3099 | 1243589.7245 | 2626320.4094 | 1243591.6166 | 2626347.0791 | 1243591.4902 | 2626368.2585 | 1243588.8379 | 2626393.1612 | 1243586.7137 | 2626415.8496 | 1243587.9931 | 2626432.7869 | 1243589.3026 | 2626443.369 | 1243588.8493
19 | 2626473.1945 | 1243246.1308 | 2626472.7807 | 1243242.993 | 2626471.9639 | 1243237.9016
20 | 2626470.2449 | 1243155.6928 | 2626467.2074 | 1243160.6157 | 2626465.2063 | 1243165.264
21 | 2626207.4365 | 1243605.5708 | 2626207.8958 | 1243607.6853 | 2626218.0953 | 1243616.825 | 2626227.2178 | 1243621.7239 | 2626267.7633 | 1243643.5835 | 2626300.1116 | 1243663.1613 | 2626340.4795 | 1243685.7544 | 2626364.9792 | 1243697.704 | 2626399.0321 | 1243707.0616
22 | 2626154.4543 | 1243632.8549 | 2626172.9222 | 1243628.0887 | 2626200.7551 | 1243612.6459 | 2626203.6188 | 1243607.6108 | 2626207.4365 | 1243605.5708
23 | 2625981.9244 | 1243918.3251 | 2626154.4543 | 1243632.8549
24 | 2626470.2449 | 1243155.6928 | 2626457.9294 | 1243146.3876 | 2626455.5483 | 1243145.7574
25 | 2626455.5483 | 1243145.7574 | 2626442.7186 | 1243142.3618 | 2626434.8298 | 1243142.0154 | 2626430.6619 | 1243141.4488
26 | 2625766.5249 | 1243465.8656 | 2625780.8209 | 1243469.919 | 2625791.7207 | 1243472.9016 | 2625813.2904 | 1243470.859
27 | 2625643.5398 | 1243687.6864 | 2625647.1691 | 1243675.0051 | 2625654.1565 | 1243666.9079 | 2625655.0056 | 1243659.2733 | 2625654.6139 | 1243655.4803 | 2625652.5705 | 1243650.913 | 2625650.5946 | 1243646.4906 | 2625650.5893 | 1243642.4658 | 2625651.3917 | 1243638.6446 | 2625654.2985 | 1243634.0097 | 2625660.0701 | 1243627.4749 | 2625669.5545 | 1243620.4336 | 2625678.0787 | 1243615.2226 | 2625696.5733 | 1243605.9522 | 2625706.2297 | 1243601.0908 | 2625714.1427 | 1243595.6882 | 2625718.5286 | 1243591.549 | 2625722.3011 | 1243587.7185 | 2625724.8698 | 1243582.6597 | 2625728.228 | 1243575.0138 | 2625732.3365 | 1243563.4131 | 2625742.9554 | 1243533.5066 | 2625746.5856 | 1243525.8953 | 2625751.9147 | 1243516.8793 | 2625758.0766 | 1243509.29 | 2625760.3071 | 1243505.5417 | 2625761.229 | 1243502.0657 | 2625762.7849 | 1243495.3015 | 2625764.6575 | 1243483.4798 | 2625765.3889 | 1243478.6355 | 2625766.5853 | 1243471.1137 | 2625766.5249 | 1243465.8656
28 | 2625643.5398 | 1243687.6864 | 2625644.6027 | 1243697.2421
29 | 2625847.3724 | 1243818.6193 | 2625830.8811 | 1243808.708 | 2625797.1781 | 1243798.1327 | 2625772.2222 | 1243786.6504 | 2625747.2345 | 1243773.7562 | 2625732.4878 | 1243762.2739 | 2625714.457 | 1243753.557 | 2625705.4629 | 1243748.6149 | 2625688.521 | 1243736.2004 | 2625647.5197 | 1243704.0696 | 2625644.8711 | 1243699.6553 | 2625644.6027 | 1243697.2421
30 | 2625847.3724 | 1243818.6193 | 2625915.1148 | 1243871.6926
31 | 2625915.1148 | 1243871.6926 | 2625950.2159 | 1243897.6845 | 2625965.8525 | 1243908.4591
32 | 2625976.6346 | 1243923.5497 | 2625970.7085 | 1243911.8052 | 2625965.8525 | 1243908.4591
33 | 2625283.6106 | 1244002.9016 | 2625545.5415 | 1243880.7877
34 | 2625283.6106 | 1244002.9016 | 2625278.2468 | 1244002.5785 | 2625273.3783 | 1244003.0581 | 2625268.7065 | 1244005.2619
35 | 2625545.5415 | 1243880.7877 | 2625563.0831 | 1243881.9972 | 2625571.4621 | 1243885.8357 | 2625597.364 | 1243896.9876 | 2625602.4799 | 1243898.7441 | 2625612.612 | 1243900.8558 | 2625621.4171 | 1243902.2613 | 2625634.4831 | 1243903.9298 | 2625643.652 | 1243905.0812 | 2625658.939 | 1243908.6383 | 2625675.3253 | 1243914.8686 | 2625686.9652 | 1243919.5218 | 2625693.7961 | 1243921.3636 | 2625702.3502 | 1243923.124 | 2625726.1986 | 1243926.7628 | 2625738.0312 | 1243928.7819 | 2625767.2636 | 1243933.3003 | 2625776.9261 | 1243933.8982 | 2625783.6821 | 1243933.8274 | 2625794.8644 | 1243932.4528 | 2625816.6814 | 1243930.5352 | 2625820.6835 | 1243931.2086 | 2625824.3801 | 1243932.6366 | 2625826.5349 | 1243934.1136 | 2625827.7537 | 1243937.0986 | 2625828.024 | 1243940.9689 | 2625826.3995 | 1243946.1318 | 2625822.7301 | 1243950.6187 | 2625814.9826 | 1243958.0231 | 2625806.541 | 1243968.6377 | 2625804.0319 | 1243973.9191 | 2625803.0615 | 1243978.1398 | 2625802.4753 | 1243982.6068 | 2625803.172 | 1243985.7451 | 2625804.6764 | 1243989.076 | 2625808.3059 | 1243992.027 | 2625811.3463 | 1243993.152 | 2625815.0908 | 1243993.9799
36 | 2625250.9242 | 1244090.9855 | 2625250.2182 | 1244086.413 | 2625249.8362 | 1244082.0641 | 2625250.3626 | 1244077.3189 | 2625258.7673 | 1244030.6804 | 2625262.277 | 1244015.6412 | 2625264.9383 | 1244009.9934 | 2625268.7065 | 1244005.2619
37 | 2625976.6346 | 1243923.5497 | 2625981.9244 | 1243918.3251
38 | 2625976.6346 | 1243923.5497 | 2625973.4711 | 1243928.0832 | 2625971.7213 | 1243934.2462 | 2625970.9869 | 1243945.3203
39 | 2625205.2104 | 1243905.0062 | 2625205.2169 | 1243908.8198 | 2625203.1095 | 1243915.7263 | 2625192.7494 | 1243933.516 | 2625190.9041 | 1243936.2953
40 | 2625205.2104 | 1243905.0062 | 2625213.0117 | 1243904.3722 | 2625217.0082 | 1243904.6004 | 2625220.5706 | 1243905.6384 | 2625223.397 | 1243907.3848 | 2625225.722 | 1243909.7406 | 2625226.7903 | 1243912.647 | 2625227.0307 | 1243916.5172 | 2625226.011 | 1243919.9817 | 2625220.6897 | 1243929.1984 | 2625212.9255 | 1243942.4962 | 2625211.3822 | 1243948.2488 | 2625211.6574 | 1243954.6207 | 2625216.8684 | 1243969.5968 | 2625223.3408 | 1243983.476
41 | 2625205.2104 | 1243905.0062 | 2625186.3385 | 1243906.3899
42 | 2625224.181 | 1244101.8345 | 2625228.5121 | 1244090.8792 | 2625233.8784 | 1244067.4648 | 2625235.5974 | 1244045.2468 | 2625235.3026 | 1244018.573 | 2625231.7629 | 1244001.536 | 2625223.3408 | 1243983.476
43 | 2625172.9494 | 1243905.5956 | 2625175.335 | 1243905.8802 | 2625185.4283 | 1243906.4566 | 2625186.3385 | 1243906.3899
44 | 2625250.9242 | 1244090.9855 | 2625243.6795 | 1244099.4157 | 2625237.2806 | 1244102.6239 | 2625232.217 | 1244102.8026 | 2625224.181 | 1244101.8345
45 | 2625202.8125 | 1244144.3043 | 2625207.6883 | 1244133.1735 | 2625221.9888 | 1244107.3621 | 2625224.181 | 1244101.8345
46 | 2625125.6705 | 1243895.5301 | 2625133.8094 | 1243897.2545 | 2625166.8304 | 1243904.8657 | 2625172.9494 | 1243905.5956
47 | 2625199.913 | 1244150.9185 | 2625202.8125 | 1244144.3043
48 | 2625202.8125 | 1244144.3043 | 2625217.4785 | 1244148.1023 | 2625220.0335 | 1244147.8908 | 2625222.9014 | 1244146.9468 | 2625225.4485 | 1244145.0119 | 2625228.2961 | 1244141.264
49 | 2625125.6705 | 1243895.5301 | 2625141.5909 | 1243869.1473 | 2625142.7101 | 1243867.173 | 2625150.986 | 1243852.6098 | 2625153.7459 | 1243846.8622 | 2625156.4597 | 1243839.5024 | 2625184.1324 | 1243859.1876 | 2625206.9081 | 1243853.9697 | 2625215.4416 | 1243849.97 | 2625227.5183 | 1243840.8376
50 | 2625102.9604 | 1243933.5918 | 2625107.2459 | 1243926.2274 | 2625125.6705 | 1243895.5301
51 | 2625021.1068 | 1244273.1834 | 2625034.7454 | 1244285.2621 | 2625040.201 | 1244288.854 | 2625043.789 | 1244290.1255
52 | 2625010.8734 | 1244262.3692 | 2625019.1922 | 1244271.4878 | 2625021.1068 | 1244273.1834
53 | 2625091.8611 | 1244305.4934 | 2625053.1557 | 1244293.4449 | 2625043.789 | 1244290.1255
54 | 2625010.8734 | 1244262.3692 | 2624998.504 | 1244251.5436
55 | 2625134.5605 | 1244334.0436 | 2625130.6377 | 1244327.3157 | 2625120.2412 | 1244316.3982 | 2625097.9808 | 1244307.3984 | 2625091.8611 | 1244305.4934
56 | 2624998.504 | 1244251.5436 | 2624989.6099 | 1244264.5028
57 | 2624998.504 | 1244251.5436 | 2624991.292 | 1244246.6859
58 | 2624982.7338 | 1244274.6035 | 2624988.4149 | 1244266.2439 | 2624989.6099 | 1244264.5028
59 | 2624970.8609 | 1244237.663 | 2624985.0164 | 1244242.4589 | 2624991.292 | 1244246.6859
60 | 2624999.9583 | 1244202.2071 | 2625006.616 | 1244227.1868
61 | 2624999.9583 | 1244202.2071 | 2624997.1624 | 1244209.411 | 2624994.8439 | 1244212.6923 | 2624990.395 | 1244215.8534 | 2624980.5784 | 1244225.0624
62 | 2624999.9583 | 1244202.2071 | 2624999.8798 | 1244178.4359
63 | 2624999.9583 | 1244202.2071 | 2625017.703 | 1244199.8469 | 2625023.7401 | 1244198.1601 | 2625029.5809 | 1244194.6491 | 2625034.292 | 1244188.4428 | 2625041.299 | 1244178.9329 | 2625046.0532 | 1244175.0615
64 | 2624970.8609 | 1244237.663 | 2624966.5168 | 1244237.197
65 | 2624970.8609 | 1244237.663 | 2624980.5784 | 1244225.0624
66 | 2624980.5784 | 1244225.0624 | 2624972.6673 | 1244213.6674
67 | 2624999.8719 | 1244176.0567 | 2624999.8798 | 1244178.4359
68 | 2625068.8232 | 1244167.264 | 2625067.0618 | 1244167.4674 | 2625055.0887 | 1244170.152 | 2625050.1161 | 1244172.0434 | 2625046.0532 | 1244175.0615
69 | 2625228.2961 | 1244141.264 | 2625230.6543 | 1244138.1601
70 | 2625243.0389 | 1244121.8596 | 2625230.6543 | 1244138.1601
71 | 2625244.1927 | 1244120.341 | 2625243.0389 | 1244121.8596
72 | 2625194.9632 | 1244163.4722 | 2625199.913 | 1244150.9185
73 | 2625259.6136 | 1244103.5527 | 2625251.5509 | 1244110.6563 | 2625244.1927 | 1244120.341
74 | 2625194.9632 | 1244163.4722 | 2625179.6629 | 1244164.9194 | 2625165.7715 | 1244165.561 | 2625142.2695 | 1244164.1496 | 2625131.0225 | 1244163.0902 | 2625123.1216 | 1244162.3564 | 2625099.1014 | 1244163.7669 | 2625068.8232 | 1244167.264
75 | 2625194.9632 | 1244163.4722 | 2625190.103 | 1244176.282 | 2625184.8069 | 1244188.5341 | 2625181.937 | 1244198.873 | 2625180.9902 | 1244208.3194 | 2625181.0966 | 1244211.7443
76 | 2625194.9632 | 1244163.4722 | 2625203.8761 | 1244164.3216
77 | 2625265.1182 | 1244164.9375 | 2625240.8038 | 1244171.5385 | 2625232.6889 | 1244173.1828 | 2625225.1597 | 1244173.8847 | 2625219.3575 | 1244173.6266 | 2625214.5701 | 1244172.828 | 2625211.0621 | 1244171.49 | 2625208.4611 | 1244170.0781 | 2625206.0903 | 1244167.8555 | 2625203.8761 | 1244164.3216
78 | 2625265.1182 | 1244164.9375 | 2625267.0183 | 1244163.9244
79 | 2625181.0966 | 1244211.7443 | 2625174.2957 | 1244213.5115
80 | 2625181.0966 | 1244211.7443 | 2625183.0932 | 1244211.3414 | 2625204.2069 | 1244205.7296
81 | 2625010.0916 | 1244117.7958 | 2625011.7658 | 1244112.9364
82 | 2625010.0916 | 1244117.7958 | 2625003.8908 | 1244131.434 | 2624998.5609 | 1244150.0012
83 | 2624998.5609 | 1244150.0012 | 2624998.0926 | 1244151.7559 | 2624994.9708 | 1244162.772
84 | 2624971.7023 | 1244091.4065 | 2624969.8444 | 1244109.1433 | 2624968.9205 | 1244117.99
85 | 2624971.7023 | 1244091.4065 | 2624973.5843 | 1244080.5185 | 2624973.9626 | 1244078.1862
86 | 2624968.5375 | 1244121.6569 | 2624968.9205 | 1244117.99
87 | 2625102.9604 | 1243933.5918 | 2625122.3077 | 1243945.5923 | 2625127.5652 | 1243947.8382 | 2625131.5122 | 1243949.0668 | 2625151.2567 | 1243952.886 | 2625156.7212 | 1243954.4212 | 2625163.6051 | 1243956.2738
88 | 2624994.9708 | 1244162.772 | 2624997.846 | 1244167.2759 | 2624999.6503 | 1244173.0427 | 2624999.8719 | 1244176.0567
89 | 2624994.9708 | 1244162.772 | 2624980.1447 | 1244155.6941 | 2624970.884 | 1244151.2746 | 2624965.675 | 1244150.0853
90 | 2624968.5375 | 1244121.6569 | 2624966.8088 | 1244139.2276 | 2624965.675 | 1244150.0853
91 | 2624999.8719 | 1244176.0567 | 2624988.3243 | 1244176.4084 | 2624985.5346 | 1244176.7413 | 2624983.9067 | 1244177.5016 | 2624982.9962 | 1244178.3983 | 2624980.7501 | 1244184.2337
92 | 2624965.675 | 1244150.0853 | 2624964.1732 | 1244158.64 | 2624963.804 | 1244159.8475
93 | 2625267.0183 | 1244163.9244 | 2625276.5997 | 1244158.8158 | 2625279.1442 | 1244157.1332
94 | 2625165.0466 | 1244210.0308 | 2625166.1212 | 1244211.4474 | 2625168.2214 | 1244213.3464 | 2625169.6845 | 1244214.0085 | 2625172.0871 | 1244214.0854 | 2625174.2957 | 1244213.5115
95 | 2625285.0516 | 1244153.227 | 2625279.1442 | 1244157.1332
96 | 2625165.0466 | 1244210.0308 | 2625153.5224 | 1244215.8535
97 | 2625317.6658 | 1244134.6862 | 2625303.6978 | 1244140.8974 | 2625285.0516 | 1244153.227
98 | 2624941.9043 | 1244211.9566 | 2624947.0343 | 1244200.3962
99 | 2624938.5203 | 1244219.5824 | 2624941.9043 | 1244211.9566
100 | 2624938.5203 | 1244219.5824 | 2624932.8746 | 1244216.2343 | 2624930.1586 | 1244212.7367
101 | 2624938.5203 | 1244219.5824 | 2624936.116 | 1244225.3093 | 2624935.048 | 1244227.7063
102 | 2624930.1586 | 1244212.7367 | 2624927.8767 | 1244209.7981 | 2624926.8367 | 1244205.5244 | 2624925.1988 | 1244201.4927 | 2624923.805 | 1244198.7073 | 2624914.1231 | 1244191.5755
103 | 2624933.8955 | 1244230.4477 | 2624935.048 | 1244227.7063
104 | 2624935.048 | 1244227.7063 | 2624931.1781 | 1244226.1669 | 2624920.5805 | 1244227.0341 | 2624915.4152 | 1244230.2773
105 | 2624980.2091 | 1244185.6394 | 2624980.7501 | 1244184.2337
106 | 2624933.8955 | 1244230.4477 | 2624937.1699 | 1244231.6622 | 2624943.1448 | 1244233.9776 | 2624948.5618 | 1244235.9683 | 2624957.3225 | 1244237.0724 | 2624963.2023 | 1244236.8414 | 2624966.5168 | 1244237.197
107 | 2625317.6658 | 1244134.6862 | 2625316.3249 | 1244140.8289 | 2625306.9901 | 1244153.853 | 2625301.3868 | 1244167.2043 | 2625296.4829 | 1244181.3592 | 2625293.7172 | 1244192.0098
108 | 2625970.8803 | 1243964.1394 | 2625971.0268 | 1243990.5285
109 | 2625867.5086 | 1244126.4591 | 2625869.5664 | 1244120.7088 | 2625871.3881 | 1244110.1655 | 2625873.39 | 1244103.3366 | 2625877.487 | 1244096.0942 | 2625884.4995 | 1244089.1425 | 2625890.0888 | 1244086.2428 | 2625896.3117 | 1244083.6238 | 2625915.887 | 1244082.7196 | 2625927.6929 | 1244082.1151 | 2625941.1866 | 1244080.9066 | 2625953.7243 | 1244078.8378 | 2625963.4039 | 1244075.4445 | 2625968.5963 | 1244070.0082 | 2625973.6405 | 1244062.1919 | 2625976.3703 | 1244049.6513 | 2625978.9097 | 1244028.838 | 2625977.9192 | 1244023.786 | 2625974.0043 | 1244015.2746 | 2625971.7153 | 1244004.7579 | 2625971.0536 | 1243995.3601 | 2625971.0268 | 1243990.5285
110 | 2625971.0268 | 1243990.5285 | 2626285.6864 | 1244146.2283
111 | 2625970.8803 | 1243964.1394 | 2625968.4445 | 1243966.4525 | 2625966.1693 | 1243975.237 | 2625961.7602 | 1243986.436 | 2625958.3929 | 1243992.6809 | 2625955.846 | 1243996.2053 | 2625951.8847 | 1243998.3116 | 2625949.0412 | 1243998.7995 | 2625943.0689 | 1243997.6616 | 2625935.3803 | 1243995.0041 | 2625929.0013 | 1243993.5643 | 2625918.263 | 1243991.8942 | 2625907.4208 | 1243991.5467 | 2625845.3016 | 1243992.3879 | 2625815.0908 | 1243993.9799
112 | 2625970.8803 | 1243964.1394 | 2625970.7505 | 1243948.8846 | 2625970.9869 | 1243945.3203
113 | 2625867.5086 | 1244126.4591 | 2625866.9289 | 1244132.9274 | 2625862.7974 | 1244137.6902 | 2625843.5388 | 1244147.4683 | 2625821.1912 | 1244156.9216 | 2625811.7272 | 1244161.161 | 2625801.8711 | 1244166.9775 | 2625798.8194 | 1244170.1997 | 2625796.7825 | 1244172.9148 | 2625795.2417 | 1244177.9669 | 2625792.9758 | 1244186.4402 | 2625792.244 | 1244191.3847 | 2625790.2953 | 1244196.4239 | 2625784.0827 | 1244203.6793 | 2625776.7536 | 1244210.5186 | 2625764.4593 | 1244219.2487
114 | 2626285.6864 | 1244146.2283 | 2626286.8703 | 1244146.7783 | 2626293.2473 | 1244148.63 | 2626300.436 | 1244149.7736 | 2626318.3609 | 1244149.5417 | 2626333.9364 | 1244152.5681
115 | 2625815.0908 | 1243993.9799 | 2625806.741 | 1244002.627 | 2625785.3751 | 1244022.5359
116 | 2626333.9364 | 1244152.5681 | 2626338.094 | 1244159.024 | 2626339.3976 | 1244163.277 | 2626340.2698 | 1244171.0636 | 2626339.9107 | 1244183.8924 | 2626339.1595 | 1244191.7472
117 | 2624933.8955 | 1244230.4477 | 2624927.8383 | 1244245.9655 | 2624922.3453 | 1244257.9064
118 | 2624896.55 | 1244240.7156 | 2624900.1795 | 1244239.4121 | 2624911.4511 | 1244232.7662 | 2624915.4152 | 1244230.2773
119 | 2624907.302 | 1244290.608 | 2624922.3453 | 1244257.9064
120 | 2624938.5887 | 1244300.501 | 2624932.6464 | 1244297.6298 | 2624919.7996 | 1244294.3183 | 2624907.302 | 1244290.608
121 | 2624938.5887 | 1244300.501 | 2624953.66 | 1244266.8046

## bus_geodata
| x | y | coords
0 | 2626432.5901 | 1243234.342
1 | 2626435.8858 | 1243217.2346
2 | 2626423.4185 | 1243255.7037
3 | 2626446.2243 | 1243217.3029
4 | 2626431.1434 | 1243217.2027
5 | 2626402.3484 | 1243255.7481
6 | 2625225.5839 | 1243831.9015
7 | 2625225.7824 | 1243832.8184
8 | 2626470.3031 | 1243222.3466
9 | 2626454.285 | 1243193.0776
10 | 2626403.412 | 1243217.0161
11 | 2626398.293 | 1243281.3089
12 | 2626361.01 | 1243265.4774
13 | 2626443.3689 | 1243588.8493
14 | 2626486.8534 | 1243225.7241
15 | 2626471.9639 | 1243237.9016
16 | 2626465.2063 | 1243165.264
17 | 2626391.225 | 1243216.934
18 | 2626399.0321 | 1243707.0616
19 | 2626207.4365 | 1243605.5708
20 | 2626486.9993 | 1243586.5087
21 | 2626154.4543 | 1243632.8549
22 | 2626470.2449 | 1243155.6928
23 | 2626455.5483 | 1243145.7574
24 | 2626430.6619 | 1243141.4488
25 | 2626473.1945 | 1243246.1308
26 | 2625813.2904 | 1243470.859
27 | 2625766.5249 | 1243465.8656
28 | 2625643.5398 | 1243687.6864
29 | 2625644.6027 | 1243697.2421
30 | 2625847.3724 | 1243818.6193
31 | 2625915.1148 | 1243871.6926
32 | 2625965.8525 | 1243908.4591
33 | 2625283.6106 | 1244002.9016
34 | 2625545.5415 | 1243880.7877
35 | 2625268.7065 | 1244005.2619
36 | 2625976.6346 | 1243923.5497
37 | 2625981.9244 | 1243918.3251
38 | 2625190.9041 | 1243936.2953
39 | 2625205.2104 | 1243905.0062
40 | 2625223.3408 | 1243983.476
41 | 2625186.3385 | 1243906.3899
42 | 2625224.181 | 1244101.8345
43 | 2625172.9494 | 1243905.5956
44 | 2625250.9242 | 1244090.9855
45 | 2625202.8125 | 1244144.3043
46 | 2625125.6705 | 1243895.5301
47 | 2625021.1068 | 1244273.1834
48 | 2625043.789 | 1244290.1255
49 | 2625010.8734 | 1244262.3692
50 | 2625091.8611 | 1244305.4934
51 | 2624998.504 | 1244251.5436
52 | 2625134.5605 | 1244334.0436
53 | 2624989.6099 | 1244264.5028
54 | 2624991.292 | 1244246.6859
55 | 2625006.616 | 1244227.1868
56 | 2624999.9583 | 1244202.2071
57 | 2624982.7338 | 1244274.6035
58 | 2624970.8609 | 1244237.663
59 | 2624980.5784 | 1244225.0624
60 | 2624999.8798 | 1244178.4359
61 | 2625046.0532 | 1244175.0615
62 | 2625228.2961 | 1244141.264
63 | 2625230.6543 | 1244138.1601
64 | 2625243.0389 | 1244121.8596
65 | 2625199.913 | 1244150.9185
66 | 2625244.1927 | 1244120.341
67 | 2625194.9632 | 1244163.4722
68 | 2625259.6136 | 1244103.5527
69 | 2625203.8761 | 1244164.3216
70 | 2625265.1182 | 1244164.9375
71 | 2625068.8232 | 1244167.264
72 | 2625181.0966 | 1244211.7443
73 | 2625011.7658 | 1244112.9364
74 | 2625010.0916 | 1244117.7958
75 | 2624998.5609 | 1244150.0012
76 | 2624971.7023 | 1244091.4065
77 | 2624968.9205 | 1244117.99
78 | 2624973.9626 | 1244078.1862
79 | 2625102.9604 | 1243933.5918
80 | 2625163.6051 | 1243956.2738
81 | 2624994.9708 | 1244162.772
82 | 2624968.5375 | 1244121.6569
83 | 2625227.5183 | 1243840.8376
84 | 2624999.8719 | 1244176.0567
85 | 2624965.675 | 1244150.0853
86 | 2625204.2069 | 1244205.7296
87 | 2625267.0183 | 1244163.9244
88 | 2625174.2957 | 1244213.5115
89 | 2625279.1443 | 1244157.1332
90 | 2625165.0466 | 1244210.0308
91 | 2625153.5224 | 1244215.8535
92 | 2625285.0516 | 1244153.227
93 | 2624972.6673 | 1244213.6674
94 | 2624963.804 | 1244159.8475
95 | 2624947.0343 | 1244200.3962
96 | 2624941.9043 | 1244211.9566
97 | 2624938.5203 | 1244219.5824
98 | 2624930.1586 | 1244212.7367
99 | 2624935.048 | 1244227.7063
100 | 2624980.7501 | 1244184.2337
101 | 2624966.5168 | 1244237.197
102 | 2625317.6659 | 1244134.6862
103 | 2625293.7172 | 1244192.0098
104 | 2625971.0268 | 1243990.5285
105 | 2625970.8803 | 1243964.1394
106 | 2625867.5086 | 1244126.4591
107 | 2626285.6864 | 1244146.2283
108 | 2625815.0908 | 1243993.9799
109 | 2625970.9869 | 1243945.3203
110 | 2625764.4593 | 1244219.2487
111 | 2625785.3751 | 1244022.5359
112 | 2626339.1595 | 1244191.7472
113 | 2626333.9364 | 1244152.5681
114 | 2624914.1231 | 1244191.5755
115 | 2624933.8955 | 1244230.4477
116 | 2624915.4152 | 1244230.2773
117 | 2624922.3453 | 1244257.9064
118 | 2624896.55 | 1244240.7156
119 | 2624980.2091 | 1244185.6394
120 | 2624907.302 | 1244290.608
121 | 2624938.5887 | 1244300.501
122 | 2624953.66 | 1244266.8046
123 | 2625250.9242 | 1244090.9855

## line_std_types
| c_nf_per_km | r_ohm_per_km | x_ohm_per_km | max_i_ka | type | q_mm2 | alpha | voltage_rating
NAYY 4x50 SE | 210 | 0.642 | 0.083 | 0.142 | cs | 50 | 0.00403 | LV
NAYY 4x120 SE | 264 | 0.225 | 0.08 | 0.242 | cs | 120 | 0.00403 | LV
NAYY 4x150 SE | 261 | 0.208 | 0.08 | 0.27 | cs | 150 | 0.00403 | LV
NA2XS2Y 1x95 RM/25 12/20 kV | 216 | 0.313 | 0.132 | 0.252 | cs | 95 | 0.00403 | MV
NA2XS2Y 1x185 RM/25 12/20 kV | 273 | 0.161 | 0.117 | 0.362 | cs | 185 | 0.00403 | MV
NA2XS2Y 1x240 RM/25 12/20 kV | 304 | 0.122 | 0.112 | 0.421 | cs | 240 | 0.00403 | MV
NA2XS2Y 1x95 RM/25 6/10 kV | 315 | 0.313 | 0.123 | 0.249 | cs | 95 | 0.00403 | MV
NA2XS2Y 1x185 RM/25 6/10 kV | 406 | 0.161 | 0.11 | 0.358 | cs | 185 | 0.00403 | MV
NA2XS2Y 1x240 RM/25 6/10 kV | 456 | 0.122 | 0.105 | 0.416 | cs | 240 | 0.00403 | MV
NA2XS2Y 1x150 RM/25 12/20 kV | 250 | 0.206 | 0.116 | 0.319 | cs | 150 | 0.00403 | MV
NA2XS2Y 1x120 RM/25 12/20 kV | 230 | 0.253 | 0.119 | 0.283 | cs | 120 | 0.00403 | MV
NA2XS2Y 1x70 RM/25 12/20 kV | 190 | 0.443 | 0.132 | 0.22 | cs | 70 | 0.00403 | MV
NA2XS2Y 1x150 RM/25 6/10 kV | 360 | 0.206 | 0.11 | 0.315 | cs | 150 | 0.00403 | MV
NA2XS2Y 1x120 RM/25 6/10 kV | 340 | 0.253 | 0.113 | 0.28 | cs | 120 | 0.00403 | MV
NA2XS2Y 1x70 RM/25 6/10 kV | 280 | 0.443 | 0.123 | 0.217 | cs | 70 | 0.00403 | MV
N2XS(FL)2Y 1x120 RM/35 64/110 kV | 112 | 0.153 | 0.166 | 0.366 | cs | 120 | 0.00393 | HV
N2XS(FL)2Y 1x185 RM/35 64/110 kV | 125 | 0.099 | 0.156 | 0.457 | cs | 185 | 0.00393 | HV
N2XS(FL)2Y 1x240 RM/35 64/110 kV | 135 | 0.075 | 0.149 | 0.526 | cs | 240 | 0.00393 | HV
N2XS(FL)2Y 1x300 RM/35 64/110 kV | 144 | 0.06 | 0.144 | 0.588 | cs | 300 | 0.00393 | HV
15-AL1/3-ST1A 0.4 | 11 | 1.8769 | 0.35 | 0.105 | ol | 16 | 0.00403 | LV
24-AL1/4-ST1A 0.4 | 11.25 | 1.2012 | 0.335 | 0.14 | ol | 24 | 0.00403 | LV
48-AL1/8-ST1A 0.4 | 12.2 | 0.5939 | 0.3 | 0.21 | ol | 48 | 0.00403 | LV
94-AL1/15-ST1A 0.4 | 13.2 | 0.306 | 0.29 | 0.35 | ol | 94 | 0.00403 | LV
34-AL1/6-ST1A 10.0 | 9.7 | 0.8342 | 0.36 | 0.17 | ol | 34 | 0.00403 | MV
48-AL1/8-ST1A 10.0 | 10.1 | 0.5939 | 0.35 | 0.21 | ol | 48 | 0.00403 | MV
70-AL1/11-ST1A 10.0 | 10.4 | 0.4132 | 0.339 | 0.29 | ol | 70 | 0.00403 | MV
94-AL1/15-ST1A 10.0 | 10.75 | 0.306 | 0.33 | 0.35 | ol | 94 | 0.00403 | MV
122-AL1/20-ST1A 10.0 | 11.1 | 0.2376 | 0.323 | 0.41 | ol | 122 | 0.00403 | MV
149-AL1/24-ST1A 10.0 | 11.25 | 0.194 | 0.315 | 0.47 | ol | 149 | 0.00403 | MV
34-AL1/6-ST1A 20.0 | 9.15 | 0.8342 | 0.382 | 0.17 | ol | 34 | 0.00403 | MV
48-AL1/8-ST1A 20.0 | 9.5 | 0.5939 | 0.372 | 0.21 | ol | 48 | 0.00403 | MV
70-AL1/11-ST1A 20.0 | 9.7 | 0.4132 | 0.36 | 0.29 | ol | 70 | 0.00403 | MV
94-AL1/15-ST1A 20.0 | 10 | 0.306 | 0.35 | 0.35 | ol | 94 | 0.00403 | MV
122-AL1/20-ST1A 20.0 | 10.3 | 0.2376 | 0.344 | 0.41 | ol | 122 | 0.00403 | MV
149-AL1/24-ST1A 20.0 | 10.5 | 0.194 | 0.337 | 0.47 | ol | 149 | 0.00403 | MV
184-AL1/30-ST1A 20.0 | 10.75 | 0.1571 | 0.33 | 0.535 | ol | 184 | 0.00403 | MV
243-AL1/39-ST1A 20.0 | 11 | 0.1188 | 0.32 | 0.645 | ol | 243 | 0.00403 | MV
48-AL1/8-ST1A 110.0 | 8 | 0.5939 | 0.46 | 0.21 | ol | 48 | 0.00403 | HV
70-AL1/11-ST1A 110.0 | 8.4 | 0.4132 | 0.45 | 0.29 | ol | 70 | 0.00403 | HV
94-AL1/15-ST1A 110.0 | 8.65 | 0.306 | 0.44 | 0.35 | ol | 94 | 0.00403 | HV
122-AL1/20-ST1A 110.0 | 8.5 | 0.2376 | 0.43 | 0.41 | ol | 122 | 0.00403 | HV
149-AL1/24-ST1A 110.0 | 8.75 | 0.194 | 0.41 | 0.47 | ol | 149 | 0.00403 | HV
184-AL1/30-ST1A 110.0 | 8.8 | 0.1571 | 0.4 | 0.535 | ol | 184 | 0.00403 | HV
243-AL1/39-ST1A 110.0 | 9 | 0.1188 | 0.39 | 0.645 | ol | 243 | 0.00403 | HV
305-AL1/39-ST1A 110.0 | 9.2 | 0.0949 | 0.38 | 0.74 | ol | 305 | 0.00403 | HV
490-AL1/64-ST1A 110.0 | 9.75 | 0.059 | 0.37 | 0.96 | ol | 490 | 0.00403 | HV
679-AL1/86-ST1A 110.0 | 9.95 | 0.042 | 0.36 | 1.15 | ol | 679 | 0.00403 | HV
490-AL1/64-ST1A 220.0 | 10 | 0.059 | 0.285 | 0.96 | ol | 490 | 0.00403 | HV
679-AL1/86-ST1A 220.0 | 11.7 | 0.042 | 0.275 | 1.15 | ol | 679 | 0.00403 | HV
490-AL1/64-ST1A 380.0 | 11 | 0.059 | 0.253 | 0.96 | ol | 490 | 0.00403 | HV
679-AL1/86-ST1A 380.0 | 14.6 | 0.042 | 0.25 | 1.15 | ol | 679 | 0.00403 | HV

## trafo_std_types
| i0_percent | pfe_kw | vkr_percent | sn_mva | vn_lv_kv | vn_hv_kv | vk_percent | shift_degree | vector_group | tap_side | tap_neutral | tap_min | tap_max | tap_step_degree | tap_step_percent | tap_phase_shifter
160 MVA 380/110 kV | 0.06 | 60 | 0.25 | 160 | 110 | 380 | 12.2 | 0 | Yy0 | hv | 0 | -9 | 9 | 0 | 1.5 | FALSE
100 MVA 220/110 kV | 0.06 | 55 | 0.26 | 100 | 110 | 220 | 12 | 0 | Yy0 | hv | 0 | -9 | 9 | 0 | 1.5 | FALSE
63 MVA 110/20 kV | 0.04 | 22 | 0.32 | 63 | 20 | 110 | 18 | 150 | YNd5 | hv | 0 | -9 | 9 | 0 | 1.5 | FALSE
40 MVA 110/20 kV | 0.05 | 18 | 0.34 | 40 | 20 | 110 | 16.2 | 150 | YNd5 | hv | 0 | -9 | 9 | 0 | 1.5 | FALSE
25 MVA 110/20 kV | 0.07 | 14 | 0.41 | 25 | 20 | 110 | 12 | 150 | YNd5 | hv | 0 | -9 | 9 | 0 | 1.5 | FALSE
63 MVA 110/10 kV | 0.04 | 22 | 0.32 | 63 | 10 | 110 | 18 | 150 | YNd5 | hv | 0 | -9 | 9 | 0 | 1.5 | FALSE
40 MVA 110/10 kV | 0.05 | 18 | 0.34 | 40 | 10 | 110 | 16.2 | 150 | YNd5 | hv | 0 | -9 | 9 | 0 | 1.5 | FALSE
25 MVA 110/10 kV | 0.07 | 14 | 0.41 | 25 | 10 | 110 | 12 | 150 | YNd5 | hv | 0 | -9 | 9 | 0 | 1.5 | FALSE
0.25 MVA 20/0.4 kV | 0.32 | 0.8 | 1.44 | 0.25 | 0.4 | 20 | 6 | 150 | Yzn5 | hv | 0 | -2 | 2 | 0 | 2.5 | FALSE
0.4 MVA 20/0.4 kV | 0.3375 | 1.35 | 1.425 | 0.4 | 0.4 | 20 | 6 | 150 | Dyn5 | hv | 0 | -2 | 2 | 0 | 2.5 | FALSE
0.63 MVA 20/0.4 kV | 0.2619 | 1.65 | 1.206 | 0.63 | 0.4 | 20 | 6 | 150 | Dyn5 | hv | 0 | -2 | 2 | 0 | 2.5 | FALSE
0.25 MVA 10/0.4 kV | 0.24 | 0.6 | 1.2 | 0.25 | 0.4 | 10 | 4 | 150 | Dyn5 | hv | 0 | -2 | 2 | 0 | 2.5 | FALSE
0.4 MVA 10/0.4 kV | 0.2375 | 0.95 | 1.325 | 0.4 | 0.4 | 10 | 4 | 150 | Dyn5 | hv | 0 | -2 | 2 | 0 | 2.5 | FALSE
0.63 MVA 10/0.4 kV | 0.1873 | 1.18 | 1.0794 | 0.63 | 0.4 | 10 | 4 | 150 | Dyn5 | hv | 0 | -2 | 2 | 0 | 2.5 | FALSE

## trafo3w_std_types
| sn_hv_mva | sn_mv_mva | sn_lv_mva | vn_hv_kv | vn_mv_kv | vn_lv_kv | vk_hv_percent | vk_mv_percent | vk_lv_percent | vkr_hv_percent | vkr_mv_percent | vkr_lv_percent | pfe_kw | i0_percent | shift_mv_degree | shift_lv_degree | vector_group | tap_side | tap_neutral | tap_min | tap_max | tap_step_percent
63/25/38 MVA 110/20/10 kV | 63 | 25 | 38 | 110 | 20 | 10 | 10.4 | 10.4 | 10.4 | 0.28 | 0.32 | 0.35 | 35 | 0.89 | 0 | 0 | YN0yn0yn0 | hv | 0 | -10 | 10 | 1.2
63/25/38 MVA 110/10/10 kV | 63 | 25 | 38 | 110 | 10 | 10 | 10.4 | 10.4 | 10.4 | 0.28 | 0.32 | 0.35 | 35 | 0.89 | 0 | 0 | YN0yn0yn0 | hv | 0 | -10 | 10 | 1.2

## fuse_std_types
| fuse_type | i_rated_a | t_avg | t_min | t_total | x_avg | x_min | x_total
HV 100A | HV 100A | 100 | 0 | [10.0, 3.64, 0.854, 0.281, 0.1, 0.0531, 0.022, 0.01] | [10.0, 4.267, 1.21, 0.403, 0.1, 0.058, 0.022, 0.01] | 0 | [300.0, 350.0, 450.0, 550.0, 700.0, 850.0, 1200.0, 1752.0] | [600.0, 700.0, 900.0, 1150.0, 1665.0, 2000.0, 3000.0, 4313.0]
HV 10A | HV 10A | 10 | 0 | [10.0, 1675.0, 0.344, 0.156, 0.1, 0.0417, 0.0171, 0.01] | [10.0, 1.3, 0.3, 0.155, 0.1, 0.0555, 0.023, 0.01] | 0 | [30.0, 32.0, 35.0, 37.0, 39.0, 50.0, 70.0, 88.0] | [60.0, 70.0, 80.0, 87.0, 94.0, 110.0, 150.0, 216.0]
HV 125A | HV 125A | 125 | 0 | [10.0, 1.82, 0.344, 0.1, 0.0467, 0.0269, 0.01] | [10.0, 2.478, 0.426, 0.1, 0.0427, 0.0211, 0.01] | 0 | [375.0, 500.0, 700.0, 925.0, 1200.0, 1500.0, 2341.0] | [750.0, 1000.0, 1500.0, 2200.0, 3000.0, 4000.0, 5765.0]
HV 160A | HV 160A | 160 | 0 | [10.0, 4.15, 1.03, 0.198, 0.1, 0.051, 0.0172, 0.01] | [10.0, 2.3, 0.734, 0.274, 0.1, 0.046, 0.0177, 0.01] | 0 | [480.0, 550.0, 700.0, 1000.0, 1260.0, 1600.0, 2500.0, 3227.0] | [960.0, 1300.0, 1700.0, 2200.0, 2996.0, 4000.0, 6000.0, 7946.0]
HV 16A | HV 16A | 16 | 0 | [10.0, 0.352, 0.164, 0.1, 0.0649, 0.0342, 0.01] | [10.0, 2.34, 0.722, 0.181, 0.1, 0.055, 0.0296, 0.01] | 0 | [48.0, 60.0, 65.0, 71.0, 80.0, 100.0, 162.0] | [96.0, 110.0, 125.0, 150.0, 168.0, 200.0, 250.0, 398.0]
HV 200A | HV 200A | 200 | 0 | [10.0, 4.267, 1.21, 0.403, 0.1, 0.058, 0.022, 0.01] | [10.0, 3.73, 1.654, 0.328, 0.1, 0.0531, 0.019, 0.01] | 0 | [600.0, 700.0, 900.0, 1150.0, 1665.0, 2000.0, 3000.0, 4313.0] | [1200.0, 1500.0, 1800.0, 2700.0, 3960.0, 5000.0, 7500.0, 10620.0]
HV 20A | HV 20A | 20 | 0 | [10.0, 1.3, 0.3, 0.155, 0.1, 0.0555, 0.023, 0.01] | [10.0, 1.3, 0.161, 0.1, 0.0611, 0.0399, 0.0141, 0.01] | 0 | [60.0, 70.0, 80.0, 87.0, 94.0, 110.0, 150.0, 216.0] | [120.0, 150.0, 200.0, 223.0, 260.0, 300.0, 450.0, 532.0]
HV 25A | HV 25A | 25 | 0 | [10.0, 2.512, 0.833, 0.299, 0.1, 0.0372, 0.0223, 0.01] | [10.0, 3.125, 0.597, 0.198, 0.1, 0.0378, 0.022, 0.01] | 0 | [75.0, 82.0, 90.0, 100.0, 124.0, 170.0, 200.0, 289.0] | [150.0, 170.0, 210.0, 250.0, 294.0, 400.0, 500.0, 711.0]
HV 31.5A | HV 31.5A | 31.5 | 0 | [10.0, 2.34, 0.722, 0.181, 0.1, 0.055, 0.0296, 0.01] | [10.0, 2.84, 0.368, 0.164, 0.1, 0.0621, 0.0378, 0.0195, 0.01] | 0 | [95.0, 110.0, 125.0, 150.0, 165.0, 200.0, 250.0, 390.0] | [189.0, 220.0, 300.0, 350.0, 393.0, 450.0, 530.0, 700.0, 960.0]
HV 40A | HV 40A | 40 | 0 | [10.0, 1.3, 0.161, 0.1, 0.0611, 0.0399, 0.0141, 0.01] | [10.0, 2.05, 0.369, 0.198, 0.1, 0.051, 0.0298, 0.01] | 0 | [120.0, 150.0, 200.0, 223.0, 260.0, 300.0, 450.0, 532.0] | [240.0, 300.0, 400.0, 450.0, 530.0, 650.0, 800.0, 1311.0]
HV 50A | HV 50A | 50 | 0 | [10.0, 3.215, 0.597, 0.198, 0.1, 0.0378, 0.022, 0.01] | [10.0, 3.64, 0.854, 0.281, 0.1, 0.0531, 0.022, 0.01] | 0 | [150.0, 170.0, 210.0, 250.0, 294.0, 400.0, 500.0, 711.0] | [300.0, 350.0, 450.0, 550.0, 700.0, 850.0, 1200.0, 1752.0]
HV 6.3A | HV 6.3A | 6.3 | 0 | [10.0, 1.39, 0.344, 0.168, 0.1, 0.056, 0.0263, 0.01] | [10.0, 1.711, 0.516, 0.198, 0.1, 0.0634, 0.0303, 0.01] | 0 | [19.0, 19.5, 20.4, 20.8, 22.0, 25.0, 32.0, 48.0] | [38.0, 40.0, 43.0, 48.0, 53.0, 60.0, 75.0, 118.0]
HV 63A | HV 63A | 63 | 0 | [10.0, 2.84, 0.368, 0.164, 0.1, 0.0621, 0.0378, 0.0195, 0.01] | [10.0, 1.82, 0.344, 0.1, 0.0467, 0.0269, 0.01] | 0 | [189.0, 220.0, 300.0, 350.0, 393.0, 450.0, 530.0, 700.0, 961.0] | [378.0, 500.0, 700.0, 934.0, 1200.0, 1500.0, 2366.0]
HV 80A | HV 80A | 80 | 0 | [10.0, 2.05, 0.369, 0.198, 0.1, 0.051, 0.0298, 0.01] | [10.0, 4.15, 1.03, 0.198, 0.1, 0.051, 0.0172, 0.01] | 0 | [240.0, 300.0, 400.0, 450.0, 530.0, 650.0, 800.0, 1311.0] | [480.0, 550.0, 700.0, 1000.0, 1260.0, 1600.0, 2500.0, 3227.0]
Siemens NH-1-100 | Siemens NH-1-100 | 100 | [5400.0, 2000.0, 400.0, 20.0, 1.0, 0.2, 0.012, 0.004] | 0 | 0 | [150.0, 190.0, 250.0, 430.0, 900.0, 1250.0, 2700.0, 3600.0] | 0 | 0
Siemens NH-1-125 | Siemens NH-1-125 | 125 | [4800.0, 120.0, 7.0, 0.1, 0.004] | 0 | 0 | [180.0, 400.0, 740.0, 2000.0, 4250.0] | 0 | 0
Siemens NH-1-16 | Siemens NH-1-16 | 16 | [4000.0, 400.0, 2.0, 0.1, 0.04, 0.01] | 0 | 0 | [26.0, 35.0, 75.0, 150.0, 200.0, 300.0] | 0 | 0
Siemens NH-1-160 | Siemens NH-1-160 | 160 | [4800.0, 120.0, 7.0, 0.1, 0.004] | 0 | 0 | [210.0, 500.0, 900.0, 2300.0, 5000.0] | 0 | 0
Siemens NH-1-25 | Siemens NH-1-25 | 25 | [4000.0, 1000.0, 10.0, 0.2, 0.02, 0.01] | 0 | 0 | [40.0, 50.0, 100.0, 210.0, 400.0, 500.0] | 0 | 0
Siemens NH-1-50 | Siemens NH-1-50 | 50 | [4000.0, 40.0, 4.0, 1.0, 0.02, 0.01] | 0 | 0 | [86.0, 200.0, 300.0, 400.0, 1000.0, 1280.0] | 0 | 0
Siemens NH-1-63 | Siemens NH-1-63 | 63 | [4000.0, 100.0, 10.0, 2.0, 0.04, 0.01] | 0 | 0 | [100.0, 200.0, 300.0, 400.0, 1000.0, 1500.0] | 0 | 0
Siemens NH-1-80 | Siemens NH-1-80 | 80 | [4800.0, 120.0, 7.0, 0.1, 0.01] | 0 | 0 | [150.58, 250.0, 450.0, 1150.0, 2470.0] | 0 | 0
Siemens NH-2-1000 | Siemens NH-2-1000 | 1000 | [4800.0, 120.0, 7.0, 0.1, 0.004] | 0 | 0 | [1900.0, 3500.0, 8400.0, 24000.0, 52000.0] | 0 | 0
Siemens NH-2-200 | Siemens NH-2-200 | 200 | [4800.0, 120.0, 7.0, 0.1, 0.004] | 0 | 0 | [280.0, 650.0, 1200.0, 3000.0, 7000.0] | 0 | 0
Siemens NH-2-224 | Siemens NH-2-224 | 224 | [4800.0, 120.0, 7.0, 0.2, 0.04, 0.004] | 0 | 0 | [400.0, 750.0, 1453.0, 3025.0, 4315.0, 7600.0] | 0 | 0
Siemens NH-2-250 | Siemens NH-2-250 | 250 | [4800.0, 120.0, 7.0, 0.1, 0.004] | 0 | 0 | [450.0, 800.0, 1650.0, 4000.0, 8500.0] | 0 | 0
Siemens NH-2-315 | Siemens NH-2-315 | 315 | [4800.0, 120.0, 7.0, 0.1, 0.004] | 0 | 0 | [550.0, 920.0, 1900.0, 5000.0, 11000.0] | 0 | 0
Siemens NH-2-355 | Siemens NH-2-355 | 355 | [4800.0, 120.0, 6.0, 0.1, 0.004] | 0 | 0 | [650.0, 1116.27, 2350.0, 5840.0, 12790.0] | 0 | 0
Siemens NH-2-400 | Siemens NH-2-400 | 400 | [4800.0, 120.0, 7.0, 0.1, 0.004] | 0 | 0 | [720.0, 1350.0, 2800.0, 6500.0, 15000.0] | 0 | 0
Siemens NH-2-425 | Siemens NH-2-425 | 425 | [4800.0, 120.0, 7.0, 0.1, 0.004] | 0 | 0 | [850.0, 1500.0, 3050.0, 7500.0, 16500.0] | 0 | 0
Siemens NH-2-630 | Siemens NH-2-630 | 630 | [4800.0, 120.0, 7.0, 0.1, 0.004] | 0 | 0 | [1200.0, 2000.0, 4800.0, 12000.0, 26000.0] | 0 | 0

## dtypes
| element | column | dtype
0 | bus | name | object
1 | bus | vn_kv | float64
2 | bus | type | object
3 | bus | zone | object
4 | bus | in_service | bool
5 | load | name | object
6 | load | bus | uint32
7 | load | p_mw | float64
8 | load | q_mvar | float64
9 | load | const_z_percent | float64
10 | load | const_i_percent | float64
11 | load | sn_mva | float64
12 | load | scaling | float64
13 | load | in_service | bool
14 | load | type | object
15 | ext_grid | name | object
16 | ext_grid | bus | uint32
17 | ext_grid | vm_pu | float64
18 | ext_grid | va_degree | float64
19 | ext_grid | slack_weight | float64
20 | ext_grid | in_service | bool
21 | line | name | object
22 | line | std_type | object
23 | line | from_bus | uint32
24 | line | to_bus | uint32
25 | line | length_km | float64
26 | line | r_ohm_per_km | float64
27 | line | x_ohm_per_km | float64
28 | line | c_nf_per_km | float64
29 | line | g_us_per_km | float64
30 | line | max_i_ka | float64
31 | line | df | float64
32 | line | parallel | uint32
33 | line | type | object
34 | line | in_service | bool
35 | trafo | name | object
36 | trafo | std_type | object
37 | trafo | hv_bus | uint32
38 | trafo | lv_bus | uint32
39 | trafo | sn_mva | float64
40 | trafo | vn_hv_kv | float64
41 | trafo | vn_lv_kv | float64
42 | trafo | vk_percent | float64
43 | trafo | vkr_percent | float64
44 | trafo | pfe_kw | float64
45 | trafo | i0_percent | float64
46 | trafo | shift_degree | float64
47 | trafo | tap_side | object
48 | trafo | tap_neutral | int32
49 | trafo | tap_min | int32
50 | trafo | tap_max | int32
51 | trafo | tap_step_percent | float64
52 | trafo | tap_step_degree | float64
53 | trafo | tap_pos | int32
54 | trafo | tap_phase_shifter | bool
55 | trafo | parallel | uint32
56 | trafo | df | float64
57 | trafo | in_service | bool
58 | line_geodata | coords | object
59 | bus_geodata | x | float64
60 | bus_geodata | y | float64
61 | bus_geodata | coords | object

## parameters
| version | format_version | converged | OPF_converged | name | f_hz | sn_mva
0 | 2.14.6 | 2.14.0 | FALSE | FALSE |  | 50 | 1