## bus
| name | vn_kv | type | zone | in_service
0 | bus_LV_2888-2_1_3_node_21 | 0.4 | n |  | TRUE
1 | bus_LV_2888-2_1_3_node_24 | 0.4 | n |  | TRUE
2 | bus_LV_2888-2_1_3_node_113 | 0.4 | n |  | TRUE
3 | bus_LV_2888-2_1_3_node_22 | 0.4 | n |  | TRUE
4 | bus_LV_2888-2_1_3_node_92 | 0.4 | n |  | TRUE
5 | bus_LV_2888-2_1_3_node_106 | 0.4 | n |  | TRUE
6 | bus_LV_2888-2_1_3_node_57 | 0.4 | n |  | TRUE
7 | bus_LV_2888-2_1_3_node_103 | 0.4 | n |  | TRUE
8 | bus_LV_2888-2_1_3_node_102 | 0.4 | n |  | TRUE
9 | bus_LV_2888-2_1_3_node_44 | 0.4 | n |  | TRUE
10 | bus_LV_2888-2_1_3_node_46 | 0.4 | n |  | TRUE
11 | bus_LV_2888-2_1_3_node_43 | 0.4 | n |  | TRUE
12 | bus_LV_2888-2_1_3_node_101 | 0.4 | n |  | TRUE
13 | bus_LV_2888-2_1_3_node_62 | 0.4 | n |  | TRUE
14 | bus_LV_2888-2_1_3_node_78 | 0.4 | n |  | TRUE
15 | bus_LV_2888-2_1_3_node_36 | 0.4 | n |  | TRUE
16 | bus_LV_2888-2_1_3_node_37 | 0.4 | n |  | TRUE
17 | bus_LV_2888-2_1_3_node_35 | 0.4 | n |  | TRUE
18 | bus_LV_2888-2_1_3_node_54 | 0.4 | n |  | TRUE
19 | bus_LV_2888-2_1_3_node_27 | 0.4 | n |  | TRUE
20 | bus_LV_2888-2_1_3_node_28 | 0.4 | n |  | TRUE
21 | bus_LV_2888-2_1_3_node_29 | 0.4 | n |  | TRUE
22 | bus_LV_2888-2_1_3_node_30 | 0.4 | n |  | TRUE
23 | bus_LV_2888-2_1_3_node_31 | 0.4 | n |  | TRUE
24 | bus_LV_2888-2_1_3_node_32 | 0.4 | n |  | TRUE
25 | bus_LV_2888-2_1_3_node_33 | 0.4 | n |  | TRUE
26 | bus_LV_2888-2_1_3_node_34 | 0.4 | n |  | TRUE
27 | bus_LV_2888-2_1_3_node_71 | 0.4 | n |  | TRUE
28 | bus_LV_2888-2_1_3_node_145 | 0.4 | n |  | TRUE
29 | bus_LV_2888-2_1_3_node_143 | 0.4 | n |  | TRUE
30 | bus_LV_2888-2_1_3_node_70 | 0.4 | n |  | TRUE
31 | bus_LV_2888-2_1_3_node_142 | 0.4 | n |  | TRUE
32 | bus_LV_2888-2_1_3_node_38 | 0.4 | n |  | TRUE
33 | bus_LV_2888-2_1_3_node_39 | 0.4 | n |  | TRUE
34 | bus_LV_2888-2_1_3_node_40 | 0.4 | n |  | TRUE
35 | bus_LV_2888-2_1_3_node_41 | 0.4 | n |  | TRUE
36 | bus_LV_2888-2_1_3_node_42 | 0.4 | n |  | TRUE
37 | bus_LV_2888-2_1_3_node_49 | 0.4 | n |  | TRUE
38 | bus_LV_2888-2_1_3_node_50 | 0.4 | n |  | TRUE
39 | bus_LV_2888-2_1_3_node_51 | 0.4 | n |  | TRUE
40 | bus_LV_2888-2_1_3_node_83 | 0.4 | n |  | TRUE
41 | bus_LV_2888-2_1_3_node_100 | 0.4 | n |  | TRUE
42 | bus_LV_2888-2_1_3_node_97 | 0.4 | n |  | TRUE
43 | bus_LV_2888-2_1_3_node_74 | 0.4 | n |  | TRUE
44 | bus_LV_2888-2_1_3_node_64 | 0.4 | n |  | TRUE
45 | bus_LV_2888-2_1_3_node_45 | 0.4 | n |  | TRUE
46 | bus_LV_2888-2_1_3_node_47 | 0.4 | n |  | TRUE
47 | bus_LV_2888-2_1_3_node_48 | 0.4 | n |  | TRUE
48 | bus_LV_2888-2_1_3_node_67 | 0.4 | n |  | TRUE
49 | bus_LV_2888-2_1_3_node_110 | 0.4 | n |  | TRUE
50 | bus_LV_2888-2_1_3_node_81 | 0.4 | n |  | TRUE
51 | bus_LV_2888-2_1_3_node_99 | 0.4 | n |  | TRUE
52 | bus_LV_2888-2_1_3_node_65 | 0.4 | n |  | TRUE
53 | bus_LV_2888-2_1_3_node_108 | 0.4 | n |  | TRUE
54 | bus_LV_2888-2_1_3_node_82 | 0.4 | n |  | TRUE
55 | bus_LV_2888-2_1_3_node_84 | 0.4 | n |  | TRUE
56 | bus_LV_2888-2_1_3_node_96 | 0.4 | n |  | TRUE
57 | bus_LV_2888-2_1_3_node_72 | 0.4 | n |  | TRUE
58 | bus_LV_2888-2_1_3_node_63 | 0.4 | n |  | TRUE
59 | bus_LV_2888-2_1_3_node_52 | 0.4 | n |  | TRUE
60 | bus_LV_2888-2_1_3_node_53 | 0.4 | n |  | TRUE
61 | bus_LV_2888-2_1_3_node_55 | 0.4 | n |  | TRUE
62 | bus_LV_2888-2_1_3_node_56 | 0.4 | n |  | TRUE
63 | bus_LV_2888-2_1_3_node_88 | 0.4 | n |  | TRUE
64 | bus_LV_2888-2_1_3_node_58 | 0.4 | n |  | TRUE
65 | bus_LV_2888-2_1_3_node_59 | 0.4 | n |  | TRUE
66 | bus_LV_2888-2_1_3_node_60 | 0.4 | n |  | TRUE
67 | bus_LV_2888-2_1_3_node_61 | 0.4 | n |  | TRUE
68 | bus_LV_2888-2_1_3_node_79 | 0.4 | n |  | TRUE
69 | bus_LV_2888-2_1_3_node_105 | 0.4 | n |  | TRUE
70 | bus_LV_2888-2_1_3_node_77 | 0.4 | n |  | TRUE
71 | bus_LV_2888-2_1_3_node_66 | 0.4 | n |  | TRUE
72 | bus_LV_2888-2_1_3_node_68 | 0.4 | n |  | TRUE
73 | bus_LV_2888-2_1_3_node_148 | 0.4 | n |  | TRUE
74 | bus_LV_2888-2_1_3_node_146 | 0.4 | n |  | TRUE
75 | bus_LV_2888-2_1_3_node_73 | 0.4 | n |  | TRUE
76 | bus_LV_2888-2_1_3_node_94 | 0.4 | n |  | TRUE
77 | bus_LV_2888-2_1_3_node_95 | 0.4 | n |  | TRUE
78 | bus_LV_2888-2_1_3_node_75 | 0.4 | n |  | TRUE
79 | bus_LV_2888-2_1_3_node_76 | 0.4 | n |  | TRUE
80 | bus_LV_2888-2_1_3_node_80 | 0.4 | n |  | TRUE
81 | bus_LV_2888-2_1_3_node_93 | 0.4 | n |  | TRUE
82 | bus_LV_2888-2_1_3_node_89 | 0.4 | n |  | TRUE
83 | bus_LV_2888-2_1_3_node_85 | 0.4 | n |  | TRUE
84 | bus_LV_2888-2_1_3_node_90 | 0.4 | n |  | TRUE
85 | bus_LV_2888-2_1_3_node_86 | 0.4 | n |  | TRUE
86 | bus_LV_2888-2_1_3_node_149 | 0.4 | n |  | TRUE
87 | bus_LV_2888-2_1_3_node_147 | 0.4 | n |  | TRUE
88 | bus_LV_2888-2_1_3_node_87 | 0.4 | n |  | TRUE
89 | bus_LV_2888-2_1_3_node_91 | 0.4 | n |  | TRUE
90 | bus_LV_2888-2_1_3_node_114 | 0.4 | n |  | TRUE
91 | bus_LV_2888-2_1_3_node_115 | 0.4 | n |  | TRUE
92 | bus_LV_2888-2_1_3_node_98 | 0.4 | n |  | TRUE
93 | bus_LV_2888-2_1_3_node_144 | 0.4 | n |  | TRUE
94 | bus_LV_2888-2_1_3_node_155 | 0.4 | n |  | TRUE
95 | bus_LV_2888-2_1_3_node_140 | 0.4 | n |  | TRUE
96 | bus_LV_2888-2_1_3_node_154 | 0.4 | n |  | TRUE
97 | bus_LV_2888-2_1_3_node_152 | 0.4 | n |  | TRUE
98 | bus_LV_2888-2_1_3_node_107 | 0.4 | n |  | TRUE
99 | bus_LV_2888-2_1_3_node_109 | 0.4 | n |  | TRUE
100 | bus_LV_2888-2_1_3_node_111 | 0.4 | n |  | TRUE
101 | bus_LV_2888-2_1_3_node_138 | 0.4 | n |  | TRUE
102 | bus_LV_2888-2_1_3_node_139 | 0.4 | n |  | TRUE
103 | bus_LV_2888-2_1_3_node_141 | 0.4 | n |  | TRUE
104 | bus_LV_2888-2_1_3_node_153 | 0.4 | n |  | TRUE
105 | bus_LV_2888-2_1_3_node_150 | 0.4 | n |  | TRUE
106 | bus_LV_2888-2_1_3_node_151 | 0.4 | n |  | TRUE
107 | bus_MV_334_0_node_11 | 20 | n |  | TRUE

## load
| name | bus | p_mw | q_mvar | const_z_percent | const_i_percent | sn_mva | scaling | in_service | type
0 | LV_2888-2_1_3_load_113 | 2 | 0.00068193 | 0.00017091 | 0 | 0 |  | 1 | TRUE | wye
1 | LV_2888-2_1_3_load_92 | 4 | 0.0012333 | 0.00030909 | 0 | 0 |  | 1 | TRUE | wye
2 | LV_2888-2_1_3_load_106 | 5 | 0.0012131 | 0.00030403 | 0 | 0 |  | 1 | TRUE | wye
3 | LV_2888-2_1_3_load_57 | 6 | 0.0013418 | 0.00033629 | 0 | 0 |  | 1 | TRUE | wye
4 | LV_2888-2_1_3_load_102 | 8 | 0.00037561 | 9.4137e-05 | 0 | 0 |  | 1 | TRUE | wye
5 | LV_2888-2_1_3_load_43 | 11 | 0.0027168 | 0.00068089 | 0 | 0 |  | 1 | TRUE | wye
6 | LV_2888-2_1_3_load_101 | 12 | 0.002348 | 0.00058846 | 0 | 0 |  | 1 | TRUE | wye
7 | LV_2888-2_1_3_load_62 | 13 | 0.0019734 | 0.00049457 | 0 | 0 |  | 1 | TRUE | wye
8 | LV_2888-2_1_3_load_35 | 17 | 0.001115 | 0.00027944 | 0 | 0 |  | 1 | TRUE | wye
9 | LV_2888-2_1_3_load_27 | 19 | 0.0014671 | 0.0003677 | 0 | 0 |  | 1 | TRUE | wye
10 | LV_2888-2_1_3_load_28 | 20 | 0.00064172 | 0.00016083 | 0 | 0 |  | 1 | TRUE | wye
11 | LV_2888-2_1_3_load_29 | 21 | 0.00074108 | 0.00018573 | 0 | 0 |  | 1 | TRUE | wye
12 | LV_2888-2_1_3_load_30 | 22 | 0.0025995 | 0.0006515 | 0 | 0 |  | 1 | TRUE | wye
13 | LV_2888-2_1_3_load_31 | 23 | 0.00056412 | 0.00014138 | 0 | 0 |  | 1 | TRUE | wye
14 | LV_2888-2_1_3_load_34 | 26 | 0.00097749 | 0.00024498 | 0 | 0 |  | 1 | TRUE | wye
15 | LV_2888-2_1_3_load_71 | 27 | 0.0026338 | 0.0006601 | 0 | 0 |  | 1 | TRUE | wye
16 | LV_2888-2_1_3_load_145 | 28 | 0.0001986 | 4.9774e-05 | 0 | 0 |  | 1 | TRUE | wye
17 | LV_2888-2_1_3_load_143 | 29 | 0.00053055 | 0.00013297 | 0 | 0 |  | 1 | TRUE | wye
18 | LV_2888-2_1_3_load_70 | 30 | 0.0018592 | 0.00046595 | 0 | 0 |  | 1 | TRUE | wye
19 | LV_2888-2_1_3_load_142 | 31 | 0.00091347 | 0.00022894 | 0 | 0 |  | 1 | TRUE | wye
20 | LV_2888-2_1_3_load_38 | 32 | 0.00099661 | 0.00024977 | 0 | 0 |  | 1 | TRUE | wye
21 | LV_2888-2_1_3_load_39 | 33 | 0.00058077 | 0.00014555 | 0 | 0 |  | 1 | TRUE | wye
22 | LV_2888-2_1_3_load_40 | 34 | 0.0002794 | 7.0025e-05 | 0 | 0 |  | 1 | TRUE | wye
23 | LV_2888-2_1_3_load_42 | 36 | 0.00047905 | 0.00012006 | 0 | 0 |  | 1 | TRUE | wye
24 | LV_2888-2_1_3_load_49 | 37 | 0.0017476 | 0.000438 | 0 | 0 |  | 1 | TRUE | wye
25 | LV_2888-2_1_3_load_100 | 41 | 0.0045564 | 0.0011419 | 0 | 0 |  | 1 | TRUE | wye
26 | LV_2888-2_1_3_load_97 | 42 | 0.0025849 | 0.00064785 | 0 | 0 |  | 1 | TRUE | wye
27 | LV_2888-2_1_3_load_64 | 44 | 0.0047315 | 0.0011858 | 0 | 0 |  | 1 | TRUE | wye
28 | LV_2888-2_1_3_load_47 | 46 | 0.00045043 | 0.00011289 | 0 | 0 |  | 1 | TRUE | wye
29 | LV_2888-2_1_3_load_48 | 47 | 0.006284 | 0.0015749 | 0 | 0 |  | 1 | TRUE | wye
30 | LV_2888-2_1_3_load_110 | 49 | 0.00078692 | 0.00019722 | 0 | 0 |  | 1 | TRUE | wye
31 | LV_2888-2_1_3_load_81 | 50 | 0.00066254 | 0.00016605 | 0 | 0 |  | 1 | TRUE | wye
32 | LV_2888-2_1_3_load_99 | 51 | 0.0034362 | 0.0008612 | 0 | 0 |  | 1 | TRUE | wye
33 | LV_2888-2_1_3_load_65 | 52 | 0.00075791 | 0.00018995 | 0 | 0 |  | 1 | TRUE | wye
34 | LV_2888-2_1_3_load_108 | 53 | 0.0039258 | 0.00098389 | 0 | 0 |  | 1 | TRUE | wye
35 | LV_2888-2_1_3_load_82 | 54 | 0.00082267 | 0.00020618 | 0 | 0 |  | 1 | TRUE | wye
36 | LV_2888-2_1_3_load_96 | 56 | 0.0010632 | 0.00026646 | 0 | 0 |  | 1 | TRUE | wye
37 | LV_2888-2_1_3_load_63 | 58 | 0.0025501 | 0.00063912 | 0 | 0 |  | 1 | TRUE | wye
38 | LV_2888-2_1_3_load_52 | 59 | 0.0012071 | 0.00030253 | 0 | 0 |  | 1 | TRUE | wye
39 | LV_2888-2_1_3_load_53 | 60 | 0.0018617 | 0.00046659 | 0 | 0 |  | 1 | TRUE | wye
40 | LV_2888-2_1_3_load_55 | 61 | 0.058999 | 0.014786 | 0 | 0 |  | 1 | TRUE | wye
41 | LV_2888-2_1_3_load_56 | 62 | 0.00074916 | 0.00018776 | 0 | 0 |  | 1 | TRUE | wye
42 | LV_2888-2_1_3_load_88 | 63 | 0.0014631 | 0.00036668 | 0 | 0 |  | 1 | TRUE | wye
43 | LV_2888-2_1_3_load_58 | 64 | 0.0010069 | 0.00025235 | 0 | 0 |  | 1 | TRUE | wye
44 | LV_2888-2_1_3_load_59 | 65 | 0.0011002 | 0.00027574 | 0 | 0 |  | 1 | TRUE | wye
45 | LV_2888-2_1_3_load_60 | 66 | 0.00098663 | 0.00024727 | 0 | 0 |  | 1 | TRUE | wye
46 | LV_2888-2_1_3_load_61 | 67 | 0.0011059 | 0.00027717 | 0 | 0 |  | 1 | TRUE | wye
47 | LV_2888-2_1_3_load_105 | 69 | 0.00074334 | 0.0001863 | 0 | 0 |  | 1 | TRUE | wye
48 | LV_2888-2_1_3_load_66 | 71 | 0.0044759 | 0.0011218 | 0 | 0 |  | 1 | TRUE | wye
49 | LV_2888-2_1_3_load_68 | 72 | 0.0024895 | 0.00062392 | 0 | 0 |  | 1 | TRUE | wye
50 | LV_2888-2_1_3_load_148 | 73 | 0.00045029 | 0.00011285 | 0 | 0 |  | 1 | TRUE | wye
51 | LV_2888-2_1_3_load_146 | 74 | 0.00071847 | 0.00018007 | 0 | 0 |  | 1 | TRUE | wye
52 | LV_2888-2_1_3_load_73 | 75 | 0.0083215 | 0.0020856 | 0 | 0 |  | 1 | TRUE | wye
53 | LV_2888-2_1_3_load_94 | 76 | 0.0043514 | 0.0010906 | 0 | 0 |  | 1 | TRUE | wye
54 | LV_2888-2_1_3_load_95 | 77 | 0.0038518 | 0.00096535 | 0 | 0 |  | 1 | TRUE | wye
55 | LV_2888-2_1_3_load_75 | 78 | 0.0020701 | 0.00051882 | 0 | 0 |  | 1 | TRUE | wye
56 | LV_2888-2_1_3_load_76 | 79 | 0.0013371 | 0.00033511 | 0 | 0 |  | 1 | TRUE | wye
57 | LV_2888-2_1_3_load_80 | 80 | 0.0028061 | 0.00070326 | 0 | 0 |  | 1 | TRUE | wye
58 | LV_2888-2_1_3_load_93 | 81 | 0.0015904 | 0.00039859 | 0 | 0 |  | 1 | TRUE | wye
59 | LV_2888-2_1_3_load_89 | 82 | 0.0014547 | 0.00036457 | 0 | 0 |  | 1 | TRUE | wye
60 | LV_2888-2_1_3_load_85 | 83 | 0.002378 | 0.00059599 | 0 | 0 |  | 1 | TRUE | wye
61 | LV_2888-2_1_3_load_90 | 84 | 0.0022011 | 0.00055166 | 0 | 0 |  | 1 | TRUE | wye
62 | LV_2888-2_1_3_load_86 | 85 | 0.0022615 | 0.00056679 | 0 | 0 |  | 1 | TRUE | wye
63 | LV_2888-2_1_3_load_149 | 86 | 0.0004599 | 0.00011526 | 0 | 0 |  | 1 | TRUE | wye
64 | LV_2888-2_1_3_load_147 | 87 | 0.0018042 | 0.00045216 | 0 | 0 |  | 1 | TRUE | wye
65 | LV_2888-2_1_3_load_87 | 88 | 0.002331 | 0.0005842 | 0 | 0 |  | 1 | TRUE | wye
66 | LV_2888-2_1_3_load_91 | 89 | 0.0020722 | 0.00051935 | 0 | 0 |  | 1 | TRUE | wye
67 | LV_2888-2_1_3_load_114 | 90 | 0.0044476 | 0.0011147 | 0 | 0 |  | 1 | TRUE | wye
68 | LV_2888-2_1_3_load_115 | 91 | 0.0026544 | 0.00066526 | 0 | 0 |  | 1 | TRUE | wye
69 | LV_2888-2_1_3_load_98 | 92 | 0.0051102 | 0.0012807 | 0 | 0 |  | 1 | TRUE | wye
70 | LV_2888-2_1_3_load_155 | 94 | 0.00020281 | 5.0828e-05 | 0 | 0 |  | 1 | TRUE | wye
71 | LV_2888-2_1_3_load_154 | 96 | 0.0004294 | 0.00010762 | 0 | 0 |  | 1 | TRUE | wye
72 | LV_2888-2_1_3_load_107 | 98 | 0.00057767 | 0.00014478 | 0 | 0 |  | 1 | TRUE | wye
73 | LV_2888-2_1_3_load_109 | 99 | 0.00026464 | 6.6326e-05 | 0 | 0 |  | 1 | TRUE | wye
74 | LV_2888-2_1_3_load_111 | 100 | 0.0070229 | 0.0017601 | 0 | 0 |  | 1 | TRUE | wye
75 | LV_2888-2_1_3_load_138 | 101 | 0.00087752 | 0.00021993 | 0 | 0 |  | 1 | TRUE | wye
76 | LV_2888-2_1_3_load_141 | 103 | 0.00072856 | 0.00018259 | 0 | 0 |  | 1 | TRUE | wye
77 | LV_2888-2_1_3_load_153 | 104 | 8.7517e-05 | 2.1934e-05 | 0 | 0 |  | 1 | TRUE | wye
78 | LV_2888-2_1_3_load_150 | 105 | 0.00054851 | 0.00013747 | 0 | 0 |  | 1 | TRUE | wye

## ext_grid
| name | bus | vm_pu | va_degree | slack_weight | in_service
0 |  | 75 | 1 | 0 | 1 | TRUE

## line
| name | std_type | from_bus | to_bus | length_km | r_ohm_per_km | x_ohm_per_km | c_nf_per_km | g_us_per_km | max_i_ka | df | parallel | type | in_service
0 | LV_2888-2_1_3_line_0 | NAYY 4x150 SE | 0 | 1 | 0.027925 | 0.208 | 0.08 | 261 | 0 | 0.27 | 1 | 2 | cs | TRUE
1 | LV_2888-2_1_3_line_1 | NAYY 4x150 SE | 0 | 2 | 0.018611 | 0.208 | 0.08 | 261 | 0 | 0.27 | 1 | 2 | cs | TRUE
2 | LV_2888-2_1_3_line_2 | NAYY 4x150 SE | 1 | 6 | 0.085364 | 0.208 | 0.08 | 261 | 0 | 0.27 | 1 | 2 | cs | TRUE
3 | LV_2888-2_1_3_line_3 | NAYY 4x150 SE | 2 | 13 | 0.018219 | 0.208 | 0.08 | 261 | 0 | 0.27 | 1 | 2 | cs | TRUE
4 | LV_2888-2_1_3_line_4 | NAYY 4x150 SE | 3 | 4 | 0.061374 | 0.208 | 0.08 | 261 | 0 | 0.27 | 1 | 1 | cs | TRUE
5 | LV_2888-2_1_3_line_5 | NAYY 4x150 SE | 3 | 5 | 0.017196 | 0.208 | 0.08 | 261 | 0 | 0.27 | 1 | 1 | cs | TRUE
6 | LV_2888-2_1_3_line_6 | NAYY 4x150 SE | 4 | 14 | 0.012736 | 0.208 | 0.08 | 261 | 0 | 0.27 | 1 | 2 | cs | TRUE
7 | LV_2888-2_1_3_line_7 | NAYY 4x150 SE | 5 | 7 | 0.044308 | 0.208 | 0.08 | 261 | 0 | 0.27 | 1 | 1 | cs | TRUE
8 | LV_2888-2_1_3_line_8 | NAYY 4x150 SE | 6 | 18 | 0.020755 | 0.208 | 0.08 | 261 | 0 | 0.27 | 1 | 2 | cs | TRUE
9 | LV_2888-2_1_3_line_9 | NAYY 4x150 SE | 7 | 8 | 0.058607 | 0.208 | 0.08 | 261 | 0 | 0.27 | 1 | 1 | cs | TRUE
10 | LV_2888-2_1_3_line_10 | NAYY 4x150 SE | 8 | 12 | 0.00028483 | 0.208 | 0.08 | 261 | 0 | 0.27 | 1 | 1 | cs | TRUE
11 | LV_2888-2_1_3_line_11 | NAYY 4x150 SE | 9 | 10 | 0.023404 | 0.208 | 0.08 | 261 | 0 | 0.27 | 1 | 1 | cs | TRUE
12 | LV_2888-2_1_3_line_12 | NAYY 4x150 SE | 9 | 11 | 0.039659 | 0.208 | 0.08 | 261 | 0 | 0.27 | 1 | 1 | cs | TRUE
13 | LV_2888-2_1_3_line_13 | NAYY 4x150 SE | 10 | 48 | 0.015669 | 0.208 | 0.08 | 261 | 0 | 0.27 | 1 | 1 | cs | TRUE
14 | LV_2888-2_1_3_line_14 | NAYY 4x150 SE | 10 | 49 | 0.081395 | 0.208 | 0.08 | 261 | 0 | 0.27 | 1 | 1 | cs | TRUE
15 | LV_2888-2_1_3_line_15 | NAYY 4x150 SE | 11 | 45 | 0.082361 | 0.208 | 0.08 | 261 | 0 | 0.27 | 1 | 1 | cs | TRUE
16 | LV_2888-2_1_3_line_16 | NAYY 4x150 SE | 13 | 66 | 0.0054045 | 0.208 | 0.08 | 261 | 0 | 0.27 | 1 | 2 | cs | TRUE
17 | LV_2888-2_1_3_line_17 | NAYY 4x150 SE | 14 | 81 | 0.027507 | 0.208 | 0.08 | 261 | 0 | 0.27 | 1 | 1 | cs | TRUE
18 | LV_2888-2_1_3_line_18 | NAYY 4x150 SE | 14 | 82 | 0.013966 | 0.208 | 0.08 | 261 | 0 | 0.27 | 1 | 1 | cs | TRUE
19 | LV_2888-2_1_3_line_19 | NAYY 4x150 SE | 14 | 79 | 0.01413 | 0.208 | 0.08 | 261 | 0 | 0.27 | 1 | 2 | cs | TRUE
20 | LV_2888-2_1_3_line_20 | NAYY 4x150 SE | 15 | 16 | 0.39492 | 0.208 | 0.08 | 261 | 0 | 0.27 | 1 | 1 | cs | TRUE
21 | LV_2888-2_1_3_line_21 | NAYY 4x150 SE | 15 | 17 | 0.2831 | 0.208 | 0.08 | 261 | 0 | 0.27 | 1 | 1 | cs | TRUE
22 | LV_2888-2_1_3_line_22 | NAYY 4x150 SE | 16 | 28 | 0.28305 | 0.208 | 0.08 | 261 | 0 | 0.27 | 1 | 1 | cs | TRUE
23 | LV_2888-2_1_3_line_23 | NAYY 4x150 SE | 16 | 29 | 0.025441 | 0.208 | 0.08 | 261 | 0 | 0.27 | 1 | 1 | cs | TRUE
24 | LV_2888-2_1_3_line_24 | NAYY 4x150 SE | 17 | 26 | 0.012065 | 0.208 | 0.08 | 261 | 0 | 0.27 | 1 | 1 | cs | TRUE
25 | LV_2888-2_1_3_line_25 | NAYY 4x150 SE | 18 | 62 | 0.019656 | 0.208 | 0.08 | 261 | 0 | 0.27 | 1 | 2 | cs | TRUE
26 | LV_2888-2_1_3_line_26 | NAYY 4x150 SE | 18 | 59 | 0.025808 | 0.208 | 0.08 | 261 | 0 | 0.27 | 1 | 1 | cs | TRUE
27 | LV_2888-2_1_3_line_27 | NAYY 4x150 SE | 19 | 20 | 0.022666 | 0.208 | 0.08 | 261 | 0 | 0.27 | 1 | 1 | cs | TRUE
28 | LV_2888-2_1_3_line_28 | NAYY 4x150 SE | 19 | 21 | 0.0087596 | 0.208 | 0.08 | 261 | 0 | 0.27 | 1 | 1 | cs | TRUE
29 | LV_2888-2_1_3_line_29 | NAYY 4x150 SE | 20 | 22 | 0.0069655 | 0.208 | 0.08 | 261 | 0 | 0.27 | 1 | 1 | cs | TRUE
30 | LV_2888-2_1_3_line_30 | NAYY 4x150 SE | 22 | 23 | 0.015216 | 0.208 | 0.08 | 261 | 0 | 0.27 | 1 | 1 | cs | TRUE
31 | LV_2888-2_1_3_line_31 | NAYY 4x150 SE | 23 | 24 | 0.030212 | 0.208 | 0.08 | 261 | 0 | 0.27 | 1 | 1 | cs | TRUE
32 | LV_2888-2_1_3_line_32 | NAYY 4x150 SE | 24 | 25 | 0.01 | 0.208 | 0.08 | 261 | 0 | 0.27 | 1 | 1 | cs | TRUE
33 | LV_2888-2_1_3_line_33 | NAYY 4x150 SE | 24 | 26 | 0.050606 | 0.208 | 0.08 | 261 | 0 | 0.27 | 1 | 1 | cs | TRUE
34 | LV_2888-2_1_3_line_34 | NAYY 4x150 SE | 25 | 27 | 0.014809 | 0.208 | 0.08 | 261 | 0 | 0.27 | 1 | 1 | cs | TRUE
35 | LV_2888-2_1_3_line_35 | NAYY 4x150 SE | 27 | 30 | 0.04805 | 0.208 | 0.08 | 261 | 0 | 0.27 | 1 | 1 | cs | TRUE
36 | LV_2888-2_1_3_line_36 | NAYY 4x150 SE | 29 | 31 | 0.019067 | 0.208 | 0.08 | 261 | 0 | 0.27 | 1 | 1 | cs | TRUE
37 | LV_2888-2_1_3_line_37 | NAYY 4x150 SE | 30 | 57 | 0.028878 | 0.208 | 0.08 | 261 | 0 | 0.27 | 1 | 1 | cs | TRUE
38 | LV_2888-2_1_3_line_38 | NAYY 4x150 SE | 31 | 103 | 0.016124 | 0.208 | 0.08 | 261 | 0 | 0.27 | 1 | 1 | cs | TRUE
39 | LV_2888-2_1_3_line_39 | NAYY 4x150 SE | 32 | 33 | 0.021231 | 0.208 | 0.08 | 261 | 0 | 0.27 | 1 | 1 | cs | TRUE
40 | LV_2888-2_1_3_line_40 | NAYY 4x150 SE | 32 | 34 | 0.0075876 | 0.208 | 0.08 | 261 | 0 | 0.27 | 1 | 1 | cs | TRUE
41 | LV_2888-2_1_3_line_41 | NAYY 4x150 SE | 33 | 35 | 0.058252 | 0.208 | 0.08 | 261 | 0 | 0.27 | 1 | 1 | cs | TRUE
42 | LV_2888-2_1_3_line_42 | NAYY 4x150 SE | 34 | 36 | 0.0050123 | 0.208 | 0.08 | 261 | 0 | 0.27 | 1 | 1 | cs | TRUE
43 | LV_2888-2_1_3_line_43 | NAYY 4x150 SE | 35 | 37 | 0.020401 | 0.208 | 0.08 | 261 | 0 | 0.27 | 1 | 1 | cs | TRUE
44 | LV_2888-2_1_3_line_44 | NAYY 4x150 SE | 35 | 38 | 0.048084 | 0.208 | 0.08 | 261 | 0 | 0.27 | 1 | 1 | cs | TRUE
45 | LV_2888-2_1_3_line_45 | NAYY 4x150 SE | 35 | 39 | 0.096697 | 0.208 | 0.08 | 261 | 0 | 0.27 | 1 | 1 | cs | TRUE
46 | LV_2888-2_1_3_line_46 | NAYY 4x150 SE | 37 | 40 | 0.037955 | 0.208 | 0.08 | 261 | 0 | 0.27 | 1 | 1 | cs | TRUE
47 | LV_2888-2_1_3_line_47 | NAYY 4x150 SE | 38 | 41 | 0.013547 | 0.208 | 0.08 | 261 | 0 | 0.27 | 1 | 1 | cs | TRUE
48 | LV_2888-2_1_3_line_48 | NAYY 4x150 SE | 38 | 42 | 0.019966 | 0.208 | 0.08 | 261 | 0 | 0.27 | 1 | 1 | cs | TRUE
49 | LV_2888-2_1_3_line_49 | NAYY 4x150 SE | 39 | 43 | 0.019648 | 0.208 | 0.08 | 261 | 0 | 0.27 | 1 | 1 | cs | TRUE
50 | LV_2888-2_1_3_line_50 | NAYY 4x150 SE | 39 | 44 | 0.027113 | 0.208 | 0.08 | 261 | 0 | 0.27 | 1 | 1 | cs | TRUE
51 | LV_2888-2_1_3_line_51 | NAYY 4x150 SE | 40 | 55 | 0.24367 | 0.208 | 0.08 | 261 | 0 | 0.27 | 1 | 1 | cs | TRUE
52 | LV_2888-2_1_3_line_52 | NAYY 4x150 SE | 42 | 56 | 0.0045817 | 0.208 | 0.08 | 261 | 0 | 0.27 | 1 | 1 | cs | TRUE
53 | LV_2888-2_1_3_line_53 | NAYY 4x150 SE | 43 | 57 | 0.056931 | 0.208 | 0.08 | 261 | 0 | 0.27 | 1 | 2 | cs | TRUE
54 | LV_2888-2_1_3_line_54 | NAYY 4x150 SE | 43 | 51 | 0.019807 | 0.208 | 0.08 | 261 | 0 | 0.27 | 1 | 2 | cs | TRUE
55 | LV_2888-2_1_3_line_55 | NAYY 4x150 SE | 44 | 58 | 0.033865 | 0.208 | 0.08 | 261 | 0 | 0.27 | 1 | 1 | cs | TRUE
56 | LV_2888-2_1_3_line_56 | NAYY 4x150 SE | 45 | 46 | 0.023724 | 0.208 | 0.08 | 261 | 0 | 0.27 | 1 | 2 | cs | TRUE
57 | LV_2888-2_1_3_line_57 | NAYY 4x150 SE | 45 | 47 | 0.0261 | 0.208 | 0.08 | 261 | 0 | 0.27 | 1 | 2 | cs | TRUE
58 | LV_2888-2_1_3_line_58 | NAYY 4x150 SE | 46 | 50 | 0.01185 | 0.208 | 0.08 | 261 | 0 | 0.27 | 1 | 2 | cs | TRUE
59 | LV_2888-2_1_3_line_59 | NAYY 4x150 SE | 47 | 51 | 0.023573 | 0.208 | 0.08 | 261 | 0 | 0.27 | 1 | 2 | cs | TRUE
60 | LV_2888-2_1_3_line_60 | NAYY 4x150 SE | 48 | 52 | 0.019258 | 0.208 | 0.08 | 261 | 0 | 0.27 | 1 | 1 | cs | TRUE
61 | LV_2888-2_1_3_line_61 | NAYY 4x150 SE | 49 | 53 | 0.0046448 | 0.208 | 0.08 | 261 | 0 | 0.27 | 1 | 1 | cs | TRUE
62 | LV_2888-2_1_3_line_62 | NAYY 4x150 SE | 50 | 54 | 0.015744 | 0.208 | 0.08 | 261 | 0 | 0.27 | 1 | 2 | cs | TRUE
63 | LV_2888-2_1_3_line_63 | NAYY 4x150 SE | 52 | 71 | 0.093791 | 0.208 | 0.08 | 261 | 0 | 0.27 | 1 | 1 | cs | TRUE
64 | LV_2888-2_1_3_line_64 | NAYY 4x150 SE | 53 | 98 | 0.021364 | 0.208 | 0.08 | 261 | 0 | 0.27 | 1 | 1 | cs | TRUE
65 | LV_2888-2_1_3_line_65 | NAYY 4x150 SE | 54 | 63 | 0.00041323 | 0.208 | 0.08 | 261 | 0 | 0.27 | 1 | 2 | cs | TRUE
66 | LV_2888-2_1_3_line_66 | NAYY 4x150 SE | 55 | 86 | 0.089915 | 0.208 | 0.08 | 261 | 0 | 0.27 | 1 | 1 | cs | TRUE
67 | LV_2888-2_1_3_line_67 | NAYY 4x150 SE | 55 | 87 | 0.07921 | 0.208 | 0.08 | 261 | 0 | 0.27 | 1 | 1 | cs | TRUE
68 | LV_2888-2_1_3_line_68 | NAYY 4x150 SE | 56 | 92 | 0.020839 | 0.208 | 0.08 | 261 | 0 | 0.27 | 1 | 1 | cs | TRUE
69 | LV_2888-2_1_3_line_69 | NAYY 4x150 SE | 57 | 75 | 0.017212 | 0.208 | 0.08 | 261 | 0 | 0.27 | 1 | 2 | cs | TRUE
70 | LV_2888-2_1_3_line_70 | NAYY 4x150 SE | 59 | 60 | 0.0079989 | 0.208 | 0.08 | 261 | 0 | 0.27 | 1 | 1 | cs | TRUE
71 | LV_2888-2_1_3_line_71 | NAYY 4x150 SE | 60 | 61 | 0.012479 | 0.208 | 0.08 | 261 | 0 | 0.27 | 1 | 1 | cs | TRUE
72 | LV_2888-2_1_3_line_72 | NAYY 4x150 SE | 62 | 63 | 0.015896 | 0.208 | 0.08 | 261 | 0 | 0.27 | 1 | 2 | cs | TRUE
73 | LV_2888-2_1_3_line_73 | NAYY 4x150 SE | 64 | 65 | 0.028192 | 0.208 | 0.08 | 261 | 0 | 0.27 | 1 | 2 | cs | TRUE
74 | LV_2888-2_1_3_line_74 | NAYY 4x150 SE | 64 | 66 | 0.028707 | 0.208 | 0.08 | 261 | 0 | 0.27 | 1 | 2 | cs | TRUE
75 | LV_2888-2_1_3_line_75 | NAYY 4x150 SE | 65 | 67 | 0.036699 | 0.208 | 0.08 | 261 | 0 | 0.27 | 1 | 2 | cs | TRUE
76 | LV_2888-2_1_3_line_76 | NAYY 4x150 SE | 67 | 68 | 0.01588 | 0.208 | 0.08 | 261 | 0 | 0.27 | 1 | 2 | cs | TRUE
77 | LV_2888-2_1_3_line_77 | NAYY 4x150 SE | 68 | 69 | 0.04548 | 0.208 | 0.08 | 261 | 0 | 0.27 | 1 | 1 | cs | TRUE
78 | LV_2888-2_1_3_line_78 | NAYY 4x150 SE | 68 | 70 | 0.003529 | 0.208 | 0.08 | 261 | 0 | 0.27 | 1 | 2 | cs | TRUE
79 | LV_2888-2_1_3_line_79 | NAYY 4x150 SE | 70 | 80 | 0.015884 | 0.208 | 0.08 | 261 | 0 | 0.27 | 1 | 1 | cs | TRUE
80 | LV_2888-2_1_3_line_80 | NAYY 4x150 SE | 70 | 78 | 0.015242 | 0.208 | 0.08 | 261 | 0 | 0.27 | 1 | 2 | cs | TRUE
81 | LV_2888-2_1_3_line_81 | NAYY 4x150 SE | 71 | 72 | 0.029898 | 0.208 | 0.08 | 261 | 0 | 0.27 | 1 | 1 | cs | TRUE
82 | LV_2888-2_1_3_line_82 | NAYY 4x150 SE | 73 | 74 | 0.014969 | 0.208 | 0.08 | 261 | 0 | 0.27 | 1 | 1 | cs | TRUE
83 | LV_2888-2_1_3_line_83 | NAYY 4x150 SE | 74 | 87 | 0.0067571 | 0.208 | 0.08 | 261 | 0 | 0.27 | 1 | 1 | cs | TRUE
84 | LV_2888-2_1_3_line_84 | NAYY 4x150 SE | 75 | 76 | 0.016029 | 0.208 | 0.08 | 261 | 0 | 0.27 | 1 | 1 | cs | TRUE
85 | LV_2888-2_1_3_line_85 | NAYY 4x150 SE | 76 | 77 | 0.00077338 | 0.208 | 0.08 | 261 | 0 | 0.27 | 1 | 1 | cs | TRUE
86 | LV_2888-2_1_3_line_86 | NAYY 4x150 SE | 77 | 90 | 0.0053703 | 0.208 | 0.08 | 261 | 0 | 0.27 | 1 | 1 | cs | TRUE
87 | LV_2888-2_1_3_line_87 | NAYY 4x150 SE | 78 | 79 | 0.031329 | 0.208 | 0.08 | 261 | 0 | 0.27 | 1 | 2 | cs | TRUE
88 | LV_2888-2_1_3_line_88 | NAYY 4x150 SE | 80 | 83 | 0.024627 | 0.208 | 0.08 | 261 | 0 | 0.27 | 1 | 1 | cs | TRUE
89 | LV_2888-2_1_3_line_89 | NAYY 4x150 SE | 82 | 84 | 0.027563 | 0.208 | 0.08 | 261 | 0 | 0.27 | 1 | 1 | cs | TRUE
90 | LV_2888-2_1_3_line_90 | NAYY 4x150 SE | 83 | 85 | 0.0011344 | 0.208 | 0.08 | 261 | 0 | 0.27 | 1 | 1 | cs | TRUE
91 | LV_2888-2_1_3_line_91 | NAYY 4x150 SE | 84 | 89 | 0.022396 | 0.208 | 0.08 | 261 | 0 | 0.27 | 1 | 1 | cs | TRUE
92 | LV_2888-2_1_3_line_92 | NAYY 4x150 SE | 85 | 88 | 0.011267 | 0.208 | 0.08 | 261 | 0 | 0.27 | 1 | 1 | cs | TRUE
93 | LV_2888-2_1_3_line_93 | NAYY 4x150 SE | 90 | 91 | 0.022643 | 0.208 | 0.08 | 261 | 0 | 0.27 | 1 | 1 | cs | TRUE
94 | LV_2888-2_1_3_line_94 | NAYY 4x150 SE | 93 | 94 | 0.034809 | 0.208 | 0.08 | 261 | 0 | 0.27 | 1 | 1 | cs | TRUE
95 | LV_2888-2_1_3_line_95 | NAYY 4x150 SE | 93 | 95 | 0.31218 | 0.208 | 0.08 | 261 | 0 | 0.27 | 1 | 1 | cs | TRUE
96 | LV_2888-2_1_3_line_96 | NAYY 4x150 SE | 94 | 104 | 0.026645 | 0.208 | 0.08 | 261 | 0 | 0.27 | 1 | 1 | cs | TRUE
97 | LV_2888-2_1_3_line_97 | NAYY 4x150 SE | 95 | 103 | 0.035912 | 0.208 | 0.08 | 261 | 0 | 0.27 | 1 | 1 | cs | TRUE
98 | LV_2888-2_1_3_line_98 | NAYY 4x150 SE | 95 | 102 | 0.001719 | 0.208 | 0.08 | 261 | 0 | 0.27 | 1 | 1 | cs | TRUE
99 | LV_2888-2_1_3_line_99 | NAYY 4x150 SE | 96 | 97 | 0.014908 | 0.208 | 0.08 | 261 | 0 | 0.27 | 1 | 1 | cs | TRUE
100 | LV_2888-2_1_3_line_100 | NAYY 4x150 SE | 97 | 106 | 0.027587 | 0.208 | 0.08 | 261 | 0 | 0.27 | 1 | 1 | cs | TRUE
101 | LV_2888-2_1_3_line_101 | NAYY 4x150 SE | 98 | 99 | 0.011901 | 0.208 | 0.08 | 261 | 0 | 0.27 | 1 | 1 | cs | TRUE
102 | LV_2888-2_1_3_line_102 | NAYY 4x150 SE | 99 | 100 | 0.024304 | 0.208 | 0.08 | 261 | 0 | 0.27 | 1 | 1 | cs | TRUE
103 | LV_2888-2_1_3_line_103 | NAYY 4x150 SE | 101 | 102 | 0.012443 | 0.208 | 0.08 | 261 | 0 | 0.27 | 1 | 1 | cs | TRUE
104 | LV_2888-2_1_3_line_104 | NAYY 4x150 SE | 104 | 106 | 0.027821 | 0.208 | 0.08 | 261 | 0 | 0.27 | 1 | 1 | cs | TRUE
105 | LV_2888-2_1_3_line_105 | NAYY 4x150 SE | 105 | 106 | 0.0061563 | 0.208 | 0.08 | 261 | 0 | 0.27 | 1 | 1 | cs | TRUE

## trafo
| name | std_type | hv_bus | lv_bus | sn_mva | vn_hv_kv | vn_lv_kv | vk_percent | vkr_percent | pfe_kw | i0_percent | shift_degree | tap_side | tap_neutral | tap_min | tap_max | tap_step_percent | tap_step_degree | tap_pos | tap_phase_shifter | parallel | df | in_service
0 | LV_2888-2_1_3_trafo_73 | 0.25 MVA 20/0.4 kV | 107 | 75 | 0.25 | 20 | 0.4 | 6 | 1.44 | 0.8 | 0.32 | 150 | hv | 0 | -2 | 2 | 2.5 | 0 | 0 | FALSE | 1 | 1 | TRUE

## line_geodata
| x0 | y0 | x1 | y1 | x2 | y2 | x3 | y3 | x4 | y4 | x5 | y5 | x6 | y6 | x7 | y7 | x8 | y8 | x9 | y9 | x10 | y10 | x11 | y11 | x12 | y12 | x13 | y13 | x14 | y14 | x15 | y15 | x16 | y16 | x17 | y17 | x18 | y18 | x19 | y19 | x20 | y20 | x21 | y21 | x22 | y22 | x23 | y23 | x24 | y24 | x25 | y25 | x26 | y26 | x27 | y27 | x28 | y28 | x29 | y29 | x30 | y30 | x31 | y31 | x32 | y32 | x33 | y33 | x34 | y34 | x35 | y35 | x36 | y36
0 | 2624951.9355 | 1244458.2356 | 2624960.1425 | 1244484.9316
1 | 2624960.1425 | 1244484.9316 | 2624966.4303 | 1244502.4485
2 | 2624951.9355 | 1244458.2356 | 2624993.7742 | 1244461.5913 | 2625016.9203 | 1244462.9117 | 2625036.4685 | 1244464.5061 | 2625037.0569 | 1244464.5891
3 | 2624972.5857 | 1244519.5966 | 2624966.4303 | 1244502.4485
4 | 2624934.737 | 1244750.1169 | 2624946.9566 | 1244704.6279 | 2624949.4353 | 1244690.5726
5 | 2624934.737 | 1244750.1169 | 2624943.1267 | 1244763.8164 | 2624943.6928 | 1244764.796
6 | 2624951.6471 | 1244678.0306 | 2624949.4353 | 1244690.5726
7 | 2624970.0695 | 1244799.897 | 2624967.9375 | 1244798.4316 | 2624961.0753 | 1244791.6429 | 2624954.5209 | 1244783.5324 | 2624943.6928 | 1244764.796
8 | 2625057.435 | 1244468.4303 | 2625049.8868 | 1244466.5862 | 2625041.5885 | 1244465.2282 | 2625037.0569 | 1244464.5891
9 | 2624970.0695 | 1244799.897 | 2624978.9445 | 1244805.9604 | 2625000.981 | 1244819.2838 | 2625004.6222 | 1244821.2226 | 2625021.0607 | 1244828.5113
10 | 2625021.3211 | 1244828.6267 | 2625021.0607 | 1244828.5113
11 | 2625166.2823 | 1244367.8702 | 2625163.5113 | 1244365.5793 | 2625157.4477 | 1244361.0618 | 2625150.8293 | 1244357.3092 | 2625147.0934 | 1244354.4805
12 | 2625147.0934 | 1244354.4805 | 2625149.8278 | 1244365.4213 | 2625150.8086 | 1244372.908 | 2625151.2157 | 1244380.2588 | 2625151.8977 | 1244393.7101
13 | 2625178.0942 | 1244378.1713 | 2625172.8493 | 1244373.0458 | 2625166.2823 | 1244367.8702
14 | 2625166.2823 | 1244367.8702 | 2625166.5398 | 1244373.0746 | 2625170.0039 | 1244391.8791 | 2625181.3926 | 1244430.7188 | 2625183.702 | 1244447.1453
15 | 2625144.3968 | 1244475.6688 | 2625145.5723 | 1244460.364 | 2625147.3605 | 1244444.9172 | 2625149.0359 | 1244432.9055 | 2625150.515 | 1244419.0696 | 2625151.5719 | 1244408.5673 | 2625151.9341 | 1244394.4265 | 2625151.8977 | 1244393.7101
16 | 2624972.5857 | 1244519.5966 | 2624974.4116 | 1244524.6833
17 | 2624925.3042 | 1244669.8593 | 2624951.6471 | 1244678.0306
18 | 2624951.6471 | 1244678.0306 | 2624955.5496 | 1244682.5165 | 2624961.9065 | 1244687.4061
19 | 2624951.6471 | 1244678.0306 | 2624956.9814 | 1244664.9463
20 | 2625250.4788 | 1245393.8846 | 2625249.8818 | 1245386.8331 | 2625244.2725 | 1245345.0047 | 2625243.4958 | 1245335.7732 | 2625243.5009 | 1245325.6779 | 2625244.1762 | 1245317.898 | 2625246.5058 | 1245306.6006 | 2625252.0306 | 1245275.8821 | 2625253.6107 | 1245264.9596 | 2625254.6399 | 1245255.658 | 2625254.7981 | 1245245.1186 | 2625254.2525 | 1245236.622 | 2625251.7584 | 1245224.3813 | 2625239.7897 | 1245182.07 | 2625223.9313 | 1245128.7351 | 2625216.6691 | 1245106.0119 | 2625196.2314 | 1245107.9932 | 2625191.7919 | 1245103.7383 | 2625180.453 | 1245078.4296 | 2625176.6388 | 1245069.2298 | 2625173.5798 | 1245049.4152 | 2625168.8238 | 1245034.252
21 | 2625168.8238 | 1245034.252 | 2625167.4767 | 1245013.3774 | 2625169.7719 | 1244997.7104 | 2625170.3951 | 1244980.8133 | 2625165.9784 | 1244962.216 | 2625162.5313 | 1244944.8125 | 2625162.6123 | 1244936.3852 | 2625164.2296 | 1244927.3641 | 2625170.8243 | 1244900.9084 | 2625172.7693 | 1244891.2104 | 2625174.1961 | 1244875.4619 | 2625171.8971 | 1244849.202 | 2625170.7458 | 1244833.8429 | 2625168.7732 | 1244821.5044 | 2625162.9554 | 1244807.2373 | 2625156.7572 | 1244797.149 | 2625154.6612 | 1244794.3161 | 2625154.204 | 1244791.6458 | 2625155.553 | 1244765.7016 | 2625156.7542 | 1244757.4886
22 | 2625250.4788 | 1245393.8846 | 2625255.3231 | 1245389.9583 | 2625261.7381 | 1245382.6141 | 2625268.1405 | 1245376.4819 | 2625272.3085 | 1245373.4643 | 2625277.6932 | 1245370.363 | 2625282.1574 | 1245368.7587 | 2625289.7718 | 1245367.2123 | 2625296.8574 | 1245367.4093 | 2625305.7677 | 1245368.459 | 2625313.0617 | 1245369.4018 | 2625318.5322 | 1245369.2138 | 2625321.8735 | 1245368.7278 | 2625326.4413 | 1245367.6354 | 2625331.0059 | 1245365.5313 | 2625336.701 | 1245360.5079 | 2625348.9301 | 1245345.1057 | 2625367.459 | 1245322.8594 | 2625380.7923 | 1245308.9851 | 2625389.3455 | 1245299.927 | 2625396.4774 | 1245291.074 | 2625402.7892 | 1245283.2181 | 2625407.386 | 1245275.355 | 2625415.6346 | 1245259.8025 | 2625428.5585 | 1245232.2067 | 2625431.71 | 1245224.9044 | 2625433.7665 | 1245219.2651 | 2625435.5574 | 1245213.8693 | 2625436.0818 | 1245209.6244 | 2625436.027 | 1245207.7501
23 | 2625250.4788 | 1245393.8846 | 2625251.0308 | 1245402.6704 | 2625251.2914 | 1245407.1077 | 2625251.7787 | 1245419.2911
24 | 2625156.7542 | 1244757.4886 | 2625158.5003 | 1244745.5502
25 | 2625057.435 | 1244468.4303 | 2625077.0613 | 1244469.509
26 | 2625057.435 | 1244468.4303 | 2625062.4378 | 1244470.0636 | 2625065.0125 | 1244472.2981 | 2625068.496 | 1244475.8484 | 2625070.3045 | 1244478.7912 | 2625071.3122 | 1244481.7195 | 2625071.9572 | 1244484.6575 | 2625071.9142 | 1244487.2607
27 | 2625112.6922 | 1244711.5246 | 2625112.5964 | 1244734.1901
28 | 2625112.5594 | 1244742.9497 | 2625112.5964 | 1244734.1901
29 | 2625112.6922 | 1244711.5246 | 2625112.7217 | 1244704.5591
30 | 2625112.7217 | 1244704.5591 | 2625112.7217 | 1244704.5591 | 2625127.65 | 1244701.6171
31 | 2625157.2922 | 1244695.7753 | 2625127.65 | 1244701.6171
32 | 2625157.2922 | 1244695.7753 | 2625162.602 | 1244687.2923
33 | 2625157.2922 | 1244695.7753 | 2625161.1744 | 1244708.611 | 2625161.8244 | 1244722.8229 | 2625158.5003 | 1244745.5502
34 | 2625162.602 | 1244687.2923 | 2625156.0184 | 1244677.1913 | 2625154.7412 | 1244674.7539
35 | 2625138.3322 | 1244629.7837 | 2625144.416 | 1244651.448 | 2625147.2891 | 1244659.91 | 2625151.7912 | 1244669.1238 | 2625154.7412 | 1244674.7539
36 | 2625251.7787 | 1245419.2911 | 2625251.906 | 1245422.4757 | 2625253.1595 | 1245427.9624 | 2625256.5392 | 1245436.2042 | 2625256.9405 | 1245437.4871
37 | 2625133.1806 | 1244601.4351 | 2625133.9477 | 1244609.4213 | 2625136.0791 | 1244621.7604 | 2625138.3322 | 1244629.7837
38 | 2625261.2544 | 1245453.0139 | 2625259.4088 | 1245445.3779 | 2625256.9405 | 1245437.4871
39 | 2625275.1622 | 1244679.1886 | 2625259.9671 | 1244674.4304 | 2625254.9093 | 1244672.8207
40 | 2625275.1622 | 1244679.1886 | 2625278.288 | 1244680.1675 | 2625282.3102 | 1244681.7219
41 | 2625210.233 | 1244637.5289 | 2625215.8288 | 1244641.811 | 2625223.0861 | 1244649.8247 | 2625228.6309 | 1244657.2196 | 2625233.6708 | 1244662.4999 | 2625238.9275 | 1244666.5582 | 2625245.8041 | 1244669.9229 | 2625254.9093 | 1244672.8207
42 | 2625286.9855 | 1244683.5288 | 2625282.3102 | 1244681.7219
43 | 2625210.233 | 1244637.5289 | 2625209.9412 | 1244643.9763 | 2625205.7117 | 1244654.2538 | 2625204.8271 | 1244656.9458
44 | 2625210.233 | 1244637.5289 | 2625208.1605 | 1244634.4849 | 2625229.1722 | 1244604.477 | 2625232.8055 | 1244597.6103
45 | 2625210.233 | 1244637.5289 | 2625208.1605 | 1244634.4849 | 2625189.9164 | 1244615.929 | 2625170.5348 | 1244591.1644 | 2625151.2124 | 1244561.3302
46 | 2625209.4869 | 1244692.283 | 2625205.6547 | 1244687.2747 | 2625202.8613 | 1244681.4147 | 2625201.2021 | 1244673.5693 | 2625201.7313 | 1244666.3669 | 2625204.8271 | 1244656.9458
47 | 2625232.8055 | 1244597.6103 | 2625235.3328 | 1244584.3014
48 | 2625232.8055 | 1244597.6103 | 2625212.8556 | 1244596.8164
49 | 2625151.2124 | 1244561.3302 | 2625140.2801 | 1244544.9846
50 | 2625151.2124 | 1244561.3302 | 2625153.0837 | 1244560.1485 | 2625155.5689 | 1244558.5135 | 2625163.7417 | 1244555.5906 | 2625176.982 | 1244555.9719
51 | 2625209.4869 | 1244692.283 | 2625222.0233 | 1244700.8417 | 2625236.0424 | 1244707.183 | 2625262.0228 | 1244716.9441 | 2625293.754 | 1244726.4629 | 2625325.8879 | 1244733.6487 | 2625363.3892 | 1244741.9139 | 2625442.8646 | 1244760.1986
52 | 2625208.2775 | 1244596.6342 | 2625212.8556 | 1244596.8164
53 | 2625140.2801 | 1244544.9846 | 2625134.7035 | 1244582.574 | 2625133.9008 | 1244590.1532 | 2625133.4591 | 1244596.3108 | 2625133.1806 | 1244601.4351
54 | 2625140.2801 | 1244544.9846 | 2625141.4722 | 1244536.4842 | 2625142.1894 | 1244525.2837
55 | 2625210.8331 | 1244556.9468 | 2625176.982 | 1244555.9719
56 | 2625144.3968 | 1244475.6688 | 2625120.7917 | 1244473.2984
57 | 2625144.3968 | 1244475.6688 | 2625142.9207 | 1244501.7267
58 | 2625120.7917 | 1244473.2984 | 2625109.0007 | 1244472.1143
59 | 2625142.1894 | 1244525.2837 | 2625142.265 | 1244524.1019 | 2625142.5349 | 1244508.5375 | 2625142.9207 | 1244501.7267
60 | 2625178.0942 | 1244378.1713 | 2625181.2692 | 1244383.1879 | 2625184.1707 | 1244386.7469 | 2625188.9161 | 1244392.0704 | 2625190.0532 | 1244393.1934
61 | 2625183.702 | 1244447.1453 | 2625184.3486 | 1244451.7448 | 2625184.3486 | 1244451.7448
62 | 2625093.3351 | 1244470.5412 | 2625109.0007 | 1244472.1143
63 | 2625190.0532 | 1244393.1934 | 2625205.9668 | 1244408.909 | 2625209.9548 | 1244412.8618 | 2625213.3801 | 1244417.6238 | 2625216.0417 | 1244422.5383 | 2625218.0994 | 1244427.2945 | 2625220.1483 | 1244434.1186 | 2625226.5422 | 1244475.6775
64 | 2625183.719 | 1244473.0996 | 2625184.3486 | 1244451.7448
65 | 2625093.3351 | 1244470.5412 | 2625092.9239 | 1244470.4999
66 | 2625442.8646 | 1244760.1986 | 2625457.7775 | 1244765.9217 | 2625485.7797 | 1244774.5138 | 2625510.6883 | 1244782.0811 | 2625528.2473 | 1244788.2707
67 | 2625442.8646 | 1244760.1986 | 2625455.0539 | 1244761.4738 | 2625464.7174 | 1244761.5152 | 2625496.5566 | 1244756.3039 | 2625508.4412 | 1244754.6316 | 2625514.5955 | 1244743.1507
68 | 2625187.4554 | 1244595.8057 | 2625208.2775 | 1244596.6342
69 | 2625133.1806 | 1244601.4351 | 2625115.9959 | 1244600.4614
70 | 2625071.9142 | 1244487.2607 | 2625071.8862 | 1244488.9488 | 2625071.8926 | 1244495.2594
71 | 2625071.9052 | 1244507.7387 | 2625071.8926 | 1244495.2594
72 | 2625092.9239 | 1244470.4999 | 2625090.3036 | 1244470.2368 | 2625077.0613 | 1244469.509
73 | 2624984.0063 | 1244551.7382 | 2624988.271 | 1244564.5562 | 2624990.5878 | 1244579.0557
74 | 2624984.0063 | 1244551.7382 | 2624982.5256 | 1244547.2877 | 2624974.4116 | 1244524.6833
75 | 2624997.9198 | 1244614.6497 | 2624998.638 | 1244611.1741 | 2624994.8771 | 1244598.1388 | 2624991.7606 | 1244586.396 | 2624990.5878 | 1244579.0557
76 | 2624989.6002 | 1244627.591 | 2624991.1705 | 1244626.1078 | 2624996.9026 | 1244619.5722 | 2624997.9198 | 1244614.6497
77 | 2624947.7555 | 1244609.7483 | 2624987.6122 | 1244625.9816 | 2624989.6002 | 1244627.591
78 | 2624987.0285 | 1244630.0151 | 2624989.6002 | 1244627.591
79 | 2624987.0285 | 1244630.0151 | 2624999.0596 | 1244640.3863
80 | 2624987.0285 | 1244630.0151 | 2624975.9332 | 1244640.4658
81 | 2625231.5888 | 1244505.1459 | 2625226.7588 | 1244477.0853 | 2625226.5422 | 1244475.6775
82 | 2625510.6773 | 1244737.7133 | 2625506.9889 | 1244730.3765 | 2625506.2685 | 1244727.4716 | 2625506.6472 | 1244723.7264
83 | 2625510.6773 | 1244737.7133 | 2625511.8735 | 1244740.0926 | 2625514.5955 | 1244743.1507
84 | 2625115.9959 | 1244600.4614 | 2625099.9921 | 1244599.5545
85 | 2625099.22 | 1244599.5107 | 2625099.9921 | 1244599.5545
86 | 2625099.22 | 1244599.5107 | 2625093.8583 | 1244599.2069
87 | 2624975.9332 | 1244640.4658 | 2624967.6619 | 1244648.2565 | 2624959.3578 | 1244659.1175 | 2624956.9814 | 1244664.9463
88 | 2625016.9497 | 1244657.2293 | 2625012.121 | 1244651.6456 | 2624999.0596 | 1244640.3863
89 | 2624961.9065 | 1244687.4061 | 2624983.7542 | 1244704.2111
90 | 2625016.9497 | 1244657.2293 | 2625017.6917 | 1244658.0874
91 | 2625001.506 | 1244717.8655 | 2624983.7542 | 1244704.2111
92 | 2625025.0615 | 1244666.6096 | 2625017.6917 | 1244658.0874
93 | 2625071.4395 | 1244600.1736 | 2625079.3278 | 1244598.3835 | 2625093.8583 | 1244599.2069
94 | 2625057.7515 | 1245376.8025 | 2625054.5357 | 1245370.8296 | 2625052.326 | 1245366.3174 | 2625050.4818 | 1245359.3496 | 2625050.5174 | 1245350.911 | 2625051.4586 | 1245343.6165
95 | 2625272.9903 | 1245486.6844 | 2625271.5749 | 1245497.9522 | 2625270.4346 | 1245504.963 | 2625268.0205 | 1245513.0357 | 2625264.7865 | 1245522.0611 | 2625262.3982 | 1245527.6212 | 2625242.6693 | 1245530.2613 | 2625235.6309 | 1245529.6643 | 2625231.4267 | 1245528.7904 | 2625228.138 | 1245527.5645 | 2625225.261 | 1245525.4843 | 2625222.1845 | 1245522.3359 | 2625218.6573 | 1245518.5852 | 2625214.9233 | 1245513.7218 | 2625211.6105 | 1245507.4926 | 2625209.0031 | 1245500.6105 | 2625203.5012 | 1245485.0883 | 2625201.299 | 1245478.8638 | 2625198.4818 | 1245473.3483 | 2625195.209 | 1245468.3868 | 2625189.5063 | 1245462.7591 | 2625181.0844 | 1245455.2519 | 2625172.3951 | 1245448.444 | 2625161.787 | 1245441.5836 | 2625157.642 | 1245439.1867 | 2625150.724 | 1245435.1215 | 2625137.9296 | 1245428.9523 | 2625127.7649 | 1245424.4175 | 2625116.6971 | 1245419.0673 | 2625112.3483 | 1245416.6252 | 2625107.6461 | 1245413.7813 | 2625101.0855 | 1245409.1506 | 2625083.6619 | 1245395.3459 | 2625074.4213 | 1245388.4358 | 2625068.3124 | 1245384.1629 | 2625060.9439 | 1245379.3843 | 2625057.7515 | 1245376.8025
96 | 2625051.4586 | 1245343.6165 | 2625051.6186 | 1245342.3768 | 2625052.6501 | 1245337.8449 | 2625053.2219 | 1245334.812 | 2625053.3312 | 1245332.1886 | 2625052.8374 | 1245329.2513 | 2625052.5941 | 1245327.8382 | 2625052.0425 | 1245326.0681 | 2625050.9851 | 1245324.1958 | 2625049.2718 | 1245322.0205 | 2625046.6995 | 1245319.2857 | 2625046.6328 | 1245319.2186
97 | 2625272.9903 | 1245486.6844 | 2625270.1233 | 1245482.236 | 2625267.914 | 1245477.6903 | 2625263.7667 | 1245463.408 | 2625261.2544 | 1245453.0139
98 | 2625272.9903 | 1245486.6844 | 2625274.6197 | 1245487.2472
99 | 2625005.2974 | 1245328.5284 | 2625007.1336 | 1245332.0384 | 2625012.8773 | 1245338.7335 | 2625014.1162 | 1245340.46
100 | 2625023.8435 | 1245309.0829 | 2625018.7159 | 1245312.141 | 2625012.5639 | 1245318.0745 | 2625006.3025 | 1245324.8636 | 2625005.403 | 1245326.7611 | 2625005.2974 | 1245328.5284
101 | 2625183.719 | 1244473.0996 | 2625183.6338 | 1244475.9906 | 2625183.1451 | 1244484.986
102 | 2625181.8268 | 1244509.2543 | 2625183.1451 | 1244484.986
103 | 2625274.6197 | 1245487.2472 | 2625283.2783 | 1245487.0395 | 2625287.0598 | 1245487.008
104 | 2625023.8435 | 1245309.0829 | 2625034.8959 | 1245307.4172 | 2625046.6328 | 1245319.2186
105 | 2625023.8435 | 1245309.0829 | 2625028.2209 | 1245304.7541

## bus_geodata
| x | y | coords
0 | 2624960.1425 | 1244484.9316
1 | 2624951.9355 | 1244458.2356
2 | 2624966.4303 | 1244502.4485
3 | 2624934.737 | 1244750.1169
4 | 2624949.4353 | 1244690.5726
5 | 2624943.6928 | 1244764.796
6 | 2625037.0569 | 1244464.5891
7 | 2624970.0695 | 1244799.897
8 | 2625021.0607 | 1244828.5113
9 | 2625147.0934 | 1244354.4805
10 | 2625166.2823 | 1244367.8702
11 | 2625151.8977 | 1244393.7101
12 | 2625021.3211 | 1244828.6267
13 | 2624972.5857 | 1244519.5966
14 | 2624951.6471 | 1244678.0306
15 | 2625168.8238 | 1245034.252
16 | 2625250.4788 | 1245393.8846
17 | 2625156.7542 | 1244757.4886
18 | 2625057.435 | 1244468.4303
19 | 2625112.5964 | 1244734.1901
20 | 2625112.6922 | 1244711.5246
21 | 2625112.5594 | 1244742.9497
22 | 2625112.7217 | 1244704.5591
23 | 2625127.65 | 1244701.6171
24 | 2625157.2922 | 1244695.7753
25 | 2625162.602 | 1244687.2923
26 | 2625158.5003 | 1244745.5502
27 | 2625154.7412 | 1244674.7539
28 | 2625436.027 | 1245207.7501
29 | 2625251.7787 | 1245419.2911
30 | 2625138.3322 | 1244629.7837
31 | 2625256.9405 | 1245437.4871
32 | 2625275.1622 | 1244679.1886
33 | 2625254.9093 | 1244672.8207
34 | 2625282.3102 | 1244681.7219
35 | 2625210.233 | 1244637.5289
36 | 2625286.9855 | 1244683.5288
37 | 2625204.8271 | 1244656.9458
38 | 2625232.8055 | 1244597.6103
39 | 2625151.2124 | 1244561.3302
40 | 2625209.4869 | 1244692.283
41 | 2625235.3328 | 1244584.3014
42 | 2625212.8556 | 1244596.8164
43 | 2625140.2801 | 1244544.9846
44 | 2625176.982 | 1244555.9719
45 | 2625144.3968 | 1244475.6688
46 | 2625120.7917 | 1244473.2984
47 | 2625142.9207 | 1244501.7267
48 | 2625178.0942 | 1244378.1713
49 | 2625183.702 | 1244447.1453
50 | 2625109.0007 | 1244472.1143
51 | 2625142.1894 | 1244525.2837
52 | 2625190.0532 | 1244393.1934
53 | 2625184.3486 | 1244451.7448
54 | 2625093.3351 | 1244470.5412
55 | 2625442.8646 | 1244760.1986
56 | 2625208.2775 | 1244596.6342
57 | 2625133.1806 | 1244601.4351
58 | 2625210.8331 | 1244556.9468
59 | 2625071.9142 | 1244487.2607
60 | 2625071.8926 | 1244495.2594
61 | 2625071.9052 | 1244507.7387
62 | 2625077.0613 | 1244469.509
63 | 2625092.9239 | 1244470.4999
64 | 2624984.0063 | 1244551.7382
65 | 2624990.5878 | 1244579.0557
66 | 2624974.4116 | 1244524.6833
67 | 2624997.9198 | 1244614.6497
68 | 2624989.6002 | 1244627.591
69 | 2624947.7555 | 1244609.7483
70 | 2624987.0285 | 1244630.0151
71 | 2625226.5422 | 1244475.6775
72 | 2625231.5888 | 1244505.1459
73 | 2625506.6472 | 1244723.7264
74 | 2625510.6773 | 1244737.7133
75 | 2625115.9959 | 1244600.4614
76 | 2625099.9921 | 1244599.5545
77 | 2625099.22 | 1244599.5107
78 | 2624975.9332 | 1244640.4658
79 | 2624956.9814 | 1244664.9463
80 | 2624999.0596 | 1244640.3863
81 | 2624925.3042 | 1244669.8593
82 | 2624961.9065 | 1244687.4061
83 | 2625016.9497 | 1244657.2293
84 | 2624983.7542 | 1244704.2111
85 | 2625017.6917 | 1244658.0874
86 | 2625528.2473 | 1244788.2707
87 | 2625514.5955 | 1244743.1507
88 | 2625025.0615 | 1244666.6096
89 | 2625001.506 | 1244717.8655
90 | 2625093.8583 | 1244599.2069
91 | 2625071.4395 | 1244600.1736
92 | 2625187.4554 | 1244595.8057
93 | 2625057.7515 | 1245376.8025
94 | 2625051.4586 | 1245343.6165
95 | 2625272.9903 | 1245486.6844
96 | 2625014.1162 | 1245340.46
97 | 2625005.2974 | 1245328.5284
98 | 2625183.719 | 1244473.0996
99 | 2625183.1451 | 1244484.986
100 | 2625181.8268 | 1244509.2543
101 | 2625287.0598 | 1245487.008
102 | 2625274.6197 | 1245487.2472
103 | 2625261.2544 | 1245453.0139
104 | 2625046.6328 | 1245319.2186
105 | 2625028.2209 | 1245304.7541
106 | 2625023.8435 | 1245309.0829
107 | 2625133.1806 | 1244601.4351

## line_std_types
| c_nf_per_km | r_ohm_per_km | x_ohm_per_km | max_i_ka | type | q_mm2 | alpha | voltage_rating
NAYY 4x50 SE | 210 | 0.642 | 0.083 | 0.142 | cs | 50 | 0.00403 | LV
NAYY 4x120 SE | 264 | 0.225 | 0.08 | 0.242 | cs | 120 | 0.00403 | LV
NAYY 4x150 SE | 261 | 0.208 | 0.08 | 0.27 | cs | 150 | 0.00403 | LV
NA2XS2Y 1x95 RM/25 12/20 kV | 216 | 0.313 | 0.132 | 0.252 | cs | 95 | 0.00403 | MV
NA2XS2Y 1x185 RM/25 12/20 kV | 273 | 0.161 | 0.117 | 0.362 | cs | 185 | 0.00403 | MV
NA2XS2Y 1x240 RM/25 12/20 kV | 304 | 0.122 | 0.112 | 0.421 | cs | 240 | 0.00403 | MV
NA2XS2Y 1x95 RM/25 6/10 kV | 315 | 0.313 | 0.123 | 0.249 | cs | 95 | 0.00403 | MV
NA2XS2Y 1x185 RM/25 6/10 kV | 406 | 0.161 | 0.11 | 0.358 | cs | 185 | 0.00403 | MV
NA2XS2Y 1x240 RM/25 6/10 kV | 456 | 0.122 | 0.105 | 0.416 | cs | 240 | 0.00403 | MV
NA2XS2Y 1x150 RM/25 12/20 kV | 250 | 0.206 | 0.116 | 0.319 | cs | 150 | 0.00403 | MV
NA2XS2Y 1x120 RM/25 12/20 kV | 230 | 0.253 | 0.119 | 0.283 | cs | 120 | 0.00403 | MV
NA2XS2Y 1x70 RM/25 12/20 kV | 190 | 0.443 | 0.132 | 0.22 | cs | 70 | 0.00403 | MV
NA2XS2Y 1x150 RM/25 6/10 kV | 360 | 0.206 | 0.11 | 0.315 | cs | 150 | 0.00403 | MV
NA2XS2Y 1x120 RM/25 6/10 kV | 340 | 0.253 | 0.113 | 0.28 | cs | 120 | 0.00403 | MV
NA2XS2Y 1x70 RM/25 6/10 kV | 280 | 0.443 | 0.123 | 0.217 | cs | 70 | 0.00403 | MV
N2XS(FL)2Y 1x120 RM/35 64/110 kV | 112 | 0.153 | 0.166 | 0.366 | cs | 120 | 0.00393 | HV
N2XS(FL)2Y 1x185 RM/35 64/110 kV | 125 | 0.099 | 0.156 | 0.457 | cs | 185 | 0.00393 | HV
N2XS(FL)2Y 1x240 RM/35 64/110 kV | 135 | 0.075 | 0.149 | 0.526 | cs | 240 | 0.00393 | HV
N2XS(FL)2Y 1x300 RM/35 64/110 kV | 144 | 0.06 | 0.144 | 0.588 | cs | 300 | 0.00393 | HV
15-AL1/3-ST1A 0.4 | 11 | 1.8769 | 0.35 | 0.105 | ol | 16 | 0.00403 | LV
24-AL1/4-ST1A 0.4 | 11.25 | 1.2012 | 0.335 | 0.14 | ol | 24 | 0.00403 | LV
48-AL1/8-ST1A 0.4 | 12.2 | 0.5939 | 0.3 | 0.21 | ol | 48 | 0.00403 | LV
94-AL1/15-ST1A 0.4 | 13.2 | 0.306 | 0.29 | 0.35 | ol | 94 | 0.00403 | LV
34-AL1/6-ST1A 10.0 | 9.7 | 0.8342 | 0.36 | 0.17 | ol | 34 | 0.00403 | MV
48-AL1/8-ST1A 10.0 | 10.1 | 0.5939 | 0.35 | 0.21 | ol | 48 | 0.00403 | MV
70-AL1/11-ST1A 10.0 | 10.4 | 0.4132 | 0.339 | 0.29 | ol | 70 | 0.00403 | MV
94-AL1/15-ST1A 10.0 | 10.75 | 0.306 | 0.33 | 0.35 | ol | 94 | 0.00403 | MV
122-AL1/20-ST1A 10.0 | 11.1 | 0.2376 | 0.323 | 0.41 | ol | 122 | 0.00403 | MV
149-AL1/24-ST1A 10.0 | 11.25 | 0.194 | 0.315 | 0.47 | ol | 149 | 0.00403 | MV
34-AL1/6-ST1A 20.0 | 9.15 | 0.8342 | 0.382 | 0.17 | ol | 34 | 0.00403 | MV
48-AL1/8-ST1A 20.0 | 9.5 | 0.5939 | 0.372 | 0.21 | ol | 48 | 0.00403 | MV
70-AL1/11-ST1A 20.0 | 9.7 | 0.4132 | 0.36 | 0.29 | ol | 70 | 0.00403 | MV
94-AL1/15-ST1A 20.0 | 10 | 0.306 | 0.35 | 0.35 | ol | 94 | 0.00403 | MV
122-AL1/20-ST1A 20.0 | 10.3 | 0.2376 | 0.344 | 0.41 | ol | 122 | 0.00403 | MV
149-AL1/24-ST1A 20.0 | 10.5 | 0.194 | 0.337 | 0.47 | ol | 149 | 0.00403 | MV
184-AL1/30-ST1A 20.0 | 10.75 | 0.1571 | 0.33 | 0.535 | ol | 184 | 0.00403 | MV
243-AL1/39-ST1A 20.0 | 11 | 0.1188 | 0.32 | 0.645 | ol | 243 | 0.00403 | MV
48-AL1/8-ST1A 110.0 | 8 | 0.5939 | 0.46 | 0.21 | ol | 48 | 0.00403 | HV
70-AL1/11-ST1A 110.0 | 8.4 | 0.4132 | 0.45 | 0.29 | ol | 70 | 0.00403 | HV
94-AL1/15-ST1A 110.0 | 8.65 | 0.306 | 0.44 | 0.35 | ol | 94 | 0.00403 | HV
122-AL1/20-ST1A 110.0 | 8.5 | 0.2376 | 0.43 | 0.41 | ol | 122 | 0.00403 | HV
149-AL1/24-ST1A 110.0 | 8.75 | 0.194 | 0.41 | 0.47 | ol | 149 | 0.00403 | HV
184-AL1/30-ST1A 110.0 | 8.8 | 0.1571 | 0.4 | 0.535 | ol | 184 | 0.00403 | HV
243-AL1/39-ST1A 110.0 | 9 | 0.1188 | 0.39 | 0.645 | ol | 243 | 0.00403 | HV
305-AL1/39-ST1A 110.0 | 9.2 | 0.0949 | 0.38 | 0.74 | ol | 305 | 0.00403 | HV
490-AL1/64-ST1A 110.0 | 9.75 | 0.059 | 0.37 | 0.96 | ol | 490 | 0.00403 | HV
679-AL1/86-ST1A 110.0 | 9.95 | 0.042 | 0.36 | 1.15 | ol | 679 | 0.00403 | HV
490-AL1/64-ST1A 220.0 | 10 | 0.059 | 0.285 | 0.96 | ol | 490 | 0.00403 | HV
679-AL1/86-ST1A 220.0 | 11.7 | 0.042 | 0.275 | 1.15 | ol | 679 | 0.00403 | HV
490-AL1/64-ST1A 380.0 | 11 | 0.059 | 0.253 | 0.96 | ol | 490 | 0.00403 | HV
679-AL1/86-ST1A 380.0 | 14.6 | 0.042 | 0.25 | 1.15 | ol | 679 | 0.00403 | HV

## trafo_std_types
| i0_percent | pfe_kw | vkr_percent | sn_mva | vn_lv_kv | vn_hv_kv | vk_percent | shift_degree | vector_group | tap_side | tap_neutral | tap_min | tap_max | tap_step_degree | tap_step_percent | tap_phase_shifter
160 MVA 380/110 kV | 0.06 | 60 | 0.25 | 160 | 110 | 380 | 12.2 | 0 | Yy0 | hv | 0 | -9 | 9 | 0 | 1.5 | FALSE
100 MVA 220/110 kV | 0.06 | 55 | 0.26 | 100 | 110 | 220 | 12 | 0 | Yy0 | hv | 0 | -9 | 9 | 0 | 1.5 | FALSE
63 MVA 110/20 kV | 0.04 | 22 | 0.32 | 63 | 20 | 110 | 18 | 150 | YNd5 | hv | 0 | -9 | 9 | 0 | 1.5 | FALSE
40 MVA 110/20 kV | 0.05 | 18 | 0.34 | 40 | 20 | 110 | 16.2 | 150 | YNd5 | hv | 0 | -9 | 9 | 0 | 1.5 | FALSE
25 MVA 110/20 kV | 0.07 | 14 | 0.41 | 25 | 20 | 110 | 12 | 150 | YNd5 | hv | 0 | -9 | 9 | 0 | 1.5 | FALSE
63 MVA 110/10 kV | 0.04 | 22 | 0.32 | 63 | 10 | 110 | 18 | 150 | YNd5 | hv | 0 | -9 | 9 | 0 | 1.5 | FALSE
40 MVA 110/10 kV | 0.05 | 18 | 0.34 | 40 | 10 | 110 | 16.2 | 150 | YNd5 | hv | 0 | -9 | 9 | 0 | 1.5 | FALSE
25 MVA 110/10 kV | 0.07 | 14 | 0.41 | 25 | 10 | 110 | 12 | 150 | YNd5 | hv | 0 | -9 | 9 | 0 | 1.5 | FALSE
0.25 MVA 20/0.4 kV | 0.32 | 0.8 | 1.44 | 0.25 | 0.4 | 20 | 6 | 150 | Yzn5 | hv | 0 | -2 | 2 | 0 | 2.5 | FALSE
0.4 MVA 20/0.4 kV | 0.3375 | 1.35 | 1.425 | 0.4 | 0.4 | 20 | 6 | 150 | Dyn5 | hv | 0 | -2 | 2 | 0 | 2.5 | FALSE
0.63 MVA 20/0.4 kV | 0.2619 | 1.65 | 1.206 | 0.63 | 0.4 | 20 | 6 | 150 | Dyn5 | hv | 0 | -2 | 2 | 0 | 2.5 | FALSE
0.25 MVA 10/0.4 kV | 0.24 | 0.6 | 1.2 | 0.25 | 0.4 | 10 | 4 | 150 | Dyn5 | hv | 0 | -2 | 2 | 0 | 2.5 | FALSE
0.4 MVA 10/0.4 kV | 0.2375 | 0.95 | 1.325 | 0.4 | 0.4 | 10 | 4 | 150 | Dyn5 | hv | 0 | -2 | 2 | 0 | 2.5 | FALSE
0.63 MVA 10/0.4 kV | 0.1873 | 1.18 | 1.0794 | 0.63 | 0.4 | 10 | 4 | 150 | Dyn5 | hv | 0 | -2 | 2 | 0 | 2.5 | FALSE

## trafo3w_std_types
| sn_hv_mva | sn_mv_mva | sn_lv_mva | vn_hv_kv | vn_mv_kv | vn_lv_kv | vk_hv_percent | vk_mv_percent | vk_lv_percent | vkr_hv_percent | vkr_mv_percent | vkr_lv_percent | pfe_kw | i0_percent | shift_mv_degree | shift_lv_degree | vector_group | tap_side | tap_neutral | tap_min | tap_max | tap_step_percent
63/25/38 MVA 110/20/10 kV | 63 | 25 | 38 | 110 | 20 | 10 | 10.4 | 10.4 | 10.4 | 0.28 | 0.32 | 0.35 | 35 | 0.89 | 0 | 0 | YN0yn0yn0 | hv | 0 | -10 | 10 | 1.2
63/25/38 MVA 110/10/10 kV | 63 | 25 | 38 | 110 | 10 | 10 | 10.4 | 10.4 | 10.4 | 0.28 | 0.32 | 0.35 | 35 | 0.89 | 0 | 0 | YN0yn0yn0 | hv | 0 | -10 | 10 | 1.2

## fuse_std_types
| fuse_type | i_rated_a | t_avg | t_min | t_total | x_avg | x_min | x_total
HV 100A | HV 100A | 100 | 0 | [10.0, 3.64, 0.854, 0.281, 0.1, 0.0531, 0.022, 0.01] | [10.0, 4.267, 1.21, 0.403, 0.1, 0.058, 0.022, 0.01] | 0 | [300.0, 350.0, 450.0, 550.0, 700.0, 850.0, 1200.0, 1752.0] | [600.0, 700.0, 900.0, 1150.0, 1665.0, 2000.0, 3000.0, 4313.0]
HV 10A | HV 10A | 10 | 0 | [10.0, 1675.0, 0.344, 0.156, 0.1, 0.0417, 0.0171, 0.01] | [10.0, 1.3, 0.3, 0.155, 0.1, 0.0555, 0.023, 0.01] | 0 | [30.0, 32.0, 35.0, 37.0, 39.0, 50.0, 70.0, 88.0] | [60.0, 70.0, 80.0, 87.0, 94.0, 110.0, 150.0, 216.0]
HV 125A | HV 125A | 125 | 0 | [10.0, 1.82, 0.344, 0.1, 0.0467, 0.0269, 0.01] | [10.0, 2.478, 0.426, 0.1, 0.0427, 0.0211, 0.01] | 0 | [375.0, 500.0, 700.0, 925.0, 1200.0, 1500.0, 2341.0] | [750.0, 1000.0, 1500.0, 2200.0, 3000.0, 4000.0, 5765.0]
HV 160A | HV 160A | 160 | 0 | [10.0, 4.15, 1.03, 0.198, 0.1, 0.051, 0.0172, 0.01] | [10.0, 2.3, 0.734, 0.274, 0.1, 0.046, 0.0177, 0.01] | 0 | [480.0, 550.0, 700.0, 1000.0, 1260.0, 1600.0, 2500.0, 3227.0] | [960.0, 1300.0, 1700.0, 2200.0, 2996.0, 4000.0, 6000.0, 7946.0]
HV 16A | HV 16A | 16 | 0 | [10.0, 0.352, 0.164, 0.1, 0.0649, 0.0342, 0.01] | [10.0, 2.34, 0.722, 0.181, 0.1, 0.055, 0.0296, 0.01] | 0 | [48.0, 60.0, 65.0, 71.0, 80.0, 100.0, 162.0] | [96.0, 110.0, 125.0, 150.0, 168.0, 200.0, 250.0, 398.0]
HV 200A | HV 200A | 200 | 0 | [10.0, 4.267, 1.21, 0.403, 0.1, 0.058, 0.022, 0.01] | [10.0, 3.73, 1.654, 0.328, 0.1, 0.0531, 0.019, 0.01] | 0 | [600.0, 700.0, 900.0, 1150.0, 1665.0, 2000.0, 3000.0, 4313.0] | [1200.0, 1500.0, 1800.0, 2700.0, 3960.0, 5000.0, 7500.0, 10620.0]
HV 20A | HV 20A | 20 | 0 | [10.0, 1.3, 0.3, 0.155, 0.1, 0.0555, 0.023, 0.01] | [10.0, 1.3, 0.161, 0.1, 0.0611, 0.0399, 0.0141, 0.01] | 0 | [60.0, 70.0, 80.0, 87.0, 94.0, 110.0, 150.0, 216.0] | [120.0, 150.0, 200.0, 223.0, 260.0, 300.0, 450.0, 532.0]
HV 25A | HV 25A | 25 | 0 | [10.0, 2.512, 0.833, 0.299, 0.1, 0.0372, 0.0223, 0.01] | [10.0, 3.125, 0.597, 0.198, 0.1, 0.0378, 0.022, 0.01] | 0 | [75.0, 82.0, 90.0, 100.0, 124.0, 170.0, 200.0, 289.0] | [150.0, 170.0, 210.0, 250.0, 294.0, 400.0, 500.0, 711.0]
HV 31.5A | HV 31.5A | 31.5 | 0 | [10.0, 2.34, 0.722, 0.181, 0.1, 0.055, 0.0296, 0.01] | [10.0, 2.84, 0.368, 0.164, 0.1, 0.0621, 0.0378, 0.0195, 0.01] | 0 | [95.0, 110.0, 125.0, 150.0, 165.0, 200.0, 250.0, 390.0] | [189.0, 220.0, 300.0, 350.0, 393.0, 450.0, 530.0, 700.0, 960.0]
HV 40A | HV 40A | 40 | 0 | [10.0, 1.3, 0.161, 0.1, 0.0611, 0.0399, 0.0141, 0.01] | [10.0, 2.05, 0.369, 0.198, 0.1, 0.051, 0.0298, 0.01] | 0 | [120.0, 150.0, 200.0, 223.0, 260.0, 300.0, 450.0, 532.0] | [240.0, 300.0, 400.0, 450.0, 530.0, 650.0, 800.0, 1311.0]
HV 50A | HV 50A | 50 | 0 | [10.0, 3.215, 0.597, 0.198, 0.1, 0.0378, 0.022, 0.01] | [10.0, 3.64, 0.854, 0.281, 0.1, 0.0531, 0.022, 0.01] | 0 | [150.0, 170.0, 210.0, 250.0, 294.0, 400.0, 500.0, 711.0] | [300.0, 350.0, 450.0, 550.0, 700.0, 850.0, 1200.0, 1752.0]
HV 6.3A | HV 6.3A | 6.3 | 0 | [10.0, 1.39, 0.344, 0.168, 0.1, 0.056, 0.0263, 0.01] | [10.0, 1.711, 0.516, 0.198, 0.1, 0.0634, 0.0303, 0.01] | 0 | [19.0, 19.5, 20.4, 20.8, 22.0, 25.0, 32.0, 48.0] | [38.0, 40.0, 43.0, 48.0, 53.0, 60.0, 75.0, 118.0]
HV 63A | HV 63A | 63 | 0 | [10.0, 2.84, 0.368, 0.164, 0.1, 0.0621, 0.0378, 0.0195, 0.01] | [10.0, 1.82, 0.344, 0.1, 0.0467, 0.0269, 0.01] | 0 | [189.0, 220.0, 300.0, 350.0, 393.0, 450.0, 530.0, 700.0, 961.0] | [378.0, 500.0, 700.0, 934.0, 1200.0, 1500.0, 2366.0]
HV 80A | HV 80A | 80 | 0 | [10.0, 2.05, 0.369, 0.198, 0.1, 0.051, 0.0298, 0.01] | [10.0, 4.15, 1.03, 0.198, 0.1, 0.051, 0.0172, 0.01] | 0 | [240.0, 300.0, 400.0, 450.0, 530.0, 650.0, 800.0, 1311.0] | [480.0, 550.0, 700.0, 1000.0, 1260.0, 1600.0, 2500.0, 3227.0]
Siemens NH-1-100 | Siemens NH-1-100 | 100 | [5400.0, 2000.0, 400.0, 20.0, 1.0, 0.2, 0.012, 0.004] | 0 | 0 | [150.0, 190.0, 250.0, 430.0, 900.0, 1250.0, 2700.0, 3600.0] | 0 | 0
Siemens NH-1-125 | Siemens NH-1-125 | 125 | [4800.0, 120.0, 7.0, 0.1, 0.004] | 0 | 0 | [180.0, 400.0, 740.0, 2000.0, 4250.0] | 0 | 0
Siemens NH-1-16 | Siemens NH-1-16 | 16 | [4000.0, 400.0, 2.0, 0.1, 0.04, 0.01] | 0 | 0 | [26.0, 35.0, 75.0, 150.0, 200.0, 300.0] | 0 | 0
Siemens NH-1-160 | Siemens NH-1-160 | 160 | [4800.0, 120.0, 7.0, 0.1, 0.004] | 0 | 0 | [210.0, 500.0, 900.0, 2300.0, 5000.0] | 0 | 0
Siemens NH-1-25 | Siemens NH-1-25 | 25 | [4000.0, 1000.0, 10.0, 0.2, 0.02, 0.01] | 0 | 0 | [40.0, 50.0, 100.0, 210.0, 400.0, 500.0] | 0 | 0
Siemens NH-1-50 | Siemens NH-1-50 | 50 | [4000.0, 40.0, 4.0, 1.0, 0.02, 0.01] | 0 | 0 | [86.0, 200.0, 300.0, 400.0, 1000.0, 1280.0] | 0 | 0
Siemens NH-1-63 | Siemens NH-1-63 | 63 | [4000.0, 100.0, 10.0, 2.0, 0.04, 0.01] | 0 | 0 | [100.0, 200.0, 300.0, 400.0, 1000.0, 1500.0] | 0 | 0
Siemens NH-1-80 | Siemens NH-1-80 | 80 | [4800.0, 120.0, 7.0, 0.1, 0.01] | 0 | 0 | [150.58, 250.0, 450.0, 1150.0, 2470.0] | 0 | 0
Siemens NH-2-1000 | Siemens NH-2-1000 | 1000 | [4800.0, 120.0, 7.0, 0.1, 0.004] | 0 | 0 | [1900.0, 3500.0, 8400.0, 24000.0, 52000.0] | 0 | 0
Siemens NH-2-200 | Siemens NH-2-200 | 200 | [4800.0, 120.0, 7.0, 0.1, 0.004] | 0 | 0 | [280.0, 650.0, 1200.0, 3000.0, 7000.0] | 0 | 0
Siemens NH-2-224 | Siemens NH-2-224 | 224 | [4800.0, 120.0, 7.0, 0.2, 0.04, 0.004] | 0 | 0 | [400.0, 750.0, 1453.0, 3025.0, 4315.0, 7600.0] | 0 | 0
Siemens NH-2-250 | Siemens NH-2-250 | 250 | [4800.0, 120.0, 7.0, 0.1, 0.004] | 0 | 0 | [450.0, 800.0, 1650.0, 4000.0, 8500.0] | 0 | 0
Siemens NH-2-315 | Siemens NH-2-315 | 315 | [4800.0, 120.0, 7.0, 0.1, 0.004] | 0 | 0 | [550.0, 920.0, 1900.0, 5000.0, 11000.0] | 0 | 0
Siemens NH-2-355 | Siemens NH-2-355 | 355 | [4800.0, 120.0, 6.0, 0.1, 0.004] | 0 | 0 | [650.0, 1116.27, 2350.0, 5840.0, 12790.0] | 0 | 0
Siemens NH-2-400 | Siemens NH-2-400 | 400 | [4800.0, 120.0, 7.0, 0.1, 0.004] | 0 | 0 | [720.0, 1350.0, 2800.0, 6500.0, 15000.0] | 0 | 0
Siemens NH-2-425 | Siemens NH-2-425 | 425 | [4800.0, 120.0, 7.0, 0.1, 0.004] | 0 | 0 | [850.0, 1500.0, 3050.0, 7500.0, 16500.0] | 0 | 0
Siemens NH-2-630 | Siemens NH-2-630 | 630 | [4800.0, 120.0, 7.0, 0.1, 0.004] | 0 | 0 | [1200.0, 2000.0, 4800.0, 12000.0, 26000.0] | 0 | 0

## dtypes
| element | column | dtype
0 | bus | name | object
1 | bus | vn_kv | float64
2 | bus | type | object
3 | bus | zone | object
4 | bus | in_service | bool
5 | load | name | object
6 | load | bus | uint32
7 | load | p_mw | float64
8 | load | q_mvar | float64
9 | load | const_z_percent | float64
10 | load | const_i_percent | float64
11 | load | sn_mva | float64
12 | load | scaling | float64
13 | load | in_service | bool
14 | load | type | object
15 | ext_grid | name | object
16 | ext_grid | bus | uint32
17 | ext_grid | vm_pu | float64
18 | ext_grid | va_degree | float64
19 | ext_grid | slack_weight | float64
20 | ext_grid | in_service | bool
21 | line | name | object
22 | line | std_type | object
23 | line | from_bus | uint32
24 | line | to_bus | uint32
25 | line | length_km | float64
26 | line | r_ohm_per_km | float64
27 | line | x_ohm_per_km | float64
28 | line | c_nf_per_km | float64
29 | line | g_us_per_km | float64
30 | line | max_i_ka | float64
31 | line | df | float64
32 | line | parallel | uint32
33 | line | type | object
34 | line | in_service | bool
35 | trafo | name | object
36 | trafo | std_type | object
37 | trafo | hv_bus | uint32
38 | trafo | lv_bus | uint32
39 | trafo | sn_mva | float64
40 | trafo | vn_hv_kv | float64
41 | trafo | vn_lv_kv | float64
42 | trafo | vk_percent | float64
43 | trafo | vkr_percent | float64
44 | trafo | pfe_kw | float64
45 | trafo | i0_percent | float64
46 | trafo | shift_degree | float64
47 | trafo | tap_side | object
48 | trafo | tap_neutral | int32
49 | trafo | tap_min | int32
50 | trafo | tap_max | int32
51 | trafo | tap_step_percent | float64
52 | trafo | tap_step_degree | float64
53 | trafo | tap_pos | int32
54 | trafo | tap_phase_shifter | bool
55 | trafo | parallel | uint32
56 | trafo | df | float64
57 | trafo | in_service | bool
58 | line_geodata | coords | object
59 | bus_geodata | x | float64
60 | bus_geodata | y | float64
61 | bus_geodata | coords | object

## parameters
| version | format_version | converged | OPF_converged | name | f_hz | sn_mva
0 | 2.14.6 | 2.14.0 | FALSE | FALSE |  | 50 | 1