## bus
| name | vn_kv | type | zone | in_service
0 | bus_LV_4165-15_0_6_node_0 | 0.4 | n |  | TRUE
1 | bus_LV_4165-15_0_6_node_1 | 0.4 | n |  | TRUE
2 | bus_LV_4165-15_0_6_node_2 | 0.4 | n |  | TRUE
3 | bus_LV_4165-15_0_6_node_4 | 0.4 | n |  | TRUE
4 | bus_LV_4165-15_0_6_node_7 | 0.4 | n |  | TRUE
5 | bus_LV_4165-15_0_6_node_10 | 0.4 | n |  | TRUE
6 | bus_LV_4165-15_0_6_node_5 | 0.4 | n |  | TRUE
7 | bus_LV_4165-15_0_6_node_57 | 0.4 | n |  | TRUE
8 | bus_LV_4165-15_0_6_node_3 | 0.4 | n |  | TRUE
9 | bus_LV_4165-15_0_6_node_55 | 0.4 | n |  | TRUE
10 | bus_LV_4165-15_0_6_node_16 | 0.4 | n |  | TRUE
11 | bus_LV_4165-15_0_6_node_12 | 0.4 | n |  | TRUE
12 | bus_LV_4165-15_0_6_node_6 | 0.4 | n |  | TRUE
13 | bus_LV_4165-15_0_6_node_9 | 0.4 | n |  | TRUE
14 | bus_LV_4165-15_0_6_node_11 | 0.4 | n |  | TRUE
15 | bus_LV_4165-15_0_6_node_13 | 0.4 | n |  | TRUE
16 | bus_LV_4165-15_0_6_node_14 | 0.4 | n |  | TRUE
17 | bus_LV_4165-15_0_6_node_118 | 0.4 | n |  | TRUE
18 | bus_LV_4165-15_0_6_node_119 | 0.4 | n |  | TRUE
19 | bus_LV_4165-15_0_6_node_120 | 0.4 | n |  | TRUE
20 | bus_LV_4165-15_0_6_node_124 | 0.4 | n |  | TRUE
21 | bus_LV_4165-15_0_6_node_125 | 0.4 | n |  | TRUE
22 | bus_LV_4165-15_0_6_node_122 | 0.4 | n |  | TRUE
23 | bus_LV_4165-15_0_6_node_17 | 0.4 | n |  | TRUE
24 | bus_LV_4165-15_0_6_node_18 | 0.4 | n |  | TRUE
25 | bus_LV_4165-15_0_6_node_19 | 0.4 | n |  | TRUE
26 | bus_LV_4165-15_0_6_node_20 | 0.4 | n |  | TRUE
27 | bus_LV_4165-15_0_6_node_34 | 0.4 | n |  | TRUE
28 | bus_LV_4165-15_0_6_node_35 | 0.4 | n |  | TRUE
29 | bus_LV_4165-15_0_6_node_31 | 0.4 | n |  | TRUE
30 | bus_LV_4165-15_0_6_node_46 | 0.4 | n |  | TRUE
31 | bus_LV_4165-15_0_6_node_21 | 0.4 | n |  | TRUE
32 | bus_LV_4165-15_0_6_node_22 | 0.4 | n |  | TRUE
33 | bus_LV_4165-15_0_6_node_23 | 0.4 | n |  | TRUE
34 | bus_LV_4165-15_0_6_node_24 | 0.4 | n |  | TRUE
35 | bus_LV_4165-15_0_6_node_25 | 0.4 | n |  | TRUE
36 | bus_LV_4165-15_0_6_node_26 | 0.4 | n |  | TRUE
37 | bus_LV_4165-15_0_6_node_83 | 0.4 | n |  | TRUE
38 | bus_LV_4165-15_0_6_node_27 | 0.4 | n |  | TRUE
39 | bus_LV_4165-15_0_6_node_105 | 0.4 | n |  | TRUE
40 | bus_LV_4165-15_0_6_node_87 | 0.4 | n |  | TRUE
41 | bus_LV_4165-15_0_6_node_84 | 0.4 | n |  | TRUE
42 | bus_LV_4165-15_0_6_node_110 | 0.4 | n |  | TRUE
43 | bus_LV_4165-15_0_6_node_116 | 0.4 | n |  | TRUE
44 | bus_LV_4165-15_0_6_node_28 | 0.4 | n |  | TRUE
45 | bus_LV_4165-15_0_6_node_104 | 0.4 | n |  | TRUE
46 | bus_LV_4165-15_0_6_node_29 | 0.4 | n |  | TRUE
47 | bus_LV_4165-15_0_6_node_30 | 0.4 | n |  | TRUE
48 | bus_LV_4165-15_0_6_node_82 | 0.4 | n |  | TRUE
49 | bus_LV_4165-15_0_6_node_49 | 0.4 | n |  | TRUE
50 | bus_LV_4165-15_0_6_node_32 | 0.4 | n |  | TRUE
51 | bus_LV_4165-15_0_6_node_85 | 0.4 | n |  | TRUE
52 | bus_LV_4165-15_0_6_node_47 | 0.4 | n |  | TRUE
53 | bus_LV_4165-15_0_6_node_45 | 0.4 | n |  | TRUE
54 | bus_LV_4165-15_0_6_node_36 | 0.4 | n |  | TRUE
55 | bus_LV_4165-15_0_6_node_37 | 0.4 | n |  | TRUE
56 | bus_LV_4165-15_0_6_node_38 | 0.4 | n |  | TRUE
57 | bus_LV_4165-15_0_6_node_39 | 0.4 | n |  | TRUE
58 | bus_LV_4165-15_0_6_node_40 | 0.4 | n |  | TRUE
59 | bus_LV_4165-15_0_6_node_51 | 0.4 | n |  | TRUE
60 | bus_LV_4165-15_0_6_node_41 | 0.4 | n |  | TRUE
61 | bus_LV_4165-15_0_6_node_50 | 0.4 | n |  | TRUE
62 | bus_LV_4165-15_0_6_node_42 | 0.4 | n |  | TRUE
63 | bus_LV_4165-15_0_6_node_60 | 0.4 | n |  | TRUE
64 | bus_LV_4165-15_0_6_node_58 | 0.4 | n |  | TRUE
65 | bus_LV_4165-15_0_6_node_43 | 0.4 | n |  | TRUE
66 | bus_LV_4165-15_0_6_node_44 | 0.4 | n |  | TRUE
67 | bus_LV_4165-15_0_6_node_48 | 0.4 | n |  | TRUE
68 | bus_LV_4165-15_0_6_node_52 | 0.4 | n |  | TRUE
69 | bus_LV_4165-15_0_6_node_70 | 0.4 | n |  | TRUE
70 | bus_LV_4165-15_0_6_node_71 | 0.4 | n |  | TRUE
71 | bus_LV_4165-15_0_6_node_53 | 0.4 | n |  | TRUE
72 | bus_LV_4165-15_0_6_node_54 | 0.4 | n |  | TRUE
73 | bus_LV_4165-15_0_6_node_56 | 0.4 | n |  | TRUE
74 | bus_LV_4165-15_0_6_node_64 | 0.4 | n |  | TRUE
75 | bus_LV_4165-15_0_6_node_63 | 0.4 | n |  | TRUE
76 | bus_LV_4165-15_0_6_node_65 | 0.4 | n |  | TRUE
77 | bus_LV_4165-15_0_6_node_66 | 0.4 | n |  | TRUE
78 | bus_LV_4165-15_0_6_node_121 | 0.4 | n |  | TRUE
79 | bus_LV_4165-15_0_6_node_123 | 0.4 | n |  | TRUE
80 | bus_LV_4165-15_0_6_node_59 | 0.4 | n |  | TRUE
81 | bus_LV_4165-15_0_6_node_61 | 0.4 | n |  | TRUE
82 | bus_LV_4165-15_0_6_node_62 | 0.4 | n |  | TRUE
83 | bus_LV_4165-15_0_6_node_67 | 0.4 | n |  | TRUE
84 | bus_LV_4165-15_0_6_node_68 | 0.4 | n |  | TRUE
85 | bus_LV_4165-15_0_6_node_69 | 0.4 | n |  | TRUE
86 | bus_LV_4165-15_0_6_node_72 | 0.4 | n |  | TRUE
87 | bus_LV_4165-15_0_6_node_73 | 0.4 | n |  | TRUE
88 | bus_LV_4165-15_0_6_node_80 | 0.4 | n |  | TRUE
89 | bus_LV_4165-15_0_6_node_81 | 0.4 | n |  | TRUE
90 | bus_LV_4165-15_0_6_node_79 | 0.4 | n |  | TRUE
91 | bus_LV_4165-15_0_6_node_77 | 0.4 | n |  | TRUE
92 | bus_LV_4165-15_0_6_node_74 | 0.4 | n |  | TRUE
93 | bus_LV_4165-15_0_6_node_75 | 0.4 | n |  | TRUE
94 | bus_LV_4165-15_0_6_node_76 | 0.4 | n |  | TRUE
95 | bus_LV_4165-15_0_6_node_78 | 0.4 | n |  | TRUE
96 | bus_LV_4165-15_0_6_node_86 | 0.4 | n |  | TRUE
97 | bus_LV_4165-15_0_6_node_88 | 0.4 | n |  | TRUE
98 | bus_LV_4165-15_0_6_node_112 | 0.4 | n |  | TRUE
99 | bus_LV_4165-15_0_6_node_108 | 0.4 | n |  | TRUE
100 | bus_LV_4165-15_0_6_node_89 | 0.4 | n |  | TRUE
101 | bus_LV_4165-15_0_6_node_99 | 0.4 | n |  | TRUE
102 | bus_LV_4165-15_0_6_node_94 | 0.4 | n |  | TRUE
103 | bus_LV_4165-15_0_6_node_90 | 0.4 | n |  | TRUE
104 | bus_LV_4165-15_0_6_node_91 | 0.4 | n |  | TRUE
105 | bus_LV_4165-15_0_6_node_92 | 0.4 | n |  | TRUE
106 | bus_LV_4165-15_0_6_node_93 | 0.4 | n |  | TRUE
107 | bus_LV_4165-15_0_6_node_95 | 0.4 | n |  | TRUE
108 | bus_LV_4165-15_0_6_node_96 | 0.4 | n |  | TRUE
109 | bus_LV_4165-15_0_6_node_126 | 0.4 | n |  | TRUE
110 | bus_LV_4165-15_0_6_node_127 | 0.4 | n |  | TRUE
111 | bus_LV_4165-15_0_6_node_128 | 0.4 | n |  | TRUE
112 | bus_LV_4165-15_0_6_node_100 | 0.4 | n |  | TRUE
113 | bus_LV_4165-15_0_6_node_101 | 0.4 | n |  | TRUE
114 | bus_LV_4165-15_0_6_node_102 | 0.4 | n |  | TRUE
115 | bus_LV_4165-15_0_6_node_114 | 0.4 | n |  | TRUE
116 | bus_LV_4165-15_0_6_node_115 | 0.4 | n |  | TRUE
117 | bus_LV_4165-15_0_6_node_113 | 0.4 | n |  | TRUE
118 | bus_LV_4165-15_0_6_node_111 | 0.4 | n |  | TRUE
119 | bus_LV_4165-15_0_6_node_106 | 0.4 | n |  | TRUE
120 | bus_LV_4165-15_0_6_node_107 | 0.4 | n |  | TRUE
121 | bus_LV_4165-15_0_6_node_109 | 0.4 | n |  | TRUE
122 | bus_MV_304_0_node_125 | 20 | n |  | TRUE

## load
| name | bus | p_mw | q_mvar | const_z_percent | const_i_percent | sn_mva | scaling | in_service | type
0 | LV_4165-15_0_6_load_0 | 0 | 0.0035852 | 0.00089853 | 0 | 0 |  | 1 | TRUE | wye
1 | LV_4165-15_0_6_load_1 | 1 | 0.00084239 | 0.00021112 | 0 | 0 |  | 1 | TRUE | wye
2 | LV_4165-15_0_6_load_2 | 2 | 0.00098697 | 0.00024736 | 0 | 0 |  | 1 | TRUE | wye
3 | LV_4165-15_0_6_load_5 | 6 | 0.0042956 | 0.0010766 | 0 | 0 |  | 1 | TRUE | wye
4 | LV_4165-15_0_6_load_57 | 7 | 0.0021445 | 0.00053745 | 0 | 0 |  | 1 | TRUE | wye
5 | LV_4165-15_0_6_load_55 | 9 | 0.0023781 | 0.000596 | 0 | 0 |  | 1 | TRUE | wye
6 | LV_4165-15_0_6_load_12 | 11 | 0.00038507 | 9.6507e-05 | 0 | 0 |  | 1 | TRUE | wye
7 | LV_4165-15_0_6_load_6 | 12 | 0.00051478 | 0.00012901 | 0 | 0 |  | 1 | TRUE | wye
8 | LV_4165-15_0_6_load_9 | 13 | 0.00046373 | 0.00011622 | 0 | 0 |  | 1 | TRUE | wye
9 | LV_4165-15_0_6_load_13 | 15 | 0.0011615 | 0.00029109 | 0 | 0 |  | 1 | TRUE | wye
10 | LV_4165-15_0_6_load_14 | 16 | 0.0004111 | 0.00010303 | 0 | 0 |  | 1 | TRUE | wye
11 | LV_4165-15_0_6_load_118 | 17 | 0.00019636 | 4.9213e-05 | 0 | 0 |  | 1 | TRUE | wye
12 | LV_4165-15_0_6_load_119 | 18 | 0.0017212 | 0.00043136 | 0 | 0 |  | 1 | TRUE | wye
13 | LV_4165-15_0_6_load_125 | 21 | 0.00085838 | 0.00021513 | 0 | 0 |  | 1 | TRUE | wye
14 | LV_4165-15_0_6_load_122 | 22 | 0.0017238 | 0.00043203 | 0 | 0 |  | 1 | TRUE | wye
15 | LV_4165-15_0_6_load_17 | 23 | 0.00084905 | 0.00021279 | 0 | 0 |  | 1 | TRUE | wye
16 | LV_4165-15_0_6_load_18 | 24 | 0.0032701 | 0.00081957 | 0 | 0 |  | 1 | TRUE | wye
17 | LV_4165-15_0_6_load_19 | 25 | 0.0035573 | 0.00089153 | 0 | 0 |  | 1 | TRUE | wye
18 | LV_4165-15_0_6_load_34 | 27 | 0.0021605 | 0.00054148 | 0 | 0 |  | 1 | TRUE | wye
19 | LV_4165-15_0_6_load_35 | 28 | 0.002275 | 0.00057016 | 0 | 0 |  | 1 | TRUE | wye
20 | LV_4165-15_0_6_load_46 | 30 | 0.0022854 | 0.00057277 | 0 | 0 |  | 1 | TRUE | wye
21 | LV_4165-15_0_6_load_21 | 31 | 0.0039817 | 0.00099791 | 0 | 0 |  | 1 | TRUE | wye
22 | LV_4165-15_0_6_load_22 | 32 | 0.0017216 | 0.00043147 | 0 | 0 |  | 1 | TRUE | wye
23 | LV_4165-15_0_6_load_25 | 35 | 0.0042101 | 0.0010552 | 0 | 0 |  | 1 | TRUE | wye
24 | LV_4165-15_0_6_load_26 | 36 | 0.0019246 | 0.00048234 | 0 | 0 |  | 1 | TRUE | wye
25 | LV_4165-15_0_6_load_83 | 37 | 0.0012271 | 0.00030755 | 0 | 0 |  | 1 | TRUE | wye
26 | LV_4165-15_0_6_load_27 | 38 | 0.0017079 | 0.00042805 | 0 | 0 |  | 1 | TRUE | wye
27 | LV_4165-15_0_6_load_105 | 39 | 0.0014708 | 0.00036862 | 0 | 0 |  | 1 | TRUE | wye
28 | LV_4165-15_0_6_load_87 | 40 | 0.002108 | 0.00052832 | 0 | 0 |  | 1 | TRUE | wye
29 | LV_4165-15_0_6_load_116 | 43 | 0.00275 | 0.00068921 | 0 | 0 |  | 1 | TRUE | wye
30 | LV_4165-15_0_6_load_28 | 44 | 0.0030755 | 0.0007708 | 0 | 0 |  | 1 | TRUE | wye
31 | LV_4165-15_0_6_load_104 | 45 | 0.0022078 | 0.00055333 | 0 | 0 |  | 1 | TRUE | wye
32 | LV_4165-15_0_6_load_82 | 48 | 0.0026509 | 0.00066438 | 0 | 0 |  | 1 | TRUE | wye
33 | LV_4165-15_0_6_load_49 | 49 | 0.0028345 | 0.0007104 | 0 | 0 |  | 1 | TRUE | wye
34 | LV_4165-15_0_6_load_32 | 50 | 0.0031036 | 0.00077784 | 0 | 0 |  | 1 | TRUE | wye
35 | LV_4165-15_0_6_load_85 | 51 | 0.0030012 | 0.00075217 | 0 | 0 |  | 1 | TRUE | wye
36 | LV_4165-15_0_6_load_47 | 52 | 0.0026679 | 0.00066865 | 0 | 0 |  | 1 | TRUE | wye
37 | LV_4165-15_0_6_load_45 | 53 | 0.0021646 | 0.0005425 | 0 | 0 |  | 1 | TRUE | wye
38 | LV_4165-15_0_6_load_36 | 54 | 0.0016457 | 0.00041244 | 0 | 0 |  | 1 | TRUE | wye
39 | LV_4165-15_0_6_load_37 | 55 | 0.0014875 | 0.00037281 | 0 | 0 |  | 1 | TRUE | wye
40 | LV_4165-15_0_6_load_38 | 56 | 0.0026127 | 0.00065481 | 0 | 0 |  | 1 | TRUE | wye
41 | LV_4165-15_0_6_load_39 | 57 | 0.0034312 | 0.00085994 | 0 | 0 |  | 1 | TRUE | wye
42 | LV_4165-15_0_6_load_40 | 58 | 0.0048025 | 0.0012036 | 0 | 0 |  | 1 | TRUE | wye
43 | LV_4165-15_0_6_load_51 | 59 | 0.0022515 | 0.00056427 | 0 | 0 |  | 1 | TRUE | wye
44 | LV_4165-15_0_6_load_42 | 62 | 0.0017026 | 0.00042671 | 0 | 0 |  | 1 | TRUE | wye
45 | LV_4165-15_0_6_load_60 | 63 | 0.0016211 | 0.0004063 | 0 | 0 |  | 1 | TRUE | wye
46 | LV_4165-15_0_6_load_58 | 64 | 0.0017029 | 0.00042678 | 0 | 0 |  | 1 | TRUE | wye
47 | LV_4165-15_0_6_load_43 | 65 | 0.0047725 | 0.0011961 | 0 | 0 |  | 1 | TRUE | wye
48 | LV_4165-15_0_6_load_44 | 66 | 0.0047485 | 0.0011901 | 0 | 0 |  | 1 | TRUE | wye
49 | LV_4165-15_0_6_load_48 | 67 | 0.0027658 | 0.00069316 | 0 | 0 |  | 1 | TRUE | wye
50 | LV_4165-15_0_6_load_52 | 68 | 0.00081419 | 0.00020405 | 0 | 0 |  | 1 | TRUE | wye
51 | LV_4165-15_0_6_load_70 | 69 | 0.0048872 | 0.0012249 | 0 | 0 |  | 1 | TRUE | wye
52 | LV_4165-15_0_6_load_71 | 70 | 0.0036705 | 0.00091992 | 0 | 0 |  | 1 | TRUE | wye
53 | LV_4165-15_0_6_load_53 | 71 | 0.00073072 | 0.00018314 | 0 | 0 |  | 1 | TRUE | wye
54 | LV_4165-15_0_6_load_54 | 72 | 0.0015379 | 0.00038544 | 0 | 0 |  | 1 | TRUE | wye
55 | LV_4165-15_0_6_load_64 | 74 | 0.0027551 | 0.00069049 | 0 | 0 |  | 1 | TRUE | wye
56 | LV_4165-15_0_6_load_63 | 75 | 0.0048483 | 0.0012151 | 0 | 0 |  | 1 | TRUE | wye
57 | LV_4165-15_0_6_load_65 | 76 | 0.0036852 | 0.0009236 | 0 | 0 |  | 1 | TRUE | wye
58 | LV_4165-15_0_6_load_59 | 80 | 0.0016221 | 0.00040654 | 0 | 0 |  | 1 | TRUE | wye
59 | LV_4165-15_0_6_load_61 | 81 | 0.0020623 | 0.00051686 | 0 | 0 |  | 1 | TRUE | wye
60 | LV_4165-15_0_6_load_62 | 82 | 0.002964 | 0.00074285 | 0 | 0 |  | 1 | TRUE | wye
61 | LV_4165-15_0_6_load_67 | 83 | 0.0048421 | 0.0012135 | 0 | 0 |  | 1 | TRUE | wye
62 | LV_4165-15_0_6_load_68 | 84 | 0.0012423 | 0.00031136 | 0 | 0 |  | 1 | TRUE | wye
63 | LV_4165-15_0_6_load_69 | 85 | 0.0012009 | 0.00030097 | 0 | 0 |  | 1 | TRUE | wye
64 | LV_4165-15_0_6_load_72 | 86 | 0.0031155 | 0.00078081 | 0 | 0 |  | 1 | TRUE | wye
65 | LV_4165-15_0_6_load_73 | 87 | 0.0029168 | 0.00073103 | 0 | 0 |  | 1 | TRUE | wye
66 | LV_4165-15_0_6_load_80 | 88 | 0.0052361 | 0.0013123 | 0 | 0 |  | 1 | TRUE | wye
67 | LV_4165-15_0_6_load_81 | 89 | 0.0028499 | 0.00071426 | 0 | 0 |  | 1 | TRUE | wye
68 | LV_4165-15_0_6_load_79 | 90 | 0.002708 | 0.00067869 | 0 | 0 |  | 1 | TRUE | wye
69 | LV_4165-15_0_6_load_77 | 91 | 0.0030672 | 0.00076872 | 0 | 0 |  | 1 | TRUE | wye
70 | LV_4165-15_0_6_load_74 | 92 | 0.0030978 | 0.00077639 | 0 | 0 |  | 1 | TRUE | wye
71 | LV_4165-15_0_6_load_75 | 93 | 0.0022705 | 0.00056903 | 0 | 0 |  | 1 | TRUE | wye
72 | LV_4165-15_0_6_load_76 | 94 | 0.0034196 | 0.00085704 | 0 | 0 |  | 1 | TRUE | wye
73 | LV_4165-15_0_6_load_78 | 95 | 0.0034015 | 0.0008525 | 0 | 0 |  | 1 | TRUE | wye
74 | LV_4165-15_0_6_load_86 | 96 | 0.0028215 | 0.00070714 | 0 | 0 |  | 1 | TRUE | wye
75 | LV_4165-15_0_6_load_88 | 97 | 0.0011857 | 0.00029718 | 0 | 0 |  | 1 | TRUE | wye
76 | LV_4165-15_0_6_load_112 | 98 | 0.0014745 | 0.00036955 | 0 | 0 |  | 1 | TRUE | wye
77 | LV_4165-15_0_6_load_108 | 99 | 0.0021094 | 0.00052868 | 0 | 0 |  | 1 | TRUE | wye
78 | LV_4165-15_0_6_load_89 | 100 | 0.0028312 | 0.00070956 | 0 | 0 |  | 1 | TRUE | wye
79 | LV_4165-15_0_6_load_99 | 101 | 0.0019678 | 0.00049318 | 0 | 0 |  | 1 | TRUE | wye
80 | LV_4165-15_0_6_load_94 | 102 | 0.0028803 | 0.00072187 | 0 | 0 |  | 1 | TRUE | wye
81 | LV_4165-15_0_6_load_90 | 103 | 0.0022149 | 0.00055509 | 0 | 0 |  | 1 | TRUE | wye
82 | LV_4165-15_0_6_load_91 | 104 | 0.00153 | 0.00038345 | 0 | 0 |  | 1 | TRUE | wye
83 | LV_4165-15_0_6_load_92 | 105 | 0.0015314 | 0.0003838 | 0 | 0 |  | 1 | TRUE | wye
84 | LV_4165-15_0_6_load_93 | 106 | 0.0035834 | 0.00089807 | 0 | 0 |  | 1 | TRUE | wye
85 | LV_4165-15_0_6_load_95 | 107 | 0.003687 | 0.00092405 | 0 | 0 |  | 1 | TRUE | wye
86 | LV_4165-15_0_6_load_96 | 108 | 0.0020619 | 0.00051676 | 0 | 0 |  | 1 | TRUE | wye
87 | LV_4165-15_0_6_load_127 | 110 | 0.00056986 | 0.00014282 | 0 | 0 |  | 1 | TRUE | wye
88 | LV_4165-15_0_6_load_128 | 111 | 0.00021802 | 5.464e-05 | 0 | 0 |  | 1 | TRUE | wye
89 | LV_4165-15_0_6_load_100 | 112 | 0.0018061 | 0.00045266 | 0 | 0 |  | 1 | TRUE | wye
90 | LV_4165-15_0_6_load_101 | 113 | 0.0022966 | 0.00057558 | 0 | 0 |  | 1 | TRUE | wye
91 | LV_4165-15_0_6_load_102 | 114 | 0.0015986 | 0.00040064 | 0 | 0 |  | 1 | TRUE | wye
92 | LV_4165-15_0_6_load_114 | 115 | 0.0041713 | 0.0010454 | 0 | 0 |  | 1 | TRUE | wye
93 | LV_4165-15_0_6_load_115 | 116 | 0.00069494 | 0.00017417 | 0 | 0 |  | 1 | TRUE | wye
94 | LV_4165-15_0_6_load_113 | 117 | 0.00067021 | 0.00016797 | 0 | 0 |  | 1 | TRUE | wye
95 | LV_4165-15_0_6_load_111 | 118 | 0.0044084 | 0.0011048 | 0 | 0 |  | 1 | TRUE | wye
96 | LV_4165-15_0_6_load_106 | 119 | 0.0019491 | 0.00048848 | 0 | 0 |  | 1 | TRUE | wye
97 | LV_4165-15_0_6_load_107 | 120 | 0.0023728 | 0.00059469 | 0 | 0 |  | 1 | TRUE | wye
98 | LV_4165-15_0_6_load_109 | 121 | 0.0022632 | 0.00056722 | 0 | 0 |  | 1 | TRUE | wye

## ext_grid
| name | bus | vm_pu | va_degree | slack_weight | in_service
0 |  | 75 | 1 | 0 | 1 | TRUE

## line
| name | std_type | from_bus | to_bus | length_km | r_ohm_per_km | x_ohm_per_km | c_nf_per_km | g_us_per_km | max_i_ka | df | parallel | type | in_service
0 | LV_4165-15_0_6_line_0 | NAYY 4x150 SE | 0 | 1 | 0.018401 | 0.208 | 0.08 | 261 | 0 | 0.27 | 1 | 1 | cs | TRUE
1 | LV_4165-15_0_6_line_1 | NAYY 4x150 SE | 0 | 2 | 0.029469 | 0.208 | 0.08 | 261 | 0 | 0.27 | 1 | 1 | cs | TRUE
2 | LV_4165-15_0_6_line_2 | NAYY 4x150 SE | 2 | 3 | 0.020345 | 0.208 | 0.08 | 261 | 0 | 0.27 | 1 | 1 | cs | TRUE
3 | LV_4165-15_0_6_line_3 | NAYY 4x150 SE | 3 | 10 | 0.042412 | 0.208 | 0.08 | 261 | 0 | 0.27 | 1 | 1 | cs | TRUE
4 | LV_4165-15_0_6_line_4 | NAYY 4x150 SE | 3 | 8 | 0.017322 | 0.208 | 0.08 | 261 | 0 | 0.27 | 1 | 1 | cs | TRUE
5 | LV_4165-15_0_6_line_5 | NAYY 4x150 SE | 4 | 5 | 0.21847 | 0.208 | 0.08 | 261 | 0 | 0.27 | 1 | 1 | cs | TRUE
6 | LV_4165-15_0_6_line_6 | NAYY 4x150 SE | 4 | 6 | 0.13887 | 0.208 | 0.08 | 261 | 0 | 0.27 | 1 | 1 | cs | TRUE
7 | LV_4165-15_0_6_line_7 | NAYY 4x150 SE | 5 | 11 | 0.16046 | 0.208 | 0.08 | 261 | 0 | 0.27 | 1 | 1 | cs | TRUE
8 | LV_4165-15_0_6_line_8 | NAYY 4x150 SE | 5 | 13 | 0.065294 | 0.208 | 0.08 | 261 | 0 | 0.27 | 1 | 1 | cs | TRUE
9 | LV_4165-15_0_6_line_9 | NAYY 4x150 SE | 6 | 12 | 0.05919 | 0.208 | 0.08 | 261 | 0 | 0.27 | 1 | 1 | cs | TRUE
10 | LV_4165-15_0_6_line_10 | NAYY 4x150 SE | 7 | 8 | 0.72279 | 0.208 | 0.08 | 261 | 0 | 0.27 | 1 | 2 | cs | TRUE
11 | LV_4165-15_0_6_line_11 | NAYY 4x150 SE | 7 | 9 | 0.050189 | 0.208 | 0.08 | 261 | 0 | 0.27 | 1 | 2 | cs | TRUE
12 | LV_4165-15_0_6_line_12 | NAYY 4x150 SE | 9 | 71 | 0.020087 | 0.208 | 0.08 | 261 | 0 | 0.27 | 1 | 3 | cs | TRUE
13 | LV_4165-15_0_6_line_13 | NAYY 4x150 SE | 10 | 11 | 0.10602 | 0.208 | 0.08 | 261 | 0 | 0.27 | 1 | 1 | cs | TRUE
14 | LV_4165-15_0_6_line_14 | NAYY 4x150 SE | 13 | 14 | 0.010506 | 0.208 | 0.08 | 261 | 0 | 0.27 | 1 | 1 | cs | TRUE
15 | LV_4165-15_0_6_line_15 | NAYY 4x150 SE | 14 | 15 | 0.022609 | 0.208 | 0.08 | 261 | 0 | 0.27 | 1 | 1 | cs | TRUE
16 | LV_4165-15_0_6_line_16 | NAYY 4x150 SE | 15 | 16 | 0.35714 | 0.208 | 0.08 | 261 | 0 | 0.27 | 1 | 1 | cs | TRUE
17 | LV_4165-15_0_6_line_17 | NAYY 4x150 SE | 16 | 20 | 0.48046 | 0.208 | 0.08 | 261 | 0 | 0.27 | 1 | 1 | cs | TRUE
18 | LV_4165-15_0_6_line_18 | NAYY 4x150 SE | 17 | 18 | 0.0027132 | 0.208 | 0.08 | 261 | 0 | 0.27 | 1 | 1 | cs | TRUE
19 | LV_4165-15_0_6_line_19 | NAYY 4x150 SE | 18 | 19 | 0.12334 | 0.208 | 0.08 | 261 | 0 | 0.27 | 1 | 1 | cs | TRUE
20 | LV_4165-15_0_6_line_20 | NAYY 4x150 SE | 19 | 78 | 0.039768 | 0.208 | 0.08 | 261 | 0 | 0.27 | 1 | 1 | cs | TRUE
21 | LV_4165-15_0_6_line_21 | NAYY 4x150 SE | 20 | 21 | 0.02691 | 0.208 | 0.08 | 261 | 0 | 0.27 | 1 | 1 | cs | TRUE
22 | LV_4165-15_0_6_line_22 | NAYY 4x150 SE | 20 | 22 | 0.050121 | 0.208 | 0.08 | 261 | 0 | 0.27 | 1 | 1 | cs | TRUE
23 | LV_4165-15_0_6_line_23 | NAYY 4x150 SE | 21 | 109 | 0.051824 | 0.208 | 0.08 | 261 | 0 | 0.27 | 1 | 1 | cs | TRUE
24 | LV_4165-15_0_6_line_24 | NAYY 4x150 SE | 22 | 79 | 0.043932 | 0.208 | 0.08 | 261 | 0 | 0.27 | 1 | 1 | cs | TRUE
25 | LV_4165-15_0_6_line_25 | NAYY 4x150 SE | 23 | 24 | 0.010694 | 0.208 | 0.08 | 261 | 0 | 0.27 | 1 | 1 | cs | TRUE
26 | LV_4165-15_0_6_line_26 | NAYY 4x150 SE | 23 | 25 | 0.018713 | 0.208 | 0.08 | 261 | 0 | 0.27 | 1 | 1 | cs | TRUE
27 | LV_4165-15_0_6_line_27 | NAYY 4x150 SE | 25 | 26 | 0.032136 | 0.208 | 0.08 | 261 | 0 | 0.27 | 1 | 1 | cs | TRUE
28 | LV_4165-15_0_6_line_28 | NAYY 4x150 SE | 26 | 27 | 0.01407 | 0.208 | 0.08 | 261 | 0 | 0.27 | 1 | 1 | cs | TRUE
29 | LV_4165-15_0_6_line_29 | NAYY 4x150 SE | 26 | 28 | 0.0225 | 0.208 | 0.08 | 261 | 0 | 0.27 | 1 | 1 | cs | TRUE
30 | LV_4165-15_0_6_line_30 | NAYY 4x150 SE | 27 | 29 | 0.0010472 | 0.208 | 0.08 | 261 | 0 | 0.27 | 1 | 1 | cs | TRUE
31 | LV_4165-15_0_6_line_31 | NAYY 4x150 SE | 28 | 30 | 0.019484 | 0.208 | 0.08 | 261 | 0 | 0.27 | 1 | 1 | cs | TRUE
32 | LV_4165-15_0_6_line_32 | NAYY 4x150 SE | 29 | 50 | 0.032475 | 0.208 | 0.08 | 261 | 0 | 0.27 | 1 | 1 | cs | TRUE
33 | LV_4165-15_0_6_line_33 | NAYY 4x150 SE | 29 | 46 | 0.065291 | 0.208 | 0.08 | 261 | 0 | 0.27 | 1 | 2 | cs | TRUE
34 | LV_4165-15_0_6_line_34 | NAYY 4x150 SE | 30 | 53 | 0.020942 | 0.208 | 0.08 | 261 | 0 | 0.27 | 1 | 1 | cs | TRUE
35 | LV_4165-15_0_6_line_35 | NAYY 4x150 SE | 31 | 32 | 0.010134 | 0.208 | 0.08 | 261 | 0 | 0.27 | 1 | 3 | cs | TRUE
36 | LV_4165-15_0_6_line_36 | NAYY 4x150 SE | 31 | 33 | 0.01896 | 0.208 | 0.08 | 261 | 0 | 0.27 | 1 | 3 | cs | TRUE
37 | LV_4165-15_0_6_line_37 | NAYY 4x150 SE | 32 | 34 | 0.014325 | 0.208 | 0.08 | 261 | 0 | 0.27 | 1 | 2 | cs | TRUE
38 | LV_4165-15_0_6_line_38 | NAYY 4x150 SE | 33 | 35 | 0.0023638 | 0.208 | 0.08 | 261 | 0 | 0.27 | 1 | 3 | cs | TRUE
39 | LV_4165-15_0_6_line_39 | NAYY 4x150 SE | 33 | 36 | 0.036293 | 0.208 | 0.08 | 261 | 0 | 0.27 | 1 | 1 | cs | TRUE
40 | LV_4165-15_0_6_line_40 | NAYY 4x150 SE | 34 | 37 | 0.016516 | 0.208 | 0.08 | 261 | 0 | 0.27 | 1 | 2 | cs | TRUE
41 | LV_4165-15_0_6_line_41 | NAYY 4x150 SE | 35 | 38 | 0.012577 | 0.208 | 0.08 | 261 | 0 | 0.27 | 1 | 3 | cs | TRUE
42 | LV_4165-15_0_6_line_42 | NAYY 4x150 SE | 36 | 39 | 0.0043669 | 0.208 | 0.08 | 261 | 0 | 0.27 | 1 | 1 | cs | TRUE
43 | LV_4165-15_0_6_line_43 | NAYY 4x150 SE | 37 | 40 | 0.026992 | 0.208 | 0.08 | 261 | 0 | 0.27 | 1 | 1 | cs | TRUE
44 | LV_4165-15_0_6_line_44 | NAYY 4x150 SE | 38 | 44 | 0.020689 | 0.208 | 0.08 | 261 | 0 | 0.27 | 1 | 3 | cs | TRUE
45 | LV_4165-15_0_6_line_45 | NAYY 4x150 SE | 39 | 45 | 0.021774 | 0.208 | 0.08 | 261 | 0 | 0.27 | 1 | 1 | cs | TRUE
46 | LV_4165-15_0_6_line_46 | NAYY 4x150 SE | 40 | 97 | 0.0055651 | 0.208 | 0.08 | 261 | 0 | 0.27 | 1 | 1 | cs | TRUE
47 | LV_4165-15_0_6_line_47 | NAYY 4x150 SE | 41 | 42 | 0.12571 | 0.208 | 0.08 | 261 | 0 | 0.27 | 1 | 1 | cs | TRUE
48 | LV_4165-15_0_6_line_48 | NAYY 4x150 SE | 41 | 43 | 0.085638 | 0.208 | 0.08 | 261 | 0 | 0.27 | 1 | 1 | cs | TRUE
49 | LV_4165-15_0_6_line_49 | NAYY 4x150 SE | 42 | 98 | 0.013873 | 0.208 | 0.08 | 261 | 0 | 0.27 | 1 | 1 | cs | TRUE
50 | LV_4165-15_0_6_line_50 | NAYY 4x150 SE | 42 | 99 | 0.0061919 | 0.208 | 0.08 | 261 | 0 | 0.27 | 1 | 1 | cs | TRUE
51 | LV_4165-15_0_6_line_51 | NAYY 4x150 SE | 44 | 46 | 0.0060116 | 0.208 | 0.08 | 261 | 0 | 0.27 | 1 | 3 | cs | TRUE
52 | LV_4165-15_0_6_line_52 | NAYY 4x150 SE | 45 | 119 | 0.005029 | 0.208 | 0.08 | 261 | 0 | 0.27 | 1 | 1 | cs | TRUE
53 | LV_4165-15_0_6_line_53 | NAYY 4x150 SE | 46 | 47 | 0.012622 | 0.208 | 0.08 | 261 | 0 | 0.27 | 1 | 3 | cs | TRUE
54 | LV_4165-15_0_6_line_54 | NAYY 4x150 SE | 47 | 48 | 0.022032 | 0.208 | 0.08 | 261 | 0 | 0.27 | 1 | 3 | cs | TRUE
55 | LV_4165-15_0_6_line_55 | NAYY 4x150 SE | 47 | 49 | 0.020278 | 0.208 | 0.08 | 261 | 0 | 0.27 | 1 | 3 | cs | TRUE
56 | LV_4165-15_0_6_line_56 | NAYY 4x150 SE | 48 | 51 | 0.029081 | 0.208 | 0.08 | 261 | 0 | 0.27 | 1 | 3 | cs | TRUE
57 | LV_4165-15_0_6_line_57 | NAYY 4x150 SE | 49 | 52 | 0.010206 | 0.208 | 0.08 | 261 | 0 | 0.27 | 1 | 3 | cs | TRUE
58 | LV_4165-15_0_6_line_58 | NAYY 4x150 SE | 51 | 96 | 0.011111 | 0.208 | 0.08 | 261 | 0 | 0.27 | 1 | 2 | cs | TRUE
59 | LV_4165-15_0_6_line_59 | NAYY 4x150 SE | 52 | 67 | 0.023576 | 0.208 | 0.08 | 261 | 0 | 0.27 | 1 | 3 | cs | TRUE
60 | LV_4165-15_0_6_line_60 | NAYY 4x150 SE | 53 | 65 | 0.013533 | 0.208 | 0.08 | 261 | 0 | 0.27 | 1 | 1 | cs | TRUE
61 | LV_4165-15_0_6_line_61 | NAYY 4x150 SE | 54 | 55 | 0.0083029 | 0.208 | 0.08 | 261 | 0 | 0.27 | 1 | 3 | cs | TRUE
62 | LV_4165-15_0_6_line_62 | NAYY 4x150 SE | 54 | 56 | 0.00049469 | 0.208 | 0.08 | 261 | 0 | 0.27 | 1 | 3 | cs | TRUE
63 | LV_4165-15_0_6_line_63 | NAYY 4x150 SE | 55 | 57 | 0.0193 | 0.208 | 0.08 | 261 | 0 | 0.27 | 1 | 3 | cs | TRUE
64 | LV_4165-15_0_6_line_64 | NAYY 4x150 SE | 56 | 58 | 0.0075261 | 0.208 | 0.08 | 261 | 0 | 0.27 | 1 | 3 | cs | TRUE
65 | LV_4165-15_0_6_line_65 | NAYY 4x150 SE | 57 | 59 | 0.029255 | 0.208 | 0.08 | 261 | 0 | 0.27 | 1 | 3 | cs | TRUE
66 | LV_4165-15_0_6_line_66 | NAYY 4x150 SE | 58 | 60 | 0.0072826 | 0.208 | 0.08 | 261 | 0 | 0.27 | 1 | 3 | cs | TRUE
67 | LV_4165-15_0_6_line_67 | NAYY 4x150 SE | 59 | 61 | 0.013011 | 0.208 | 0.08 | 261 | 0 | 0.27 | 1 | 3 | cs | TRUE
68 | LV_4165-15_0_6_line_68 | NAYY 4x150 SE | 60 | 62 | 0.035409 | 0.208 | 0.08 | 261 | 0 | 0.27 | 1 | 3 | cs | TRUE
69 | LV_4165-15_0_6_line_69 | NAYY 4x150 SE | 61 | 68 | 0.015906 | 0.208 | 0.08 | 261 | 0 | 0.27 | 1 | 3 | cs | TRUE
70 | LV_4165-15_0_6_line_70 | NAYY 4x150 SE | 61 | 67 | 0.0083327 | 0.208 | 0.08 | 261 | 0 | 0.27 | 1 | 3 | cs | TRUE
71 | LV_4165-15_0_6_line_71 | NAYY 4x150 SE | 62 | 63 | 0.008639 | 0.208 | 0.08 | 261 | 0 | 0.27 | 1 | 3 | cs | TRUE
72 | LV_4165-15_0_6_line_72 | NAYY 4x150 SE | 63 | 64 | 0.015878 | 0.208 | 0.08 | 261 | 0 | 0.27 | 1 | 3 | cs | TRUE
73 | LV_4165-15_0_6_line_73 | NAYY 4x150 SE | 64 | 80 | 0.0086404 | 0.208 | 0.08 | 261 | 0 | 0.27 | 1 | 3 | cs | TRUE
74 | LV_4165-15_0_6_line_74 | NAYY 4x150 SE | 65 | 66 | 0.018366 | 0.208 | 0.08 | 261 | 0 | 0.27 | 1 | 1 | cs | TRUE
75 | LV_4165-15_0_6_line_75 | NAYY 4x150 SE | 68 | 69 | 0.001639 | 0.208 | 0.08 | 261 | 0 | 0.27 | 1 | 2 | cs | TRUE
76 | LV_4165-15_0_6_line_76 | NAYY 4x150 SE | 69 | 70 | 0.017077 | 0.208 | 0.08 | 261 | 0 | 0.27 | 1 | 1 | cs | TRUE
77 | LV_4165-15_0_6_line_77 | NAYY 4x150 SE | 70 | 88 | 0.013838 | 0.208 | 0.08 | 261 | 0 | 0.27 | 1 | 1 | cs | TRUE
78 | LV_4165-15_0_6_line_78 | NAYY 4x150 SE | 71 | 72 | 0.0010763 | 0.208 | 0.08 | 261 | 0 | 0.27 | 1 | 3 | cs | TRUE
79 | LV_4165-15_0_6_line_79 | NAYY 4x150 SE | 72 | 73 | 0.014911 | 0.208 | 0.08 | 261 | 0 | 0.27 | 1 | 3 | cs | TRUE
80 | LV_4165-15_0_6_line_80 | NAYY 4x150 SE | 73 | 74 | 0.0079624 | 0.208 | 0.08 | 261 | 0 | 0.27 | 1 | 3 | cs | TRUE
81 | LV_4165-15_0_6_line_81 | NAYY 4x150 SE | 74 | 75 | 0.026128 | 0.208 | 0.08 | 261 | 0 | 0.27 | 1 | 3 | cs | TRUE
82 | LV_4165-15_0_6_line_82 | NAYY 4x150 SE | 75 | 82 | 0.029775 | 0.208 | 0.08 | 261 | 0 | 0.27 | 1 | 3 | cs | TRUE
83 | LV_4165-15_0_6_line_83 | NAYY 4x150 SE | 76 | 77 | 0.014805 | 0.208 | 0.08 | 261 | 0 | 0.27 | 1 | 1 | cs | TRUE
84 | LV_4165-15_0_6_line_84 | NAYY 4x150 SE | 77 | 83 | 0.019105 | 0.208 | 0.08 | 261 | 0 | 0.27 | 1 | 1 | cs | TRUE
85 | LV_4165-15_0_6_line_85 | NAYY 4x150 SE | 78 | 79 | 0.38779 | 0.208 | 0.08 | 261 | 0 | 0.27 | 1 | 1 | cs | TRUE
86 | LV_4165-15_0_6_line_86 | NAYY 4x150 SE | 80 | 81 | 0.024304 | 0.208 | 0.08 | 261 | 0 | 0.27 | 1 | 3 | cs | TRUE
87 | LV_4165-15_0_6_line_87 | NAYY 4x150 SE | 81 | 82 | 0.027599 | 0.208 | 0.08 | 261 | 0 | 0.27 | 1 | 3 | cs | TRUE
88 | LV_4165-15_0_6_line_88 | NAYY 4x150 SE | 83 | 84 | 0.0099716 | 0.208 | 0.08 | 261 | 0 | 0.27 | 1 | 1 | cs | TRUE
89 | LV_4165-15_0_6_line_89 | NAYY 4x150 SE | 84 | 85 | 0.0079964 | 0.208 | 0.08 | 261 | 0 | 0.27 | 1 | 1 | cs | TRUE
90 | LV_4165-15_0_6_line_90 | NAYY 4x150 SE | 85 | 86 | 0.022802 | 0.208 | 0.08 | 261 | 0 | 0.27 | 1 | 1 | cs | TRUE
91 | LV_4165-15_0_6_line_91 | NAYY 4x150 SE | 86 | 87 | 0.0099493 | 0.208 | 0.08 | 261 | 0 | 0.27 | 1 | 1 | cs | TRUE
92 | LV_4165-15_0_6_line_92 | NAYY 4x150 SE | 87 | 90 | 0.0070163 | 0.208 | 0.08 | 261 | 0 | 0.27 | 1 | 1 | cs | TRUE
93 | LV_4165-15_0_6_line_93 | NAYY 4x150 SE | 88 | 89 | 0.017655 | 0.208 | 0.08 | 261 | 0 | 0.27 | 1 | 1 | cs | TRUE
94 | LV_4165-15_0_6_line_94 | NAYY 4x150 SE | 89 | 95 | 0.016245 | 0.208 | 0.08 | 261 | 0 | 0.27 | 1 | 1 | cs | TRUE
95 | LV_4165-15_0_6_line_95 | NAYY 4x150 SE | 90 | 91 | 0.023405 | 0.208 | 0.08 | 261 | 0 | 0.27 | 1 | 1 | cs | TRUE
96 | LV_4165-15_0_6_line_96 | NAYY 4x150 SE | 91 | 93 | 0.023821 | 0.208 | 0.08 | 261 | 0 | 0.27 | 1 | 1 | cs | TRUE
97 | LV_4165-15_0_6_line_97 | NAYY 4x150 SE | 92 | 93 | 0.002066 | 0.208 | 0.08 | 261 | 0 | 0.27 | 1 | 1 | cs | TRUE
98 | LV_4165-15_0_6_line_98 | NAYY 4x150 SE | 92 | 94 | 0.018072 | 0.208 | 0.08 | 261 | 0 | 0.27 | 1 | 1 | cs | TRUE
99 | LV_4165-15_0_6_line_99 | NAYY 4x150 SE | 94 | 95 | 0.0081697 | 0.208 | 0.08 | 261 | 0 | 0.27 | 1 | 1 | cs | TRUE
100 | LV_4165-15_0_6_line_100 | NAYY 4x150 SE | 96 | 100 | 0.03547 | 0.208 | 0.08 | 261 | 0 | 0.27 | 1 | 1 | cs | TRUE
101 | LV_4165-15_0_6_line_101 | NAYY 4x150 SE | 97 | 98 | 0.013627 | 0.208 | 0.08 | 261 | 0 | 0.27 | 1 | 1 | cs | TRUE
102 | LV_4165-15_0_6_line_102 | NAYY 4x150 SE | 99 | 121 | 0.046439 | 0.208 | 0.08 | 261 | 0 | 0.27 | 1 | 1 | cs | TRUE
103 | LV_4165-15_0_6_line_103 | NAYY 4x150 SE | 100 | 101 | 0.009841 | 0.208 | 0.08 | 261 | 0 | 0.27 | 1 | 1 | cs | TRUE
104 | LV_4165-15_0_6_line_104 | NAYY 4x150 SE | 101 | 102 | 0.021594 | 0.208 | 0.08 | 261 | 0 | 0.27 | 1 | 1 | cs | TRUE
105 | LV_4165-15_0_6_line_105 | NAYY 4x150 SE | 102 | 105 | 0.026043 | 0.208 | 0.08 | 261 | 0 | 0.27 | 1 | 1 | cs | TRUE
106 | LV_4165-15_0_6_line_106 | NAYY 4x150 SE | 103 | 104 | 0.018034 | 0.208 | 0.08 | 261 | 0 | 0.27 | 1 | 1 | cs | TRUE
107 | LV_4165-15_0_6_line_107 | NAYY 4x150 SE | 103 | 105 | 0.0069574 | 0.208 | 0.08 | 261 | 0 | 0.27 | 1 | 1 | cs | TRUE
108 | LV_4165-15_0_6_line_108 | NAYY 4x150 SE | 104 | 106 | 0.010954 | 0.208 | 0.08 | 261 | 0 | 0.27 | 1 | 1 | cs | TRUE
109 | LV_4165-15_0_6_line_109 | NAYY 4x150 SE | 106 | 107 | 0.016945 | 0.208 | 0.08 | 261 | 0 | 0.27 | 1 | 1 | cs | TRUE
110 | LV_4165-15_0_6_line_110 | NAYY 4x150 SE | 107 | 108 | 0.010475 | 0.208 | 0.08 | 261 | 0 | 0.27 | 1 | 1 | cs | TRUE
111 | LV_4165-15_0_6_line_111 | NAYY 4x150 SE | 109 | 110 | 0.022783 | 0.208 | 0.08 | 261 | 0 | 0.27 | 1 | 1 | cs | TRUE
112 | LV_4165-15_0_6_line_112 | NAYY 4x150 SE | 110 | 111 | 0.0069359 | 0.208 | 0.08 | 261 | 0 | 0.27 | 1 | 1 | cs | TRUE
113 | LV_4165-15_0_6_line_113 | NAYY 4x150 SE | 112 | 113 | 0.014421 | 0.208 | 0.08 | 261 | 0 | 0.27 | 1 | 1 | cs | TRUE
114 | LV_4165-15_0_6_line_114 | NAYY 4x150 SE | 113 | 114 | 0.019205 | 0.208 | 0.08 | 261 | 0 | 0.27 | 1 | 1 | cs | TRUE
115 | LV_4165-15_0_6_line_115 | NAYY 4x150 SE | 114 | 115 | 0.019294 | 0.208 | 0.08 | 261 | 0 | 0.27 | 1 | 1 | cs | TRUE
116 | LV_4165-15_0_6_line_116 | NAYY 4x150 SE | 115 | 116 | 0.022284 | 0.208 | 0.08 | 261 | 0 | 0.27 | 1 | 1 | cs | TRUE
117 | LV_4165-15_0_6_line_117 | NAYY 4x150 SE | 116 | 120 | 0.010341 | 0.208 | 0.08 | 261 | 0 | 0.27 | 1 | 1 | cs | TRUE
118 | LV_4165-15_0_6_line_118 | NAYY 4x150 SE | 117 | 118 | 0.011481 | 0.208 | 0.08 | 261 | 0 | 0.27 | 1 | 1 | cs | TRUE
119 | LV_4165-15_0_6_line_119 | NAYY 4x150 SE | 118 | 121 | 0.013019 | 0.208 | 0.08 | 261 | 0 | 0.27 | 1 | 1 | cs | TRUE
120 | LV_4165-15_0_6_line_120 | NAYY 4x150 SE | 119 | 120 | 0.020889 | 0.208 | 0.08 | 261 | 0 | 0.27 | 1 | 1 | cs | TRUE

## trafo
| name | std_type | hv_bus | lv_bus | sn_mva | vn_hv_kv | vn_lv_kv | vk_percent | vkr_percent | pfe_kw | i0_percent | shift_degree | tap_side | tap_neutral | tap_min | tap_max | tap_step_percent | tap_step_degree | tap_pos | tap_phase_shifter | parallel | df | in_service
0 | LV_4165-15_0_6_trafo_63 | 0.25 MVA 20/0.4 kV | 122 | 75 | 0.25 | 20 | 0.4 | 6 | 1.44 | 0.8 | 0.32 | 150 | hv | 0 | -2 | 2 | 2.5 | 0 | 0 | FALSE | 1 | 1 | TRUE

## line_geodata
| x0 | y0 | x1 | y1 | x2 | y2 | x3 | y3 | x4 | y4 | x5 | y5 | x6 | y6 | x7 | y7 | x8 | y8 | x9 | y9
0 | 2641623.7804 | 1261547.46 | 2641626.2345 | 1261555.8685 | 2641634.422 | 1261560.9611
1 | 2641623.7804 | 1261547.46 | 2641619.3114 | 1261532.1476 | 2641616.4465 | 1261518.9371
2 | 2641618.8491 | 1261499.3212 | 2641614.9765 | 1261512.1586 | 2641616.4465 | 1261518.9371
3 | 2641579.1951 | 1261484.2765 | 2641582.0957 | 1261485.3754 | 2641618.8491 | 1261499.3212
4 | 2641618.8491 | 1261499.3212 | 2641635.6734 | 1261503.6425
5 | 2641115.8992 | 1261523.9249 | 2641333.2997 | 1261502.3232
6 | 2641115.8992 | 1261523.9249 | 2641096.6343 | 1261525.9926 | 2641087.7462 | 1261525.6084 | 2641075.8985 | 1261521.768 | 2641066.0743 | 1261511.8929 | 2641057.3898 | 1261481.0888 | 2641053.2807 | 1261467.3729 | 2641049.7288 | 1261454.7838 | 2641039.0956 | 1261433.3284 | 2641038.5195 | 1261432.6774
7 | 2641333.2997 | 1261502.3232 | 2641350.3587 | 1261509.7475 | 2641365.6491 | 1261512.5674 | 2641387.381 | 1261512.2302 | 2641422.717 | 1261508.041 | 2641435.5938 | 1261503.6947 | 2641446.7567 | 1261496.6345 | 2641472.8577 | 1261471.7108 | 2641478.1569 | 1261468.6951
8 | 2641333.2997 | 1261502.3232 | 2641376.5036 | 1261453.3663
9 | 2641038.5195 | 1261432.6774 | 2640999.2885 | 1261388.3556
10 | 2642349.3998 | 1261389.531 | 2641635.6734 | 1261503.6425
11 | 2642360.4655 | 1261422.6531 | 2642355.8403 | 1261418.2011 | 2642336.626 | 1261403.5979 | 2642336.7415 | 1261401.1414 | 2642349.3998 | 1261389.531
12 | 2642374.9377 | 1261436.5836 | 2642360.4655 | 1261422.6531
13 | 2641579.1951 | 1261484.2765 | 2641516.6274 | 1261462.9113 | 2641500.3396 | 1261461.5629 | 2641485.2487 | 1261464.6593 | 2641478.1569 | 1261468.6951
14 | 2641383.4551 | 1261445.4891 | 2641376.5036 | 1261453.3663
15 | 2641383.4551 | 1261445.4891 | 2641398.4153 | 1261428.5369
16 | 2641398.4153 | 1261428.5369 | 2641372.7242 | 1261072.3192
17 | 2640894.4871 | 1261026.1864 | 2641372.7242 | 1261072.3192
18 | 2640467.0628 | 1261439.8207 | 2640466.885 | 1261437.1134
19 | 2640488.544 | 1261316.3674 | 2640486.2131 | 1261331.0729 | 2640469.7177 | 1261405.1788 | 2640465.7179 | 1261419.3392 | 2640466.885 | 1261437.1134
20 | 2640507.101 | 1261281.303 | 2640495.2025 | 1261306.784 | 2640488.544 | 1261316.3674
21 | 2640894.4871 | 1261026.1864 | 2640883.579 | 1261009.4327 | 2640878.8083 | 1261004.4223
22 | 2640894.4871 | 1261026.1864 | 2640851.1865 | 1261028.9228 | 2640844.4689 | 1261029.3979
23 | 2640845.4949 | 1260964.8831 | 2640853.2634 | 1260974.7436 | 2640859.9842 | 1260984.6524 | 2640878.8083 | 1261004.4223
24 | 2640800.7899 | 1261028.0748 | 2640818.327 | 1261026.5723 | 2640833.1793 | 1261028.6651 | 2640842.7355 | 1261029.5205 | 2640844.4689 | 1261029.3979
25 | 2642620.1904 | 1261630.3583 | 2642610.2 | 1261631.988 | 2642609.6302 | 1261632.0379
26 | 2642590.9885 | 1261633.6696 | 2642609.6302 | 1261632.0379
27 | 2642565.2605 | 1261619.0001 | 2642575.0566 | 1261631.3681 | 2642580.5268 | 1261633.4311 | 2642586.4895 | 1261634.0633 | 2642590.9885 | 1261633.6696
28 | 2642565.2605 | 1261619.0001 | 2642568.8358 | 1261612.1654 | 2642570.4971 | 1261606.0295
29 | 2642565.2605 | 1261619.0001 | 2642559.4568 | 1261624.5511 | 2642553.0253 | 1261628.3409 | 2642546.4492 | 1261630.7501
30 | 2642570.7708 | 1261605.0187 | 2642570.4971 | 1261606.0295
31 | 2642546.4492 | 1261630.7501 | 2642528.1545 | 1261637.4525
32 | 2642570.7708 | 1261605.0187 | 2642576.0054 | 1261603.1773 | 2642592.235 | 1261594.7325 | 2642599.2472 | 1261589.7004
33 | 2642586.3483 | 1261541.6749 | 2642584.2857 | 1261555.0251 | 2642570.7708 | 1261605.0187
34 | 2642528.1545 | 1261637.4525 | 2642508.4909 | 1261644.6564
35 | 2642632.1973 | 1261502.8826 | 2642640.1401 | 1261496.5896
36 | 2642617.3363 | 1261514.6566 | 2642632.1973 | 1261502.8826
37 | 2642651.3683 | 1261487.6937 | 2642640.1401 | 1261496.5896
38 | 2642617.3363 | 1261514.6566 | 2642615.3544 | 1261515.9448
39 | 2642617.3363 | 1261514.6566 | 2642603.7887 | 1261489.6192 | 2642600.3447 | 1261482.5923
40 | 2642651.3683 | 1261487.6937 | 2642644.5812 | 1261472.6363
41 | 2642615.3544 | 1261515.9448 | 2642604.8096 | 1261522.7988
42 | 2642598.4228 | 1261478.6711 | 2642600.3447 | 1261482.5923
43 | 2642644.5812 | 1261472.6363 | 2642633.4895 | 1261448.029
44 | 2642589.7831 | 1261536.7412 | 2642592.9337 | 1261532.2156 | 2642602.0753 | 1261524.576 | 2642604.8096 | 1261522.7988
45 | 2642588.8398 | 1261459.1189 | 2642598.4228 | 1261478.6711
46 | 2642631.2026 | 1261442.9555 | 2642633.4895 | 1261448.029
47 | 2642619.902 | 1261417.8846 | 2642678.3355 | 1261389.3632 | 2642685.2317 | 1261389.0905 | 2642691.652 | 1261386.9019 | 2642695.8195 | 1261386.7763 | 2642703.9867 | 1261386.8352 | 2642709.7845 | 1261383.2078 | 2642730.1924 | 1261363.8747
48 | 2642730.1924 | 1261363.8747 | 2642722.7511 | 1261354.0697 | 2642692.6891 | 1261334.0165 | 2642679.6735 | 1261322.9482 | 2642669.8059 | 1261311.0465 | 2642667.5173 | 1261307.0023
49 | 2642619.902 | 1261417.8846 | 2642625.603 | 1261430.5326
50 | 2642619.902 | 1261417.8846 | 2642617.2977 | 1261412.2671
51 | 2642586.3483 | 1261541.6749 | 2642589.7831 | 1261536.7412
52 | 2642588.8398 | 1261459.1189 | 2642586.6266 | 1261454.6032
53 | 2642586.3483 | 1261541.6749 | 2642582.5027 | 1261541.0468 | 2642574.3795 | 1261544.324
54 | 2642574.3795 | 1261544.324 | 2642565.4561 | 1261524.1795
55 | 2642574.3795 | 1261544.324 | 2642556.4767 | 1261553.8476
56 | 2642565.4561 | 1261524.1795 | 2642553.678 | 1261497.5903
57 | 2642547.4663 | 1261558.6408 | 2642556.4767 | 1261553.8476
58 | 2642553.678 | 1261497.5903 | 2642552.5597 | 1261495.0658 | 2642549.2822 | 1261487.3859
59 | 2642547.4663 | 1261558.6408 | 2642526.6518 | 1261569.7133
60 | 2642496.9533 | 1261651.5657 | 2642496.9533 | 1261651.5657 | 2642505.1615 | 1261645.8762 | 2642508.4909 | 1261644.6564
61 | 2642460.8041 | 1261611.763 | 2642467.6812 | 1261607.1107
62 | 2642460.3944 | 1261612.0402 | 2642460.8041 | 1261611.763
63 | 2642483.6666 | 1261596.2965 | 2642467.6812 | 1261607.1107
64 | 2642454.1607 | 1261616.2573 | 2642460.3944 | 1261612.0402
65 | 2642507.9941 | 1261580.0749 | 2642503.6877 | 1261582.532 | 2642489.0964 | 1261592.6233 | 2642483.6666 | 1261596.2965
66 | 2642448.1287 | 1261620.3379 | 2642454.1607 | 1261616.2573
67 | 2642519.2952 | 1261573.6267 | 2642507.9941 | 1261580.0749
68 | 2642448.1287 | 1261620.3379 | 2642437.9462 | 1261586.4244
69 | 2642519.2952 | 1261573.6267 | 2642512.935 | 1261559.0474
70 | 2642519.2952 | 1261573.6267 | 2642526.6518 | 1261569.7133
71 | 2642437.9462 | 1261586.4244 | 2642435.4619 | 1261578.1503
72 | 2642430.896 | 1261562.9434 | 2642435.4619 | 1261578.1503
73 | 2642430.896 | 1261562.9434 | 2642428.4113 | 1261554.6679
74 | 2642496.9533 | 1261651.5657 | 2642484.294 | 1261664.8719
75 | 2642512.935 | 1261559.0474 | 2642512.2797 | 1261557.5451
76 | 2642505.4512 | 1261541.8924 | 2642512.2797 | 1261557.5451
77 | 2642505.4512 | 1261541.8924 | 2642499.9179 | 1261529.2085
78 | 2642374.9377 | 1261436.5836 | 2642375.7131 | 1261437.33
79 | 2642385.2399 | 1261448.7998 | 2642375.7528 | 1261437.3682 | 2642375.7131 | 1261437.33
80 | 2642385.2399 | 1261448.7998 | 2642390.3283 | 1261454.9241
81 | 2642404.0956 | 1261477.1008 | 2642391.9033 | 1261456.8198 | 2642390.3283 | 1261454.9241
82 | 2642415.77 | 1261504.3542 | 2642408.8947 | 1261485.0836 | 2642404.0956 | 1261477.1008
83 | 2642407.3962 | 1261369.3135 | 2642396.3684 | 1261379.1918
84 | 2642407.3962 | 1261369.3135 | 2642420.272 | 1261383.4279
85 | 2640800.7899 | 1261028.0748 | 2640507.101 | 1261281.303
86 | 2642428.4113 | 1261554.6679 | 2642426.4722 | 1261548.2096 | 2642422.438 | 1261531.1187
87 | 2642415.77 | 1261504.3542 | 2642416.8052 | 1261507.2559 | 2642422.438 | 1261531.1187
88 | 2642420.272 | 1261383.4279 | 2642426.9923 | 1261390.7946
89 | 2642432.1033 | 1261396.9388 | 2642428.8372 | 1261392.817 | 2642426.9923 | 1261390.7946
90 | 2642432.1033 | 1261396.9388 | 2642446.2644 | 1261414.8098
91 | 2642450.987 | 1261423.5513 | 2642448.931 | 1261419.2352 | 2642446.3998 | 1261414.9807 | 2642446.2644 | 1261414.8098
92 | 2642454.0044 | 1261429.8857 | 2642450.987 | 1261423.5513
93 | 2642499.9179 | 1261529.2085 | 2642492.8584 | 1261513.0262
94 | 2642492.8584 | 1261513.0262 | 2642486.3628 | 1261498.1364
95 | 2642454.0044 | 1261429.8857 | 2642464.0697 | 1261451.0155
96 | 2642474.3046 | 1261472.5256 | 2642472.8473 | 1261469.4421 | 2642464.0697 | 1261451.0155
97 | 2642475.1874 | 1261474.3935 | 2642474.3046 | 1261472.5256
98 | 2642475.1874 | 1261474.3935 | 2642482.9096 | 1261490.733
99 | 2642482.9096 | 1261490.733 | 2642485.8132 | 1261496.8767 | 2642486.3628 | 1261498.1364
100 | 2642549.2822 | 1261487.3859 | 2642541.1265 | 1261468.2759 | 2642535.1969 | 1261454.8327
101 | 2642631.2026 | 1261442.9555 | 2642625.603 | 1261430.5326
102 | 2642617.2977 | 1261412.2671 | 2642597.7652 | 1261370.1351
103 | 2642531.2253 | 1261445.8288 | 2642535.1969 | 1261454.8327
104 | 2642531.2253 | 1261445.8288 | 2642528.1228 | 1261438.795 | 2642521.8654 | 1261426.3756
105 | 2642521.8654 | 1261426.3756 | 2642518.0866 | 1261418.8755 | 2642508.9761 | 1261403.7642
106 | 2642505.3839 | 1261397.8059 | 2642497.1412 | 1261384.134 | 2642495.8658 | 1261382.5044
107 | 2642505.3839 | 1261397.8059 | 2642508.9761 | 1261403.7642
108 | 2642495.8658 | 1261382.5044 | 2642489.1149 | 1261373.878
109 | 2642489.1149 | 1261373.878 | 2642478.672 | 1261360.5339
110 | 2642478.672 | 1261360.5339 | 2642472.2161 | 1261352.2844
111 | 2640845.4949 | 1260964.8831 | 2640845.5034 | 1260987.6658 | 2640845.5034 | 1260987.6658
112 | 2640849.1639 | 1260993.557 | 2640845.5034 | 1260987.6658
113 | 2642541.8299 | 1261358.2243 | 2642549.1749 | 1261370.634
114 | 2642549.1749 | 1261370.634 | 2642552.0484 | 1261375.4889 | 2642557.6351 | 1261387.8487
115 | 2642557.6351 | 1261387.8487 | 2642565.5821 | 1261405.4301
116 | 2642574.8231 | 1261425.7079 | 2642566.192 | 1261406.7793 | 2642565.5821 | 1261405.4301
117 | 2642574.8231 | 1261425.7079 | 2642576.8437 | 1261430.139 | 2642578.81 | 1261435.2444
118 | 2642592.2896 | 1261358.324 | 2642589.6973 | 1261352.7325 | 2642587.5238 | 1261347.879
119 | 2642597.7652 | 1261370.1351 | 2642592.2896 | 1261358.324
120 | 2642578.81 | 1261435.2444 | 2642584.9427 | 1261451.1676 | 2642586.6266 | 1261454.6032

## bus_geodata
| x | y | coords
0 | 2641623.7804 | 1261547.46
1 | 2641634.422 | 1261560.9611
2 | 2641616.4465 | 1261518.9371
3 | 2641618.8491 | 1261499.3212
4 | 2641115.8992 | 1261523.9249
5 | 2641333.2997 | 1261502.3232
6 | 2641038.5195 | 1261432.6774
7 | 2642349.3998 | 1261389.531
8 | 2641635.6734 | 1261503.6425
9 | 2642360.4655 | 1261422.6531
10 | 2641579.1951 | 1261484.2765
11 | 2641478.1569 | 1261468.6951
12 | 2640999.2885 | 1261388.3556
13 | 2641376.5036 | 1261453.3663
14 | 2641383.4551 | 1261445.4891
15 | 2641398.4153 | 1261428.5369
16 | 2641372.7242 | 1261072.3192
17 | 2640467.0628 | 1261439.8207
18 | 2640466.885 | 1261437.1134
19 | 2640488.544 | 1261316.3674
20 | 2640894.4871 | 1261026.1864
21 | 2640878.8083 | 1261004.4223
22 | 2640844.4689 | 1261029.3979
23 | 2642609.6302 | 1261632.0379
24 | 2642620.1904 | 1261630.3583
25 | 2642590.9884 | 1261633.6696
26 | 2642565.2605 | 1261619.0001
27 | 2642570.4971 | 1261606.0295
28 | 2642546.4492 | 1261630.7501
29 | 2642570.7708 | 1261605.0187
30 | 2642528.1545 | 1261637.4525
31 | 2642632.1973 | 1261502.8826
32 | 2642640.1401 | 1261496.5896
33 | 2642617.3363 | 1261514.6566
34 | 2642651.3683 | 1261487.6937
35 | 2642615.3544 | 1261515.9448
36 | 2642600.3447 | 1261482.5923
37 | 2642644.5812 | 1261472.6363
38 | 2642604.8096 | 1261522.7988
39 | 2642598.4228 | 1261478.6711
40 | 2642633.4895 | 1261448.029
41 | 2642730.1924 | 1261363.8747
42 | 2642619.902 | 1261417.8846
43 | 2642667.5173 | 1261307.0023
44 | 2642589.7831 | 1261536.7412
45 | 2642588.8398 | 1261459.1189
46 | 2642586.3483 | 1261541.6749
47 | 2642574.3795 | 1261544.324
48 | 2642565.4561 | 1261524.1795
49 | 2642556.4767 | 1261553.8476
50 | 2642599.2472 | 1261589.7004
51 | 2642553.678 | 1261497.5903
52 | 2642547.4663 | 1261558.6408
53 | 2642508.4909 | 1261644.6564
54 | 2642460.8041 | 1261611.763
55 | 2642467.6812 | 1261607.1107
56 | 2642460.3944 | 1261612.0402
57 | 2642483.6666 | 1261596.2965
58 | 2642454.1607 | 1261616.2573
59 | 2642507.9941 | 1261580.0749
60 | 2642448.1287 | 1261620.3379
61 | 2642519.2952 | 1261573.6267
62 | 2642437.9462 | 1261586.4244
63 | 2642435.4619 | 1261578.1503
64 | 2642430.896 | 1261562.9434
65 | 2642496.9533 | 1261651.5657
66 | 2642484.294 | 1261664.8719
67 | 2642526.6518 | 1261569.7133
68 | 2642512.935 | 1261559.0474
69 | 2642512.2797 | 1261557.5451
70 | 2642505.4512 | 1261541.8924
71 | 2642374.9377 | 1261436.5836
72 | 2642375.7131 | 1261437.33
73 | 2642385.2399 | 1261448.7998
74 | 2642390.3283 | 1261454.9241
75 | 2642404.0956 | 1261477.1008
76 | 2642396.3684 | 1261379.1918
77 | 2642407.3962 | 1261369.3135
78 | 2640507.101 | 1261281.303
79 | 2640800.7899 | 1261028.0748
80 | 2642428.4113 | 1261554.6679
81 | 2642422.438 | 1261531.1187
82 | 2642415.77 | 1261504.3542
83 | 2642420.272 | 1261383.4279
84 | 2642426.9923 | 1261390.7946
85 | 2642432.1033 | 1261396.9388
86 | 2642446.2644 | 1261414.8098
87 | 2642450.987 | 1261423.5513
88 | 2642499.9179 | 1261529.2085
89 | 2642492.8584 | 1261513.0262
90 | 2642454.0044 | 1261429.8857
91 | 2642464.0697 | 1261451.0155
92 | 2642475.1874 | 1261474.3935
93 | 2642474.3046 | 1261472.5256
94 | 2642482.9096 | 1261490.733
95 | 2642486.3628 | 1261498.1364
96 | 2642549.2822 | 1261487.3859
97 | 2642631.2026 | 1261442.9555
98 | 2642625.603 | 1261430.5326
99 | 2642617.2977 | 1261412.2671
100 | 2642535.1969 | 1261454.8327
101 | 2642531.2253 | 1261445.8288
102 | 2642521.8654 | 1261426.3756
103 | 2642505.3839 | 1261397.8059
104 | 2642495.8658 | 1261382.5044
105 | 2642508.9761 | 1261403.7642
106 | 2642489.1149 | 1261373.878
107 | 2642478.672 | 1261360.5339
108 | 2642472.2161 | 1261352.2844
109 | 2640845.4949 | 1260964.8831
110 | 2640845.5034 | 1260987.6658
111 | 2640849.1639 | 1260993.557
112 | 2642541.8299 | 1261358.2243
113 | 2642549.1749 | 1261370.634
114 | 2642557.6351 | 1261387.8487
115 | 2642565.5821 | 1261405.4301
116 | 2642574.8231 | 1261425.7079
117 | 2642587.5238 | 1261347.879
118 | 2642592.2896 | 1261358.324
119 | 2642586.6266 | 1261454.6032
120 | 2642578.81 | 1261435.2444
121 | 2642597.7652 | 1261370.1351
122 | 2642385.2399 | 1261448.7998

## line_std_types
| c_nf_per_km | r_ohm_per_km | x_ohm_per_km | max_i_ka | type | q_mm2 | alpha | voltage_rating
NAYY 4x50 SE | 210 | 0.642 | 0.083 | 0.142 | cs | 50 | 0.00403 | LV
NAYY 4x120 SE | 264 | 0.225 | 0.08 | 0.242 | cs | 120 | 0.00403 | LV
NAYY 4x150 SE | 261 | 0.208 | 0.08 | 0.27 | cs | 150 | 0.00403 | LV
NA2XS2Y 1x95 RM/25 12/20 kV | 216 | 0.313 | 0.132 | 0.252 | cs | 95 | 0.00403 | MV
NA2XS2Y 1x185 RM/25 12/20 kV | 273 | 0.161 | 0.117 | 0.362 | cs | 185 | 0.00403 | MV
NA2XS2Y 1x240 RM/25 12/20 kV | 304 | 0.122 | 0.112 | 0.421 | cs | 240 | 0.00403 | MV
NA2XS2Y 1x95 RM/25 6/10 kV | 315 | 0.313 | 0.123 | 0.249 | cs | 95 | 0.00403 | MV
NA2XS2Y 1x185 RM/25 6/10 kV | 406 | 0.161 | 0.11 | 0.358 | cs | 185 | 0.00403 | MV
NA2XS2Y 1x240 RM/25 6/10 kV | 456 | 0.122 | 0.105 | 0.416 | cs | 240 | 0.00403 | MV
NA2XS2Y 1x150 RM/25 12/20 kV | 250 | 0.206 | 0.116 | 0.319 | cs | 150 | 0.00403 | MV
NA2XS2Y 1x120 RM/25 12/20 kV | 230 | 0.253 | 0.119 | 0.283 | cs | 120 | 0.00403 | MV
NA2XS2Y 1x70 RM/25 12/20 kV | 190 | 0.443 | 0.132 | 0.22 | cs | 70 | 0.00403 | MV
NA2XS2Y 1x150 RM/25 6/10 kV | 360 | 0.206 | 0.11 | 0.315 | cs | 150 | 0.00403 | MV
NA2XS2Y 1x120 RM/25 6/10 kV | 340 | 0.253 | 0.113 | 0.28 | cs | 120 | 0.00403 | MV
NA2XS2Y 1x70 RM/25 6/10 kV | 280 | 0.443 | 0.123 | 0.217 | cs | 70 | 0.00403 | MV
N2XS(FL)2Y 1x120 RM/35 64/110 kV | 112 | 0.153 | 0.166 | 0.366 | cs | 120 | 0.00393 | HV
N2XS(FL)2Y 1x185 RM/35 64/110 kV | 125 | 0.099 | 0.156 | 0.457 | cs | 185 | 0.00393 | HV
N2XS(FL)2Y 1x240 RM/35 64/110 kV | 135 | 0.075 | 0.149 | 0.526 | cs | 240 | 0.00393 | HV
N2XS(FL)2Y 1x300 RM/35 64/110 kV | 144 | 0.06 | 0.144 | 0.588 | cs | 300 | 0.00393 | HV
15-AL1/3-ST1A 0.4 | 11 | 1.8769 | 0.35 | 0.105 | ol | 16 | 0.00403 | LV
24-AL1/4-ST1A 0.4 | 11.25 | 1.2012 | 0.335 | 0.14 | ol | 24 | 0.00403 | LV
48-AL1/8-ST1A 0.4 | 12.2 | 0.5939 | 0.3 | 0.21 | ol | 48 | 0.00403 | LV
94-AL1/15-ST1A 0.4 | 13.2 | 0.306 | 0.29 | 0.35 | ol | 94 | 0.00403 | LV
34-AL1/6-ST1A 10.0 | 9.7 | 0.8342 | 0.36 | 0.17 | ol | 34 | 0.00403 | MV
48-AL1/8-ST1A 10.0 | 10.1 | 0.5939 | 0.35 | 0.21 | ol | 48 | 0.00403 | MV
70-AL1/11-ST1A 10.0 | 10.4 | 0.4132 | 0.339 | 0.29 | ol | 70 | 0.00403 | MV
94-AL1/15-ST1A 10.0 | 10.75 | 0.306 | 0.33 | 0.35 | ol | 94 | 0.00403 | MV
122-AL1/20-ST1A 10.0 | 11.1 | 0.2376 | 0.323 | 0.41 | ol | 122 | 0.00403 | MV
149-AL1/24-ST1A 10.0 | 11.25 | 0.194 | 0.315 | 0.47 | ol | 149 | 0.00403 | MV
34-AL1/6-ST1A 20.0 | 9.15 | 0.8342 | 0.382 | 0.17 | ol | 34 | 0.00403 | MV
48-AL1/8-ST1A 20.0 | 9.5 | 0.5939 | 0.372 | 0.21 | ol | 48 | 0.00403 | MV
70-AL1/11-ST1A 20.0 | 9.7 | 0.4132 | 0.36 | 0.29 | ol | 70 | 0.00403 | MV
94-AL1/15-ST1A 20.0 | 10 | 0.306 | 0.35 | 0.35 | ol | 94 | 0.00403 | MV
122-AL1/20-ST1A 20.0 | 10.3 | 0.2376 | 0.344 | 0.41 | ol | 122 | 0.00403 | MV
149-AL1/24-ST1A 20.0 | 10.5 | 0.194 | 0.337 | 0.47 | ol | 149 | 0.00403 | MV
184-AL1/30-ST1A 20.0 | 10.75 | 0.1571 | 0.33 | 0.535 | ol | 184 | 0.00403 | MV
243-AL1/39-ST1A 20.0 | 11 | 0.1188 | 0.32 | 0.645 | ol | 243 | 0.00403 | MV
48-AL1/8-ST1A 110.0 | 8 | 0.5939 | 0.46 | 0.21 | ol | 48 | 0.00403 | HV
70-AL1/11-ST1A 110.0 | 8.4 | 0.4132 | 0.45 | 0.29 | ol | 70 | 0.00403 | HV
94-AL1/15-ST1A 110.0 | 8.65 | 0.306 | 0.44 | 0.35 | ol | 94 | 0.00403 | HV
122-AL1/20-ST1A 110.0 | 8.5 | 0.2376 | 0.43 | 0.41 | ol | 122 | 0.00403 | HV
149-AL1/24-ST1A 110.0 | 8.75 | 0.194 | 0.41 | 0.47 | ol | 149 | 0.00403 | HV
184-AL1/30-ST1A 110.0 | 8.8 | 0.1571 | 0.4 | 0.535 | ol | 184 | 0.00403 | HV
243-AL1/39-ST1A 110.0 | 9 | 0.1188 | 0.39 | 0.645 | ol | 243 | 0.00403 | HV
305-AL1/39-ST1A 110.0 | 9.2 | 0.0949 | 0.38 | 0.74 | ol | 305 | 0.00403 | HV
490-AL1/64-ST1A 110.0 | 9.75 | 0.059 | 0.37 | 0.96 | ol | 490 | 0.00403 | HV
679-AL1/86-ST1A 110.0 | 9.95 | 0.042 | 0.36 | 1.15 | ol | 679 | 0.00403 | HV
490-AL1/64-ST1A 220.0 | 10 | 0.059 | 0.285 | 0.96 | ol | 490 | 0.00403 | HV
679-AL1/86-ST1A 220.0 | 11.7 | 0.042 | 0.275 | 1.15 | ol | 679 | 0.00403 | HV
490-AL1/64-ST1A 380.0 | 11 | 0.059 | 0.253 | 0.96 | ol | 490 | 0.00403 | HV
679-AL1/86-ST1A 380.0 | 14.6 | 0.042 | 0.25 | 1.15 | ol | 679 | 0.00403 | HV

## trafo_std_types
| i0_percent | pfe_kw | vkr_percent | sn_mva | vn_lv_kv | vn_hv_kv | vk_percent | shift_degree | vector_group | tap_side | tap_neutral | tap_min | tap_max | tap_step_degree | tap_step_percent | tap_phase_shifter
160 MVA 380/110 kV | 0.06 | 60 | 0.25 | 160 | 110 | 380 | 12.2 | 0 | Yy0 | hv | 0 | -9 | 9 | 0 | 1.5 | FALSE
100 MVA 220/110 kV | 0.06 | 55 | 0.26 | 100 | 110 | 220 | 12 | 0 | Yy0 | hv | 0 | -9 | 9 | 0 | 1.5 | FALSE
63 MVA 110/20 kV | 0.04 | 22 | 0.32 | 63 | 20 | 110 | 18 | 150 | YNd5 | hv | 0 | -9 | 9 | 0 | 1.5 | FALSE
40 MVA 110/20 kV | 0.05 | 18 | 0.34 | 40 | 20 | 110 | 16.2 | 150 | YNd5 | hv | 0 | -9 | 9 | 0 | 1.5 | FALSE
25 MVA 110/20 kV | 0.07 | 14 | 0.41 | 25 | 20 | 110 | 12 | 150 | YNd5 | hv | 0 | -9 | 9 | 0 | 1.5 | FALSE
63 MVA 110/10 kV | 0.04 | 22 | 0.32 | 63 | 10 | 110 | 18 | 150 | YNd5 | hv | 0 | -9 | 9 | 0 | 1.5 | FALSE
40 MVA 110/10 kV | 0.05 | 18 | 0.34 | 40 | 10 | 110 | 16.2 | 150 | YNd5 | hv | 0 | -9 | 9 | 0 | 1.5 | FALSE
25 MVA 110/10 kV | 0.07 | 14 | 0.41 | 25 | 10 | 110 | 12 | 150 | YNd5 | hv | 0 | -9 | 9 | 0 | 1.5 | FALSE
0.25 MVA 20/0.4 kV | 0.32 | 0.8 | 1.44 | 0.25 | 0.4 | 20 | 6 | 150 | Yzn5 | hv | 0 | -2 | 2 | 0 | 2.5 | FALSE
0.4 MVA 20/0.4 kV | 0.3375 | 1.35 | 1.425 | 0.4 | 0.4 | 20 | 6 | 150 | Dyn5 | hv | 0 | -2 | 2 | 0 | 2.5 | FALSE
0.63 MVA 20/0.4 kV | 0.2619 | 1.65 | 1.206 | 0.63 | 0.4 | 20 | 6 | 150 | Dyn5 | hv | 0 | -2 | 2 | 0 | 2.5 | FALSE
0.25 MVA 10/0.4 kV | 0.24 | 0.6 | 1.2 | 0.25 | 0.4 | 10 | 4 | 150 | Dyn5 | hv | 0 | -2 | 2 | 0 | 2.5 | FALSE
0.4 MVA 10/0.4 kV | 0.2375 | 0.95 | 1.325 | 0.4 | 0.4 | 10 | 4 | 150 | Dyn5 | hv | 0 | -2 | 2 | 0 | 2.5 | FALSE
0.63 MVA 10/0.4 kV | 0.1873 | 1.18 | 1.0794 | 0.63 | 0.4 | 10 | 4 | 150 | Dyn5 | hv | 0 | -2 | 2 | 0 | 2.5 | FALSE

## trafo3w_std_types
| sn_hv_mva | sn_mv_mva | sn_lv_mva | vn_hv_kv | vn_mv_kv | vn_lv_kv | vk_hv_percent | vk_mv_percent | vk_lv_percent | vkr_hv_percent | vkr_mv_percent | vkr_lv_percent | pfe_kw | i0_percent | shift_mv_degree | shift_lv_degree | vector_group | tap_side | tap_neutral | tap_min | tap_max | tap_step_percent
63/25/38 MVA 110/20/10 kV | 63 | 25 | 38 | 110 | 20 | 10 | 10.4 | 10.4 | 10.4 | 0.28 | 0.32 | 0.35 | 35 | 0.89 | 0 | 0 | YN0yn0yn0 | hv | 0 | -10 | 10 | 1.2
63/25/38 MVA 110/10/10 kV | 63 | 25 | 38 | 110 | 10 | 10 | 10.4 | 10.4 | 10.4 | 0.28 | 0.32 | 0.35 | 35 | 0.89 | 0 | 0 | YN0yn0yn0 | hv | 0 | -10 | 10 | 1.2

## fuse_std_types
| fuse_type | i_rated_a | t_avg | t_min | t_total | x_avg | x_min | x_total
HV 100A | HV 100A | 100 | 0 | [10.0, 3.64, 0.854, 0.281, 0.1, 0.0531, 0.022, 0.01] | [10.0, 4.267, 1.21, 0.403, 0.1, 0.058, 0.022, 0.01] | 0 | [300.0, 350.0, 450.0, 550.0, 700.0, 850.0, 1200.0, 1752.0] | [600.0, 700.0, 900.0, 1150.0, 1665.0, 2000.0, 3000.0, 4313.0]
HV 10A | HV 10A | 10 | 0 | [10.0, 1675.0, 0.344, 0.156, 0.1, 0.0417, 0.0171, 0.01] | [10.0, 1.3, 0.3, 0.155, 0.1, 0.0555, 0.023, 0.01] | 0 | [30.0, 32.0, 35.0, 37.0, 39.0, 50.0, 70.0, 88.0] | [60.0, 70.0, 80.0, 87.0, 94.0, 110.0, 150.0, 216.0]
HV 125A | HV 125A | 125 | 0 | [10.0, 1.82, 0.344, 0.1, 0.0467, 0.0269, 0.01] | [10.0, 2.478, 0.426, 0.1, 0.0427, 0.0211, 0.01] | 0 | [375.0, 500.0, 700.0, 925.0, 1200.0, 1500.0, 2341.0] | [750.0, 1000.0, 1500.0, 2200.0, 3000.0, 4000.0, 5765.0]
HV 160A | HV 160A | 160 | 0 | [10.0, 4.15, 1.03, 0.198, 0.1, 0.051, 0.0172, 0.01] | [10.0, 2.3, 0.734, 0.274, 0.1, 0.046, 0.0177, 0.01] | 0 | [480.0, 550.0, 700.0, 1000.0, 1260.0, 1600.0, 2500.0, 3227.0] | [960.0, 1300.0, 1700.0, 2200.0, 2996.0, 4000.0, 6000.0, 7946.0]
HV 16A | HV 16A | 16 | 0 | [10.0, 0.352, 0.164, 0.1, 0.0649, 0.0342, 0.01] | [10.0, 2.34, 0.722, 0.181, 0.1, 0.055, 0.0296, 0.01] | 0 | [48.0, 60.0, 65.0, 71.0, 80.0, 100.0, 162.0] | [96.0, 110.0, 125.0, 150.0, 168.0, 200.0, 250.0, 398.0]
HV 200A | HV 200A | 200 | 0 | [10.0, 4.267, 1.21, 0.403, 0.1, 0.058, 0.022, 0.01] | [10.0, 3.73, 1.654, 0.328, 0.1, 0.0531, 0.019, 0.01] | 0 | [600.0, 700.0, 900.0, 1150.0, 1665.0, 2000.0, 3000.0, 4313.0] | [1200.0, 1500.0, 1800.0, 2700.0, 3960.0, 5000.0, 7500.0, 10620.0]
HV 20A | HV 20A | 20 | 0 | [10.0, 1.3, 0.3, 0.155, 0.1, 0.0555, 0.023, 0.01] | [10.0, 1.3, 0.161, 0.1, 0.0611, 0.0399, 0.0141, 0.01] | 0 | [60.0, 70.0, 80.0, 87.0, 94.0, 110.0, 150.0, 216.0] | [120.0, 150.0, 200.0, 223.0, 260.0, 300.0, 450.0, 532.0]
HV 25A | HV 25A | 25 | 0 | [10.0, 2.512, 0.833, 0.299, 0.1, 0.0372, 0.0223, 0.01] | [10.0, 3.125, 0.597, 0.198, 0.1, 0.0378, 0.022, 0.01] | 0 | [75.0, 82.0, 90.0, 100.0, 124.0, 170.0, 200.0, 289.0] | [150.0, 170.0, 210.0, 250.0, 294.0, 400.0, 500.0, 711.0]
HV 31.5A | HV 31.5A | 31.5 | 0 | [10.0, 2.34, 0.722, 0.181, 0.1, 0.055, 0.0296, 0.01] | [10.0, 2.84, 0.368, 0.164, 0.1, 0.0621, 0.0378, 0.0195, 0.01] | 0 | [95.0, 110.0, 125.0, 150.0, 165.0, 200.0, 250.0, 390.0] | [189.0, 220.0, 300.0, 350.0, 393.0, 450.0, 530.0, 700.0, 960.0]
HV 40A | HV 40A | 40 | 0 | [10.0, 1.3, 0.161, 0.1, 0.0611, 0.0399, 0.0141, 0.01] | [10.0, 2.05, 0.369, 0.198, 0.1, 0.051, 0.0298, 0.01] | 0 | [120.0, 150.0, 200.0, 223.0, 260.0, 300.0, 450.0, 532.0] | [240.0, 300.0, 400.0, 450.0, 530.0, 650.0, 800.0, 1311.0]
HV 50A | HV 50A | 50 | 0 | [10.0, 3.215, 0.597, 0.198, 0.1, 0.0378, 0.022, 0.01] | [10.0, 3.64, 0.854, 0.281, 0.1, 0.0531, 0.022, 0.01] | 0 | [150.0, 170.0, 210.0, 250.0, 294.0, 400.0, 500.0, 711.0] | [300.0, 350.0, 450.0, 550.0, 700.0, 850.0, 1200.0, 1752.0]
HV 6.3A | HV 6.3A | 6.3 | 0 | [10.0, 1.39, 0.344, 0.168, 0.1, 0.056, 0.0263, 0.01] | [10.0, 1.711, 0.516, 0.198, 0.1, 0.0634, 0.0303, 0.01] | 0 | [19.0, 19.5, 20.4, 20.8, 22.0, 25.0, 32.0, 48.0] | [38.0, 40.0, 43.0, 48.0, 53.0, 60.0, 75.0, 118.0]
HV 63A | HV 63A | 63 | 0 | [10.0, 2.84, 0.368, 0.164, 0.1, 0.0621, 0.0378, 0.0195, 0.01] | [10.0, 1.82, 0.344, 0.1, 0.0467, 0.0269, 0.01] | 0 | [189.0, 220.0, 300.0, 350.0, 393.0, 450.0, 530.0, 700.0, 961.0] | [378.0, 500.0, 700.0, 934.0, 1200.0, 1500.0, 2366.0]
HV 80A | HV 80A | 80 | 0 | [10.0, 2.05, 0.369, 0.198, 0.1, 0.051, 0.0298, 0.01] | [10.0, 4.15, 1.03, 0.198, 0.1, 0.051, 0.0172, 0.01] | 0 | [240.0, 300.0, 400.0, 450.0, 530.0, 650.0, 800.0, 1311.0] | [480.0, 550.0, 700.0, 1000.0, 1260.0, 1600.0, 2500.0, 3227.0]
Siemens NH-1-100 | Siemens NH-1-100 | 100 | [5400.0, 2000.0, 400.0, 20.0, 1.0, 0.2, 0.012, 0.004] | 0 | 0 | [150.0, 190.0, 250.0, 430.0, 900.0, 1250.0, 2700.0, 3600.0] | 0 | 0
Siemens NH-1-125 | Siemens NH-1-125 | 125 | [4800.0, 120.0, 7.0, 0.1, 0.004] | 0 | 0 | [180.0, 400.0, 740.0, 2000.0, 4250.0] | 0 | 0
Siemens NH-1-16 | Siemens NH-1-16 | 16 | [4000.0, 400.0, 2.0, 0.1, 0.04, 0.01] | 0 | 0 | [26.0, 35.0, 75.0, 150.0, 200.0, 300.0] | 0 | 0
Siemens NH-1-160 | Siemens NH-1-160 | 160 | [4800.0, 120.0, 7.0, 0.1, 0.004] | 0 | 0 | [210.0, 500.0, 900.0, 2300.0, 5000.0] | 0 | 0
Siemens NH-1-25 | Siemens NH-1-25 | 25 | [4000.0, 1000.0, 10.0, 0.2, 0.02, 0.01] | 0 | 0 | [40.0, 50.0, 100.0, 210.0, 400.0, 500.0] | 0 | 0
Siemens NH-1-50 | Siemens NH-1-50 | 50 | [4000.0, 40.0, 4.0, 1.0, 0.02, 0.01] | 0 | 0 | [86.0, 200.0, 300.0, 400.0, 1000.0, 1280.0] | 0 | 0
Siemens NH-1-63 | Siemens NH-1-63 | 63 | [4000.0, 100.0, 10.0, 2.0, 0.04, 0.01] | 0 | 0 | [100.0, 200.0, 300.0, 400.0, 1000.0, 1500.0] | 0 | 0
Siemens NH-1-80 | Siemens NH-1-80 | 80 | [4800.0, 120.0, 7.0, 0.1, 0.01] | 0 | 0 | [150.58, 250.0, 450.0, 1150.0, 2470.0] | 0 | 0
Siemens NH-2-1000 | Siemens NH-2-1000 | 1000 | [4800.0, 120.0, 7.0, 0.1, 0.004] | 0 | 0 | [1900.0, 3500.0, 8400.0, 24000.0, 52000.0] | 0 | 0
Siemens NH-2-200 | Siemens NH-2-200 | 200 | [4800.0, 120.0, 7.0, 0.1, 0.004] | 0 | 0 | [280.0, 650.0, 1200.0, 3000.0, 7000.0] | 0 | 0
Siemens NH-2-224 | Siemens NH-2-224 | 224 | [4800.0, 120.0, 7.0, 0.2, 0.04, 0.004] | 0 | 0 | [400.0, 750.0, 1453.0, 3025.0, 4315.0, 7600.0] | 0 | 0
Siemens NH-2-250 | Siemens NH-2-250 | 250 | [4800.0, 120.0, 7.0, 0.1, 0.004] | 0 | 0 | [450.0, 800.0, 1650.0, 4000.0, 8500.0] | 0 | 0
Siemens NH-2-315 | Siemens NH-2-315 | 315 | [4800.0, 120.0, 7.0, 0.1, 0.004] | 0 | 0 | [550.0, 920.0, 1900.0, 5000.0, 11000.0] | 0 | 0
Siemens NH-2-355 | Siemens NH-2-355 | 355 | [4800.0, 120.0, 6.0, 0.1, 0.004] | 0 | 0 | [650.0, 1116.27, 2350.0, 5840.0, 12790.0] | 0 | 0
Siemens NH-2-400 | Siemens NH-2-400 | 400 | [4800.0, 120.0, 7.0, 0.1, 0.004] | 0 | 0 | [720.0, 1350.0, 2800.0, 6500.0, 15000.0] | 0 | 0
Siemens NH-2-425 | Siemens NH-2-425 | 425 | [4800.0, 120.0, 7.0, 0.1, 0.004] | 0 | 0 | [850.0, 1500.0, 3050.0, 7500.0, 16500.0] | 0 | 0
Siemens NH-2-630 | Siemens NH-2-630 | 630 | [4800.0, 120.0, 7.0, 0.1, 0.004] | 0 | 0 | [1200.0, 2000.0, 4800.0, 12000.0, 26000.0] | 0 | 0

## dtypes
| element | column | dtype
0 | bus | name | object
1 | bus | vn_kv | float64
2 | bus | type | object
3 | bus | zone | object
4 | bus | in_service | bool
5 | load | name | object
6 | load | bus | uint32
7 | load | p_mw | float64
8 | load | q_mvar | float64
9 | load | const_z_percent | float64
10 | load | const_i_percent | float64
11 | load | sn_mva | float64
12 | load | scaling | float64
13 | load | in_service | bool
14 | load | type | object
15 | ext_grid | name | object
16 | ext_grid | bus | uint32
17 | ext_grid | vm_pu | float64
18 | ext_grid | va_degree | float64
19 | ext_grid | slack_weight | float64
20 | ext_grid | in_service | bool
21 | line | name | object
22 | line | std_type | object
23 | line | from_bus | uint32
24 | line | to_bus | uint32
25 | line | length_km | float64
26 | line | r_ohm_per_km | float64
27 | line | x_ohm_per_km | float64
28 | line | c_nf_per_km | float64
29 | line | g_us_per_km | float64
30 | line | max_i_ka | float64
31 | line | df | float64
32 | line | parallel | uint32
33 | line | type | object
34 | line | in_service | bool
35 | trafo | name | object
36 | trafo | std_type | object
37 | trafo | hv_bus | uint32
38 | trafo | lv_bus | uint32
39 | trafo | sn_mva | float64
40 | trafo | vn_hv_kv | float64
41 | trafo | vn_lv_kv | float64
42 | trafo | vk_percent | float64
43 | trafo | vkr_percent | float64
44 | trafo | pfe_kw | float64
45 | trafo | i0_percent | float64
46 | trafo | shift_degree | float64
47 | trafo | tap_side | object
48 | trafo | tap_neutral | int32
49 | trafo | tap_min | int32
50 | trafo | tap_max | int32
51 | trafo | tap_step_percent | float64
52 | trafo | tap_step_degree | float64
53 | trafo | tap_pos | int32
54 | trafo | tap_phase_shifter | bool
55 | trafo | parallel | uint32
56 | trafo | df | float64
57 | trafo | in_service | bool
58 | line_geodata | coords | object
59 | bus_geodata | x | float64
60 | bus_geodata | y | float64
61 | bus_geodata | coords | object

## parameters
| version | format_version | converged | OPF_converged | name | f_hz | sn_mva
0 | 2.14.6 | 2.14.0 | FALSE | FALSE |  | 50 | 1