## bus
| name | vn_kv | type | zone | in_service
0 | bus_LV_4165-3_0_3_node_0 | 0.4 | n |  | TRUE
1 | bus_LV_4165-3_0_3_node_1 | 0.4 | n |  | TRUE
2 | bus_LV_4165-3_0_3_node_2 | 0.4 | n |  | TRUE
3 | bus_LV_4165-3_0_3_node_3 | 0.4 | n |  | TRUE
4 | bus_LV_4165-3_0_3_node_4 | 0.4 | n |  | TRUE
5 | bus_LV_4165-3_0_3_node_5 | 0.4 | n |  | TRUE
6 | bus_LV_4165-3_0_3_node_16 | 0.4 | n |  | TRUE
7 | bus_LV_4165-3_0_3_node_12 | 0.4 | n |  | TRUE
8 | bus_LV_4165-3_0_3_node_6 | 0.4 | n |  | TRUE
9 | bus_LV_4165-3_0_3_node_29 | 0.4 | n |  | TRUE
10 | bus_LV_4165-3_0_3_node_10 | 0.4 | n |  | TRUE
11 | bus_LV_4165-3_0_3_node_8 | 0.4 | n |  | TRUE
12 | bus_LV_4165-3_0_3_node_9 | 0.4 | n |  | TRUE
13 | bus_LV_4165-3_0_3_node_11 | 0.4 | n |  | TRUE
14 | bus_LV_4165-3_0_3_node_13 | 0.4 | n |  | TRUE
15 | bus_LV_4165-3_0_3_node_14 | 0.4 | n |  | TRUE
16 | bus_LV_4165-3_0_3_node_15 | 0.4 | n |  | TRUE
17 | bus_LV_4165-3_0_3_node_17 | 0.4 | n |  | TRUE
18 | bus_LV_4165-3_0_3_node_82 | 0.4 | n |  | TRUE
19 | bus_LV_4165-3_0_3_node_40 | 0.4 | n |  | TRUE
20 | bus_LV_4165-3_0_3_node_28 | 0.4 | n |  | TRUE
21 | bus_LV_4165-3_0_3_node_37 | 0.4 | n |  | TRUE
22 | bus_LV_4165-3_0_3_node_18 | 0.4 | n |  | TRUE
23 | bus_LV_4165-3_0_3_node_80 | 0.4 | n |  | TRUE
24 | bus_LV_4165-3_0_3_node_62 | 0.4 | n |  | TRUE
25 | bus_LV_4165-3_0_3_node_27 | 0.4 | n |  | TRUE
26 | bus_LV_4165-3_0_3_node_25 | 0.4 | n |  | TRUE
27 | bus_LV_4165-3_0_3_node_35 | 0.4 | n |  | TRUE
28 | bus_LV_4165-3_0_3_node_30 | 0.4 | n |  | TRUE
29 | bus_LV_4165-3_0_3_node_19 | 0.4 | n |  | TRUE
30 | bus_LV_4165-3_0_3_node_102 | 0.4 | n |  | TRUE
31 | bus_LV_4165-3_0_3_node_104 | 0.4 | n |  | TRUE
32 | bus_LV_4165-3_0_3_node_100 | 0.4 | n |  | TRUE
33 | bus_LV_4165-3_0_3_node_20 | 0.4 | n |  | TRUE
34 | bus_LV_4165-3_0_3_node_21 | 0.4 | n |  | TRUE
35 | bus_LV_4165-3_0_3_node_22 | 0.4 | n |  | TRUE
36 | bus_LV_4165-3_0_3_node_23 | 0.4 | n |  | TRUE
37 | bus_LV_4165-3_0_3_node_24 | 0.4 | n |  | TRUE
38 | bus_LV_4165-3_0_3_node_26 | 0.4 | n |  | TRUE
39 | bus_LV_4165-3_0_3_node_39 | 0.4 | n |  | TRUE
40 | bus_LV_4165-3_0_3_node_38 | 0.4 | n |  | TRUE
41 | bus_LV_4165-3_0_3_node_34 | 0.4 | n |  | TRUE
42 | bus_LV_4165-3_0_3_node_61 | 0.4 | n |  | TRUE
43 | bus_LV_4165-3_0_3_node_58 | 0.4 | n |  | TRUE
44 | bus_LV_4165-3_0_3_node_32 | 0.4 | n |  | TRUE
45 | bus_LV_4165-3_0_3_node_59 | 0.4 | n |  | TRUE
46 | bus_LV_4165-3_0_3_node_31 | 0.4 | n |  | TRUE
47 | bus_LV_4165-3_0_3_node_33 | 0.4 | n |  | TRUE
48 | bus_LV_4165-3_0_3_node_36 | 0.4 | n |  | TRUE
49 | bus_LV_4165-3_0_3_node_56 | 0.4 | n |  | TRUE
50 | bus_LV_4165-3_0_3_node_41 | 0.4 | n |  | TRUE
51 | bus_LV_4165-3_0_3_node_42 | 0.4 | n |  | TRUE
52 | bus_LV_4165-3_0_3_node_43 | 0.4 | n |  | TRUE
53 | bus_LV_4165-3_0_3_node_44 | 0.4 | n |  | TRUE
54 | bus_LV_4165-3_0_3_node_45 | 0.4 | n |  | TRUE
55 | bus_LV_4165-3_0_3_node_46 | 0.4 | n |  | TRUE
56 | bus_LV_4165-3_0_3_node_50 | 0.4 | n |  | TRUE
57 | bus_LV_4165-3_0_3_node_47 | 0.4 | n |  | TRUE
58 | bus_LV_4165-3_0_3_node_52 | 0.4 | n |  | TRUE
59 | bus_LV_4165-3_0_3_node_115 | 0.4 | n |  | TRUE
60 | bus_LV_4165-3_0_3_node_55 | 0.4 | n |  | TRUE
61 | bus_LV_4165-3_0_3_node_114 | 0.4 | n |  | TRUE
62 | bus_LV_4165-3_0_3_node_48 | 0.4 | n |  | TRUE
63 | bus_LV_4165-3_0_3_node_117 | 0.4 | n |  | TRUE
64 | bus_LV_4165-3_0_3_node_57 | 0.4 | n |  | TRUE
65 | bus_LV_4165-3_0_3_node_53 | 0.4 | n |  | TRUE
66 | bus_LV_4165-3_0_3_node_113 | 0.4 | n |  | TRUE
67 | bus_LV_4165-3_0_3_node_49 | 0.4 | n |  | TRUE
68 | bus_LV_4165-3_0_3_node_54 | 0.4 | n |  | TRUE
69 | bus_LV_4165-3_0_3_node_64 | 0.4 | n |  | TRUE
70 | bus_LV_4165-3_0_3_node_63 | 0.4 | n |  | TRUE
71 | bus_LV_4165-3_0_3_node_60 | 0.4 | n |  | TRUE
72 | bus_LV_4165-3_0_3_node_65 | 0.4 | n |  | TRUE
73 | bus_LV_4165-3_0_3_node_66 | 0.4 | n |  | TRUE
74 | bus_LV_4165-3_0_3_node_88 | 0.4 | n |  | TRUE
75 | bus_LV_4165-3_0_3_node_86 | 0.4 | n |  | TRUE
76 | bus_LV_4165-3_0_3_node_92 | 0.4 | n |  | TRUE
77 | bus_LV_4165-3_0_3_node_84 | 0.4 | n |  | TRUE
78 | bus_LV_4165-3_0_3_node_67 | 0.4 | n |  | TRUE
79 | bus_LV_4165-3_0_3_node_68 | 0.4 | n |  | TRUE
80 | bus_LV_4165-3_0_3_node_69 | 0.4 | n |  | TRUE
81 | bus_LV_4165-3_0_3_node_70 | 0.4 | n |  | TRUE
82 | bus_LV_4165-3_0_3_node_71 | 0.4 | n |  | TRUE
83 | bus_LV_4165-3_0_3_node_72 | 0.4 | n |  | TRUE
84 | bus_LV_4165-3_0_3_node_94 | 0.4 | n |  | TRUE
85 | bus_LV_4165-3_0_3_node_93 | 0.4 | n |  | TRUE
86 | bus_LV_4165-3_0_3_node_79 | 0.4 | n |  | TRUE
87 | bus_LV_4165-3_0_3_node_73 | 0.4 | n |  | TRUE
88 | bus_LV_4165-3_0_3_node_74 | 0.4 | n |  | TRUE
89 | bus_LV_4165-3_0_3_node_75 | 0.4 | n |  | TRUE
90 | bus_LV_4165-3_0_3_node_77 | 0.4 | n |  | TRUE
91 | bus_LV_4165-3_0_3_node_76 | 0.4 | n |  | TRUE
92 | bus_LV_4165-3_0_3_node_78 | 0.4 | n |  | TRUE
93 | bus_LV_4165-3_0_3_node_87 | 0.4 | n |  | TRUE
94 | bus_LV_4165-3_0_3_node_85 | 0.4 | n |  | TRUE
95 | bus_LV_4165-3_0_3_node_90 | 0.4 | n |  | TRUE
96 | bus_LV_4165-3_0_3_node_107 | 0.4 | n |  | TRUE
97 | bus_LV_4165-3_0_3_node_81 | 0.4 | n |  | TRUE
98 | bus_LV_4165-3_0_3_node_99 | 0.4 | n |  | TRUE
99 | bus_LV_4165-3_0_3_node_97 | 0.4 | n |  | TRUE
100 | bus_LV_4165-3_0_3_node_83 | 0.4 | n |  | TRUE
101 | bus_LV_4165-3_0_3_node_89 | 0.4 | n |  | TRUE
102 | bus_LV_4165-3_0_3_node_108 | 0.4 | n |  | TRUE
103 | bus_LV_4165-3_0_3_node_95 | 0.4 | n |  | TRUE
104 | bus_LV_4165-3_0_3_node_96 | 0.4 | n |  | TRUE
105 | bus_LV_4165-3_0_3_node_98 | 0.4 | n |  | TRUE
106 | bus_LV_4165-3_0_3_node_101 | 0.4 | n |  | TRUE
107 | bus_LV_4165-3_0_3_node_103 | 0.4 | n |  | TRUE
108 | bus_LV_4165-3_0_3_node_106 | 0.4 | n |  | TRUE
109 | bus_LV_4165-3_0_3_node_105 | 0.4 | n |  | TRUE
110 | bus_LV_4165-3_0_3_node_109 | 0.4 | n |  | TRUE
111 | bus_LV_4165-3_0_3_node_111 | 0.4 | n |  | TRUE
112 | bus_LV_4165-3_0_3_node_110 | 0.4 | n |  | TRUE
113 | bus_LV_4165-3_0_3_node_112 | 0.4 | n |  | TRUE
114 | bus_LV_4165-3_0_3_node_116 | 0.4 | n |  | TRUE
115 | bus_LV_4165-3_0_3_node_118 | 0.4 | n |  | TRUE
116 | bus_MV_304_0_node_132 | 20 | n |  | TRUE

## load
| name | bus | p_mw | q_mvar | const_z_percent | const_i_percent | sn_mva | scaling | in_service | type
0 | LV_4165-3_0_3_load_0 | 0 | 0.0030532 | 0.0007652 | 0 | 0 |  | 1 | TRUE | wye
1 | LV_4165-3_0_3_load_1 | 1 | 0.00073355 | 0.00018384 | 0 | 0 |  | 1 | TRUE | wye
2 | LV_4165-3_0_3_load_3 | 3 | 0.0010393 | 0.00026048 | 0 | 0 |  | 1 | TRUE | wye
3 | LV_4165-3_0_3_load_5 | 5 | 0.00090542 | 0.00022692 | 0 | 0 |  | 1 | TRUE | wye
4 | LV_4165-3_0_3_load_12 | 7 | 0.0014096 | 0.00035328 | 0 | 0 |  | 1 | TRUE | wye
5 | LV_4165-3_0_3_load_6 | 8 | 0.003584 | 0.00089824 | 0 | 0 |  | 1 | TRUE | wye
6 | LV_4165-3_0_3_load_29 | 9 | 0.00037578 | 9.4179e-05 | 0 | 0 |  | 1 | TRUE | wye
7 | LV_4165-3_0_3_load_8 | 11 | 0.00048737 | 0.00012215 | 0 | 0 |  | 1 | TRUE | wye
8 | LV_4165-3_0_3_load_9 | 12 | 0.00071685 | 0.00017966 | 0 | 0 |  | 1 | TRUE | wye
9 | LV_4165-3_0_3_load_11 | 13 | 0.0019607 | 0.00049141 | 0 | 0 |  | 1 | TRUE | wye
10 | LV_4165-3_0_3_load_13 | 14 | 0.0012483 | 0.00031286 | 0 | 0 |  | 1 | TRUE | wye
11 | LV_4165-3_0_3_load_14 | 15 | 0.0015106 | 0.0003786 | 0 | 0 |  | 1 | TRUE | wye
12 | LV_4165-3_0_3_load_17 | 17 | 0.0014775 | 0.0003703 | 0 | 0 |  | 1 | TRUE | wye
13 | LV_4165-3_0_3_load_82 | 18 | 0.0016252 | 0.00040731 | 0 | 0 |  | 1 | TRUE | wye
14 | LV_4165-3_0_3_load_40 | 19 | 0.0021972 | 0.00055068 | 0 | 0 |  | 1 | TRUE | wye
15 | LV_4165-3_0_3_load_28 | 20 | 0.0011372 | 0.00028502 | 0 | 0 |  | 1 | TRUE | wye
16 | LV_4165-3_0_3_load_18 | 22 | 0.001758 | 0.00044058 | 0 | 0 |  | 1 | TRUE | wye
17 | LV_4165-3_0_3_load_62 | 24 | 0.0023099 | 0.00057891 | 0 | 0 |  | 1 | TRUE | wye
18 | LV_4165-3_0_3_load_27 | 25 | 0.0013077 | 0.00032775 | 0 | 0 |  | 1 | TRUE | wye
19 | LV_4165-3_0_3_load_35 | 27 | 0.0014349 | 0.00035962 | 0 | 0 |  | 1 | TRUE | wye
20 | LV_4165-3_0_3_load_30 | 28 | 0.0010049 | 0.00025185 | 0 | 0 |  | 1 | TRUE | wye
21 | LV_4165-3_0_3_load_19 | 29 | 0.00032627 | 8.1771e-05 | 0 | 0 |  | 1 | TRUE | wye
22 | LV_4165-3_0_3_load_104 | 31 | 0.0023811 | 0.00059676 | 0 | 0 |  | 1 | TRUE | wye
23 | LV_4165-3_0_3_load_100 | 32 | 0.00076072 | 0.00019066 | 0 | 0 |  | 1 | TRUE | wye
24 | LV_4165-3_0_3_load_20 | 33 | 0.0025524 | 0.00063969 | 0 | 0 |  | 1 | TRUE | wye
25 | LV_4165-3_0_3_load_24 | 37 | 0.0051197 | 0.0012831 | 0 | 0 |  | 1 | TRUE | wye
26 | LV_4165-3_0_3_load_39 | 39 | 0.0019339 | 0.00048468 | 0 | 0 |  | 1 | TRUE | wye
27 | LV_4165-3_0_3_load_38 | 40 | 0.0020053 | 0.00050258 | 0 | 0 |  | 1 | TRUE | wye
28 | LV_4165-3_0_3_load_34 | 41 | 0.0010762 | 0.00026971 | 0 | 0 |  | 1 | TRUE | wye
29 | LV_4165-3_0_3_load_61 | 42 | 0.0045384 | 0.0011374 | 0 | 0 |  | 1 | TRUE | wye
30 | LV_4165-3_0_3_load_58 | 43 | 0.005556 | 0.0013925 | 0 | 0 |  | 1 | TRUE | wye
31 | LV_4165-3_0_3_load_32 | 44 | 0.0014798 | 0.00037088 | 0 | 0 |  | 1 | TRUE | wye
32 | LV_4165-3_0_3_load_59 | 45 | 0.002118 | 0.00053083 | 0 | 0 |  | 1 | TRUE | wye
33 | LV_4165-3_0_3_load_31 | 46 | 0.0015123 | 0.00037901 | 0 | 0 |  | 1 | TRUE | wye
34 | LV_4165-3_0_3_load_33 | 47 | 0.0024324 | 0.00060961 | 0 | 0 |  | 1 | TRUE | wye
35 | LV_4165-3_0_3_load_36 | 48 | 0.0014633 | 0.00036674 | 0 | 0 |  | 1 | TRUE | wye
36 | LV_4165-3_0_3_load_41 | 50 | 0.0036509 | 0.00091499 | 0 | 0 |  | 1 | TRUE | wye
37 | LV_4165-3_0_3_load_42 | 51 | 0.0013803 | 0.00034594 | 0 | 0 |  | 1 | TRUE | wye
38 | LV_4165-3_0_3_load_45 | 54 | 0.0027099 | 0.00067915 | 0 | 0 |  | 1 | TRUE | wye
39 | LV_4165-3_0_3_load_50 | 56 | 0.0045138 | 0.0011313 | 0 | 0 |  | 1 | TRUE | wye
40 | LV_4165-3_0_3_load_47 | 57 | 0.0053215 | 0.0013337 | 0 | 0 |  | 1 | TRUE | wye
41 | LV_4165-3_0_3_load_52 | 58 | 0.0040443 | 0.0010136 | 0 | 0 |  | 1 | TRUE | wye
42 | LV_4165-3_0_3_load_114 | 61 | 0.014232 | 0.003567 | 0 | 0 |  | 1 | TRUE | wye
43 | LV_4165-3_0_3_load_48 | 62 | 0.004905 | 0.0012293 | 0 | 0 |  | 1 | TRUE | wye
44 | LV_4165-3_0_3_load_117 | 63 | 0.00269 | 0.00067419 | 0 | 0 |  | 1 | TRUE | wye
45 | LV_4165-3_0_3_load_57 | 64 | 0.00070154 | 0.00017582 | 0 | 0 |  | 1 | TRUE | wye
46 | LV_4165-3_0_3_load_53 | 65 | 0.0026517 | 0.00066458 | 0 | 0 |  | 1 | TRUE | wye
47 | LV_4165-3_0_3_load_49 | 67 | 0.0051878 | 0.0013002 | 0 | 0 |  | 1 | TRUE | wye
48 | LV_4165-3_0_3_load_54 | 68 | 0.0006153 | 0.00015421 | 0 | 0 |  | 1 | TRUE | wye
49 | LV_4165-3_0_3_load_64 | 69 | 0.0043987 | 0.0011024 | 0 | 0 |  | 1 | TRUE | wye
50 | LV_4165-3_0_3_load_63 | 70 | 0.0046637 | 0.0011688 | 0 | 0 |  | 1 | TRUE | wye
51 | LV_4165-3_0_3_load_60 | 71 | 0.002118 | 0.00053082 | 0 | 0 |  | 1 | TRUE | wye
52 | LV_4165-3_0_3_load_65 | 72 | 0.0044879 | 0.0011248 | 0 | 0 |  | 1 | TRUE | wye
53 | LV_4165-3_0_3_load_88 | 74 | 0.0061504 | 0.0015414 | 0 | 0 |  | 1 | TRUE | wye
54 | LV_4165-3_0_3_load_86 | 75 | 0.0055081 | 0.0013805 | 0 | 0 |  | 1 | TRUE | wye
55 | LV_4165-3_0_3_load_92 | 76 | 0.0038712 | 0.00097022 | 0 | 0 |  | 1 | TRUE | wye
56 | LV_4165-3_0_3_load_67 | 78 | 0.0023763 | 0.00059555 | 0 | 0 |  | 1 | TRUE | wye
57 | LV_4165-3_0_3_load_68 | 79 | 0.0017872 | 0.00044791 | 0 | 0 |  | 1 | TRUE | wye
58 | LV_4165-3_0_3_load_71 | 82 | 0.0019201 | 0.00048123 | 0 | 0 |  | 1 | TRUE | wye
59 | LV_4165-3_0_3_load_94 | 84 | 0.0014548 | 0.0003646 | 0 | 0 |  | 1 | TRUE | wye
60 | LV_4165-3_0_3_load_93 | 85 | 0.0017312 | 0.00043389 | 0 | 0 |  | 1 | TRUE | wye
61 | LV_4165-3_0_3_load_73 | 87 | 0.0035326 | 0.00088536 | 0 | 0 |  | 1 | TRUE | wye
62 | LV_4165-3_0_3_load_74 | 88 | 0.0067808 | 0.0016994 | 0 | 0 |  | 1 | TRUE | wye
63 | LV_4165-3_0_3_load_75 | 89 | 0.0017085 | 0.00042818 | 0 | 0 |  | 1 | TRUE | wye
64 | LV_4165-3_0_3_load_76 | 91 | 0.0011406 | 0.00028586 | 0 | 0 |  | 1 | TRUE | wye
65 | LV_4165-3_0_3_load_78 | 92 | 0.0010914 | 0.00027352 | 0 | 0 |  | 1 | TRUE | wye
66 | LV_4165-3_0_3_load_85 | 94 | 0.0011169 | 0.00027991 | 0 | 0 |  | 1 | TRUE | wye
67 | LV_4165-3_0_3_load_90 | 95 | 0.008261 | 0.0020704 | 0 | 0 |  | 1 | TRUE | wye
68 | LV_4165-3_0_3_load_107 | 96 | 0.0031501 | 0.0007895 | 0 | 0 |  | 1 | TRUE | wye
69 | LV_4165-3_0_3_load_81 | 97 | 0.002351 | 0.00058921 | 0 | 0 |  | 1 | TRUE | wye
70 | LV_4165-3_0_3_load_99 | 98 | 0.0017794 | 0.00044597 | 0 | 0 |  | 1 | TRUE | wye
71 | LV_4165-3_0_3_load_97 | 99 | 0.0020162 | 0.00050531 | 0 | 0 |  | 1 | TRUE | wye
72 | LV_4165-3_0_3_load_83 | 100 | 0.0023844 | 0.00059759 | 0 | 0 |  | 1 | TRUE | wye
73 | LV_4165-3_0_3_load_89 | 101 | 0.0034341 | 0.00086067 | 0 | 0 |  | 1 | TRUE | wye
74 | LV_4165-3_0_3_load_108 | 102 | 0.003073 | 0.00077015 | 0 | 0 |  | 1 | TRUE | wye
75 | LV_4165-3_0_3_load_95 | 103 | 0.0026964 | 0.00067579 | 0 | 0 |  | 1 | TRUE | wye
76 | LV_4165-3_0_3_load_96 | 104 | 0.0016764 | 0.00042015 | 0 | 0 |  | 1 | TRUE | wye
77 | LV_4165-3_0_3_load_98 | 105 | 0.0022804 | 0.00057153 | 0 | 0 |  | 1 | TRUE | wye
78 | LV_4165-3_0_3_load_101 | 106 | 0.0020342 | 0.00050983 | 0 | 0 |  | 1 | TRUE | wye
79 | LV_4165-3_0_3_load_103 | 107 | 0.0014716 | 0.00036881 | 0 | 0 |  | 1 | TRUE | wye
80 | LV_4165-3_0_3_load_106 | 108 | 0.0020352 | 0.00051008 | 0 | 0 |  | 1 | TRUE | wye
81 | LV_4165-3_0_3_load_105 | 109 | 0.00032627 | 8.1771e-05 | 0 | 0 |  | 1 | TRUE | wye
82 | LV_4165-3_0_3_load_111 | 111 | 0.0062819 | 0.0015744 | 0 | 0 |  | 1 | TRUE | wye
83 | LV_4165-3_0_3_load_110 | 112 | 0.0026362 | 0.00066069 | 0 | 0 |  | 1 | TRUE | wye
84 | LV_4165-3_0_3_load_112 | 113 | 0.0023821 | 0.000597 | 0 | 0 |  | 1 | TRUE | wye
85 | LV_4165-3_0_3_load_116 | 114 | 0.0019626 | 0.00049187 | 0 | 0 |  | 1 | TRUE | wye
86 | LV_4165-3_0_3_load_118 | 115 | 0.0027103 | 0.00067927 | 0 | 0 |  | 1 | TRUE | wye

## ext_grid
| name | bus | vm_pu | va_degree | slack_weight | in_service
0 |  | 72 | 1 | 0 | 1 | TRUE

## line
| name | std_type | from_bus | to_bus | length_km | r_ohm_per_km | x_ohm_per_km | c_nf_per_km | g_us_per_km | max_i_ka | df | parallel | type | in_service
0 | LV_4165-3_0_3_line_0 | NAYY 4x150 SE | 0 | 1 | 0.032817 | 0.208 | 0.08 | 261 | 0 | 0.27 | 1 | 1 | cs | TRUE
1 | LV_4165-3_0_3_line_1 | NAYY 4x150 SE | 0 | 2 | 0.016842 | 0.208 | 0.08 | 261 | 0 | 0.27 | 1 | 1 | cs | TRUE
2 | LV_4165-3_0_3_line_2 | NAYY 4x150 SE | 1 | 3 | 0.016827 | 0.208 | 0.08 | 261 | 0 | 0.27 | 1 | 1 | cs | TRUE
3 | LV_4165-3_0_3_line_3 | NAYY 4x150 SE | 2 | 4 | 0.02203 | 0.208 | 0.08 | 261 | 0 | 0.27 | 1 | 1 | cs | TRUE
4 | LV_4165-3_0_3_line_4 | NAYY 4x150 SE | 3 | 5 | 0.0074148 | 0.208 | 0.08 | 261 | 0 | 0.27 | 1 | 1 | cs | TRUE
5 | LV_4165-3_0_3_line_5 | NAYY 4x150 SE | 4 | 6 | 0.005927 | 0.208 | 0.08 | 261 | 0 | 0.27 | 1 | 1 | cs | TRUE
6 | LV_4165-3_0_3_line_6 | NAYY 4x150 SE | 4 | 7 | 0.03147 | 0.208 | 0.08 | 261 | 0 | 0.27 | 1 | 1 | cs | TRUE
7 | LV_4165-3_0_3_line_7 | NAYY 4x150 SE | 5 | 8 | 0.0070925 | 0.208 | 0.08 | 261 | 0 | 0.27 | 1 | 1 | cs | TRUE
8 | LV_4165-3_0_3_line_8 | NAYY 4x150 SE | 6 | 9 | 0.028648 | 0.208 | 0.08 | 261 | 0 | 0.27 | 1 | 1 | cs | TRUE
9 | LV_4165-3_0_3_line_9 | NAYY 4x150 SE | 7 | 10 | 0.040853 | 0.208 | 0.08 | 261 | 0 | 0.27 | 1 | 1 | cs | TRUE
10 | LV_4165-3_0_3_line_10 | NAYY 4x150 SE | 9 | 28 | 0.013077 | 0.208 | 0.08 | 261 | 0 | 0.27 | 1 | 1 | cs | TRUE
11 | LV_4165-3_0_3_line_11 | NAYY 4x150 SE | 10 | 14 | 0.015502 | 0.208 | 0.08 | 261 | 0 | 0.27 | 1 | 1 | cs | TRUE
12 | LV_4165-3_0_3_line_12 | NAYY 4x150 SE | 10 | 15 | 0.029745 | 0.208 | 0.08 | 261 | 0 | 0.27 | 1 | 1 | cs | TRUE
13 | LV_4165-3_0_3_line_13 | NAYY 4x150 SE | 10 | 11 | 0.016936 | 0.208 | 0.08 | 261 | 0 | 0.27 | 1 | 1 | cs | TRUE
14 | LV_4165-3_0_3_line_14 | NAYY 4x150 SE | 11 | 12 | 0.032107 | 0.208 | 0.08 | 261 | 0 | 0.27 | 1 | 1 | cs | TRUE
15 | LV_4165-3_0_3_line_15 | NAYY 4x150 SE | 12 | 13 | 0.023031 | 0.208 | 0.08 | 261 | 0 | 0.27 | 1 | 1 | cs | TRUE
16 | LV_4165-3_0_3_line_16 | NAYY 4x150 SE | 13 | 16 | 0.033271 | 0.208 | 0.08 | 261 | 0 | 0.27 | 1 | 1 | cs | TRUE
17 | LV_4165-3_0_3_line_17 | NAYY 4x150 SE | 14 | 17 | 0.0011711 | 0.208 | 0.08 | 261 | 0 | 0.27 | 1 | 1 | cs | TRUE
18 | LV_4165-3_0_3_line_18 | NAYY 4x150 SE | 15 | 18 | 0.0042917 | 0.208 | 0.08 | 261 | 0 | 0.27 | 1 | 1 | cs | TRUE
19 | LV_4165-3_0_3_line_19 | NAYY 4x150 SE | 16 | 19 | 0.020479 | 0.208 | 0.08 | 261 | 0 | 0.27 | 1 | 1 | cs | TRUE
20 | LV_4165-3_0_3_line_20 | NAYY 4x150 SE | 16 | 20 | 0.015034 | 0.208 | 0.08 | 261 | 0 | 0.27 | 1 | 1 | cs | TRUE
21 | LV_4165-3_0_3_line_21 | NAYY 4x150 SE | 16 | 21 | 0.015251 | 0.208 | 0.08 | 261 | 0 | 0.27 | 1 | 1 | cs | TRUE
22 | LV_4165-3_0_3_line_22 | NAYY 4x150 SE | 17 | 22 | 0.051867 | 0.208 | 0.08 | 261 | 0 | 0.27 | 1 | 1 | cs | TRUE
23 | LV_4165-3_0_3_line_23 | NAYY 4x150 SE | 18 | 23 | 0.010485 | 0.208 | 0.08 | 261 | 0 | 0.27 | 1 | 1 | cs | TRUE
24 | LV_4165-3_0_3_line_24 | NAYY 4x150 SE | 19 | 24 | 0.031541 | 0.208 | 0.08 | 261 | 0 | 0.27 | 1 | 2 | cs | TRUE
25 | LV_4165-3_0_3_line_25 | NAYY 4x150 SE | 20 | 25 | 0.039141 | 0.208 | 0.08 | 261 | 0 | 0.27 | 1 | 1 | cs | TRUE
26 | LV_4165-3_0_3_line_26 | NAYY 4x150 SE | 21 | 26 | 0.027951 | 0.208 | 0.08 | 261 | 0 | 0.27 | 1 | 1 | cs | TRUE
27 | LV_4165-3_0_3_line_27 | NAYY 4x150 SE | 21 | 27 | 0.039381 | 0.208 | 0.08 | 261 | 0 | 0.27 | 1 | 1 | cs | TRUE
28 | LV_4165-3_0_3_line_28 | NAYY 4x150 SE | 22 | 29 | 0.016564 | 0.208 | 0.08 | 261 | 0 | 0.27 | 1 | 1 | cs | TRUE
29 | LV_4165-3_0_3_line_29 | NAYY 4x150 SE | 23 | 86 | 0.00839 | 0.208 | 0.08 | 261 | 0 | 0.27 | 1 | 1 | cs | TRUE
30 | LV_4165-3_0_3_line_30 | NAYY 4x150 SE | 24 | 49 | 0.029847 | 0.208 | 0.08 | 261 | 0 | 0.27 | 1 | 2 | cs | TRUE
31 | LV_4165-3_0_3_line_31 | NAYY 4x150 SE | 26 | 41 | 0.01381 | 0.208 | 0.08 | 261 | 0 | 0.27 | 1 | 1 | cs | TRUE
32 | LV_4165-3_0_3_line_32 | NAYY 4x150 SE | 26 | 35 | 0.030183 | 0.208 | 0.08 | 261 | 0 | 0.27 | 1 | 1 | cs | TRUE
33 | LV_4165-3_0_3_line_33 | NAYY 4x150 SE | 27 | 48 | 0.0071244 | 0.208 | 0.08 | 261 | 0 | 0.27 | 1 | 1 | cs | TRUE
34 | LV_4165-3_0_3_line_34 | NAYY 4x150 SE | 29 | 30 | 0.045771 | 0.208 | 0.08 | 261 | 0 | 0.27 | 1 | 1 | cs | TRUE
35 | LV_4165-3_0_3_line_35 | NAYY 4x150 SE | 30 | 31 | 0.015619 | 0.208 | 0.08 | 261 | 0 | 0.27 | 1 | 1 | cs | TRUE
36 | LV_4165-3_0_3_line_36 | NAYY 4x150 SE | 30 | 32 | 0.020292 | 0.208 | 0.08 | 261 | 0 | 0.27 | 1 | 1 | cs | TRUE
37 | LV_4165-3_0_3_line_37 | NAYY 4x150 SE | 32 | 106 | 0.0060004 | 0.208 | 0.08 | 261 | 0 | 0.27 | 1 | 1 | cs | TRUE
38 | LV_4165-3_0_3_line_38 | NAYY 4x150 SE | 33 | 34 | 0.025466 | 0.208 | 0.08 | 261 | 0 | 0.27 | 1 | 1 | cs | TRUE
39 | LV_4165-3_0_3_line_39 | NAYY 4x150 SE | 33 | 35 | 0.023029 | 0.208 | 0.08 | 261 | 0 | 0.27 | 1 | 1 | cs | TRUE
40 | LV_4165-3_0_3_line_40 | NAYY 4x150 SE | 34 | 36 | 0.033279 | 0.208 | 0.08 | 261 | 0 | 0.27 | 1 | 1 | cs | TRUE
41 | LV_4165-3_0_3_line_41 | NAYY 4x150 SE | 34 | 37 | 0.0064094 | 0.208 | 0.08 | 261 | 0 | 0.27 | 1 | 1 | cs | TRUE
42 | LV_4165-3_0_3_line_42 | NAYY 4x150 SE | 35 | 38 | 0.029254 | 0.208 | 0.08 | 261 | 0 | 0.27 | 1 | 1 | cs | TRUE
43 | LV_4165-3_0_3_line_43 | NAYY 4x150 SE | 36 | 39 | 0.021445 | 0.208 | 0.08 | 261 | 0 | 0.27 | 1 | 1 | cs | TRUE
44 | LV_4165-3_0_3_line_44 | NAYY 4x150 SE | 36 | 40 | 0.011835 | 0.208 | 0.08 | 261 | 0 | 0.27 | 1 | 1 | cs | TRUE
45 | LV_4165-3_0_3_line_45 | NAYY 4x150 SE | 38 | 42 | 0.009273 | 0.208 | 0.08 | 261 | 0 | 0.27 | 1 | 1 | cs | TRUE
46 | LV_4165-3_0_3_line_46 | NAYY 4x150 SE | 38 | 43 | 0.015547 | 0.208 | 0.08 | 261 | 0 | 0.27 | 1 | 1 | cs | TRUE
47 | LV_4165-3_0_3_line_47 | NAYY 4x150 SE | 41 | 44 | 0.00074964 | 0.208 | 0.08 | 261 | 0 | 0.27 | 1 | 1 | cs | TRUE
48 | LV_4165-3_0_3_line_48 | NAYY 4x150 SE | 43 | 45 | 0.016273 | 0.208 | 0.08 | 261 | 0 | 0.27 | 1 | 1 | cs | TRUE
49 | LV_4165-3_0_3_line_49 | NAYY 4x150 SE | 44 | 46 | 0.011347 | 0.208 | 0.08 | 261 | 0 | 0.27 | 1 | 1 | cs | TRUE
50 | LV_4165-3_0_3_line_50 | NAYY 4x150 SE | 45 | 71 | 0.018277 | 0.208 | 0.08 | 261 | 0 | 0.27 | 1 | 1 | cs | TRUE
51 | LV_4165-3_0_3_line_51 | NAYY 4x150 SE | 46 | 47 | 0.016081 | 0.208 | 0.08 | 261 | 0 | 0.27 | 1 | 1 | cs | TRUE
52 | LV_4165-3_0_3_line_52 | NAYY 4x150 SE | 49 | 68 | 0.037731 | 0.208 | 0.08 | 261 | 0 | 0.27 | 1 | 2 | cs | TRUE
53 | LV_4165-3_0_3_line_53 | NAYY 4x150 SE | 49 | 67 | 0.019154 | 0.208 | 0.08 | 261 | 0 | 0.27 | 1 | 1 | cs | TRUE
54 | LV_4165-3_0_3_line_54 | NAYY 4x150 SE | 50 | 51 | 0.019735 | 0.208 | 0.08 | 261 | 0 | 0.27 | 1 | 1 | cs | TRUE
55 | LV_4165-3_0_3_line_55 | NAYY 4x150 SE | 50 | 52 | 0.035276 | 0.208 | 0.08 | 261 | 0 | 0.27 | 1 | 1 | cs | TRUE
56 | LV_4165-3_0_3_line_56 | NAYY 4x150 SE | 51 | 53 | 0.0036622 | 0.208 | 0.08 | 261 | 0 | 0.27 | 1 | 1 | cs | TRUE
57 | LV_4165-3_0_3_line_57 | NAYY 4x150 SE | 52 | 54 | 0.042825 | 0.208 | 0.08 | 261 | 0 | 0.27 | 1 | 1 | cs | TRUE
58 | LV_4165-3_0_3_line_58 | NAYY 4x150 SE | 52 | 55 | 0.022284 | 0.208 | 0.08 | 261 | 0 | 0.27 | 1 | 1 | cs | TRUE
59 | LV_4165-3_0_3_line_59 | NAYY 4x150 SE | 53 | 56 | 0.025961 | 0.208 | 0.08 | 261 | 0 | 0.27 | 1 | 1 | cs | TRUE
60 | LV_4165-3_0_3_line_60 | NAYY 4x150 SE | 53 | 57 | 0.0079042 | 0.208 | 0.08 | 261 | 0 | 0.27 | 1 | 1 | cs | TRUE
61 | LV_4165-3_0_3_line_61 | NAYY 4x150 SE | 54 | 58 | 0.0092692 | 0.208 | 0.08 | 261 | 0 | 0.27 | 1 | 1 | cs | TRUE
62 | LV_4165-3_0_3_line_62 | NAYY 4x150 SE | 55 | 59 | 0.041191 | 0.208 | 0.08 | 261 | 0 | 0.27 | 1 | 1 | cs | TRUE
63 | LV_4165-3_0_3_line_63 | NAYY 4x150 SE | 55 | 60 | 0.016204 | 0.208 | 0.08 | 261 | 0 | 0.27 | 1 | 1 | cs | TRUE
64 | LV_4165-3_0_3_line_64 | NAYY 4x150 SE | 55 | 61 | 0.044789 | 0.208 | 0.08 | 261 | 0 | 0.27 | 1 | 1 | cs | TRUE
65 | LV_4165-3_0_3_line_65 | NAYY 4x150 SE | 57 | 62 | 0.004278 | 0.208 | 0.08 | 261 | 0 | 0.27 | 1 | 1 | cs | TRUE
66 | LV_4165-3_0_3_line_66 | NAYY 4x150 SE | 59 | 63 | 0.026667 | 0.208 | 0.08 | 261 | 0 | 0.27 | 1 | 1 | cs | TRUE
67 | LV_4165-3_0_3_line_67 | NAYY 4x150 SE | 60 | 64 | 0.021211 | 0.208 | 0.08 | 261 | 0 | 0.27 | 1 | 2 | cs | TRUE
68 | LV_4165-3_0_3_line_68 | NAYY 4x150 SE | 60 | 65 | 0.019561 | 0.208 | 0.08 | 261 | 0 | 0.27 | 1 | 2 | cs | TRUE
69 | LV_4165-3_0_3_line_69 | NAYY 4x150 SE | 61 | 66 | 0.029322 | 0.208 | 0.08 | 261 | 0 | 0.27 | 1 | 1 | cs | TRUE
70 | LV_4165-3_0_3_line_70 | NAYY 4x150 SE | 63 | 114 | 0.0083972 | 0.208 | 0.08 | 261 | 0 | 0.27 | 1 | 1 | cs | TRUE
71 | LV_4165-3_0_3_line_71 | NAYY 4x150 SE | 64 | 69 | 0.017484 | 0.208 | 0.08 | 261 | 0 | 0.27 | 1 | 2 | cs | TRUE
72 | LV_4165-3_0_3_line_72 | NAYY 4x150 SE | 65 | 68 | 0.011371 | 0.208 | 0.08 | 261 | 0 | 0.27 | 1 | 2 | cs | TRUE
73 | LV_4165-3_0_3_line_73 | NAYY 4x150 SE | 66 | 113 | 0.058189 | 0.208 | 0.08 | 261 | 0 | 0.27 | 1 | 1 | cs | TRUE
74 | LV_4165-3_0_3_line_74 | NAYY 4x150 SE | 69 | 70 | 0.011817 | 0.208 | 0.08 | 261 | 0 | 0.27 | 1 | 2 | cs | TRUE
75 | LV_4165-3_0_3_line_75 | NAYY 4x150 SE | 70 | 72 | 0.028239 | 0.208 | 0.08 | 261 | 0 | 0.27 | 1 | 2 | cs | TRUE
76 | LV_4165-3_0_3_line_76 | NAYY 4x150 SE | 72 | 73 | 0.015103 | 0.208 | 0.08 | 261 | 0 | 0.27 | 1 | 1 | cs | TRUE
77 | LV_4165-3_0_3_line_77 | NAYY 4x150 SE | 73 | 74 | 0.0081046 | 0.208 | 0.08 | 261 | 0 | 0.27 | 1 | 1 | cs | TRUE
78 | LV_4165-3_0_3_line_78 | NAYY 4x150 SE | 73 | 75 | 0.024279 | 0.208 | 0.08 | 261 | 0 | 0.27 | 1 | 1 | cs | TRUE
79 | LV_4165-3_0_3_line_79 | NAYY 4x150 SE | 74 | 76 | 0.0042719 | 0.208 | 0.08 | 261 | 0 | 0.27 | 1 | 1 | cs | TRUE
80 | LV_4165-3_0_3_line_80 | NAYY 4x150 SE | 75 | 77 | 0.011735 | 0.208 | 0.08 | 261 | 0 | 0.27 | 1 | 1 | cs | TRUE
81 | LV_4165-3_0_3_line_81 | NAYY 4x150 SE | 76 | 81 | 0.032402 | 0.208 | 0.08 | 261 | 0 | 0.27 | 1 | 1 | cs | TRUE
82 | LV_4165-3_0_3_line_82 | NAYY 4x150 SE | 77 | 94 | 0.021966 | 0.208 | 0.08 | 261 | 0 | 0.27 | 1 | 1 | cs | TRUE
83 | LV_4165-3_0_3_line_83 | NAYY 4x150 SE | 77 | 100 | 0.056472 | 0.208 | 0.08 | 261 | 0 | 0.27 | 1 | 1 | cs | TRUE
84 | LV_4165-3_0_3_line_84 | NAYY 4x150 SE | 78 | 79 | 0.0072361 | 0.208 | 0.08 | 261 | 0 | 0.27 | 1 | 1 | cs | TRUE
85 | LV_4165-3_0_3_line_85 | NAYY 4x150 SE | 78 | 80 | 0.0031673 | 0.208 | 0.08 | 261 | 0 | 0.27 | 1 | 1 | cs | TRUE
86 | LV_4165-3_0_3_line_86 | NAYY 4x150 SE | 79 | 81 | 0.018447 | 0.208 | 0.08 | 261 | 0 | 0.27 | 1 | 1 | cs | TRUE
87 | LV_4165-3_0_3_line_87 | NAYY 4x150 SE | 80 | 82 | 0.006975 | 0.208 | 0.08 | 261 | 0 | 0.27 | 1 | 1 | cs | TRUE
88 | LV_4165-3_0_3_line_88 | NAYY 4x150 SE | 80 | 83 | 0.01901 | 0.208 | 0.08 | 261 | 0 | 0.27 | 1 | 1 | cs | TRUE
89 | LV_4165-3_0_3_line_89 | NAYY 4x150 SE | 83 | 84 | 0.006849 | 0.208 | 0.08 | 261 | 0 | 0.27 | 1 | 1 | cs | TRUE
90 | LV_4165-3_0_3_line_90 | NAYY 4x150 SE | 83 | 85 | 0.0096834 | 0.208 | 0.08 | 261 | 0 | 0.27 | 1 | 1 | cs | TRUE
91 | LV_4165-3_0_3_line_91 | NAYY 4x150 SE | 86 | 97 | 0.018505 | 0.208 | 0.08 | 261 | 0 | 0.27 | 1 | 1 | cs | TRUE
92 | LV_4165-3_0_3_line_92 | NAYY 4x150 SE | 86 | 92 | 0.017964 | 0.208 | 0.08 | 261 | 0 | 0.27 | 1 | 1 | cs | TRUE
93 | LV_4165-3_0_3_line_93 | NAYY 4x150 SE | 87 | 88 | 0.0012604 | 0.208 | 0.08 | 261 | 0 | 0.27 | 1 | 1 | cs | TRUE
94 | LV_4165-3_0_3_line_94 | NAYY 4x150 SE | 87 | 89 | 0.017121 | 0.208 | 0.08 | 261 | 0 | 0.27 | 1 | 1 | cs | TRUE
95 | LV_4165-3_0_3_line_95 | NAYY 4x150 SE | 89 | 90 | 0.017966 | 0.208 | 0.08 | 261 | 0 | 0.27 | 1 | 1 | cs | TRUE
96 | LV_4165-3_0_3_line_96 | NAYY 4x150 SE | 90 | 93 | 0.020634 | 0.208 | 0.08 | 261 | 0 | 0.27 | 1 | 1 | cs | TRUE
97 | LV_4165-3_0_3_line_97 | NAYY 4x150 SE | 90 | 94 | 0.014586 | 0.208 | 0.08 | 261 | 0 | 0.27 | 1 | 1 | cs | TRUE
98 | LV_4165-3_0_3_line_98 | NAYY 4x150 SE | 91 | 92 | 0.0081059 | 0.208 | 0.08 | 261 | 0 | 0.27 | 1 | 1 | cs | TRUE
99 | LV_4165-3_0_3_line_99 | NAYY 4x150 SE | 93 | 95 | 0.022955 | 0.208 | 0.08 | 261 | 0 | 0.27 | 1 | 1 | cs | TRUE
100 | LV_4165-3_0_3_line_100 | NAYY 4x150 SE | 93 | 96 | 0.033766 | 0.208 | 0.08 | 261 | 0 | 0.27 | 1 | 1 | cs | TRUE
101 | LV_4165-3_0_3_line_101 | NAYY 4x150 SE | 95 | 101 | 0.058511 | 0.208 | 0.08 | 261 | 0 | 0.27 | 1 | 1 | cs | TRUE
102 | LV_4165-3_0_3_line_102 | NAYY 4x150 SE | 96 | 102 | 0.013869 | 0.208 | 0.08 | 261 | 0 | 0.27 | 1 | 1 | cs | TRUE
103 | LV_4165-3_0_3_line_103 | NAYY 4x150 SE | 97 | 98 | 0.019514 | 0.208 | 0.08 | 261 | 0 | 0.27 | 1 | 1 | cs | TRUE
104 | LV_4165-3_0_3_line_104 | NAYY 4x150 SE | 98 | 99 | 0.0077899 | 0.208 | 0.08 | 261 | 0 | 0.27 | 1 | 1 | cs | TRUE
105 | LV_4165-3_0_3_line_105 | NAYY 4x150 SE | 99 | 103 | 0.022385 | 0.208 | 0.08 | 261 | 0 | 0.27 | 1 | 1 | cs | TRUE
106 | LV_4165-3_0_3_line_106 | NAYY 4x150 SE | 102 | 110 | 0.047811 | 0.208 | 0.08 | 261 | 0 | 0.27 | 1 | 1 | cs | TRUE
107 | LV_4165-3_0_3_line_107 | NAYY 4x150 SE | 103 | 104 | 2.7747e-06 | 0.208 | 0.08 | 261 | 0 | 0.27 | 1 | 1 | cs | TRUE
108 | LV_4165-3_0_3_line_108 | NAYY 4x150 SE | 104 | 105 | 0.0068928 | 0.208 | 0.08 | 261 | 0 | 0.27 | 1 | 1 | cs | TRUE
109 | LV_4165-3_0_3_line_109 | NAYY 4x150 SE | 106 | 107 | 0.0030148 | 0.208 | 0.08 | 261 | 0 | 0.27 | 1 | 1 | cs | TRUE
110 | LV_4165-3_0_3_line_110 | NAYY 4x150 SE | 107 | 108 | 0.014476 | 0.208 | 0.08 | 261 | 0 | 0.27 | 1 | 1 | cs | TRUE
111 | LV_4165-3_0_3_line_111 | NAYY 4x150 SE | 108 | 109 | 0.0026552 | 0.208 | 0.08 | 261 | 0 | 0.27 | 1 | 1 | cs | TRUE
112 | LV_4165-3_0_3_line_112 | NAYY 4x150 SE | 110 | 111 | 0.017763 | 0.208 | 0.08 | 261 | 0 | 0.27 | 1 | 1 | cs | TRUE
113 | LV_4165-3_0_3_line_113 | NAYY 4x150 SE | 110 | 112 | 0.028991 | 0.208 | 0.08 | 261 | 0 | 0.27 | 1 | 1 | cs | TRUE
114 | LV_4165-3_0_3_line_114 | NAYY 4x150 SE | 114 | 115 | 0.012511 | 0.208 | 0.08 | 261 | 0 | 0.27 | 1 | 1 | cs | TRUE

## trafo
| name | std_type | hv_bus | lv_bus | sn_mva | vn_hv_kv | vn_lv_kv | vk_percent | vkr_percent | pfe_kw | i0_percent | shift_degree | tap_side | tap_neutral | tap_min | tap_max | tap_step_percent | tap_step_degree | tap_pos | tap_phase_shifter | parallel | df | in_service
0 | LV_4165-3_0_3_trafo_65 | 0.25 MVA 20/0.4 kV | 116 | 72 | 0.25 | 20 | 0.4 | 6 | 1.44 | 0.8 | 0.32 | 150 | hv | 0 | -2 | 2 | 2.5 | 0 | 0 | FALSE | 1 | 1 | TRUE

## line_geodata
| x0 | y0 | x1 | y1 | x2 | y2 | x3 | y3 | x4 | y4
0 | 2642507.6519 | 1260352.6815 | 2642533.7399 | 1260372.5905
1 | 2642498.4882 | 1260339.3202 | 2642501.8604 | 1260348.2617 | 2642507.6519 | 1260352.6815
2 | 2642533.7399 | 1260372.5905 | 2642547.1165 | 1260382.7988
3 | 2642498.4882 | 1260339.3202 | 2642486.5821 | 1260343.4154 | 2642477.2256 | 1260345.0605
4 | 2642553.0109 | 1260387.2972 | 2642547.1165 | 1260382.7988
5 | 2642471.3703 | 1260346.0859 | 2642477.2256 | 1260345.0605
6 | 2642477.2256 | 1260345.0605 | 2642479.1572 | 1260355.226 | 2642474.2589 | 1260365.7093 | 2642470.1341 | 1260374.3241
7 | 2642558.6492 | 1260391.6 | 2642553.0109 | 1260387.2972
8 | 2642471.3703 | 1260346.0859 | 2642467.258 | 1260335.2488 | 2642461.2466 | 1260328.6233 | 2642454.3747 | 1260324.315
9 | 2642455.3859 | 1260412.3289 | 2642456.3923 | 1260409.6565 | 2642462.8518 | 1260389.5331 | 2642470.1341 | 1260374.3241
10 | 2642454.3747 | 1260324.315 | 2642443.2952 | 1260317.3687
11 | 2642455.3859 | 1260412.3289 | 2642458.0721 | 1260415.0056 | 2642466.8763 | 1260422.7262
12 | 2642455.3859 | 1260412.3289 | 2642454.4411 | 1260414.8239 | 2642443.0975 | 1260430.8649 | 2642438.3338 | 1260436.5677
13 | 2642455.3859 | 1260412.3289 | 2642453.3074 | 1260410.0346 | 2642440.9855 | 1260403.732
14 | 2642440.9855 | 1260403.732 | 2642412.4011 | 1260389.1114
15 | 2642391.8963 | 1260378.6233 | 2642412.4011 | 1260389.1114
16 | 2642362.275 | 1260363.4723 | 2642391.8963 | 1260378.6233
17 | 2642466.8763 | 1260422.7262 | 2642467.7568 | 1260423.4983
18 | 2642435.5824 | 1260439.8614 | 2642438.3338 | 1260436.5677
19 | 2642362.275 | 1260363.4723 | 2642342.2497 | 1260367.7607
20 | 2642362.275 | 1260363.4723 | 2642377.1214 | 1260361.1063
21 | 2642349.204 | 1260355.551 | 2642362.275 | 1260363.4723
22 | 2642506.7538 | 1260457.6959 | 2642467.7568 | 1260423.4983
23 | 2642428.8606 | 1260447.9082 | 2642435.5824 | 1260439.8614
24 | 2642342.2497 | 1260367.7607 | 2642335.0435 | 1260369.3039 | 2642317.2115 | 1260376.9374 | 2642313.4543 | 1260379.8828
25 | 2642415.7746 | 1260354.9461 | 2642377.1214 | 1260361.1063
26 | 2642325.253 | 1260341.0252 | 2642349.204 | 1260355.551
27 | 2642349.204 | 1260355.551 | 2642370.9469 | 1260322.7169
28 | 2642519.2074 | 1260468.6167 | 2642506.7538 | 1260457.6959
29 | 2642428.8606 | 1260447.9082 | 2642425.0241 | 1260455.3749
30 | 2642291.597 | 1260400.104 | 2642303.6764 | 1260387.5481 | 2642313.4543 | 1260379.8828
31 | 2642325.253 | 1260341.0252 | 2642332.9741 | 1260329.5752
32 | 2642299.3884 | 1260325.3405 | 2642325.253 | 1260341.0252
33 | 2642376.9863 | 1260326.4961 | 2642370.9469 | 1260322.7169
34 | 2642553.6206 | 1260498.7946 | 2642519.2074 | 1260468.6167
35 | 2642553.6206 | 1260498.7946 | 2642565.1633 | 1260509.3164
36 | 2642553.6206 | 1260498.7946 | 2642539.0652 | 1260512.9333
37 | 2642539.0652 | 1260512.9333 | 2642533.8268 | 1260510.0069
38 | 2642257.9162 | 1260300.2046 | 2642279.6942 | 1260313.404
39 | 2642299.3884 | 1260325.3405 | 2642279.6942 | 1260313.404
40 | 2642277.469 | 1260273.2363 | 2642257.9162 | 1260300.2046
41 | 2642257.9162 | 1260300.2046 | 2642252.4352 | 1260296.8821
42 | 2642299.3884 | 1260325.3405 | 2642284.8808 | 1260350.7658
43 | 2642277.469 | 1260273.2363 | 2642281.2246 | 1260271.8177 | 2642291.9509 | 1260277.8096 | 2642296.2691 | 1260280.6047
44 | 2642277.469 | 1260273.2363 | 2642276.4986 | 1260268.7707 | 2642271.0668 | 1260263.9455
45 | 2642284.8808 | 1260350.7658 | 2642280.2865 | 1260358.8276
46 | 2642284.8808 | 1260350.7658 | 2642271.3507 | 1260343.1071
47 | 2642332.9741 | 1260329.5752 | 2642333.3933 | 1260328.9537
48 | 2642271.3507 | 1260343.1071 | 2642263.5346 | 1260338.6828 | 2642262.4297 | 1260340.3983 | 2642257.9175 | 1260337.712
49 | 2642339.7375 | 1260319.5456 | 2642333.3933 | 1260328.9537
50 | 2642242.2128 | 1260328.3622 | 2642257.9175 | 1260337.712
51 | 2642348.7281 | 1260306.213 | 2642339.7375 | 1260319.5456
52 | 2642291.597 | 1260400.104 | 2642268.8049 | 1260430.1736
53 | 2642291.597 | 1260400.104 | 2642275.1866 | 1260390.2256
54 | 2642237.1672 | 1260415.8108 | 2642235.9161 | 1260408.2456 | 2642232.1965 | 1260396.766
55 | 2642227.6773 | 1260447.6034 | 2642235.5896 | 1260439.2095 | 2642238.3867 | 1260423.1849 | 2642237.1672 | 1260415.8108
56 | 2642232.0899 | 1260393.1633 | 2642231.8754 | 1260395.7747 | 2642232.1965 | 1260396.766
57 | 2642227.6773 | 1260447.6034 | 2642221.3385 | 1260439.3079 | 2642215.4573 | 1260432.3611 | 2642201.4191 | 1260415.2824 | 2642200.5997 | 1260414.4394
58 | 2642239.26 | 1260466.5993 | 2642233.2741 | 1260455.3265 | 2642227.6773 | 1260447.6034
59 | 2642232.0899 | 1260393.1633 | 2642211.1906 | 1260377.7629
60 | 2642232.0899 | 1260393.1633 | 2642236.9917 | 1260386.9626
61 | 2642200.5997 | 1260414.4394 | 2642194.1391 | 1260407.7927
62 | 2642239.26 | 1260466.5993 | 2642244.0024 | 1260482.1107 | 2642249.0171 | 1260503.795 | 2642249.518 | 1260506.4671
63 | 2642239.26 | 1260466.5993 | 2642242.3642 | 1260461.3956 | 2642250.1203 | 1260454.8241
64 | 2642239.26 | 1260466.5993 | 2642234.9937 | 1260467.792 | 2642224.0976 | 1260469.8046 | 2642208.5206 | 1260469.8602 | 2642195.5066 | 1260465.5756
65 | 2642236.9917 | 1260386.9626 | 2642239.6447 | 1260383.6065
66 | 2642249.518 | 1260506.4671 | 2642243.3151 | 1260508.7134 | 2642224.442 | 1260515.5391
67 | 2642250.1203 | 1260454.8241 | 2642252.5074 | 1260456.1309 | 2642260.119 | 1260456.0741 | 2642270.9768 | 1260456.7272
68 | 2642250.1203 | 1260454.8241 | 2642261.9362 | 1260439.2353
69 | 2642169.6974 | 1260451.6598 | 2642176.8898 | 1260455.447 | 2642195.5066 | 1260465.5756
70 | 2642222.4136 | 1260523.6876 | 2642224.442 | 1260515.5391 | 2642224.442 | 1260515.5391
71 | 2642270.9768 | 1260456.7272 | 2642272.2843 | 1260456.8059 | 2642285.2806 | 1260453.0182 | 2642287.7147 | 1260452.003
72 | 2642261.9362 | 1260439.2353 | 2642268.8049 | 1260430.1736
73 | 2642169.6974 | 1260451.6598 | 2642158.0393 | 1260476.005 | 2642153.6085 | 1260489.7275 | 2642157.4967 | 1260506.0472
74 | 2642298.6211 | 1260447.454 | 2642298.6211 | 1260447.454 | 2642287.7147 | 1260452.003
75 | 2642298.6211 | 1260447.454 | 2642312.2407 | 1260448.1963 | 2642326.4212 | 1260451.6698
76 | 2642341.0903 | 1260455.263 | 2642326.4212 | 1260451.6698
77 | 2642341.0903 | 1260455.263 | 2642349.1193 | 1260456.3674
78 | 2642341.0903 | 1260455.263 | 2642339.5605 | 1260479.4937
79 | 2642349.1193 | 1260456.3674 | 2642352.6013 | 1260456.8464 | 2642353.3313 | 1260456.6458
80 | 2642338.8211 | 1260491.2053 | 2642339.5605 | 1260479.4937
81 | 2642384.7617 | 1260448.8042 | 2642368.4956 | 1260452.4792 | 2642353.3313 | 1260456.6458
82 | 2642338.8211 | 1260491.2053 | 2642338.3578 | 1260510.6601 | 2642338.8806 | 1260513.1103
83 | 2642338.8211 | 1260491.2053 | 2642326.9681 | 1260503.7183 | 2642326.4706 | 1260519.548 | 2642318.1638 | 1260516.72 | 2642307.6782 | 1260506.5264
84 | 2642388.7418 | 1260424.3134 | 2642385.9026 | 1260430.9693
85 | 2642389.9844 | 1260421.4001 | 2642388.7418 | 1260424.3134
86 | 2642384.7617 | 1260448.8042 | 2642383.3316 | 1260436.9968 | 2642385.9026 | 1260430.9693
87 | 2642392.7207 | 1260414.9819 | 2642389.9844 | 1260421.4001
88 | 2642372.6558 | 1260413.4705 | 2642389.9844 | 1260421.4001
89 | 2642375.2785 | 1260407.1404 | 2642372.6558 | 1260413.4705
90 | 2642372.6558 | 1260413.4705 | 2642368.9495 | 1260422.4165
91 | 2642425.0241 | 1260455.3749 | 2642439.2538 | 1260467.2046
92 | 2642425.0241 | 1260455.3749 | 2642419.3303 | 1260466.4641 | 2642416.0119 | 1260470.8484
93 | 2642376.9556 | 1260505.6482 | 2642378.0326 | 1260504.9934
94 | 2642376.9556 | 1260505.6482 | 2642362.3258 | 1260514.5425
95 | 2642346.9747 | 1260523.8754 | 2642362.3258 | 1260514.5425
96 | 2642346.9747 | 1260523.8754 | 2642341.67 | 1260543.8182
97 | 2642346.9747 | 1260523.8754 | 2642340.2609 | 1260519.58 | 2642338.8806 | 1260513.1103
98 | 2642416.0119 | 1260470.8484 | 2642411.1198 | 1260477.3116
99 | 2642341.67 | 1260543.8182 | 2642363.8087 | 1260549.8844
100 | 2642341.67 | 1260543.8182 | 2642331.7422 | 1260541.1008 | 2642320.9909 | 1260541.8467 | 2642310.9808 | 1260549.6556
101 | 2642414.173 | 1260575.159 | 2642399.0737 | 1260559.0618 | 2642368.2116 | 1260551.0909 | 2642363.8087 | 1260549.8844
102 | 2642310.9808 | 1260549.6556 | 2642300.0452 | 1260558.1863 | 2642300.0452 | 1260558.1863
103 | 2642454.2599 | 1260479.6798 | 2642439.2538 | 1260467.2046
104 | 2642454.2599 | 1260479.6798 | 2642460.2502 | 1260484.6597
105 | 2642477.4634 | 1260498.9698 | 2642460.2502 | 1260484.6597
106 | 2642259.4132 | 1260582.3577 | 2642264.7314 | 1260576.3025 | 2642277.6337 | 1260570.8797 | 2642300.0452 | 1260558.1863
107 | 2642477.4656 | 1260498.9716 | 2642477.4634 | 1260498.9698
108 | 2642482.766 | 1260503.378 | 2642477.4656 | 1260498.9716
109 | 2642531.1948 | 1260508.5366 | 2642533.8268 | 1260510.0069
110 | 2642531.1948 | 1260508.5366 | 2642518.5575 | 1260501.4769
111 | 2642516.2395 | 1260500.182 | 2642518.5575 | 1260501.4769
112 | 2642259.4132 | 1260582.3577 | 2642258.5026 | 1260565.3059 | 2642258.4767 | 1260564.6195
113 | 2642259.4132 | 1260582.3577 | 2642253.9669 | 1260584.1868 | 2642239.1976 | 1260590.4302 | 2642233.0867 | 1260594.2581
114 | 2642219.3914 | 1260535.8284 | 2642222.4136 | 1260523.6876

## bus_geodata
| x | y | coords
0 | 2642507.6519 | 1260352.6815
1 | 2642533.7399 | 1260372.5905
2 | 2642498.4882 | 1260339.3202
3 | 2642547.1165 | 1260382.7988
4 | 2642477.2256 | 1260345.0605
5 | 2642553.0109 | 1260387.2972
6 | 2642471.3703 | 1260346.0859
7 | 2642470.1341 | 1260374.3241
8 | 2642558.6492 | 1260391.6
9 | 2642454.3747 | 1260324.315
10 | 2642455.3859 | 1260412.3289
11 | 2642440.9855 | 1260403.732
12 | 2642412.4011 | 1260389.1114
13 | 2642391.8963 | 1260378.6233
14 | 2642466.8763 | 1260422.7262
15 | 2642438.3338 | 1260436.5677
16 | 2642362.275 | 1260363.4723
17 | 2642467.7568 | 1260423.4983
18 | 2642435.5824 | 1260439.8614
19 | 2642342.2497 | 1260367.7607
20 | 2642377.1214 | 1260361.1063
21 | 2642349.204 | 1260355.551
22 | 2642506.7538 | 1260457.6959
23 | 2642428.8606 | 1260447.9082
24 | 2642313.4543 | 1260379.8828
25 | 2642415.7746 | 1260354.9461
26 | 2642325.253 | 1260341.0252
27 | 2642370.9469 | 1260322.7169
28 | 2642443.2952 | 1260317.3687
29 | 2642519.2074 | 1260468.6167
30 | 2642553.6206 | 1260498.7946
31 | 2642565.1633 | 1260509.3164
32 | 2642539.0652 | 1260512.9333
33 | 2642279.6942 | 1260313.404
34 | 2642257.9162 | 1260300.2046
35 | 2642299.3884 | 1260325.3405
36 | 2642277.469 | 1260273.2363
37 | 2642252.4352 | 1260296.8821
38 | 2642284.8808 | 1260350.7658
39 | 2642296.2691 | 1260280.6047
40 | 2642271.0668 | 1260263.9455
41 | 2642332.9741 | 1260329.5752
42 | 2642280.2865 | 1260358.8276
43 | 2642271.3507 | 1260343.1071
44 | 2642333.3933 | 1260328.9537
45 | 2642257.9175 | 1260337.712
46 | 2642339.7375 | 1260319.5456
47 | 2642348.7281 | 1260306.213
48 | 2642376.9863 | 1260326.4961
49 | 2642291.597 | 1260400.104
50 | 2642237.1672 | 1260415.8108
51 | 2642232.1965 | 1260396.766
52 | 2642227.6773 | 1260447.6034
53 | 2642232.0899 | 1260393.1633
54 | 2642200.5997 | 1260414.4394
55 | 2642239.26 | 1260466.5993
56 | 2642211.1906 | 1260377.7629
57 | 2642236.9917 | 1260386.9626
58 | 2642194.1391 | 1260407.7927
59 | 2642249.518 | 1260506.4671
60 | 2642250.1203 | 1260454.8241
61 | 2642195.5066 | 1260465.5756
62 | 2642239.6447 | 1260383.6065
63 | 2642224.442 | 1260515.5391
64 | 2642270.9768 | 1260456.7272
65 | 2642261.9362 | 1260439.2353
66 | 2642169.6974 | 1260451.6598
67 | 2642275.1866 | 1260390.2256
68 | 2642268.8049 | 1260430.1736
69 | 2642287.7147 | 1260452.0029
70 | 2642298.6211 | 1260447.454
71 | 2642242.2128 | 1260328.3622
72 | 2642326.4212 | 1260451.6698
73 | 2642341.0903 | 1260455.263
74 | 2642349.1193 | 1260456.3674
75 | 2642339.5605 | 1260479.4937
76 | 2642353.3313 | 1260456.6458
77 | 2642338.8211 | 1260491.2053
78 | 2642388.7418 | 1260424.3134
79 | 2642385.9026 | 1260430.9693
80 | 2642389.9844 | 1260421.4001
81 | 2642384.7617 | 1260448.8042
82 | 2642392.7207 | 1260414.9818
83 | 2642372.6558 | 1260413.4705
84 | 2642375.2785 | 1260407.1404
85 | 2642368.9495 | 1260422.4165
86 | 2642425.0241 | 1260455.3749
87 | 2642376.9556 | 1260505.6482
88 | 2642378.0326 | 1260504.9934
89 | 2642362.3258 | 1260514.5425
90 | 2642346.9747 | 1260523.8754
91 | 2642411.1198 | 1260477.3116
92 | 2642416.0119 | 1260470.8484
93 | 2642341.67 | 1260543.8182
94 | 2642338.8806 | 1260513.1103
95 | 2642363.8087 | 1260549.8844
96 | 2642310.9808 | 1260549.6556
97 | 2642439.2538 | 1260467.2046
98 | 2642454.2599 | 1260479.6798
99 | 2642460.2502 | 1260484.6597
100 | 2642307.6782 | 1260506.5264
101 | 2642414.173 | 1260575.159
102 | 2642300.0452 | 1260558.1863
103 | 2642477.4634 | 1260498.9698
104 | 2642477.4656 | 1260498.9716
105 | 2642482.766 | 1260503.378
106 | 2642533.8268 | 1260510.0069
107 | 2642531.1948 | 1260508.5366
108 | 2642518.5575 | 1260501.4769
109 | 2642516.2395 | 1260500.182
110 | 2642259.4132 | 1260582.3577
111 | 2642258.4767 | 1260564.6195
112 | 2642233.0867 | 1260594.2581
113 | 2642157.4967 | 1260506.0472
114 | 2642222.4136 | 1260523.6876
115 | 2642219.3914 | 1260535.8284
116 | 2642341.0903 | 1260455.263

## line_std_types
| c_nf_per_km | r_ohm_per_km | x_ohm_per_km | max_i_ka | type | q_mm2 | alpha | voltage_rating
NAYY 4x50 SE | 210 | 0.642 | 0.083 | 0.142 | cs | 50 | 0.00403 | LV
NAYY 4x120 SE | 264 | 0.225 | 0.08 | 0.242 | cs | 120 | 0.00403 | LV
NAYY 4x150 SE | 261 | 0.208 | 0.08 | 0.27 | cs | 150 | 0.00403 | LV
NA2XS2Y 1x95 RM/25 12/20 kV | 216 | 0.313 | 0.132 | 0.252 | cs | 95 | 0.00403 | MV
NA2XS2Y 1x185 RM/25 12/20 kV | 273 | 0.161 | 0.117 | 0.362 | cs | 185 | 0.00403 | MV
NA2XS2Y 1x240 RM/25 12/20 kV | 304 | 0.122 | 0.112 | 0.421 | cs | 240 | 0.00403 | MV
NA2XS2Y 1x95 RM/25 6/10 kV | 315 | 0.313 | 0.123 | 0.249 | cs | 95 | 0.00403 | MV
NA2XS2Y 1x185 RM/25 6/10 kV | 406 | 0.161 | 0.11 | 0.358 | cs | 185 | 0.00403 | MV
NA2XS2Y 1x240 RM/25 6/10 kV | 456 | 0.122 | 0.105 | 0.416 | cs | 240 | 0.00403 | MV
NA2XS2Y 1x150 RM/25 12/20 kV | 250 | 0.206 | 0.116 | 0.319 | cs | 150 | 0.00403 | MV
NA2XS2Y 1x120 RM/25 12/20 kV | 230 | 0.253 | 0.119 | 0.283 | cs | 120 | 0.00403 | MV
NA2XS2Y 1x70 RM/25 12/20 kV | 190 | 0.443 | 0.132 | 0.22 | cs | 70 | 0.00403 | MV
NA2XS2Y 1x150 RM/25 6/10 kV | 360 | 0.206 | 0.11 | 0.315 | cs | 150 | 0.00403 | MV
NA2XS2Y 1x120 RM/25 6/10 kV | 340 | 0.253 | 0.113 | 0.28 | cs | 120 | 0.00403 | MV
NA2XS2Y 1x70 RM/25 6/10 kV | 280 | 0.443 | 0.123 | 0.217 | cs | 70 | 0.00403 | MV
N2XS(FL)2Y 1x120 RM/35 64/110 kV | 112 | 0.153 | 0.166 | 0.366 | cs | 120 | 0.00393 | HV
N2XS(FL)2Y 1x185 RM/35 64/110 kV | 125 | 0.099 | 0.156 | 0.457 | cs | 185 | 0.00393 | HV
N2XS(FL)2Y 1x240 RM/35 64/110 kV | 135 | 0.075 | 0.149 | 0.526 | cs | 240 | 0.00393 | HV
N2XS(FL)2Y 1x300 RM/35 64/110 kV | 144 | 0.06 | 0.144 | 0.588 | cs | 300 | 0.00393 | HV
15-AL1/3-ST1A 0.4 | 11 | 1.8769 | 0.35 | 0.105 | ol | 16 | 0.00403 | LV
24-AL1/4-ST1A 0.4 | 11.25 | 1.2012 | 0.335 | 0.14 | ol | 24 | 0.00403 | LV
48-AL1/8-ST1A 0.4 | 12.2 | 0.5939 | 0.3 | 0.21 | ol | 48 | 0.00403 | LV
94-AL1/15-ST1A 0.4 | 13.2 | 0.306 | 0.29 | 0.35 | ol | 94 | 0.00403 | LV
34-AL1/6-ST1A 10.0 | 9.7 | 0.8342 | 0.36 | 0.17 | ol | 34 | 0.00403 | MV
48-AL1/8-ST1A 10.0 | 10.1 | 0.5939 | 0.35 | 0.21 | ol | 48 | 0.00403 | MV
70-AL1/11-ST1A 10.0 | 10.4 | 0.4132 | 0.339 | 0.29 | ol | 70 | 0.00403 | MV
94-AL1/15-ST1A 10.0 | 10.75 | 0.306 | 0.33 | 0.35 | ol | 94 | 0.00403 | MV
122-AL1/20-ST1A 10.0 | 11.1 | 0.2376 | 0.323 | 0.41 | ol | 122 | 0.00403 | MV
149-AL1/24-ST1A 10.0 | 11.25 | 0.194 | 0.315 | 0.47 | ol | 149 | 0.00403 | MV
34-AL1/6-ST1A 20.0 | 9.15 | 0.8342 | 0.382 | 0.17 | ol | 34 | 0.00403 | MV
48-AL1/8-ST1A 20.0 | 9.5 | 0.5939 | 0.372 | 0.21 | ol | 48 | 0.00403 | MV
70-AL1/11-ST1A 20.0 | 9.7 | 0.4132 | 0.36 | 0.29 | ol | 70 | 0.00403 | MV
94-AL1/15-ST1A 20.0 | 10 | 0.306 | 0.35 | 0.35 | ol | 94 | 0.00403 | MV
122-AL1/20-ST1A 20.0 | 10.3 | 0.2376 | 0.344 | 0.41 | ol | 122 | 0.00403 | MV
149-AL1/24-ST1A 20.0 | 10.5 | 0.194 | 0.337 | 0.47 | ol | 149 | 0.00403 | MV
184-AL1/30-ST1A 20.0 | 10.75 | 0.1571 | 0.33 | 0.535 | ol | 184 | 0.00403 | MV
243-AL1/39-ST1A 20.0 | 11 | 0.1188 | 0.32 | 0.645 | ol | 243 | 0.00403 | MV
48-AL1/8-ST1A 110.0 | 8 | 0.5939 | 0.46 | 0.21 | ol | 48 | 0.00403 | HV
70-AL1/11-ST1A 110.0 | 8.4 | 0.4132 | 0.45 | 0.29 | ol | 70 | 0.00403 | HV
94-AL1/15-ST1A 110.0 | 8.65 | 0.306 | 0.44 | 0.35 | ol | 94 | 0.00403 | HV
122-AL1/20-ST1A 110.0 | 8.5 | 0.2376 | 0.43 | 0.41 | ol | 122 | 0.00403 | HV
149-AL1/24-ST1A 110.0 | 8.75 | 0.194 | 0.41 | 0.47 | ol | 149 | 0.00403 | HV
184-AL1/30-ST1A 110.0 | 8.8 | 0.1571 | 0.4 | 0.535 | ol | 184 | 0.00403 | HV
243-AL1/39-ST1A 110.0 | 9 | 0.1188 | 0.39 | 0.645 | ol | 243 | 0.00403 | HV
305-AL1/39-ST1A 110.0 | 9.2 | 0.0949 | 0.38 | 0.74 | ol | 305 | 0.00403 | HV
490-AL1/64-ST1A 110.0 | 9.75 | 0.059 | 0.37 | 0.96 | ol | 490 | 0.00403 | HV
679-AL1/86-ST1A 110.0 | 9.95 | 0.042 | 0.36 | 1.15 | ol | 679 | 0.00403 | HV
490-AL1/64-ST1A 220.0 | 10 | 0.059 | 0.285 | 0.96 | ol | 490 | 0.00403 | HV
679-AL1/86-ST1A 220.0 | 11.7 | 0.042 | 0.275 | 1.15 | ol | 679 | 0.00403 | HV
490-AL1/64-ST1A 380.0 | 11 | 0.059 | 0.253 | 0.96 | ol | 490 | 0.00403 | HV
679-AL1/86-ST1A 380.0 | 14.6 | 0.042 | 0.25 | 1.15 | ol | 679 | 0.00403 | HV

## trafo_std_types
| i0_percent | pfe_kw | vkr_percent | sn_mva | vn_lv_kv | vn_hv_kv | vk_percent | shift_degree | vector_group | tap_side | tap_neutral | tap_min | tap_max | tap_step_degree | tap_step_percent | tap_phase_shifter
160 MVA 380/110 kV | 0.06 | 60 | 0.25 | 160 | 110 | 380 | 12.2 | 0 | Yy0 | hv | 0 | -9 | 9 | 0 | 1.5 | FALSE
100 MVA 220/110 kV | 0.06 | 55 | 0.26 | 100 | 110 | 220 | 12 | 0 | Yy0 | hv | 0 | -9 | 9 | 0 | 1.5 | FALSE
63 MVA 110/20 kV | 0.04 | 22 | 0.32 | 63 | 20 | 110 | 18 | 150 | YNd5 | hv | 0 | -9 | 9 | 0 | 1.5 | FALSE
40 MVA 110/20 kV | 0.05 | 18 | 0.34 | 40 | 20 | 110 | 16.2 | 150 | YNd5 | hv | 0 | -9 | 9 | 0 | 1.5 | FALSE
25 MVA 110/20 kV | 0.07 | 14 | 0.41 | 25 | 20 | 110 | 12 | 150 | YNd5 | hv | 0 | -9 | 9 | 0 | 1.5 | FALSE
63 MVA 110/10 kV | 0.04 | 22 | 0.32 | 63 | 10 | 110 | 18 | 150 | YNd5 | hv | 0 | -9 | 9 | 0 | 1.5 | FALSE
40 MVA 110/10 kV | 0.05 | 18 | 0.34 | 40 | 10 | 110 | 16.2 | 150 | YNd5 | hv | 0 | -9 | 9 | 0 | 1.5 | FALSE
25 MVA 110/10 kV | 0.07 | 14 | 0.41 | 25 | 10 | 110 | 12 | 150 | YNd5 | hv | 0 | -9 | 9 | 0 | 1.5 | FALSE
0.25 MVA 20/0.4 kV | 0.32 | 0.8 | 1.44 | 0.25 | 0.4 | 20 | 6 | 150 | Yzn5 | hv | 0 | -2 | 2 | 0 | 2.5 | FALSE
0.4 MVA 20/0.4 kV | 0.3375 | 1.35 | 1.425 | 0.4 | 0.4 | 20 | 6 | 150 | Dyn5 | hv | 0 | -2 | 2 | 0 | 2.5 | FALSE
0.63 MVA 20/0.4 kV | 0.2619 | 1.65 | 1.206 | 0.63 | 0.4 | 20 | 6 | 150 | Dyn5 | hv | 0 | -2 | 2 | 0 | 2.5 | FALSE
0.25 MVA 10/0.4 kV | 0.24 | 0.6 | 1.2 | 0.25 | 0.4 | 10 | 4 | 150 | Dyn5 | hv | 0 | -2 | 2 | 0 | 2.5 | FALSE
0.4 MVA 10/0.4 kV | 0.2375 | 0.95 | 1.325 | 0.4 | 0.4 | 10 | 4 | 150 | Dyn5 | hv | 0 | -2 | 2 | 0 | 2.5 | FALSE
0.63 MVA 10/0.4 kV | 0.1873 | 1.18 | 1.0794 | 0.63 | 0.4 | 10 | 4 | 150 | Dyn5 | hv | 0 | -2 | 2 | 0 | 2.5 | FALSE

## trafo3w_std_types
| sn_hv_mva | sn_mv_mva | sn_lv_mva | vn_hv_kv | vn_mv_kv | vn_lv_kv | vk_hv_percent | vk_mv_percent | vk_lv_percent | vkr_hv_percent | vkr_mv_percent | vkr_lv_percent | pfe_kw | i0_percent | shift_mv_degree | shift_lv_degree | vector_group | tap_side | tap_neutral | tap_min | tap_max | tap_step_percent
63/25/38 MVA 110/20/10 kV | 63 | 25 | 38 | 110 | 20 | 10 | 10.4 | 10.4 | 10.4 | 0.28 | 0.32 | 0.35 | 35 | 0.89 | 0 | 0 | YN0yn0yn0 | hv | 0 | -10 | 10 | 1.2
63/25/38 MVA 110/10/10 kV | 63 | 25 | 38 | 110 | 10 | 10 | 10.4 | 10.4 | 10.4 | 0.28 | 0.32 | 0.35 | 35 | 0.89 | 0 | 0 | YN0yn0yn0 | hv | 0 | -10 | 10 | 1.2

## fuse_std_types
| fuse_type | i_rated_a | t_avg | t_min | t_total | x_avg | x_min | x_total
HV 100A | HV 100A | 100 | 0 | [10.0, 3.64, 0.854, 0.281, 0.1, 0.0531, 0.022, 0.01] | [10.0, 4.267, 1.21, 0.403, 0.1, 0.058, 0.022, 0.01] | 0 | [300.0, 350.0, 450.0, 550.0, 700.0, 850.0, 1200.0, 1752.0] | [600.0, 700.0, 900.0, 1150.0, 1665.0, 2000.0, 3000.0, 4313.0]
HV 10A | HV 10A | 10 | 0 | [10.0, 1675.0, 0.344, 0.156, 0.1, 0.0417, 0.0171, 0.01] | [10.0, 1.3, 0.3, 0.155, 0.1, 0.0555, 0.023, 0.01] | 0 | [30.0, 32.0, 35.0, 37.0, 39.0, 50.0, 70.0, 88.0] | [60.0, 70.0, 80.0, 87.0, 94.0, 110.0, 150.0, 216.0]
HV 125A | HV 125A | 125 | 0 | [10.0, 1.82, 0.344, 0.1, 0.0467, 0.0269, 0.01] | [10.0, 2.478, 0.426, 0.1, 0.0427, 0.0211, 0.01] | 0 | [375.0, 500.0, 700.0, 925.0, 1200.0, 1500.0, 2341.0] | [750.0, 1000.0, 1500.0, 2200.0, 3000.0, 4000.0, 5765.0]
HV 160A | HV 160A | 160 | 0 | [10.0, 4.15, 1.03, 0.198, 0.1, 0.051, 0.0172, 0.01] | [10.0, 2.3, 0.734, 0.274, 0.1, 0.046, 0.0177, 0.01] | 0 | [480.0, 550.0, 700.0, 1000.0, 1260.0, 1600.0, 2500.0, 3227.0] | [960.0, 1300.0, 1700.0, 2200.0, 2996.0, 4000.0, 6000.0, 7946.0]
HV 16A | HV 16A | 16 | 0 | [10.0, 0.352, 0.164, 0.1, 0.0649, 0.0342, 0.01] | [10.0, 2.34, 0.722, 0.181, 0.1, 0.055, 0.0296, 0.01] | 0 | [48.0, 60.0, 65.0, 71.0, 80.0, 100.0, 162.0] | [96.0, 110.0, 125.0, 150.0, 168.0, 200.0, 250.0, 398.0]
HV 200A | HV 200A | 200 | 0 | [10.0, 4.267, 1.21, 0.403, 0.1, 0.058, 0.022, 0.01] | [10.0, 3.73, 1.654, 0.328, 0.1, 0.0531, 0.019, 0.01] | 0 | [600.0, 700.0, 900.0, 1150.0, 1665.0, 2000.0, 3000.0, 4313.0] | [1200.0, 1500.0, 1800.0, 2700.0, 3960.0, 5000.0, 7500.0, 10620.0]
HV 20A | HV 20A | 20 | 0 | [10.0, 1.3, 0.3, 0.155, 0.1, 0.0555, 0.023, 0.01] | [10.0, 1.3, 0.161, 0.1, 0.0611, 0.0399, 0.0141, 0.01] | 0 | [60.0, 70.0, 80.0, 87.0, 94.0, 110.0, 150.0, 216.0] | [120.0, 150.0, 200.0, 223.0, 260.0, 300.0, 450.0, 532.0]
HV 25A | HV 25A | 25 | 0 | [10.0, 2.512, 0.833, 0.299, 0.1, 0.0372, 0.0223, 0.01] | [10.0, 3.125, 0.597, 0.198, 0.1, 0.0378, 0.022, 0.01] | 0 | [75.0, 82.0, 90.0, 100.0, 124.0, 170.0, 200.0, 289.0] | [150.0, 170.0, 210.0, 250.0, 294.0, 400.0, 500.0, 711.0]
HV 31.5A | HV 31.5A | 31.5 | 0 | [10.0, 2.34, 0.722, 0.181, 0.1, 0.055, 0.0296, 0.01] | [10.0, 2.84, 0.368, 0.164, 0.1, 0.0621, 0.0378, 0.0195, 0.01] | 0 | [95.0, 110.0, 125.0, 150.0, 165.0, 200.0, 250.0, 390.0] | [189.0, 220.0, 300.0, 350.0, 393.0, 450.0, 530.0, 700.0, 960.0]
HV 40A | HV 40A | 40 | 0 | [10.0, 1.3, 0.161, 0.1, 0.0611, 0.0399, 0.0141, 0.01] | [10.0, 2.05, 0.369, 0.198, 0.1, 0.051, 0.0298, 0.01] | 0 | [120.0, 150.0, 200.0, 223.0, 260.0, 300.0, 450.0, 532.0] | [240.0, 300.0, 400.0, 450.0, 530.0, 650.0, 800.0, 1311.0]
HV 50A | HV 50A | 50 | 0 | [10.0, 3.215, 0.597, 0.198, 0.1, 0.0378, 0.022, 0.01] | [10.0, 3.64, 0.854, 0.281, 0.1, 0.0531, 0.022, 0.01] | 0 | [150.0, 170.0, 210.0, 250.0, 294.0, 400.0, 500.0, 711.0] | [300.0, 350.0, 450.0, 550.0, 700.0, 850.0, 1200.0, 1752.0]
HV 6.3A | HV 6.3A | 6.3 | 0 | [10.0, 1.39, 0.344, 0.168, 0.1, 0.056, 0.0263, 0.01] | [10.0, 1.711, 0.516, 0.198, 0.1, 0.0634, 0.0303, 0.01] | 0 | [19.0, 19.5, 20.4, 20.8, 22.0, 25.0, 32.0, 48.0] | [38.0, 40.0, 43.0, 48.0, 53.0, 60.0, 75.0, 118.0]
HV 63A | HV 63A | 63 | 0 | [10.0, 2.84, 0.368, 0.164, 0.1, 0.0621, 0.0378, 0.0195, 0.01] | [10.0, 1.82, 0.344, 0.1, 0.0467, 0.0269, 0.01] | 0 | [189.0, 220.0, 300.0, 350.0, 393.0, 450.0, 530.0, 700.0, 961.0] | [378.0, 500.0, 700.0, 934.0, 1200.0, 1500.0, 2366.0]
HV 80A | HV 80A | 80 | 0 | [10.0, 2.05, 0.369, 0.198, 0.1, 0.051, 0.0298, 0.01] | [10.0, 4.15, 1.03, 0.198, 0.1, 0.051, 0.0172, 0.01] | 0 | [240.0, 300.0, 400.0, 450.0, 530.0, 650.0, 800.0, 1311.0] | [480.0, 550.0, 700.0, 1000.0, 1260.0, 1600.0, 2500.0, 3227.0]
Siemens NH-1-100 | Siemens NH-1-100 | 100 | [5400.0, 2000.0, 400.0, 20.0, 1.0, 0.2, 0.012, 0.004] | 0 | 0 | [150.0, 190.0, 250.0, 430.0, 900.0, 1250.0, 2700.0, 3600.0] | 0 | 0
Siemens NH-1-125 | Siemens NH-1-125 | 125 | [4800.0, 120.0, 7.0, 0.1, 0.004] | 0 | 0 | [180.0, 400.0, 740.0, 2000.0, 4250.0] | 0 | 0
Siemens NH-1-16 | Siemens NH-1-16 | 16 | [4000.0, 400.0, 2.0, 0.1, 0.04, 0.01] | 0 | 0 | [26.0, 35.0, 75.0, 150.0, 200.0, 300.0] | 0 | 0
Siemens NH-1-160 | Siemens NH-1-160 | 160 | [4800.0, 120.0, 7.0, 0.1, 0.004] | 0 | 0 | [210.0, 500.0, 900.0, 2300.0, 5000.0] | 0 | 0
Siemens NH-1-25 | Siemens NH-1-25 | 25 | [4000.0, 1000.0, 10.0, 0.2, 0.02, 0.01] | 0 | 0 | [40.0, 50.0, 100.0, 210.0, 400.0, 500.0] | 0 | 0
Siemens NH-1-50 | Siemens NH-1-50 | 50 | [4000.0, 40.0, 4.0, 1.0, 0.02, 0.01] | 0 | 0 | [86.0, 200.0, 300.0, 400.0, 1000.0, 1280.0] | 0 | 0
Siemens NH-1-63 | Siemens NH-1-63 | 63 | [4000.0, 100.0, 10.0, 2.0, 0.04, 0.01] | 0 | 0 | [100.0, 200.0, 300.0, 400.0, 1000.0, 1500.0] | 0 | 0
Siemens NH-1-80 | Siemens NH-1-80 | 80 | [4800.0, 120.0, 7.0, 0.1, 0.01] | 0 | 0 | [150.58, 250.0, 450.0, 1150.0, 2470.0] | 0 | 0
Siemens NH-2-1000 | Siemens NH-2-1000 | 1000 | [4800.0, 120.0, 7.0, 0.1, 0.004] | 0 | 0 | [1900.0, 3500.0, 8400.0, 24000.0, 52000.0] | 0 | 0
Siemens NH-2-200 | Siemens NH-2-200 | 200 | [4800.0, 120.0, 7.0, 0.1, 0.004] | 0 | 0 | [280.0, 650.0, 1200.0, 3000.0, 7000.0] | 0 | 0
Siemens NH-2-224 | Siemens NH-2-224 | 224 | [4800.0, 120.0, 7.0, 0.2, 0.04, 0.004] | 0 | 0 | [400.0, 750.0, 1453.0, 3025.0, 4315.0, 7600.0] | 0 | 0
Siemens NH-2-250 | Siemens NH-2-250 | 250 | [4800.0, 120.0, 7.0, 0.1, 0.004] | 0 | 0 | [450.0, 800.0, 1650.0, 4000.0, 8500.0] | 0 | 0
Siemens NH-2-315 | Siemens NH-2-315 | 315 | [4800.0, 120.0, 7.0, 0.1, 0.004] | 0 | 0 | [550.0, 920.0, 1900.0, 5000.0, 11000.0] | 0 | 0
Siemens NH-2-355 | Siemens NH-2-355 | 355 | [4800.0, 120.0, 6.0, 0.1, 0.004] | 0 | 0 | [650.0, 1116.27, 2350.0, 5840.0, 12790.0] | 0 | 0
Siemens NH-2-400 | Siemens NH-2-400 | 400 | [4800.0, 120.0, 7.0, 0.1, 0.004] | 0 | 0 | [720.0, 1350.0, 2800.0, 6500.0, 15000.0] | 0 | 0
Siemens NH-2-425 | Siemens NH-2-425 | 425 | [4800.0, 120.0, 7.0, 0.1, 0.004] | 0 | 0 | [850.0, 1500.0, 3050.0, 7500.0, 16500.0] | 0 | 0
Siemens NH-2-630 | Siemens NH-2-630 | 630 | [4800.0, 120.0, 7.0, 0.1, 0.004] | 0 | 0 | [1200.0, 2000.0, 4800.0, 12000.0, 26000.0] | 0 | 0

## dtypes
| element | column | dtype
0 | bus | name | object
1 | bus | vn_kv | float64
2 | bus | type | object
3 | bus | zone | object
4 | bus | in_service | bool
5 | load | name | object
6 | load | bus | uint32
7 | load | p_mw | float64
8 | load | q_mvar | float64
9 | load | const_z_percent | float64
10 | load | const_i_percent | float64
11 | load | sn_mva | float64
12 | load | scaling | float64
13 | load | in_service | bool
14 | load | type | object
15 | ext_grid | name | object
16 | ext_grid | bus | uint32
17 | ext_grid | vm_pu | float64
18 | ext_grid | va_degree | float64
19 | ext_grid | slack_weight | float64
20 | ext_grid | in_service | bool
21 | line | name | object
22 | line | std_type | object
23 | line | from_bus | uint32
24 | line | to_bus | uint32
25 | line | length_km | float64
26 | line | r_ohm_per_km | float64
27 | line | x_ohm_per_km | float64
28 | line | c_nf_per_km | float64
29 | line | g_us_per_km | float64
30 | line | max_i_ka | float64
31 | line | df | float64
32 | line | parallel | uint32
33 | line | type | object
34 | line | in_service | bool
35 | trafo | name | object
36 | trafo | std_type | object
37 | trafo | hv_bus | uint32
38 | trafo | lv_bus | uint32
39 | trafo | sn_mva | float64
40 | trafo | vn_hv_kv | float64
41 | trafo | vn_lv_kv | float64
42 | trafo | vk_percent | float64
43 | trafo | vkr_percent | float64
44 | trafo | pfe_kw | float64
45 | trafo | i0_percent | float64
46 | trafo | shift_degree | float64
47 | trafo | tap_side | object
48 | trafo | tap_neutral | int32
49 | trafo | tap_min | int32
50 | trafo | tap_max | int32
51 | trafo | tap_step_percent | float64
52 | trafo | tap_step_degree | float64
53 | trafo | tap_pos | int32
54 | trafo | tap_phase_shifter | bool
55 | trafo | parallel | uint32
56 | trafo | df | float64
57 | trafo | in_service | bool
58 | line_geodata | coords | object
59 | bus_geodata | x | float64
60 | bus_geodata | y | float64
61 | bus_geodata | coords | object

## parameters
| version | format_version | converged | OPF_converged | name | f_hz | sn_mva
0 | 2.14.6 | 2.14.0 | FALSE | FALSE |  | 50 | 1