## bus
| name | vn_kv | type | zone | in_service
0 | bus_LV_4181-1_0_3_node_0 | 0.4 | n |  | TRUE
1 | bus_LV_4181-1_0_3_node_1 | 0.4 | n |  | TRUE
2 | bus_LV_4181-1_0_3_node_2 | 0.4 | n |  | TRUE
3 | bus_LV_4181-1_0_3_node_3 | 0.4 | n |  | TRUE
4 | bus_LV_4181-1_0_3_node_4 | 0.4 | n |  | TRUE
5 | bus_LV_4181-1_0_3_node_62 | 0.4 | n |  | TRUE
6 | bus_LV_4181-1_0_3_node_40 | 0.4 | n |  | TRUE
7 | bus_LV_4181-1_0_3_node_67 | 0.4 | n |  | TRUE
8 | bus_LV_4181-1_0_3_node_14 | 0.4 | n |  | TRUE
9 | bus_LV_4181-1_0_3_node_25 | 0.4 | n |  | TRUE
10 | bus_LV_4181-1_0_3_node_5 | 0.4 | n |  | TRUE
11 | bus_LV_4181-1_0_3_node_6 | 0.4 | n |  | TRUE
12 | bus_LV_4181-1_0_3_node_7 | 0.4 | n |  | TRUE
13 | bus_LV_4181-1_0_3_node_9 | 0.4 | n |  | TRUE
14 | bus_LV_4181-1_0_3_node_8 | 0.4 | n |  | TRUE
15 | bus_LV_4181-1_0_3_node_10 | 0.4 | n |  | TRUE
16 | bus_LV_4181-1_0_3_node_11 | 0.4 | n |  | TRUE
17 | bus_LV_4181-1_0_3_node_12 | 0.4 | n |  | TRUE
18 | bus_LV_4181-1_0_3_node_19 | 0.4 | n |  | TRUE
19 | bus_LV_4181-1_0_3_node_17 | 0.4 | n |  | TRUE
20 | bus_LV_4181-1_0_3_node_13 | 0.4 | n |  | TRUE
21 | bus_LV_4181-1_0_3_node_27 | 0.4 | n |  | TRUE
22 | bus_LV_4181-1_0_3_node_18 | 0.4 | n |  | TRUE
23 | bus_LV_4181-1_0_3_node_30 | 0.4 | n |  | TRUE
24 | bus_LV_4181-1_0_3_node_41 | 0.4 | n |  | TRUE
25 | bus_LV_4181-1_0_3_node_28 | 0.4 | n |  | TRUE
26 | bus_LV_4181-1_0_3_node_20 | 0.4 | n |  | TRUE
27 | bus_LV_4181-1_0_3_node_21 | 0.4 | n |  | TRUE
28 | bus_LV_4181-1_0_3_node_22 | 0.4 | n |  | TRUE
29 | bus_LV_4181-1_0_3_node_24 | 0.4 | n |  | TRUE
30 | bus_LV_4181-1_0_3_node_26 | 0.4 | n |  | TRUE
31 | bus_LV_4181-1_0_3_node_23 | 0.4 | n |  | TRUE
32 | bus_LV_4181-1_0_3_node_49 | 0.4 | n |  | TRUE
33 | bus_LV_4181-1_0_3_node_42 | 0.4 | n |  | TRUE
34 | bus_LV_4181-1_0_3_node_50 | 0.4 | n |  | TRUE
35 | bus_LV_4181-1_0_3_node_43 | 0.4 | n |  | TRUE
36 | bus_LV_4181-1_0_3_node_29 | 0.4 | n |  | TRUE
37 | bus_LV_4181-1_0_3_node_48 | 0.4 | n |  | TRUE
38 | bus_LV_4181-1_0_3_node_33 | 0.4 | n |  | TRUE
39 | bus_LV_4181-1_0_3_node_54 | 0.4 | n |  | TRUE
40 | bus_LV_4181-1_0_3_node_35 | 0.4 | n |  | TRUE
41 | bus_LV_4181-1_0_3_node_31 | 0.4 | n |  | TRUE
42 | bus_LV_4181-1_0_3_node_32 | 0.4 | n |  | TRUE
43 | bus_LV_4181-1_0_3_node_34 | 0.4 | n |  | TRUE
44 | bus_LV_4181-1_0_3_node_38 | 0.4 | n |  | TRUE
45 | bus_LV_4181-1_0_3_node_39 | 0.4 | n |  | TRUE
46 | bus_LV_4181-1_0_3_node_36 | 0.4 | n |  | TRUE
47 | bus_LV_4181-1_0_3_node_37 | 0.4 | n |  | TRUE
48 | bus_LV_4181-1_0_3_node_46 | 0.4 | n |  | TRUE
49 | bus_LV_4181-1_0_3_node_57 | 0.4 | n |  | TRUE
50 | bus_LV_4181-1_0_3_node_44 | 0.4 | n |  | TRUE
51 | bus_LV_4181-1_0_3_node_58 | 0.4 | n |  | TRUE
52 | bus_LV_4181-1_0_3_node_56 | 0.4 | n |  | TRUE
53 | bus_LV_4181-1_0_3_node_60 | 0.4 | n |  | TRUE
54 | bus_LV_4181-1_0_3_node_45 | 0.4 | n |  | TRUE
55 | bus_LV_4181-1_0_3_node_47 | 0.4 | n |  | TRUE
56 | bus_LV_4181-1_0_3_node_86 | 0.4 | n |  | TRUE
57 | bus_LV_4181-1_0_3_node_52 | 0.4 | n |  | TRUE
58 | bus_LV_4181-1_0_3_node_84 | 0.4 | n |  | TRUE
59 | bus_LV_4181-1_0_3_node_55 | 0.4 | n |  | TRUE
60 | bus_LV_4181-1_0_3_node_53 | 0.4 | n |  | TRUE
61 | bus_LV_4181-1_0_3_node_51 | 0.4 | n |  | TRUE
62 | bus_LV_4181-1_0_3_node_97 | 0.4 | n |  | TRUE
63 | bus_LV_4181-1_0_3_node_98 | 0.4 | n |  | TRUE
64 | bus_LV_4181-1_0_3_node_61 | 0.4 | n |  | TRUE
65 | bus_LV_4181-1_0_3_node_59 | 0.4 | n |  | TRUE
66 | bus_LV_4181-1_0_3_node_114 | 0.4 | n |  | TRUE
67 | bus_LV_4181-1_0_3_node_117 | 0.4 | n |  | TRUE
68 | bus_LV_4181-1_0_3_node_65 | 0.4 | n |  | TRUE
69 | bus_LV_4181-1_0_3_node_63 | 0.4 | n |  | TRUE
70 | bus_LV_4181-1_0_3_node_64 | 0.4 | n |  | TRUE
71 | bus_LV_4181-1_0_3_node_66 | 0.4 | n |  | TRUE
72 | bus_LV_4181-1_0_3_node_68 | 0.4 | n |  | TRUE
73 | bus_LV_4181-1_0_3_node_79 | 0.4 | n |  | TRUE
74 | bus_LV_4181-1_0_3_node_75 | 0.4 | n |  | TRUE
75 | bus_LV_4181-1_0_3_node_69 | 0.4 | n |  | TRUE
76 | bus_LV_4181-1_0_3_node_80 | 0.4 | n |  | TRUE
77 | bus_LV_4181-1_0_3_node_73 | 0.4 | n |  | TRUE
78 | bus_LV_4181-1_0_3_node_70 | 0.4 | n |  | TRUE
79 | bus_LV_4181-1_0_3_node_71 | 0.4 | n |  | TRUE
80 | bus_LV_4181-1_0_3_node_72 | 0.4 | n |  | TRUE
81 | bus_LV_4181-1_0_3_node_74 | 0.4 | n |  | TRUE
82 | bus_LV_4181-1_0_3_node_76 | 0.4 | n |  | TRUE
83 | bus_LV_4181-1_0_3_node_77 | 0.4 | n |  | TRUE
84 | bus_LV_4181-1_0_3_node_106 | 0.4 | n |  | TRUE
85 | bus_LV_4181-1_0_3_node_107 | 0.4 | n |  | TRUE
86 | bus_LV_4181-1_0_3_node_125 | 0.4 | n |  | TRUE
87 | bus_LV_4181-1_0_3_node_108 | 0.4 | n |  | TRUE
88 | bus_LV_4181-1_0_3_node_104 | 0.4 | n |  | TRUE
89 | bus_LV_4181-1_0_3_node_139 | 0.4 | n |  | TRUE
90 | bus_LV_4181-1_0_3_node_81 | 0.4 | n |  | TRUE
91 | bus_LV_4181-1_0_3_node_82 | 0.4 | n |  | TRUE
92 | bus_LV_4181-1_0_3_node_83 | 0.4 | n |  | TRUE
93 | bus_LV_4181-1_0_3_node_96 | 0.4 | n |  | TRUE
94 | bus_LV_4181-1_0_3_node_131 | 0.4 | n |  | TRUE
95 | bus_LV_4181-1_0_3_node_103 | 0.4 | n |  | TRUE
96 | bus_LV_4181-1_0_3_node_87 | 0.4 | n |  | TRUE
97 | bus_LV_4181-1_0_3_node_88 | 0.4 | n |  | TRUE
98 | bus_LV_4181-1_0_3_node_89 | 0.4 | n |  | TRUE
99 | bus_LV_4181-1_0_3_node_90 | 0.4 | n |  | TRUE
100 | bus_LV_4181-1_0_3_node_91 | 0.4 | n |  | TRUE
101 | bus_LV_4181-1_0_3_node_92 | 0.4 | n |  | TRUE
102 | bus_LV_4181-1_0_3_node_93 | 0.4 | n |  | TRUE
103 | bus_LV_4181-1_0_3_node_129 | 0.4 | n |  | TRUE
104 | bus_LV_4181-1_0_3_node_105 | 0.4 | n |  | TRUE
105 | bus_LV_4181-1_0_3_node_128 | 0.4 | n |  | TRUE
106 | bus_LV_4181-1_0_3_node_99 | 0.4 | n |  | TRUE
107 | bus_LV_4181-1_0_3_node_120 | 0.4 | n |  | TRUE
108 | bus_LV_4181-1_0_3_node_113 | 0.4 | n |  | TRUE
109 | bus_LV_4181-1_0_3_node_138 | 0.4 | n |  | TRUE
110 | bus_LV_4181-1_0_3_node_102 | 0.4 | n |  | TRUE
111 | bus_LV_4181-1_0_3_node_101 | 0.4 | n |  | TRUE
112 | bus_LV_4181-1_0_3_node_100 | 0.4 | n |  | TRUE
113 | bus_LV_4181-1_0_3_node_109 | 0.4 | n |  | TRUE
114 | bus_LV_4181-1_0_3_node_110 | 0.4 | n |  | TRUE
115 | bus_LV_4181-1_0_3_node_111 | 0.4 | n |  | TRUE
116 | bus_LV_4181-1_0_3_node_112 | 0.4 | n |  | TRUE
117 | bus_LV_4181-1_0_3_node_115 | 0.4 | n |  | TRUE
118 | bus_LV_4181-1_0_3_node_116 | 0.4 | n |  | TRUE
119 | bus_LV_4181-1_0_3_node_119 | 0.4 | n |  | TRUE
120 | bus_LV_4181-1_0_3_node_118 | 0.4 | n |  | TRUE
121 | bus_LV_4181-1_0_3_node_121 | 0.4 | n |  | TRUE
122 | bus_LV_4181-1_0_3_node_122 | 0.4 | n |  | TRUE
123 | bus_LV_4181-1_0_3_node_123 | 0.4 | n |  | TRUE
124 | bus_LV_4181-1_0_3_node_124 | 0.4 | n |  | TRUE
125 | bus_LV_4181-1_0_3_node_126 | 0.4 | n |  | TRUE
126 | bus_LV_4181-1_0_3_node_127 | 0.4 | n |  | TRUE
127 | bus_LV_4181-1_0_3_node_130 | 0.4 | n |  | TRUE
128 | bus_LV_4181-1_0_3_node_137 | 0.4 | n |  | TRUE
129 | bus_LV_4181-1_0_3_node_136 | 0.4 | n |  | TRUE
130 | bus_LV_4181-1_0_3_node_132 | 0.4 | n |  | TRUE
131 | bus_LV_4181-1_0_3_node_133 | 0.4 | n |  | TRUE
132 | bus_LV_4181-1_0_3_node_134 | 0.4 | n |  | TRUE
133 | bus_LV_4181-1_0_3_node_135 | 0.4 | n |  | TRUE
134 | bus_MV_304_0_node_144 | 20 | n |  | TRUE

## load
| name | bus | p_mw | q_mvar | const_z_percent | const_i_percent | sn_mva | scaling | in_service | type
0 | LV_4181-1_0_3_load_0 | 0 | 0.0039988 | 0.0010022 | 0 | 0 |  | 1 | TRUE | wye
1 | LV_4181-1_0_3_load_1 | 1 | 0.002811 | 0.00070449 | 0 | 0 |  | 1 | TRUE | wye
2 | LV_4181-1_0_3_load_2 | 2 | 0.0010361 | 0.00025966 | 0 | 0 |  | 1 | TRUE | wye
3 | LV_4181-1_0_3_load_4 | 4 | 0.00024221 | 6.0703e-05 | 0 | 0 |  | 1 | TRUE | wye
4 | LV_4181-1_0_3_load_67 | 7 | 0.0014173 | 0.00035522 | 0 | 0 |  | 1 | TRUE | wye
5 | LV_4181-1_0_3_load_14 | 8 | 0.0063463 | 0.0015905 | 0 | 0 |  | 1 | TRUE | wye
6 | LV_4181-1_0_3_load_25 | 9 | 0.0010724 | 0.00026877 | 0 | 0 |  | 1 | TRUE | wye
7 | LV_4181-1_0_3_load_5 | 10 | 0.0011276 | 0.0002826 | 0 | 0 |  | 1 | TRUE | wye
8 | LV_4181-1_0_3_load_6 | 11 | 0.0050627 | 0.0012688 | 0 | 0 |  | 1 | TRUE | wye
9 | LV_4181-1_0_3_load_10 | 15 | 0.004251 | 0.0010654 | 0 | 0 |  | 1 | TRUE | wye
10 | LV_4181-1_0_3_load_12 | 17 | 0.0044455 | 0.0011142 | 0 | 0 |  | 1 | TRUE | wye
11 | LV_4181-1_0_3_load_17 | 19 | 0.0021141 | 0.00052984 | 0 | 0 |  | 1 | TRUE | wye
12 | LV_4181-1_0_3_load_13 | 20 | 0.006241 | 0.0015641 | 0 | 0 |  | 1 | TRUE | wye
13 | LV_4181-1_0_3_load_27 | 21 | 0.0013851 | 0.00034715 | 0 | 0 |  | 1 | TRUE | wye
14 | LV_4181-1_0_3_load_18 | 22 | 0.0025497 | 0.00063901 | 0 | 0 |  | 1 | TRUE | wye
15 | LV_4181-1_0_3_load_30 | 23 | 0.0022139 | 0.00055486 | 0 | 0 |  | 1 | TRUE | wye
16 | LV_4181-1_0_3_load_41 | 24 | 0.0011921 | 0.00029876 | 0 | 0 |  | 1 | TRUE | wye
17 | LV_4181-1_0_3_load_28 | 25 | 0.00092556 | 0.00023197 | 0 | 0 |  | 1 | TRUE | wye
18 | LV_4181-1_0_3_load_20 | 26 | 0.0022614 | 0.00056677 | 0 | 0 |  | 1 | TRUE | wye
19 | LV_4181-1_0_3_load_22 | 28 | 0.00098699 | 0.00024736 | 0 | 0 |  | 1 | TRUE | wye
20 | LV_4181-1_0_3_load_24 | 29 | 0.0032224 | 0.00080761 | 0 | 0 |  | 1 | TRUE | wye
21 | LV_4181-1_0_3_load_26 | 30 | 0.003657 | 0.00091652 | 0 | 0 |  | 1 | TRUE | wye
22 | LV_4181-1_0_3_load_23 | 31 | 0.0043103 | 0.0010803 | 0 | 0 |  | 1 | TRUE | wye
23 | LV_4181-1_0_3_load_49 | 32 | 0.0029846 | 0.000748 | 0 | 0 |  | 1 | TRUE | wye
24 | LV_4181-1_0_3_load_43 | 35 | 0.0013872 | 0.00034767 | 0 | 0 |  | 1 | TRUE | wye
25 | LV_4181-1_0_3_load_48 | 37 | 0.00064246 | 0.00016102 | 0 | 0 |  | 1 | TRUE | wye
26 | LV_4181-1_0_3_load_35 | 40 | 0.00079452 | 0.00019912 | 0 | 0 |  | 1 | TRUE | wye
27 | LV_4181-1_0_3_load_31 | 41 | 0.0028471 | 0.00071356 | 0 | 0 |  | 1 | TRUE | wye
28 | LV_4181-1_0_3_load_32 | 42 | 0.0023466 | 0.0005881 | 0 | 0 |  | 1 | TRUE | wye
29 | LV_4181-1_0_3_load_34 | 43 | 0.00044554 | 0.00011166 | 0 | 0 |  | 1 | TRUE | wye
30 | LV_4181-1_0_3_load_36 | 46 | 0.0005489 | 0.00013757 | 0 | 0 |  | 1 | TRUE | wye
31 | LV_4181-1_0_3_load_37 | 47 | 0.0016191 | 0.0004058 | 0 | 0 |  | 1 | TRUE | wye
32 | LV_4181-1_0_3_load_46 | 48 | 0.00082095 | 0.00020575 | 0 | 0 |  | 1 | TRUE | wye
33 | LV_4181-1_0_3_load_57 | 49 | 0.0011428 | 0.00028641 | 0 | 0 |  | 1 | TRUE | wye
34 | LV_4181-1_0_3_load_44 | 50 | 0.0015451 | 0.00038724 | 0 | 0 |  | 1 | TRUE | wye
35 | LV_4181-1_0_3_load_58 | 51 | 0.00066422 | 0.00016647 | 0 | 0 |  | 1 | TRUE | wye
36 | LV_4181-1_0_3_load_45 | 54 | 0.00047646 | 0.00011941 | 0 | 0 |  | 1 | TRUE | wye
37 | LV_4181-1_0_3_load_47 | 55 | 0.0013447 | 0.00033701 | 0 | 0 |  | 1 | TRUE | wye
38 | LV_4181-1_0_3_load_84 | 58 | 0.0011337 | 0.00028413 | 0 | 0 |  | 1 | TRUE | wye
39 | LV_4181-1_0_3_load_55 | 59 | 0.0019201 | 0.00048123 | 0 | 0 |  | 1 | TRUE | wye
40 | LV_4181-1_0_3_load_53 | 60 | 0.0019163 | 0.00048027 | 0 | 0 |  | 1 | TRUE | wye
41 | LV_4181-1_0_3_load_97 | 62 | 0.0050959 | 0.0012772 | 0 | 0 |  | 1 | TRUE | wye
42 | LV_4181-1_0_3_load_61 | 64 | 0.0011631 | 0.0002915 | 0 | 0 |  | 1 | TRUE | wye
43 | LV_4181-1_0_3_load_59 | 65 | 0.00084209 | 0.00021105 | 0 | 0 |  | 1 | TRUE | wye
44 | LV_4181-1_0_3_load_114 | 66 | 0.00032828 | 8.2274e-05 | 0 | 0 |  | 1 | TRUE | wye
45 | LV_4181-1_0_3_load_117 | 67 | 0.0050929 | 0.0012764 | 0 | 0 |  | 1 | TRUE | wye
46 | LV_4181-1_0_3_load_63 | 69 | 0.0010707 | 0.00026835 | 0 | 0 |  | 1 | TRUE | wye
47 | LV_4181-1_0_3_load_64 | 70 | 0.00030071 | 7.5364e-05 | 0 | 0 |  | 1 | TRUE | wye
48 | LV_4181-1_0_3_load_68 | 72 | 0.00086562 | 0.00021694 | 0 | 0 |  | 1 | TRUE | wye
49 | LV_4181-1_0_3_load_79 | 73 | 0.00067745 | 0.00016978 | 0 | 0 |  | 1 | TRUE | wye
50 | LV_4181-1_0_3_load_73 | 77 | 0.0036083 | 0.00090432 | 0 | 0 |  | 1 | TRUE | wye
51 | LV_4181-1_0_3_load_70 | 78 | 0.0013029 | 0.00032654 | 0 | 0 |  | 1 | TRUE | wye
52 | LV_4181-1_0_3_load_71 | 79 | 0.00055244 | 0.00013845 | 0 | 0 |  | 1 | TRUE | wye
53 | LV_4181-1_0_3_load_72 | 80 | 0.0017871 | 0.0004479 | 0 | 0 |  | 1 | TRUE | wye
54 | LV_4181-1_0_3_load_77 | 83 | 0.0028322 | 0.00070981 | 0 | 0 |  | 1 | TRUE | wye
55 | LV_4181-1_0_3_load_107 | 85 | 0.0064188 | 0.0016087 | 0 | 0 |  | 1 | TRUE | wye
56 | LV_4181-1_0_3_load_125 | 86 | 0.0029646 | 0.000743 | 0 | 0 |  | 1 | TRUE | wye
57 | LV_4181-1_0_3_load_108 | 87 | 0.018515 | 0.0046402 | 0 | 0 |  | 1 | TRUE | wye
58 | LV_4181-1_0_3_load_104 | 88 | 0.0063827 | 0.0015996 | 0 | 0 |  | 1 | TRUE | wye
59 | LV_4181-1_0_3_load_139 | 89 | 0.0083606 | 0.0020954 | 0 | 0 |  | 1 | TRUE | wye
60 | LV_4181-1_0_3_load_81 | 90 | 0.0010968 | 0.00027488 | 0 | 0 |  | 1 | TRUE | wye
61 | LV_4181-1_0_3_load_82 | 91 | 0.0011045 | 0.00027682 | 0 | 0 |  | 1 | TRUE | wye
62 | LV_4181-1_0_3_load_83 | 92 | 0.0011787 | 0.00029541 | 0 | 0 |  | 1 | TRUE | wye
63 | LV_4181-1_0_3_load_131 | 94 | 0.0034976 | 0.00087658 | 0 | 0 |  | 1 | TRUE | wye
64 | LV_4181-1_0_3_load_103 | 95 | 0.0014551 | 0.00036468 | 0 | 0 |  | 1 | TRUE | wye
65 | LV_4181-1_0_3_load_87 | 96 | 0.0010352 | 0.00025944 | 0 | 0 |  | 1 | TRUE | wye
66 | LV_4181-1_0_3_load_90 | 99 | 0.0015268 | 0.00038265 | 0 | 0 |  | 1 | TRUE | wye
67 | LV_4181-1_0_3_load_91 | 100 | 0.0020564 | 0.00051538 | 0 | 0 |  | 1 | TRUE | wye
68 | LV_4181-1_0_3_load_92 | 101 | 0.0017348 | 0.00043479 | 0 | 0 |  | 1 | TRUE | wye
69 | LV_4181-1_0_3_load_93 | 102 | 0.00065771 | 0.00016484 | 0 | 0 |  | 1 | TRUE | wye
70 | LV_4181-1_0_3_load_129 | 103 | 0.0013348 | 0.00033452 | 0 | 0 |  | 1 | TRUE | wye
71 | LV_4181-1_0_3_load_128 | 105 | 0.0010412 | 0.00026095 | 0 | 0 |  | 1 | TRUE | wye
72 | LV_4181-1_0_3_load_99 | 106 | 0.0016362 | 0.00041008 | 0 | 0 |  | 1 | TRUE | wye
73 | LV_4181-1_0_3_load_120 | 107 | 0.00092759 | 0.00023248 | 0 | 0 |  | 1 | TRUE | wye
74 | LV_4181-1_0_3_load_113 | 108 | 0.0018316 | 0.00045904 | 0 | 0 |  | 1 | TRUE | wye
75 | LV_4181-1_0_3_load_138 | 109 | 0.002434 | 0.00061001 | 0 | 0 |  | 1 | TRUE | wye
76 | LV_4181-1_0_3_load_102 | 110 | 0.00063495 | 0.00015913 | 0 | 0 |  | 1 | TRUE | wye
77 | LV_4181-1_0_3_load_101 | 111 | 0.0025202 | 0.00063161 | 0 | 0 |  | 1 | TRUE | wye
78 | LV_4181-1_0_3_load_100 | 112 | 0.0018586 | 0.00046582 | 0 | 0 |  | 1 | TRUE | wye
79 | LV_4181-1_0_3_load_109 | 113 | 0.0038914 | 0.00097528 | 0 | 0 |  | 1 | TRUE | wye
80 | LV_4181-1_0_3_load_110 | 114 | 0.0045363 | 0.0011369 | 0 | 0 |  | 1 | TRUE | wye
81 | LV_4181-1_0_3_load_115 | 117 | 0.0022829 | 0.00057215 | 0 | 0 |  | 1 | TRUE | wye
82 | LV_4181-1_0_3_load_116 | 118 | 0.0028547 | 0.00071546 | 0 | 0 |  | 1 | TRUE | wye
83 | LV_4181-1_0_3_load_119 | 119 | 0.0020842 | 0.00052234 | 0 | 0 |  | 1 | TRUE | wye
84 | LV_4181-1_0_3_load_118 | 120 | 0.00066022 | 0.00016547 | 0 | 0 |  | 1 | TRUE | wye
85 | LV_4181-1_0_3_load_121 | 121 | 0.0013363 | 0.00033491 | 0 | 0 |  | 1 | TRUE | wye
86 | LV_4181-1_0_3_load_122 | 122 | 0.0023109 | 0.00057916 | 0 | 0 |  | 1 | TRUE | wye
87 | LV_4181-1_0_3_load_123 | 123 | 0.0019232 | 0.000482 | 0 | 0 |  | 1 | TRUE | wye
88 | LV_4181-1_0_3_load_124 | 124 | 0.0015661 | 0.0003925 | 0 | 0 |  | 1 | TRUE | wye
89 | LV_4181-1_0_3_load_126 | 125 | 0.0021671 | 0.00054314 | 0 | 0 |  | 1 | TRUE | wye
90 | LV_4181-1_0_3_load_127 | 126 | 0.0015988 | 0.00040069 | 0 | 0 |  | 1 | TRUE | wye
91 | LV_4181-1_0_3_load_130 | 127 | 0.0030919 | 0.00077489 | 0 | 0 |  | 1 | TRUE | wye
92 | LV_4181-1_0_3_load_137 | 128 | 0.0015541 | 0.00038949 | 0 | 0 |  | 1 | TRUE | wye
93 | LV_4181-1_0_3_load_136 | 129 | 0.0017594 | 0.00044096 | 0 | 0 |  | 1 | TRUE | wye
94 | LV_4181-1_0_3_load_132 | 130 | 0.0022436 | 0.00056231 | 0 | 0 |  | 1 | TRUE | wye
95 | LV_4181-1_0_3_load_133 | 131 | 0.0016514 | 0.00041388 | 0 | 0 |  | 1 | TRUE | wye
96 | LV_4181-1_0_3_load_134 | 132 | 0.0027619 | 0.0006922 | 0 | 0 |  | 1 | TRUE | wye
97 | LV_4181-1_0_3_load_135 | 133 | 0.002021 | 0.00050652 | 0 | 0 |  | 1 | TRUE | wye

## ext_grid
| name | bus | vm_pu | va_degree | slack_weight | in_service
0 |  | 31 | 1 | 0 | 1 | TRUE

## line
| name | std_type | from_bus | to_bus | length_km | r_ohm_per_km | x_ohm_per_km | c_nf_per_km | g_us_per_km | max_i_ka | df | parallel | type | in_service
0 | LV_4181-1_0_3_line_0 | NAYY 4x150 SE | 0 | 1 | 0.0050937 | 0.208 | 0.08 | 261 | 0 | 0.27 | 1 | 1 | cs | TRUE
1 | LV_4181-1_0_3_line_1 | NAYY 4x150 SE | 0 | 2 | 0.0073639 | 0.208 | 0.08 | 261 | 0 | 0.27 | 1 | 1 | cs | TRUE
2 | LV_4181-1_0_3_line_2 | NAYY 4x150 SE | 1 | 3 | 0.027664 | 0.208 | 0.08 | 261 | 0 | 0.27 | 1 | 1 | cs | TRUE
3 | LV_4181-1_0_3_line_3 | NAYY 4x150 SE | 2 | 4 | 0.009849 | 0.208 | 0.08 | 261 | 0 | 0.27 | 1 | 1 | cs | TRUE
4 | LV_4181-1_0_3_line_4 | NAYY 4x150 SE | 3 | 5 | 0.028024 | 0.208 | 0.08 | 261 | 0 | 0.27 | 1 | 1 | cs | TRUE
5 | LV_4181-1_0_3_line_5 | NAYY 4x150 SE | 4 | 6 | 0.010128 | 0.208 | 0.08 | 261 | 0 | 0.27 | 1 | 1 | cs | TRUE
6 | LV_4181-1_0_3_line_6 | NAYY 4x150 SE | 5 | 7 | 0.012063 | 0.208 | 0.08 | 261 | 0 | 0.27 | 1 | 1 | cs | TRUE
7 | LV_4181-1_0_3_line_7 | NAYY 4x150 SE | 6 | 8 | 0.041759 | 0.208 | 0.08 | 261 | 0 | 0.27 | 1 | 1 | cs | TRUE
8 | LV_4181-1_0_3_line_8 | NAYY 4x150 SE | 6 | 9 | 0.006043 | 0.208 | 0.08 | 261 | 0 | 0.27 | 1 | 1 | cs | TRUE
9 | LV_4181-1_0_3_line_9 | NAYY 4x150 SE | 7 | 68 | 0.0201 | 0.208 | 0.08 | 261 | 0 | 0.27 | 1 | 1 | cs | TRUE
10 | LV_4181-1_0_3_line_10 | NAYY 4x150 SE | 8 | 20 | 0.015074 | 0.208 | 0.08 | 261 | 0 | 0.27 | 1 | 1 | cs | TRUE
11 | LV_4181-1_0_3_line_11 | NAYY 4x150 SE | 9 | 28 | 0.020321 | 0.208 | 0.08 | 261 | 0 | 0.27 | 1 | 1 | cs | TRUE
12 | LV_4181-1_0_3_line_12 | NAYY 4x150 SE | 10 | 11 | 0.0064974 | 0.208 | 0.08 | 261 | 0 | 0.27 | 1 | 1 | cs | TRUE
13 | LV_4181-1_0_3_line_13 | NAYY 4x150 SE | 10 | 12 | 0.0003984 | 0.208 | 0.08 | 261 | 0 | 0.27 | 1 | 1 | cs | TRUE
14 | LV_4181-1_0_3_line_14 | NAYY 4x150 SE | 12 | 13 | 0.03455 | 0.208 | 0.08 | 261 | 0 | 0.27 | 1 | 1 | cs | TRUE
15 | LV_4181-1_0_3_line_15 | NAYY 4x150 SE | 13 | 17 | 0.009566 | 0.208 | 0.08 | 261 | 0 | 0.27 | 1 | 1 | cs | TRUE
16 | LV_4181-1_0_3_line_16 | NAYY 4x150 SE | 14 | 15 | 0.033177 | 0.208 | 0.08 | 261 | 0 | 0.27 | 1 | 1 | cs | TRUE
17 | LV_4181-1_0_3_line_17 | NAYY 4x150 SE | 14 | 16 | 0.002648 | 0.208 | 0.08 | 261 | 0 | 0.27 | 1 | 1 | cs | TRUE
18 | LV_4181-1_0_3_line_18 | NAYY 4x150 SE | 16 | 18 | 0.021353 | 0.208 | 0.08 | 261 | 0 | 0.27 | 1 | 1 | cs | TRUE
19 | LV_4181-1_0_3_line_19 | NAYY 4x150 SE | 16 | 19 | 0.011887 | 0.208 | 0.08 | 261 | 0 | 0.27 | 1 | 1 | cs | TRUE
20 | LV_4181-1_0_3_line_20 | NAYY 4x150 SE | 17 | 20 | 0.016451 | 0.208 | 0.08 | 261 | 0 | 0.27 | 1 | 1 | cs | TRUE
21 | LV_4181-1_0_3_line_21 | NAYY 4x150 SE | 18 | 21 | 0.030281 | 0.208 | 0.08 | 261 | 0 | 0.27 | 1 | 1 | cs | TRUE
22 | LV_4181-1_0_3_line_22 | NAYY 4x150 SE | 19 | 22 | 0.0064221 | 0.208 | 0.08 | 261 | 0 | 0.27 | 1 | 1 | cs | TRUE
23 | LV_4181-1_0_3_line_23 | NAYY 4x150 SE | 21 | 25 | 0.013326 | 0.208 | 0.08 | 261 | 0 | 0.27 | 1 | 1 | cs | TRUE
24 | LV_4181-1_0_3_line_24 | NAYY 4x150 SE | 23 | 24 | 0.010653 | 0.208 | 0.08 | 261 | 0 | 0.27 | 1 | 1 | cs | TRUE
25 | LV_4181-1_0_3_line_25 | NAYY 4x150 SE | 24 | 33 | 0.026888 | 0.208 | 0.08 | 261 | 0 | 0.27 | 1 | 1 | cs | TRUE
26 | LV_4181-1_0_3_line_26 | NAYY 4x150 SE | 25 | 36 | 0.036047 | 0.208 | 0.08 | 261 | 0 | 0.27 | 1 | 1 | cs | TRUE
27 | LV_4181-1_0_3_line_27 | NAYY 4x150 SE | 26 | 27 | 0.01004 | 0.208 | 0.08 | 261 | 0 | 0.27 | 1 | 1 | cs | TRUE
28 | LV_4181-1_0_3_line_28 | NAYY 4x150 SE | 26 | 28 | 0.023029 | 0.208 | 0.08 | 261 | 0 | 0.27 | 1 | 1 | cs | TRUE
29 | LV_4181-1_0_3_line_29 | NAYY 4x150 SE | 27 | 29 | 0.040621 | 0.208 | 0.08 | 261 | 0 | 0.27 | 1 | 1 | cs | TRUE
30 | LV_4181-1_0_3_line_30 | NAYY 4x150 SE | 28 | 30 | 0.041895 | 0.208 | 0.08 | 261 | 0 | 0.27 | 1 | 1 | cs | TRUE
31 | LV_4181-1_0_3_line_31 | NAYY 4x150 SE | 29 | 33 | 0.028613 | 0.208 | 0.08 | 261 | 0 | 0.27 | 1 | 1 | cs | TRUE
32 | LV_4181-1_0_3_line_32 | NAYY 4x150 SE | 31 | 32 | 0.011049 | 0.208 | 0.08 | 261 | 0 | 0.27 | 1 | 3 | cs | TRUE
33 | LV_4181-1_0_3_line_33 | NAYY 4x150 SE | 32 | 34 | 0.028395 | 0.208 | 0.08 | 261 | 0 | 0.27 | 1 | 3 | cs | TRUE
34 | LV_4181-1_0_3_line_34 | NAYY 4x150 SE | 33 | 35 | 0.017588 | 0.208 | 0.08 | 261 | 0 | 0.27 | 1 | 1 | cs | TRUE
35 | LV_4181-1_0_3_line_35 | NAYY 4x150 SE | 34 | 61 | 0.009983 | 0.208 | 0.08 | 261 | 0 | 0.27 | 1 | 3 | cs | TRUE
36 | LV_4181-1_0_3_line_36 | NAYY 4x150 SE | 34 | 57 | 0.013562 | 0.208 | 0.08 | 261 | 0 | 0.27 | 1 | 2 | cs | TRUE
37 | LV_4181-1_0_3_line_37 | NAYY 4x150 SE | 35 | 52 | 0.015872 | 0.208 | 0.08 | 261 | 0 | 0.27 | 1 | 1 | cs | TRUE
38 | LV_4181-1_0_3_line_38 | NAYY 4x150 SE | 36 | 37 | 0.024084 | 0.208 | 0.08 | 261 | 0 | 0.27 | 1 | 1 | cs | TRUE
39 | LV_4181-1_0_3_line_39 | NAYY 4x150 SE | 36 | 38 | 0.004808 | 0.208 | 0.08 | 261 | 0 | 0.27 | 1 | 1 | cs | TRUE
40 | LV_4181-1_0_3_line_40 | NAYY 4x150 SE | 37 | 39 | 0.0039578 | 0.208 | 0.08 | 261 | 0 | 0.27 | 1 | 1 | cs | TRUE
41 | LV_4181-1_0_3_line_41 | NAYY 4x150 SE | 38 | 40 | 0.013208 | 0.208 | 0.08 | 261 | 0 | 0.27 | 1 | 1 | cs | TRUE
42 | LV_4181-1_0_3_line_42 | NAYY 4x150 SE | 38 | 41 | 0.042321 | 0.208 | 0.08 | 261 | 0 | 0.27 | 1 | 1 | cs | TRUE
43 | LV_4181-1_0_3_line_43 | NAYY 4x150 SE | 39 | 59 | 0.018341 | 0.208 | 0.08 | 261 | 0 | 0.27 | 1 | 1 | cs | TRUE
44 | LV_4181-1_0_3_line_44 | NAYY 4x150 SE | 39 | 60 | 0.019393 | 0.208 | 0.08 | 261 | 0 | 0.27 | 1 | 2 | cs | TRUE
45 | LV_4181-1_0_3_line_45 | NAYY 4x150 SE | 40 | 44 | 0.0063836 | 0.208 | 0.08 | 261 | 0 | 0.27 | 1 | 1 | cs | TRUE
46 | LV_4181-1_0_3_line_46 | NAYY 4x150 SE | 41 | 42 | 0.0025747 | 0.208 | 0.08 | 261 | 0 | 0.27 | 1 | 1 | cs | TRUE
47 | LV_4181-1_0_3_line_47 | NAYY 4x150 SE | 42 | 43 | 0.022811 | 0.208 | 0.08 | 261 | 0 | 0.27 | 1 | 1 | cs | TRUE
48 | LV_4181-1_0_3_line_48 | NAYY 4x150 SE | 44 | 45 | 0.01731 | 0.208 | 0.08 | 261 | 0 | 0.27 | 1 | 1 | cs | TRUE
49 | LV_4181-1_0_3_line_49 | NAYY 4x150 SE | 44 | 46 | 0.030876 | 0.208 | 0.08 | 261 | 0 | 0.27 | 1 | 1 | cs | TRUE
50 | LV_4181-1_0_3_line_50 | NAYY 4x150 SE | 45 | 48 | 0.010563 | 0.208 | 0.08 | 261 | 0 | 0.27 | 1 | 1 | cs | TRUE
51 | LV_4181-1_0_3_line_51 | NAYY 4x150 SE | 45 | 49 | 0.011039 | 0.208 | 0.08 | 261 | 0 | 0.27 | 1 | 1 | cs | TRUE
52 | LV_4181-1_0_3_line_52 | NAYY 4x150 SE | 46 | 47 | 0.004731 | 0.208 | 0.08 | 261 | 0 | 0.27 | 1 | 1 | cs | TRUE
53 | LV_4181-1_0_3_line_53 | NAYY 4x150 SE | 48 | 50 | 0.0087562 | 0.208 | 0.08 | 261 | 0 | 0.27 | 1 | 1 | cs | TRUE
54 | LV_4181-1_0_3_line_54 | NAYY 4x150 SE | 49 | 51 | 0.0011857 | 0.208 | 0.08 | 261 | 0 | 0.27 | 1 | 1 | cs | TRUE
55 | LV_4181-1_0_3_line_55 | NAYY 4x150 SE | 51 | 65 | 0.0086913 | 0.208 | 0.08 | 261 | 0 | 0.27 | 1 | 1 | cs | TRUE
56 | LV_4181-1_0_3_line_56 | NAYY 4x150 SE | 52 | 53 | 0.023825 | 0.208 | 0.08 | 261 | 0 | 0.27 | 1 | 1 | cs | TRUE
57 | LV_4181-1_0_3_line_57 | NAYY 4x150 SE | 53 | 64 | 0.010142 | 0.208 | 0.08 | 261 | 0 | 0.27 | 1 | 1 | cs | TRUE
58 | LV_4181-1_0_3_line_58 | NAYY 4x150 SE | 53 | 59 | 0.015773 | 0.208 | 0.08 | 261 | 0 | 0.27 | 1 | 1 | cs | TRUE
59 | LV_4181-1_0_3_line_59 | NAYY 4x150 SE | 54 | 55 | 0.0029018 | 0.208 | 0.08 | 261 | 0 | 0.27 | 1 | 1 | cs | TRUE
60 | LV_4181-1_0_3_line_60 | NAYY 4x150 SE | 55 | 56 | 0.013879 | 0.208 | 0.08 | 261 | 0 | 0.27 | 1 | 1 | cs | TRUE
61 | LV_4181-1_0_3_line_61 | NAYY 4x150 SE | 56 | 57 | 0.007554 | 0.208 | 0.08 | 261 | 0 | 0.27 | 1 | 1 | cs | TRUE
62 | LV_4181-1_0_3_line_62 | NAYY 4x150 SE | 56 | 58 | 0.025826 | 0.208 | 0.08 | 261 | 0 | 0.27 | 1 | 1 | cs | TRUE
63 | LV_4181-1_0_3_line_63 | NAYY 4x150 SE | 57 | 62 | 0.034829 | 0.208 | 0.08 | 261 | 0 | 0.27 | 1 | 2 | cs | TRUE
64 | LV_4181-1_0_3_line_64 | NAYY 4x150 SE | 58 | 91 | 0.0037484 | 0.208 | 0.08 | 261 | 0 | 0.27 | 1 | 1 | cs | TRUE
65 | LV_4181-1_0_3_line_65 | NAYY 4x150 SE | 60 | 61 | 0.017726 | 0.208 | 0.08 | 261 | 0 | 0.27 | 1 | 3 | cs | TRUE
66 | LV_4181-1_0_3_line_66 | NAYY 4x150 SE | 62 | 63 | 0.016523 | 0.208 | 0.08 | 261 | 0 | 0.27 | 1 | 1 | cs | TRUE
67 | LV_4181-1_0_3_line_67 | NAYY 4x150 SE | 63 | 106 | 0.021918 | 0.208 | 0.08 | 261 | 0 | 0.27 | 1 | 1 | cs | TRUE
68 | LV_4181-1_0_3_line_68 | NAYY 4x150 SE | 63 | 102 | 0.023293 | 0.208 | 0.08 | 261 | 0 | 0.27 | 1 | 1 | cs | TRUE
69 | LV_4181-1_0_3_line_69 | NAYY 4x150 SE | 65 | 66 | 0.014615 | 0.208 | 0.08 | 261 | 0 | 0.27 | 1 | 1 | cs | TRUE
70 | LV_4181-1_0_3_line_70 | NAYY 4x150 SE | 66 | 67 | 0.0043323 | 0.208 | 0.08 | 261 | 0 | 0.27 | 1 | 1 | cs | TRUE
71 | LV_4181-1_0_3_line_71 | NAYY 4x150 SE | 67 | 120 | 0.001729 | 0.208 | 0.08 | 261 | 0 | 0.27 | 1 | 1 | cs | TRUE
72 | LV_4181-1_0_3_line_72 | NAYY 4x150 SE | 68 | 72 | 0.021964 | 0.208 | 0.08 | 261 | 0 | 0.27 | 1 | 1 | cs | TRUE
73 | LV_4181-1_0_3_line_73 | NAYY 4x150 SE | 69 | 70 | 0.0311 | 0.208 | 0.08 | 261 | 0 | 0.27 | 1 | 1 | cs | TRUE
74 | LV_4181-1_0_3_line_74 | NAYY 4x150 SE | 70 | 71 | 0.01888 | 0.208 | 0.08 | 261 | 0 | 0.27 | 1 | 1 | cs | TRUE
75 | LV_4181-1_0_3_line_75 | NAYY 4x150 SE | 71 | 73 | 0.017167 | 0.208 | 0.08 | 261 | 0 | 0.27 | 1 | 1 | cs | TRUE
76 | LV_4181-1_0_3_line_76 | NAYY 4x150 SE | 71 | 74 | 0.01928 | 0.208 | 0.08 | 261 | 0 | 0.27 | 1 | 1 | cs | TRUE
77 | LV_4181-1_0_3_line_77 | NAYY 4x150 SE | 72 | 75 | 0.015664 | 0.208 | 0.08 | 261 | 0 | 0.27 | 1 | 1 | cs | TRUE
78 | LV_4181-1_0_3_line_78 | NAYY 4x150 SE | 73 | 76 | 0.032676 | 0.208 | 0.08 | 261 | 0 | 0.27 | 1 | 1 | cs | TRUE
79 | LV_4181-1_0_3_line_79 | NAYY 4x150 SE | 74 | 77 | 0.0019596 | 0.208 | 0.08 | 261 | 0 | 0.27 | 1 | 1 | cs | TRUE
80 | LV_4181-1_0_3_line_80 | NAYY 4x150 SE | 75 | 78 | 0.02438 | 0.208 | 0.08 | 261 | 0 | 0.27 | 1 | 1 | cs | TRUE
81 | LV_4181-1_0_3_line_81 | NAYY 4x150 SE | 76 | 89 | 0.081236 | 0.208 | 0.08 | 261 | 0 | 0.27 | 1 | 1 | cs | TRUE
82 | LV_4181-1_0_3_line_82 | NAYY 4x150 SE | 77 | 81 | 0.020774 | 0.208 | 0.08 | 261 | 0 | 0.27 | 1 | 1 | cs | TRUE
83 | LV_4181-1_0_3_line_83 | NAYY 4x150 SE | 78 | 79 | 0.05571 | 0.208 | 0.08 | 261 | 0 | 0.27 | 1 | 1 | cs | TRUE
84 | LV_4181-1_0_3_line_84 | NAYY 4x150 SE | 79 | 80 | 9.3422e-06 | 0.208 | 0.08 | 261 | 0 | 0.27 | 1 | 1 | cs | TRUE
85 | LV_4181-1_0_3_line_85 | NAYY 4x150 SE | 81 | 82 | 0.024054 | 0.208 | 0.08 | 261 | 0 | 0.27 | 1 | 1 | cs | TRUE
86 | LV_4181-1_0_3_line_86 | NAYY 4x150 SE | 81 | 83 | 0.037911 | 0.208 | 0.08 | 261 | 0 | 0.27 | 1 | 1 | cs | TRUE
87 | LV_4181-1_0_3_line_87 | NAYY 4x150 SE | 82 | 84 | 0.002404 | 0.208 | 0.08 | 261 | 0 | 0.27 | 1 | 1 | cs | TRUE
88 | LV_4181-1_0_3_line_88 | NAYY 4x150 SE | 82 | 85 | 0.011287 | 0.208 | 0.08 | 261 | 0 | 0.27 | 1 | 1 | cs | TRUE
89 | LV_4181-1_0_3_line_89 | NAYY 4x150 SE | 83 | 86 | 0.025223 | 0.208 | 0.08 | 261 | 0 | 0.27 | 1 | 1 | cs | TRUE
90 | LV_4181-1_0_3_line_90 | NAYY 4x150 SE | 84 | 87 | 0.0083609 | 0.208 | 0.08 | 261 | 0 | 0.27 | 1 | 1 | cs | TRUE
91 | LV_4181-1_0_3_line_91 | NAYY 4x150 SE | 84 | 88 | 0.041961 | 0.208 | 0.08 | 261 | 0 | 0.27 | 1 | 1 | cs | TRUE
92 | LV_4181-1_0_3_line_92 | NAYY 4x150 SE | 88 | 104 | 0.019723 | 0.208 | 0.08 | 261 | 0 | 0.27 | 1 | 1 | cs | TRUE
93 | LV_4181-1_0_3_line_93 | NAYY 4x150 SE | 90 | 91 | 0.0060923 | 0.208 | 0.08 | 261 | 0 | 0.27 | 1 | 1 | cs | TRUE
94 | LV_4181-1_0_3_line_94 | NAYY 4x150 SE | 90 | 92 | 0.028899 | 0.208 | 0.08 | 261 | 0 | 0.27 | 1 | 1 | cs | TRUE
95 | LV_4181-1_0_3_line_95 | NAYY 4x150 SE | 93 | 94 | 0.0043271 | 0.208 | 0.08 | 261 | 0 | 0.27 | 1 | 1 | cs | TRUE
96 | LV_4181-1_0_3_line_96 | NAYY 4x150 SE | 93 | 95 | 0.023975 | 0.208 | 0.08 | 261 | 0 | 0.27 | 1 | 1 | cs | TRUE
97 | LV_4181-1_0_3_line_97 | NAYY 4x150 SE | 94 | 109 | 0.014235 | 0.208 | 0.08 | 261 | 0 | 0.27 | 1 | 1 | cs | TRUE
98 | LV_4181-1_0_3_line_98 | NAYY 4x150 SE | 95 | 110 | 0.0017307 | 0.208 | 0.08 | 261 | 0 | 0.27 | 1 | 1 | cs | TRUE
99 | LV_4181-1_0_3_line_99 | NAYY 4x150 SE | 96 | 97 | 0.013528 | 0.208 | 0.08 | 261 | 0 | 0.27 | 1 | 1 | cs | TRUE
100 | LV_4181-1_0_3_line_100 | NAYY 4x150 SE | 96 | 98 | 0.017746 | 0.208 | 0.08 | 261 | 0 | 0.27 | 1 | 1 | cs | TRUE
101 | LV_4181-1_0_3_line_101 | NAYY 4x150 SE | 97 | 99 | 0.029253 | 0.208 | 0.08 | 261 | 0 | 0.27 | 1 | 1 | cs | TRUE
102 | LV_4181-1_0_3_line_102 | NAYY 4x150 SE | 97 | 100 | 0.016437 | 0.208 | 0.08 | 261 | 0 | 0.27 | 1 | 1 | cs | TRUE
103 | LV_4181-1_0_3_line_103 | NAYY 4x150 SE | 98 | 101 | 0.012472 | 0.208 | 0.08 | 261 | 0 | 0.27 | 1 | 1 | cs | TRUE
104 | LV_4181-1_0_3_line_104 | NAYY 4x150 SE | 98 | 102 | 0.0016064 | 0.208 | 0.08 | 261 | 0 | 0.27 | 1 | 1 | cs | TRUE
105 | LV_4181-1_0_3_line_105 | NAYY 4x150 SE | 99 | 103 | 0.0049808 | 0.208 | 0.08 | 261 | 0 | 0.27 | 1 | 1 | cs | TRUE
106 | LV_4181-1_0_3_line_106 | NAYY 4x150 SE | 100 | 104 | 0.0031569 | 0.208 | 0.08 | 261 | 0 | 0.27 | 1 | 1 | cs | TRUE
107 | LV_4181-1_0_3_line_107 | NAYY 4x150 SE | 103 | 105 | 0.029554 | 0.208 | 0.08 | 261 | 0 | 0.27 | 1 | 1 | cs | TRUE
108 | LV_4181-1_0_3_line_108 | NAYY 4x150 SE | 105 | 126 | 0.014054 | 0.208 | 0.08 | 261 | 0 | 0.27 | 1 | 1 | cs | TRUE
109 | LV_4181-1_0_3_line_109 | NAYY 4x150 SE | 106 | 111 | 0.019526 | 0.208 | 0.08 | 261 | 0 | 0.27 | 1 | 1 | cs | TRUE
110 | LV_4181-1_0_3_line_110 | NAYY 4x150 SE | 107 | 108 | 0.018399 | 0.208 | 0.08 | 261 | 0 | 0.27 | 1 | 1 | cs | TRUE
111 | LV_4181-1_0_3_line_111 | NAYY 4x150 SE | 108 | 115 | 0.015822 | 0.208 | 0.08 | 261 | 0 | 0.27 | 1 | 1 | cs | TRUE
112 | LV_4181-1_0_3_line_112 | NAYY 4x150 SE | 109 | 123 | 0.009921 | 0.208 | 0.08 | 261 | 0 | 0.27 | 1 | 1 | cs | TRUE
113 | LV_4181-1_0_3_line_113 | NAYY 4x150 SE | 110 | 112 | 0.0098571 | 0.208 | 0.08 | 261 | 0 | 0.27 | 1 | 1 | cs | TRUE
114 | LV_4181-1_0_3_line_114 | NAYY 4x150 SE | 111 | 112 | 0.031631 | 0.208 | 0.08 | 261 | 0 | 0.27 | 1 | 1 | cs | TRUE
115 | LV_4181-1_0_3_line_115 | NAYY 4x150 SE | 113 | 114 | 0.0044819 | 0.208 | 0.08 | 261 | 0 | 0.27 | 1 | 1 | cs | TRUE
116 | LV_4181-1_0_3_line_116 | NAYY 4x150 SE | 113 | 115 | 0.027002 | 0.208 | 0.08 | 261 | 0 | 0.27 | 1 | 1 | cs | TRUE
117 | LV_4181-1_0_3_line_117 | NAYY 4x150 SE | 114 | 116 | 0.013426 | 0.208 | 0.08 | 261 | 0 | 0.27 | 1 | 1 | cs | TRUE
118 | LV_4181-1_0_3_line_118 | NAYY 4x150 SE | 116 | 117 | 0.039916 | 0.208 | 0.08 | 261 | 0 | 0.27 | 1 | 1 | cs | TRUE
119 | LV_4181-1_0_3_line_119 | NAYY 4x150 SE | 116 | 118 | 0.0091079 | 0.208 | 0.08 | 261 | 0 | 0.27 | 1 | 1 | cs | TRUE
120 | LV_4181-1_0_3_line_120 | NAYY 4x150 SE | 118 | 119 | 0.021365 | 0.208 | 0.08 | 261 | 0 | 0.27 | 1 | 1 | cs | TRUE
121 | LV_4181-1_0_3_line_121 | NAYY 4x150 SE | 119 | 120 | 0.014597 | 0.208 | 0.08 | 261 | 0 | 0.27 | 1 | 1 | cs | TRUE
122 | LV_4181-1_0_3_line_122 | NAYY 4x150 SE | 121 | 122 | 0.0033126 | 0.208 | 0.08 | 261 | 0 | 0.27 | 1 | 1 | cs | TRUE
123 | LV_4181-1_0_3_line_123 | NAYY 4x150 SE | 122 | 123 | 0.031141 | 0.208 | 0.08 | 261 | 0 | 0.27 | 1 | 1 | cs | TRUE
124 | LV_4181-1_0_3_line_124 | NAYY 4x150 SE | 124 | 125 | 0.011427 | 0.208 | 0.08 | 261 | 0 | 0.27 | 1 | 1 | cs | TRUE
125 | LV_4181-1_0_3_line_125 | NAYY 4x150 SE | 125 | 126 | 0.021468 | 0.208 | 0.08 | 261 | 0 | 0.27 | 1 | 1 | cs | TRUE
126 | LV_4181-1_0_3_line_126 | NAYY 4x150 SE | 126 | 127 | 0.018407 | 0.208 | 0.08 | 261 | 0 | 0.27 | 1 | 1 | cs | TRUE
127 | LV_4181-1_0_3_line_127 | NAYY 4x150 SE | 127 | 128 | 0.0021554 | 0.208 | 0.08 | 261 | 0 | 0.27 | 1 | 1 | cs | TRUE
128 | LV_4181-1_0_3_line_128 | NAYY 4x150 SE | 128 | 129 | 0.022934 | 0.208 | 0.08 | 261 | 0 | 0.27 | 1 | 1 | cs | TRUE
129 | LV_4181-1_0_3_line_129 | NAYY 4x150 SE | 129 | 133 | 0.027501 | 0.208 | 0.08 | 261 | 0 | 0.27 | 1 | 1 | cs | TRUE
130 | LV_4181-1_0_3_line_130 | NAYY 4x150 SE | 130 | 131 | 0.022296 | 0.208 | 0.08 | 261 | 0 | 0.27 | 1 | 1 | cs | TRUE
131 | LV_4181-1_0_3_line_131 | NAYY 4x150 SE | 130 | 132 | 0.036923 | 0.208 | 0.08 | 261 | 0 | 0.27 | 1 | 1 | cs | TRUE
132 | LV_4181-1_0_3_line_132 | NAYY 4x150 SE | 131 | 133 | 0.0014417 | 0.208 | 0.08 | 261 | 0 | 0.27 | 1 | 1 | cs | TRUE

## trafo
| name | std_type | hv_bus | lv_bus | sn_mva | vn_hv_kv | vn_lv_kv | vk_percent | vkr_percent | pfe_kw | i0_percent | shift_degree | tap_side | tap_neutral | tap_min | tap_max | tap_step_percent | tap_step_degree | tap_pos | tap_phase_shifter | parallel | df | in_service
0 | LV_4181-1_0_3_trafo_23 | 0.25 MVA 20/0.4 kV | 134 | 31 | 0.25 | 20 | 0.4 | 6 | 1.44 | 0.8 | 0.32 | 150 | hv | 0 | -2 | 2 | 2.5 | 0 | 0 | FALSE | 1 | 1 | TRUE

## line_geodata
| x0 | y0 | x1 | y1 | x2 | y2 | x3 | y3 | x4 | y4 | x5 | y5
0 | 2640415.2774 | 1259055.6059 | 2640418.6028 | 1259059.4643
1 | 2640415.2774 | 1259055.6059 | 2640410.4699 | 1259050.0278
2 | 2640435.3639 | 1259081.4536 | 2640422.7128 | 1259064.2331 | 2640418.6028 | 1259059.4643
3 | 2640404.04 | 1259042.5673 | 2640410.4699 | 1259050.0278
4 | 2640417.0231 | 1259102.6876 | 2640435.3639 | 1259081.4536
5 | 2640397.4283 | 1259034.8957 | 2640404.04 | 1259042.5673
6 | 2640417.0231 | 1259102.6876 | 2640409.4141 | 1259112.0476
7 | 2640397.4283 | 1259034.8957 | 2640413.755 | 1259016.1051 | 2640425.2837 | 1259003.7939
8 | 2640397.4283 | 1259034.8957 | 2640391.8492 | 1259032.5737
9 | 2640396.7351 | 1259127.6444 | 2640409.4141 | 1259112.0476
10 | 2640425.2837 | 1259003.7939 | 2640427.6806 | 1259001.2343 | 2640437.3347 | 1258994.8624 | 2640437.3347 | 1258994.8624
11 | 2640376.7225 | 1259019.3994 | 2640380.6465 | 1259024.2739 | 2640385.62 | 1259028.9 | 2640389.4159 | 1259031.561 | 2640391.8492 | 1259032.5737
12 | 2640458.3486 | 1258961.6928 | 2640456.0375 | 1258956.0075 | 2640455.8024 | 1258955.7344
13 | 2640458.4986 | 1258962.0619 | 2640458.3486 | 1258961.6928
14 | 2640458.4986 | 1258962.0619 | 2640460.1531 | 1258970.3456 | 2640463.8773 | 1258983.4913 | 2640463.4333 | 1258991.1047 | 2640463.325 | 1258995.9184
15 | 2640463.325 | 1258995.9184 | 2640453.7757 | 1258995.3546
16 | 2640464.3892 | 1258904.1952 | 2640475.8821 | 1258913.3357 | 2640489.5312 | 1258925.8133
17 | 2640462.145 | 1258902.7789 | 2640464.3892 | 1258904.1952
18 | 2640462.145 | 1258902.7789 | 2640444.0417 | 1258891.3696
19 | 2640462.145 | 1258902.7789 | 2640465.2444 | 1258898.1747 | 2640467.8768 | 1258892.4109
20 | 2640437.3347 | 1258994.8624 | 2640449.0544 | 1258995.0759 | 2640453.7757 | 1258995.3546
21 | 2640444.0417 | 1258891.3696 | 2640439.2082 | 1258888.3234 | 2640417.4983 | 1258876.8228
22 | 2640467.8768 | 1258892.4109 | 2640467.8768 | 1258892.4109 | 2640466.0646 | 1258886.2498
23 | 2640405.7207 | 1258870.5876 | 2640412.2674 | 1258874.0518 | 2640417.4983 | 1258876.8228
24 | 2640410.8599 | 1258916.4569 | 2640417.5943 | 1258908.6233 | 2640417.8861 | 1258908.7603
25 | 2640392.6367 | 1258936.2278 | 2640410.6952 | 1258916.6485 | 2640410.8599 | 1258916.4569
26 | 2640374.9247 | 1258851.9597 | 2640384.092 | 1258858.4155 | 2640391.3425 | 1258862.9792 | 2640405.7207 | 1258870.5876
27 | 2640355.1319 | 1258994.3682 | 2640361.8531 | 1259001.8266
28 | 2640376.7225 | 1259019.3994 | 2640368.7624 | 1259009.4938 | 2640361.8531 | 1259001.8266
29 | 2640355.1319 | 1258994.3682 | 2640374.3367 | 1258966.9244 | 2640377.985 | 1258960.8047
30 | 2640376.7225 | 1259019.3994 | 2640346.9813 | 1259048.9061
31 | 2640392.6367 | 1258936.2278 | 2640377.985 | 1258960.8047
32 | 2640329.7924 | 1258932.9972 | 2640330.4679 | 1258935.8151 | 2640332.5645 | 1258943.6926
33 | 2640325.5435 | 1258905.1603 | 2640325.1467 | 1258913.619 | 2640329.7924 | 1258932.9972
34 | 2640392.6367 | 1258936.2278 | 2640376.9304 | 1258928.3121
35 | 2640335.327 | 1258903.0365 | 2640325.5435 | 1258905.1603
36 | 2640314.5702 | 1258897.1467 | 2640325.5435 | 1258905.1603
37 | 2640362.8838 | 1258920.9366 | 2640366.157 | 1258922.8825 | 2640376.9304 | 1258928.3121
38 | 2640374.9247 | 1258851.9597 | 2640361.0592 | 1258871.6517
39 | 2640371.108 | 1258849.0205 | 2640374.9247 | 1258851.9597
40 | 2640358.7806 | 1258874.8878 | 2640361.0592 | 1258871.6517
41 | 2640371.108 | 1258849.0205 | 2640360.6407 | 1258840.9645
42 | 2640371.108 | 1258849.0205 | 2640376.9739 | 1258844.3906 | 2640381.836 | 1258842.1555 | 2640389.801 | 1258838.107 | 2640398.9198 | 1258831.787 | 2640407.0549 | 1258826.9447
43 | 2640358.7806 | 1258874.8878 | 2640368.344 | 1258882.9363 | 2640372.0065 | 1258887.4867
44 | 2640358.7806 | 1258874.8878 | 2640353.1548 | 1258884.1114 | 2640348.3464 | 1258891.2281
45 | 2640356.0343 | 1258836.5536 | 2640359.9427 | 1258840.4273 | 2640360.6407 | 1258840.9645
46 | 2640409.2674 | 1258825.6278 | 2640407.0549 | 1258826.9447
47 | 2640427.1635 | 1258833.0139 | 2640421.1362 | 1258824.8448 | 2640416.7153 | 1258823.1802 | 2640411.5519 | 1258824.2679 | 2640409.2674 | 1258825.6278
48 | 2640343.71 | 1258824.3612 | 2640356.0343 | 1258836.5536
49 | 2640356.0343 | 1258836.5536 | 2640368.2433 | 1258826.9523 | 2640372.4867 | 1258821.4997 | 2640372.1834 | 1258818.4399 | 2640368.5328 | 1258814.5152
50 | 2640343.71 | 1258824.3612 | 2640337.5593 | 1258832.9485
51 | 2640343.71 | 1258824.3612 | 2640336.4208 | 1258816.0712
52 | 2640368.5328 | 1258814.5152 | 2640365.3107 | 1258811.051
53 | 2640332.4605 | 1258840.0672 | 2640337.5593 | 1258832.9485
54 | 2640336.4208 | 1258816.0712 | 2640335.6379 | 1258815.1808
55 | 2640335.6379 | 1258815.1808 | 2640329.8989 | 1258808.6537
56 | 2640377.394 | 1258902.1558 | 2640369.7152 | 1258913.9895 | 2640362.8838 | 1258920.9366
57 | 2640377.394 | 1258902.1558 | 2640387.5262 | 1258903.0588
58 | 2640377.394 | 1258902.1558 | 2640375.5499 | 1258894.0376 | 2640372.0065 | 1258887.4867
59 | 2640319.723 | 1258880.4182 | 2640321.6533 | 1258878.2516
60 | 2640310.4904 | 1258890.7812 | 2640319.723 | 1258880.4182
61 | 2640314.5702 | 1258897.1467 | 2640310.4904 | 1258890.7812
62 | 2640310.4904 | 1258890.7812 | 2640292.3 | 1258872.4477
63 | 2640314.5702 | 1258897.1467 | 2640289.0004 | 1258920.7955
64 | 2640289.6599 | 1258869.7869 | 2640292.3 | 1258872.4477
65 | 2640335.327 | 1258903.0365 | 2640339.5893 | 1258900.3192 | 2640346.9032 | 1258893.3642 | 2640348.3464 | 1258891.2281
66 | 2640276.87 | 1258932.0145 | 2640289.0004 | 1258920.7955
67 | 2640276.87 | 1258932.0145 | 2640260.8922 | 1258917.0106
68 | 2640276.87 | 1258932.0145 | 2640260.2726 | 1258948.3567
69 | 2640320.2485 | 1258797.6783 | 2640329.8989 | 1258808.6537
70 | 2640320.2485 | 1258797.6783 | 2640317.3878 | 1258794.4248
71 | 2640316.2462 | 1258793.1264 | 2640317.3878 | 1258794.4248
72 | 2640396.7351 | 1259127.6444 | 2640382.1135 | 1259144.0339
73 | 2640344.0264 | 1259101.3429 | 2640314.687 | 1259091.0281
74 | 2640296.845 | 1259084.8565 | 2640302.1695 | 1259086.6273 | 2640314.687 | 1259091.0281
75 | 2640296.845 | 1259084.8565 | 2640290.453 | 1259100.7897
76 | 2640296.845 | 1259084.8565 | 2640288.0398 | 1259081.7167 | 2640278.6945 | 1259078.2063
77 | 2640376.113 | 1259158.503 | 2640382.1135 | 1259144.0339
78 | 2640274.7602 | 1259129.1149 | 2640277.0966 | 1259124.7277 | 2640281.8119 | 1259119.6563 | 2640286.2176 | 1259111.3471 | 2640290.453 | 1259100.7897
79 | 2640278.6945 | 1259078.2063 | 2640276.8602 | 1259077.5166
80 | 2640376.113 | 1259158.503 | 2640359.4726 | 1259176.3206
81 | 2640274.7602 | 1259129.1149 | 2640215.6526 | 1259184.8423
82 | 2640258.2283 | 1259068.4715 | 2640268.8154 | 1259074.4921 | 2640276.8602 | 1259077.5166
83 | 2640359.4726 | 1259176.3206 | 2640351.4208 | 1259184.9421 | 2640334.4618 | 1259200.3929 | 2640319.0882 | 1259214.6571
84 | 2640319.0882 | 1259214.6571 | 2640319.0814 | 1259214.6634
85 | 2640260.0919 | 1259044.9345 | 2640259.7494 | 1259048.7348 | 2640256.9445 | 1259057.7442 | 2640258.2283 | 1259068.4715
86 | 2640258.2283 | 1259068.4715 | 2640243.564 | 1259060.1438 | 2640226.2865 | 1259048.1239
87 | 2640260.0919 | 1259044.9345 | 2640261.297 | 1259042.8523
88 | 2640260.0919 | 1259044.9345 | 2640257.6047 | 1259037.1344 | 2640256.6012 | 1259034.2013
89 | 2640206.983 | 1259032.0321 | 2640216.1586 | 1259041.0778 | 2640226.2865 | 1259048.1239
90 | 2640261.297 | 1259042.8523 | 2640267.0977 | 1259048.8737
91 | 2640261.297 | 1259042.8523 | 2640267.902 | 1259031.4671 | 2640262.9744 | 1259020.0923 | 2640254.6571 | 1259005.9556
92 | 2640242.8986 | 1258990.591 | 2640246.9512 | 1258993.1981 | 2640252.2292 | 1259001.8288 | 2640254.6571 | 1259005.9556
93 | 2640285.3688 | 1258865.4621 | 2640289.6599 | 1258869.7869
94 | 2640285.3688 | 1258865.4621 | 2640284.7219 | 1258864.8101 | 2640264.0347 | 1258845.9698
95 | 2640197.6856 | 1258857.6361 | 2640194.8179 | 1258854.3958
96 | 2640197.6856 | 1258857.6361 | 2640208.5761 | 1258867.8838 | 2640215.1526 | 1258874.0594
97 | 2640185.3837 | 1258843.7359 | 2640194.8179 | 1258854.3958
98 | 2640215.1526 | 1258874.0594 | 2640216.4142 | 1258875.2441
99 | 2640237.29 | 1258971.8176 | 2640239.7468 | 1258968.5654 | 2640246.4825 | 1258961.9337
100 | 2640259.1279 | 1258949.4838 | 2640246.4825 | 1258961.9337
101 | 2640237.29 | 1258971.8176 | 2640226.931 | 1258967.6888 | 2640214.2499 | 1258954.7716 | 2640214.2499 | 1258954.7716
102 | 2640237.29 | 1258971.8176 | 2640241.3458 | 1258985.0544 | 2640242.0461 | 1258987.5513
103 | 2640259.1279 | 1258949.4838 | 2640267.2335 | 1258958.9629
104 | 2640259.1279 | 1258949.4838 | 2640260.2726 | 1258948.3567
105 | 2640214.2499 | 1258954.7716 | 2640209.5038 | 1258953.2605 | 2640209.5038 | 1258953.2605
106 | 2640242.8986 | 1258990.591 | 2640242.0461 | 1258987.5513
107 | 2640181.9003 | 1258963.7949 | 2640201.9714 | 1258955.8 | 2640209.5038 | 1258953.2605
108 | 2640168.8439 | 1258968.9956 | 2640181.9003 | 1258963.7949
109 | 2640260.8922 | 1258917.0106 | 2640246.658 | 1258903.6442
110 | 2640225.1055 | 1258769.8144 | 2640226.5622 | 1258767.9254 | 2640228.7615 | 1258765.9723 | 2640229.4072 | 1258760.8064 | 2640233.6174 | 1258754.1617
111 | 2640243.1068 | 1258741.5083 | 2640239.4643 | 1258746.1868 | 2640234.4438 | 1258752.8574 | 2640233.6174 | 1258754.1617
112 | 2640185.3837 | 1258843.7359 | 2640178.8086 | 1258836.3066
113 | 2640223.5998 | 1258881.9917 | 2640216.4142 | 1258875.2441
114 | 2640223.5998 | 1258881.9917 | 2640246.658 | 1258903.6442
115 | 2640265.8091 | 1258756.1074 | 2640269.6612 | 1258758.3984
116 | 2640243.1068 | 1258741.5083 | 2640256.7483 | 1258750.7185 | 2640265.8091 | 1258756.1074
117 | 2640281.2006 | 1258765.2615 | 2640269.6612 | 1258758.3984
118 | 2640281.2006 | 1258765.2615 | 2640291.3365 | 1258752.3659 | 2640298.585 | 1258749.5021 | 2640306.4045 | 1258753.547 | 2640310.2091 | 1258759.3991
119 | 2640281.2006 | 1258765.2615 | 2640289.0272 | 1258769.9197
120 | 2640289.0272 | 1258769.9197 | 2640294.429 | 1258773.1347 | 2640306.0732 | 1258782.7156
121 | 2640316.2462 | 1258793.1264 | 2640309.7583 | 1258785.7477 | 2640306.0732 | 1258782.7156
122 | 2640155.9745 | 1258810.506 | 2640158.1699 | 1258812.9867
123 | 2640178.8086 | 1258836.3066 | 2640158.1699 | 1258812.9867
124 | 2640180.0389 | 1258999.8286 | 2640177.8032 | 1258996.1085 | 2640175.5797 | 1258989.3798
125 | 2640168.8439 | 1258968.9956 | 2640175.5797 | 1258989.3798
126 | 2640168.8439 | 1258968.9956 | 2640165.3138 | 1258950.9304
127 | 2640164.9004 | 1258948.815 | 2640165.3138 | 1258950.9304
128 | 2640164.9004 | 1258948.815 | 2640161.5664 | 1258931.7537 | 2640160.5241 | 1258926.3027
129 | 2640154.1695 | 1258899.6422 | 2640156.5508 | 1258905.5237 | 2640160.5241 | 1258926.3027
130 | 2640143.2338 | 1258878.7754 | 2640148.7368 | 1258886.224 | 2640153.6285 | 1258898.3059
131 | 2640143.2338 | 1258878.7754 | 2640139.2508 | 1258873.3842 | 2640124.9175 | 1258857.2759 | 2640118.6221 | 1258851.3316
132 | 2640154.1695 | 1258899.6422 | 2640153.6285 | 1258898.3059

## bus_geodata
| x | y | coords
0 | 2640415.2774 | 1259055.6059
1 | 2640418.6028 | 1259059.4643
2 | 2640410.4699 | 1259050.0278
3 | 2640435.3639 | 1259081.4536
4 | 2640404.04 | 1259042.5673
5 | 2640417.0231 | 1259102.6876
6 | 2640397.4283 | 1259034.8957
7 | 2640409.4141 | 1259112.0476
8 | 2640425.2837 | 1259003.7938
9 | 2640391.8492 | 1259032.5737
10 | 2640458.3486 | 1258961.6928
11 | 2640455.8024 | 1258955.7344
12 | 2640458.4986 | 1258962.0619
13 | 2640463.325 | 1258995.9184
14 | 2640464.3892 | 1258904.1952
15 | 2640489.5312 | 1258925.8133
16 | 2640462.145 | 1258902.7789
17 | 2640453.7757 | 1258995.3546
18 | 2640444.0417 | 1258891.3696
19 | 2640467.8768 | 1258892.4109
20 | 2640437.3347 | 1258994.8624
21 | 2640417.4983 | 1258876.8228
22 | 2640466.0646 | 1258886.2498
23 | 2640417.8861 | 1258908.7603
24 | 2640410.8599 | 1258916.4569
25 | 2640405.7207 | 1258870.5876
26 | 2640361.8531 | 1259001.8266
27 | 2640355.1319 | 1258994.3682
28 | 2640376.7225 | 1259019.3994
29 | 2640377.985 | 1258960.8047
30 | 2640346.9813 | 1259048.9061
31 | 2640332.5645 | 1258943.6926
32 | 2640329.7924 | 1258932.9972
33 | 2640392.6367 | 1258936.2278
34 | 2640325.5435 | 1258905.1603
35 | 2640376.9304 | 1258928.3121
36 | 2640374.9247 | 1258851.9597
37 | 2640361.0592 | 1258871.6517
38 | 2640371.108 | 1258849.0205
39 | 2640358.7806 | 1258874.8878
40 | 2640360.6407 | 1258840.9645
41 | 2640407.0549 | 1258826.9447
42 | 2640409.2674 | 1258825.6278
43 | 2640427.1635 | 1258833.0139
44 | 2640356.0343 | 1258836.5536
45 | 2640343.71 | 1258824.3612
46 | 2640368.5328 | 1258814.5152
47 | 2640365.3107 | 1258811.051
48 | 2640337.5593 | 1258832.9485
49 | 2640336.4208 | 1258816.0712
50 | 2640332.4605 | 1258840.0671
51 | 2640335.6379 | 1258815.1808
52 | 2640362.8838 | 1258920.9366
53 | 2640377.394 | 1258902.1558
54 | 2640321.6533 | 1258878.2516
55 | 2640319.723 | 1258880.4182
56 | 2640310.4904 | 1258890.7812
57 | 2640314.5702 | 1258897.1467
58 | 2640292.3 | 1258872.4477
59 | 2640372.0065 | 1258887.4867
60 | 2640348.3464 | 1258891.2281
61 | 2640335.327 | 1258903.0365
62 | 2640289.0004 | 1258920.7955
63 | 2640276.87 | 1258932.0145
64 | 2640387.5262 | 1258903.0588
65 | 2640329.8989 | 1258808.6537
66 | 2640320.2485 | 1258797.6783
67 | 2640317.3878 | 1258794.4248
68 | 2640396.7351 | 1259127.6444
69 | 2640344.0264 | 1259101.3429
70 | 2640314.687 | 1259091.0281
71 | 2640296.845 | 1259084.8565
72 | 2640382.1135 | 1259144.0339
73 | 2640290.453 | 1259100.7897
74 | 2640278.6945 | 1259078.2063
75 | 2640376.113 | 1259158.503
76 | 2640274.7602 | 1259129.1149
77 | 2640276.8602 | 1259077.5166
78 | 2640359.4726 | 1259176.3206
79 | 2640319.0882 | 1259214.6571
80 | 2640319.0814 | 1259214.6634
81 | 2640258.2283 | 1259068.4715
82 | 2640260.0919 | 1259044.9345
83 | 2640226.2865 | 1259048.1239
84 | 2640261.297 | 1259042.8523
85 | 2640256.6012 | 1259034.2013
86 | 2640206.983 | 1259032.0321
87 | 2640267.0977 | 1259048.8737
88 | 2640254.6571 | 1259005.9556
89 | 2640215.6526 | 1259184.8423
90 | 2640285.3688 | 1258865.4621
91 | 2640289.6599 | 1258869.7869
92 | 2640264.0347 | 1258845.9698
93 | 2640197.6856 | 1258857.6361
94 | 2640194.8179 | 1258854.3958
95 | 2640215.1526 | 1258874.0594
96 | 2640246.4825 | 1258961.9337
97 | 2640237.29 | 1258971.8176
98 | 2640259.1279 | 1258949.4838
99 | 2640214.2499 | 1258954.7716
100 | 2640242.0461 | 1258987.5513
101 | 2640267.2335 | 1258958.9629
102 | 2640260.2726 | 1258948.3567
103 | 2640209.5038 | 1258953.2605
104 | 2640242.8986 | 1258990.591
105 | 2640181.9003 | 1258963.7949
106 | 2640260.8922 | 1258917.0106
107 | 2640225.1055 | 1258769.8144
108 | 2640233.6174 | 1258754.1617
109 | 2640185.3837 | 1258843.7359
110 | 2640216.4142 | 1258875.2441
111 | 2640246.658 | 1258903.6442
112 | 2640223.5998 | 1258881.9917
113 | 2640265.8091 | 1258756.1074
114 | 2640269.6612 | 1258758.3984
115 | 2640243.1068 | 1258741.5083
116 | 2640281.2006 | 1258765.2615
117 | 2640310.2091 | 1258759.3992
118 | 2640289.0272 | 1258769.9197
119 | 2640306.0732 | 1258782.7156
120 | 2640316.2462 | 1258793.1264
121 | 2640155.9745 | 1258810.506
122 | 2640158.1699 | 1258812.9867
123 | 2640178.8086 | 1258836.3066
124 | 2640180.0389 | 1258999.8286
125 | 2640175.5797 | 1258989.3798
126 | 2640168.8439 | 1258968.9956
127 | 2640165.3138 | 1258950.9304
128 | 2640164.9004 | 1258948.815
129 | 2640160.5241 | 1258926.3027
130 | 2640143.2338 | 1258878.7753
131 | 2640153.6285 | 1258898.3059
132 | 2640118.6221 | 1258851.3316
133 | 2640154.1695 | 1258899.6422
134 | 2640325.5435 | 1258905.1603

## line_std_types
| c_nf_per_km | r_ohm_per_km | x_ohm_per_km | max_i_ka | type | q_mm2 | alpha | voltage_rating
NAYY 4x50 SE | 210 | 0.642 | 0.083 | 0.142 | cs | 50 | 0.00403 | LV
NAYY 4x120 SE | 264 | 0.225 | 0.08 | 0.242 | cs | 120 | 0.00403 | LV
NAYY 4x150 SE | 261 | 0.208 | 0.08 | 0.27 | cs | 150 | 0.00403 | LV
NA2XS2Y 1x95 RM/25 12/20 kV | 216 | 0.313 | 0.132 | 0.252 | cs | 95 | 0.00403 | MV
NA2XS2Y 1x185 RM/25 12/20 kV | 273 | 0.161 | 0.117 | 0.362 | cs | 185 | 0.00403 | MV
NA2XS2Y 1x240 RM/25 12/20 kV | 304 | 0.122 | 0.112 | 0.421 | cs | 240 | 0.00403 | MV
NA2XS2Y 1x95 RM/25 6/10 kV | 315 | 0.313 | 0.123 | 0.249 | cs | 95 | 0.00403 | MV
NA2XS2Y 1x185 RM/25 6/10 kV | 406 | 0.161 | 0.11 | 0.358 | cs | 185 | 0.00403 | MV
NA2XS2Y 1x240 RM/25 6/10 kV | 456 | 0.122 | 0.105 | 0.416 | cs | 240 | 0.00403 | MV
NA2XS2Y 1x150 RM/25 12/20 kV | 250 | 0.206 | 0.116 | 0.319 | cs | 150 | 0.00403 | MV
NA2XS2Y 1x120 RM/25 12/20 kV | 230 | 0.253 | 0.119 | 0.283 | cs | 120 | 0.00403 | MV
NA2XS2Y 1x70 RM/25 12/20 kV | 190 | 0.443 | 0.132 | 0.22 | cs | 70 | 0.00403 | MV
NA2XS2Y 1x150 RM/25 6/10 kV | 360 | 0.206 | 0.11 | 0.315 | cs | 150 | 0.00403 | MV
NA2XS2Y 1x120 RM/25 6/10 kV | 340 | 0.253 | 0.113 | 0.28 | cs | 120 | 0.00403 | MV
NA2XS2Y 1x70 RM/25 6/10 kV | 280 | 0.443 | 0.123 | 0.217 | cs | 70 | 0.00403 | MV
N2XS(FL)2Y 1x120 RM/35 64/110 kV | 112 | 0.153 | 0.166 | 0.366 | cs | 120 | 0.00393 | HV
N2XS(FL)2Y 1x185 RM/35 64/110 kV | 125 | 0.099 | 0.156 | 0.457 | cs | 185 | 0.00393 | HV
N2XS(FL)2Y 1x240 RM/35 64/110 kV | 135 | 0.075 | 0.149 | 0.526 | cs | 240 | 0.00393 | HV
N2XS(FL)2Y 1x300 RM/35 64/110 kV | 144 | 0.06 | 0.144 | 0.588 | cs | 300 | 0.00393 | HV
15-AL1/3-ST1A 0.4 | 11 | 1.8769 | 0.35 | 0.105 | ol | 16 | 0.00403 | LV
24-AL1/4-ST1A 0.4 | 11.25 | 1.2012 | 0.335 | 0.14 | ol | 24 | 0.00403 | LV
48-AL1/8-ST1A 0.4 | 12.2 | 0.5939 | 0.3 | 0.21 | ol | 48 | 0.00403 | LV
94-AL1/15-ST1A 0.4 | 13.2 | 0.306 | 0.29 | 0.35 | ol | 94 | 0.00403 | LV
34-AL1/6-ST1A 10.0 | 9.7 | 0.8342 | 0.36 | 0.17 | ol | 34 | 0.00403 | MV
48-AL1/8-ST1A 10.0 | 10.1 | 0.5939 | 0.35 | 0.21 | ol | 48 | 0.00403 | MV
70-AL1/11-ST1A 10.0 | 10.4 | 0.4132 | 0.339 | 0.29 | ol | 70 | 0.00403 | MV
94-AL1/15-ST1A 10.0 | 10.75 | 0.306 | 0.33 | 0.35 | ol | 94 | 0.00403 | MV
122-AL1/20-ST1A 10.0 | 11.1 | 0.2376 | 0.323 | 0.41 | ol | 122 | 0.00403 | MV
149-AL1/24-ST1A 10.0 | 11.25 | 0.194 | 0.315 | 0.47 | ol | 149 | 0.00403 | MV
34-AL1/6-ST1A 20.0 | 9.15 | 0.8342 | 0.382 | 0.17 | ol | 34 | 0.00403 | MV
48-AL1/8-ST1A 20.0 | 9.5 | 0.5939 | 0.372 | 0.21 | ol | 48 | 0.00403 | MV
70-AL1/11-ST1A 20.0 | 9.7 | 0.4132 | 0.36 | 0.29 | ol | 70 | 0.00403 | MV
94-AL1/15-ST1A 20.0 | 10 | 0.306 | 0.35 | 0.35 | ol | 94 | 0.00403 | MV
122-AL1/20-ST1A 20.0 | 10.3 | 0.2376 | 0.344 | 0.41 | ol | 122 | 0.00403 | MV
149-AL1/24-ST1A 20.0 | 10.5 | 0.194 | 0.337 | 0.47 | ol | 149 | 0.00403 | MV
184-AL1/30-ST1A 20.0 | 10.75 | 0.1571 | 0.33 | 0.535 | ol | 184 | 0.00403 | MV
243-AL1/39-ST1A 20.0 | 11 | 0.1188 | 0.32 | 0.645 | ol | 243 | 0.00403 | MV
48-AL1/8-ST1A 110.0 | 8 | 0.5939 | 0.46 | 0.21 | ol | 48 | 0.00403 | HV
70-AL1/11-ST1A 110.0 | 8.4 | 0.4132 | 0.45 | 0.29 | ol | 70 | 0.00403 | HV
94-AL1/15-ST1A 110.0 | 8.65 | 0.306 | 0.44 | 0.35 | ol | 94 | 0.00403 | HV
122-AL1/20-ST1A 110.0 | 8.5 | 0.2376 | 0.43 | 0.41 | ol | 122 | 0.00403 | HV
149-AL1/24-ST1A 110.0 | 8.75 | 0.194 | 0.41 | 0.47 | ol | 149 | 0.00403 | HV
184-AL1/30-ST1A 110.0 | 8.8 | 0.1571 | 0.4 | 0.535 | ol | 184 | 0.00403 | HV
243-AL1/39-ST1A 110.0 | 9 | 0.1188 | 0.39 | 0.645 | ol | 243 | 0.00403 | HV
305-AL1/39-ST1A 110.0 | 9.2 | 0.0949 | 0.38 | 0.74 | ol | 305 | 0.00403 | HV
490-AL1/64-ST1A 110.0 | 9.75 | 0.059 | 0.37 | 0.96 | ol | 490 | 0.00403 | HV
679-AL1/86-ST1A 110.0 | 9.95 | 0.042 | 0.36 | 1.15 | ol | 679 | 0.00403 | HV
490-AL1/64-ST1A 220.0 | 10 | 0.059 | 0.285 | 0.96 | ol | 490 | 0.00403 | HV
679-AL1/86-ST1A 220.0 | 11.7 | 0.042 | 0.275 | 1.15 | ol | 679 | 0.00403 | HV
490-AL1/64-ST1A 380.0 | 11 | 0.059 | 0.253 | 0.96 | ol | 490 | 0.00403 | HV
679-AL1/86-ST1A 380.0 | 14.6 | 0.042 | 0.25 | 1.15 | ol | 679 | 0.00403 | HV

## trafo_std_types
| i0_percent | pfe_kw | vkr_percent | sn_mva | vn_lv_kv | vn_hv_kv | vk_percent | shift_degree | vector_group | tap_side | tap_neutral | tap_min | tap_max | tap_step_degree | tap_step_percent | tap_phase_shifter
160 MVA 380/110 kV | 0.06 | 60 | 0.25 | 160 | 110 | 380 | 12.2 | 0 | Yy0 | hv | 0 | -9 | 9 | 0 | 1.5 | FALSE
100 MVA 220/110 kV | 0.06 | 55 | 0.26 | 100 | 110 | 220 | 12 | 0 | Yy0 | hv | 0 | -9 | 9 | 0 | 1.5 | FALSE
63 MVA 110/20 kV | 0.04 | 22 | 0.32 | 63 | 20 | 110 | 18 | 150 | YNd5 | hv | 0 | -9 | 9 | 0 | 1.5 | FALSE
40 MVA 110/20 kV | 0.05 | 18 | 0.34 | 40 | 20 | 110 | 16.2 | 150 | YNd5 | hv | 0 | -9 | 9 | 0 | 1.5 | FALSE
25 MVA 110/20 kV | 0.07 | 14 | 0.41 | 25 | 20 | 110 | 12 | 150 | YNd5 | hv | 0 | -9 | 9 | 0 | 1.5 | FALSE
63 MVA 110/10 kV | 0.04 | 22 | 0.32 | 63 | 10 | 110 | 18 | 150 | YNd5 | hv | 0 | -9 | 9 | 0 | 1.5 | FALSE
40 MVA 110/10 kV | 0.05 | 18 | 0.34 | 40 | 10 | 110 | 16.2 | 150 | YNd5 | hv | 0 | -9 | 9 | 0 | 1.5 | FALSE
25 MVA 110/10 kV | 0.07 | 14 | 0.41 | 25 | 10 | 110 | 12 | 150 | YNd5 | hv | 0 | -9 | 9 | 0 | 1.5 | FALSE
0.25 MVA 20/0.4 kV | 0.32 | 0.8 | 1.44 | 0.25 | 0.4 | 20 | 6 | 150 | Yzn5 | hv | 0 | -2 | 2 | 0 | 2.5 | FALSE
0.4 MVA 20/0.4 kV | 0.3375 | 1.35 | 1.425 | 0.4 | 0.4 | 20 | 6 | 150 | Dyn5 | hv | 0 | -2 | 2 | 0 | 2.5 | FALSE
0.63 MVA 20/0.4 kV | 0.2619 | 1.65 | 1.206 | 0.63 | 0.4 | 20 | 6 | 150 | Dyn5 | hv | 0 | -2 | 2 | 0 | 2.5 | FALSE
0.25 MVA 10/0.4 kV | 0.24 | 0.6 | 1.2 | 0.25 | 0.4 | 10 | 4 | 150 | Dyn5 | hv | 0 | -2 | 2 | 0 | 2.5 | FALSE
0.4 MVA 10/0.4 kV | 0.2375 | 0.95 | 1.325 | 0.4 | 0.4 | 10 | 4 | 150 | Dyn5 | hv | 0 | -2 | 2 | 0 | 2.5 | FALSE
0.63 MVA 10/0.4 kV | 0.1873 | 1.18 | 1.0794 | 0.63 | 0.4 | 10 | 4 | 150 | Dyn5 | hv | 0 | -2 | 2 | 0 | 2.5 | FALSE

## trafo3w_std_types
| sn_hv_mva | sn_mv_mva | sn_lv_mva | vn_hv_kv | vn_mv_kv | vn_lv_kv | vk_hv_percent | vk_mv_percent | vk_lv_percent | vkr_hv_percent | vkr_mv_percent | vkr_lv_percent | pfe_kw | i0_percent | shift_mv_degree | shift_lv_degree | vector_group | tap_side | tap_neutral | tap_min | tap_max | tap_step_percent
63/25/38 MVA 110/20/10 kV | 63 | 25 | 38 | 110 | 20 | 10 | 10.4 | 10.4 | 10.4 | 0.28 | 0.32 | 0.35 | 35 | 0.89 | 0 | 0 | YN0yn0yn0 | hv | 0 | -10 | 10 | 1.2
63/25/38 MVA 110/10/10 kV | 63 | 25 | 38 | 110 | 10 | 10 | 10.4 | 10.4 | 10.4 | 0.28 | 0.32 | 0.35 | 35 | 0.89 | 0 | 0 | YN0yn0yn0 | hv | 0 | -10 | 10 | 1.2

## fuse_std_types
| fuse_type | i_rated_a | t_avg | t_min | t_total | x_avg | x_min | x_total
HV 100A | HV 100A | 100 | 0 | [10.0, 3.64, 0.854, 0.281, 0.1, 0.0531, 0.022, 0.01] | [10.0, 4.267, 1.21, 0.403, 0.1, 0.058, 0.022, 0.01] | 0 | [300.0, 350.0, 450.0, 550.0, 700.0, 850.0, 1200.0, 1752.0] | [600.0, 700.0, 900.0, 1150.0, 1665.0, 2000.0, 3000.0, 4313.0]
HV 10A | HV 10A | 10 | 0 | [10.0, 1675.0, 0.344, 0.156, 0.1, 0.0417, 0.0171, 0.01] | [10.0, 1.3, 0.3, 0.155, 0.1, 0.0555, 0.023, 0.01] | 0 | [30.0, 32.0, 35.0, 37.0, 39.0, 50.0, 70.0, 88.0] | [60.0, 70.0, 80.0, 87.0, 94.0, 110.0, 150.0, 216.0]
HV 125A | HV 125A | 125 | 0 | [10.0, 1.82, 0.344, 0.1, 0.0467, 0.0269, 0.01] | [10.0, 2.478, 0.426, 0.1, 0.0427, 0.0211, 0.01] | 0 | [375.0, 500.0, 700.0, 925.0, 1200.0, 1500.0, 2341.0] | [750.0, 1000.0, 1500.0, 2200.0, 3000.0, 4000.0, 5765.0]
HV 160A | HV 160A | 160 | 0 | [10.0, 4.15, 1.03, 0.198, 0.1, 0.051, 0.0172, 0.01] | [10.0, 2.3, 0.734, 0.274, 0.1, 0.046, 0.0177, 0.01] | 0 | [480.0, 550.0, 700.0, 1000.0, 1260.0, 1600.0, 2500.0, 3227.0] | [960.0, 1300.0, 1700.0, 2200.0, 2996.0, 4000.0, 6000.0, 7946.0]
HV 16A | HV 16A | 16 | 0 | [10.0, 0.352, 0.164, 0.1, 0.0649, 0.0342, 0.01] | [10.0, 2.34, 0.722, 0.181, 0.1, 0.055, 0.0296, 0.01] | 0 | [48.0, 60.0, 65.0, 71.0, 80.0, 100.0, 162.0] | [96.0, 110.0, 125.0, 150.0, 168.0, 200.0, 250.0, 398.0]
HV 200A | HV 200A | 200 | 0 | [10.0, 4.267, 1.21, 0.403, 0.1, 0.058, 0.022, 0.01] | [10.0, 3.73, 1.654, 0.328, 0.1, 0.0531, 0.019, 0.01] | 0 | [600.0, 700.0, 900.0, 1150.0, 1665.0, 2000.0, 3000.0, 4313.0] | [1200.0, 1500.0, 1800.0, 2700.0, 3960.0, 5000.0, 7500.0, 10620.0]
HV 20A | HV 20A | 20 | 0 | [10.0, 1.3, 0.3, 0.155, 0.1, 0.0555, 0.023, 0.01] | [10.0, 1.3, 0.161, 0.1, 0.0611, 0.0399, 0.0141, 0.01] | 0 | [60.0, 70.0, 80.0, 87.0, 94.0, 110.0, 150.0, 216.0] | [120.0, 150.0, 200.0, 223.0, 260.0, 300.0, 450.0, 532.0]
HV 25A | HV 25A | 25 | 0 | [10.0, 2.512, 0.833, 0.299, 0.1, 0.0372, 0.0223, 0.01] | [10.0, 3.125, 0.597, 0.198, 0.1, 0.0378, 0.022, 0.01] | 0 | [75.0, 82.0, 90.0, 100.0, 124.0, 170.0, 200.0, 289.0] | [150.0, 170.0, 210.0, 250.0, 294.0, 400.0, 500.0, 711.0]
HV 31.5A | HV 31.5A | 31.5 | 0 | [10.0, 2.34, 0.722, 0.181, 0.1, 0.055, 0.0296, 0.01] | [10.0, 2.84, 0.368, 0.164, 0.1, 0.0621, 0.0378, 0.0195, 0.01] | 0 | [95.0, 110.0, 125.0, 150.0, 165.0, 200.0, 250.0, 390.0] | [189.0, 220.0, 300.0, 350.0, 393.0, 450.0, 530.0, 700.0, 960.0]
HV 40A | HV 40A | 40 | 0 | [10.0, 1.3, 0.161, 0.1, 0.0611, 0.0399, 0.0141, 0.01] | [10.0, 2.05, 0.369, 0.198, 0.1, 0.051, 0.0298, 0.01] | 0 | [120.0, 150.0, 200.0, 223.0, 260.0, 300.0, 450.0, 532.0] | [240.0, 300.0, 400.0, 450.0, 530.0, 650.0, 800.0, 1311.0]
HV 50A | HV 50A | 50 | 0 | [10.0, 3.215, 0.597, 0.198, 0.1, 0.0378, 0.022, 0.01] | [10.0, 3.64, 0.854, 0.281, 0.1, 0.0531, 0.022, 0.01] | 0 | [150.0, 170.0, 210.0, 250.0, 294.0, 400.0, 500.0, 711.0] | [300.0, 350.0, 450.0, 550.0, 700.0, 850.0, 1200.0, 1752.0]
HV 6.3A | HV 6.3A | 6.3 | 0 | [10.0, 1.39, 0.344, 0.168, 0.1, 0.056, 0.0263, 0.01] | [10.0, 1.711, 0.516, 0.198, 0.1, 0.0634, 0.0303, 0.01] | 0 | [19.0, 19.5, 20.4, 20.8, 22.0, 25.0, 32.0, 48.0] | [38.0, 40.0, 43.0, 48.0, 53.0, 60.0, 75.0, 118.0]
HV 63A | HV 63A | 63 | 0 | [10.0, 2.84, 0.368, 0.164, 0.1, 0.0621, 0.0378, 0.0195, 0.01] | [10.0, 1.82, 0.344, 0.1, 0.0467, 0.0269, 0.01] | 0 | [189.0, 220.0, 300.0, 350.0, 393.0, 450.0, 530.0, 700.0, 961.0] | [378.0, 500.0, 700.0, 934.0, 1200.0, 1500.0, 2366.0]
HV 80A | HV 80A | 80 | 0 | [10.0, 2.05, 0.369, 0.198, 0.1, 0.051, 0.0298, 0.01] | [10.0, 4.15, 1.03, 0.198, 0.1, 0.051, 0.0172, 0.01] | 0 | [240.0, 300.0, 400.0, 450.0, 530.0, 650.0, 800.0, 1311.0] | [480.0, 550.0, 700.0, 1000.0, 1260.0, 1600.0, 2500.0, 3227.0]
Siemens NH-1-100 | Siemens NH-1-100 | 100 | [5400.0, 2000.0, 400.0, 20.0, 1.0, 0.2, 0.012, 0.004] | 0 | 0 | [150.0, 190.0, 250.0, 430.0, 900.0, 1250.0, 2700.0, 3600.0] | 0 | 0
Siemens NH-1-125 | Siemens NH-1-125 | 125 | [4800.0, 120.0, 7.0, 0.1, 0.004] | 0 | 0 | [180.0, 400.0, 740.0, 2000.0, 4250.0] | 0 | 0
Siemens NH-1-16 | Siemens NH-1-16 | 16 | [4000.0, 400.0, 2.0, 0.1, 0.04, 0.01] | 0 | 0 | [26.0, 35.0, 75.0, 150.0, 200.0, 300.0] | 0 | 0
Siemens NH-1-160 | Siemens NH-1-160 | 160 | [4800.0, 120.0, 7.0, 0.1, 0.004] | 0 | 0 | [210.0, 500.0, 900.0, 2300.0, 5000.0] | 0 | 0
Siemens NH-1-25 | Siemens NH-1-25 | 25 | [4000.0, 1000.0, 10.0, 0.2, 0.02, 0.01] | 0 | 0 | [40.0, 50.0, 100.0, 210.0, 400.0, 500.0] | 0 | 0
Siemens NH-1-50 | Siemens NH-1-50 | 50 | [4000.0, 40.0, 4.0, 1.0, 0.02, 0.01] | 0 | 0 | [86.0, 200.0, 300.0, 400.0, 1000.0, 1280.0] | 0 | 0
Siemens NH-1-63 | Siemens NH-1-63 | 63 | [4000.0, 100.0, 10.0, 2.0, 0.04, 0.01] | 0 | 0 | [100.0, 200.0, 300.0, 400.0, 1000.0, 1500.0] | 0 | 0
Siemens NH-1-80 | Siemens NH-1-80 | 80 | [4800.0, 120.0, 7.0, 0.1, 0.01] | 0 | 0 | [150.58, 250.0, 450.0, 1150.0, 2470.0] | 0 | 0
Siemens NH-2-1000 | Siemens NH-2-1000 | 1000 | [4800.0, 120.0, 7.0, 0.1, 0.004] | 0 | 0 | [1900.0, 3500.0, 8400.0, 24000.0, 52000.0] | 0 | 0
Siemens NH-2-200 | Siemens NH-2-200 | 200 | [4800.0, 120.0, 7.0, 0.1, 0.004] | 0 | 0 | [280.0, 650.0, 1200.0, 3000.0, 7000.0] | 0 | 0
Siemens NH-2-224 | Siemens NH-2-224 | 224 | [4800.0, 120.0, 7.0, 0.2, 0.04, 0.004] | 0 | 0 | [400.0, 750.0, 1453.0, 3025.0, 4315.0, 7600.0] | 0 | 0
Siemens NH-2-250 | Siemens NH-2-250 | 250 | [4800.0, 120.0, 7.0, 0.1, 0.004] | 0 | 0 | [450.0, 800.0, 1650.0, 4000.0, 8500.0] | 0 | 0
Siemens NH-2-315 | Siemens NH-2-315 | 315 | [4800.0, 120.0, 7.0, 0.1, 0.004] | 0 | 0 | [550.0, 920.0, 1900.0, 5000.0, 11000.0] | 0 | 0
Siemens NH-2-355 | Siemens NH-2-355 | 355 | [4800.0, 120.0, 6.0, 0.1, 0.004] | 0 | 0 | [650.0, 1116.27, 2350.0, 5840.0, 12790.0] | 0 | 0
Siemens NH-2-400 | Siemens NH-2-400 | 400 | [4800.0, 120.0, 7.0, 0.1, 0.004] | 0 | 0 | [720.0, 1350.0, 2800.0, 6500.0, 15000.0] | 0 | 0
Siemens NH-2-425 | Siemens NH-2-425 | 425 | [4800.0, 120.0, 7.0, 0.1, 0.004] | 0 | 0 | [850.0, 1500.0, 3050.0, 7500.0, 16500.0] | 0 | 0
Siemens NH-2-630 | Siemens NH-2-630 | 630 | [4800.0, 120.0, 7.0, 0.1, 0.004] | 0 | 0 | [1200.0, 2000.0, 4800.0, 12000.0, 26000.0] | 0 | 0

## dtypes
| element | column | dtype
0 | bus | name | object
1 | bus | vn_kv | float64
2 | bus | type | object
3 | bus | zone | object
4 | bus | in_service | bool
5 | load | name | object
6 | load | bus | uint32
7 | load | p_mw | float64
8 | load | q_mvar | float64
9 | load | const_z_percent | float64
10 | load | const_i_percent | float64
11 | load | sn_mva | float64
12 | load | scaling | float64
13 | load | in_service | bool
14 | load | type | object
15 | ext_grid | name | object
16 | ext_grid | bus | uint32
17 | ext_grid | vm_pu | float64
18 | ext_grid | va_degree | float64
19 | ext_grid | slack_weight | float64
20 | ext_grid | in_service | bool
21 | line | name | object
22 | line | std_type | object
23 | line | from_bus | uint32
24 | line | to_bus | uint32
25 | line | length_km | float64
26 | line | r_ohm_per_km | float64
27 | line | x_ohm_per_km | float64
28 | line | c_nf_per_km | float64
29 | line | g_us_per_km | float64
30 | line | max_i_ka | float64
31 | line | df | float64
32 | line | parallel | uint32
33 | line | type | object
34 | line | in_service | bool
35 | trafo | name | object
36 | trafo | std_type | object
37 | trafo | hv_bus | uint32
38 | trafo | lv_bus | uint32
39 | trafo | sn_mva | float64
40 | trafo | vn_hv_kv | float64
41 | trafo | vn_lv_kv | float64
42 | trafo | vk_percent | float64
43 | trafo | vkr_percent | float64
44 | trafo | pfe_kw | float64
45 | trafo | i0_percent | float64
46 | trafo | shift_degree | float64
47 | trafo | tap_side | object
48 | trafo | tap_neutral | int32
49 | trafo | tap_min | int32
50 | trafo | tap_max | int32
51 | trafo | tap_step_percent | float64
52 | trafo | tap_step_degree | float64
53 | trafo | tap_pos | int32
54 | trafo | tap_phase_shifter | bool
55 | trafo | parallel | uint32
56 | trafo | df | float64
57 | trafo | in_service | bool
58 | line_geodata | coords | object
59 | bus_geodata | x | float64
60 | bus_geodata | y | float64
61 | bus_geodata | coords | object

## parameters
| version | format_version | converged | OPF_converged | name | f_hz | sn_mva
0 | 2.14.6 | 2.14.0 | FALSE | FALSE |  | 50 | 1