## bus
| name | vn_kv | type | zone | in_service
0 | bus_LV_4182-1_0_4_node_0 | 0.4 | n |  | TRUE
1 | bus_LV_4182-1_0_4_node_1 | 0.4 | n |  | TRUE
2 | bus_LV_4182-1_0_4_node_2 | 0.4 | n |  | TRUE
3 | bus_LV_4182-1_0_4_node_3 | 0.4 | n |  | TRUE
4 | bus_LV_4182-1_0_4_node_4 | 0.4 | n |  | TRUE
5 | bus_LV_4182-1_0_4_node_40 | 0.4 | n |  | TRUE
6 | bus_LV_4182-1_0_4_node_41 | 0.4 | n |  | TRUE
7 | bus_LV_4182-1_0_4_node_39 | 0.4 | n |  | TRUE
8 | bus_LV_4182-1_0_4_node_6 | 0.4 | n |  | TRUE
9 | bus_LV_4182-1_0_4_node_10 | 0.4 | n |  | TRUE
10 | bus_LV_4182-1_0_4_node_7 | 0.4 | n |  | TRUE
11 | bus_LV_4182-1_0_4_node_8 | 0.4 | n |  | TRUE
12 | bus_LV_4182-1_0_4_node_9 | 0.4 | n |  | TRUE
13 | bus_LV_4182-1_0_4_node_54 | 0.4 | n |  | TRUE
14 | bus_LV_4182-1_0_4_node_48 | 0.4 | n |  | TRUE
15 | bus_LV_4182-1_0_4_node_11 | 0.4 | n |  | TRUE
16 | bus_LV_4182-1_0_4_node_12 | 0.4 | n |  | TRUE
17 | bus_LV_4182-1_0_4_node_13 | 0.4 | n |  | TRUE
18 | bus_LV_4182-1_0_4_node_14 | 0.4 | n |  | TRUE
19 | bus_LV_4182-1_0_4_node_30 | 0.4 | n |  | TRUE
20 | bus_LV_4182-1_0_4_node_33 | 0.4 | n |  | TRUE
21 | bus_LV_4182-1_0_4_node_31 | 0.4 | n |  | TRUE
22 | bus_LV_4182-1_0_4_node_34 | 0.4 | n |  | TRUE
23 | bus_LV_4182-1_0_4_node_15 | 0.4 | n |  | TRUE
24 | bus_LV_4182-1_0_4_node_16 | 0.4 | n |  | TRUE
25 | bus_LV_4182-1_0_4_node_17 | 0.4 | n |  | TRUE
26 | bus_LV_4182-1_0_4_node_18 | 0.4 | n |  | TRUE
27 | bus_LV_4182-1_0_4_node_19 | 0.4 | n |  | TRUE
28 | bus_LV_4182-1_0_4_node_35 | 0.4 | n |  | TRUE
29 | bus_LV_4182-1_0_4_node_36 | 0.4 | n |  | TRUE
30 | bus_LV_4182-1_0_4_node_49 | 0.4 | n |  | TRUE
31 | bus_LV_4182-1_0_4_node_32 | 0.4 | n |  | TRUE
32 | bus_LV_4182-1_0_4_node_37 | 0.4 | n |  | TRUE
33 | bus_LV_4182-1_0_4_node_74 | 0.4 | n |  | TRUE
34 | bus_LV_4182-1_0_4_node_20 | 0.4 | n |  | TRUE
35 | bus_LV_4182-1_0_4_node_21 | 0.4 | n |  | TRUE
36 | bus_LV_4182-1_0_4_node_22 | 0.4 | n |  | TRUE
37 | bus_LV_4182-1_0_4_node_23 | 0.4 | n |  | TRUE
38 | bus_LV_4182-1_0_4_node_24 | 0.4 | n |  | TRUE
39 | bus_LV_4182-1_0_4_node_29 | 0.4 | n |  | TRUE
40 | bus_LV_4182-1_0_4_node_25 | 0.4 | n |  | TRUE
41 | bus_LV_4182-1_0_4_node_42 | 0.4 | n |  | TRUE
42 | bus_LV_4182-1_0_4_node_26 | 0.4 | n |  | TRUE
43 | bus_LV_4182-1_0_4_node_27 | 0.4 | n |  | TRUE
44 | bus_LV_4182-1_0_4_node_28 | 0.4 | n |  | TRUE
45 | bus_LV_4182-1_0_4_node_69 | 0.4 | n |  | TRUE
46 | bus_LV_4182-1_0_4_node_61 | 0.4 | n |  | TRUE
47 | bus_LV_4182-1_0_4_node_70 | 0.4 | n |  | TRUE
48 | bus_LV_4182-1_0_4_node_60 | 0.4 | n |  | TRUE
49 | bus_LV_4182-1_0_4_node_51 | 0.4 | n |  | TRUE
50 | bus_LV_4182-1_0_4_node_38 | 0.4 | n |  | TRUE
51 | bus_LV_4182-1_0_4_node_67 | 0.4 | n |  | TRUE
52 | bus_LV_4182-1_0_4_node_68 | 0.4 | n |  | TRUE
53 | bus_LV_4182-1_0_4_node_76 | 0.4 | n |  | TRUE
54 | bus_LV_4182-1_0_4_node_75 | 0.4 | n |  | TRUE
55 | bus_LV_4182-1_0_4_node_85 | 0.4 | n |  | TRUE
56 | bus_LV_4182-1_0_4_node_59 | 0.4 | n |  | TRUE
57 | bus_LV_4182-1_0_4_node_57 | 0.4 | n |  | TRUE
58 | bus_LV_4182-1_0_4_node_47 | 0.4 | n |  | TRUE
59 | bus_LV_4182-1_0_4_node_50 | 0.4 | n |  | TRUE
60 | bus_LV_4182-1_0_4_node_43 | 0.4 | n |  | TRUE
61 | bus_LV_4182-1_0_4_node_44 | 0.4 | n |  | TRUE
62 | bus_LV_4182-1_0_4_node_45 | 0.4 | n |  | TRUE
63 | bus_LV_4182-1_0_4_node_46 | 0.4 | n |  | TRUE
64 | bus_LV_4182-1_0_4_node_52 | 0.4 | n |  | TRUE
65 | bus_LV_4182-1_0_4_node_55 | 0.4 | n |  | TRUE
66 | bus_LV_4182-1_0_4_node_73 | 0.4 | n |  | TRUE
67 | bus_LV_4182-1_0_4_node_82 | 0.4 | n |  | TRUE
68 | bus_LV_4182-1_0_4_node_71 | 0.4 | n |  | TRUE
69 | bus_LV_4182-1_0_4_node_83 | 0.4 | n |  | TRUE
70 | bus_LV_4182-1_0_4_node_66 | 0.4 | n |  | TRUE
71 | bus_LV_4182-1_0_4_node_56 | 0.4 | n |  | TRUE
72 | bus_LV_4182-1_0_4_node_58 | 0.4 | n |  | TRUE
73 | bus_LV_4182-1_0_4_node_97 | 0.4 | n |  | TRUE
74 | bus_LV_4182-1_0_4_node_94 | 0.4 | n |  | TRUE
75 | bus_LV_4182-1_0_4_node_62 | 0.4 | n |  | TRUE
76 | bus_LV_4182-1_0_4_node_63 | 0.4 | n |  | TRUE
77 | bus_LV_4182-1_0_4_node_64 | 0.4 | n |  | TRUE
78 | bus_LV_4182-1_0_4_node_65 | 0.4 | n |  | TRUE
79 | bus_LV_4182-1_0_4_node_86 | 0.4 | n |  | TRUE
80 | bus_LV_4182-1_0_4_node_72 | 0.4 | n |  | TRUE
81 | bus_LV_4182-1_0_4_node_93 | 0.4 | n |  | TRUE
82 | bus_LV_4182-1_0_4_node_77 | 0.4 | n |  | TRUE
83 | bus_LV_4182-1_0_4_node_78 | 0.4 | n |  | TRUE
84 | bus_LV_4182-1_0_4_node_79 | 0.4 | n |  | TRUE
85 | bus_LV_4182-1_0_4_node_80 | 0.4 | n |  | TRUE
86 | bus_LV_4182-1_0_4_node_81 | 0.4 | n |  | TRUE
87 | bus_LV_4182-1_0_4_node_84 | 0.4 | n |  | TRUE
88 | bus_LV_4182-1_0_4_node_91 | 0.4 | n |  | TRUE
89 | bus_LV_4182-1_0_4_node_87 | 0.4 | n |  | TRUE
90 | bus_LV_4182-1_0_4_node_89 | 0.4 | n |  | TRUE
91 | bus_LV_4182-1_0_4_node_90 | 0.4 | n |  | TRUE
92 | bus_LV_4182-1_0_4_node_95 | 0.4 | n |  | TRUE
93 | bus_LV_4182-1_0_4_node_96 | 0.4 | n |  | TRUE
94 | bus_LV_4182-1_0_4_node_107 | 0.4 | n |  | TRUE
95 | bus_LV_4182-1_0_4_node_98 | 0.4 | n |  | TRUE
96 | bus_LV_4182-1_0_4_node_99 | 0.4 | n |  | TRUE
97 | bus_LV_4182-1_0_4_node_101 | 0.4 | n |  | TRUE
98 | bus_LV_4182-1_0_4_node_100 | 0.4 | n |  | TRUE
99 | bus_LV_4182-1_0_4_node_102 | 0.4 | n |  | TRUE
100 | bus_LV_4182-1_0_4_node_103 | 0.4 | n |  | TRUE
101 | bus_LV_4182-1_0_4_node_104 | 0.4 | n |  | TRUE
102 | bus_LV_4182-1_0_4_node_105 | 0.4 | n |  | TRUE
103 | bus_LV_4182-1_0_4_node_106 | 0.4 | n |  | TRUE
104 | bus_MV_304_0_node_156 | 20 | n |  | TRUE

## load
| name | bus | p_mw | q_mvar | const_z_percent | const_i_percent | sn_mva | scaling | in_service | type
0 | LV_4182-1_0_4_load_0 | 0 | 0.00235 | 0.00058895 | 0 | 0 |  | 1 | TRUE | wye
1 | LV_4182-1_0_4_load_1 | 1 | 0.00066342 | 0.00016627 | 0 | 0 |  | 1 | TRUE | wye
2 | LV_4182-1_0_4_load_3 | 3 | 0.0004877 | 0.00012223 | 0 | 0 |  | 1 | TRUE | wye
3 | LV_4182-1_0_4_load_4 | 4 | 0.00073455 | 0.0001841 | 0 | 0 |  | 1 | TRUE | wye
4 | LV_4182-1_0_4_load_41 | 6 | 0.0029262 | 0.00073337 | 0 | 0 |  | 1 | TRUE | wye
5 | LV_4182-1_0_4_load_39 | 7 | 0.0022997 | 0.00057636 | 0 | 0 |  | 1 | TRUE | wye
6 | LV_4182-1_0_4_load_7 | 10 | 0.00030538 | 7.6535e-05 | 0 | 0 |  | 1 | TRUE | wye
7 | LV_4182-1_0_4_load_8 | 11 | 0.0008756 | 0.00021945 | 0 | 0 |  | 1 | TRUE | wye
8 | LV_4182-1_0_4_load_54 | 13 | 0.0014712 | 0.00036871 | 0 | 0 |  | 1 | TRUE | wye
9 | LV_4182-1_0_4_load_48 | 14 | 0.00080375 | 0.00020144 | 0 | 0 |  | 1 | TRUE | wye
10 | LV_4182-1_0_4_load_11 | 15 | 0.0019766 | 0.00049539 | 0 | 0 |  | 1 | TRUE | wye
11 | LV_4182-1_0_4_load_12 | 16 | 0.0006764 | 0.00016952 | 0 | 0 |  | 1 | TRUE | wye
12 | LV_4182-1_0_4_load_13 | 17 | 0.0022349 | 0.00056011 | 0 | 0 |  | 1 | TRUE | wye
13 | LV_4182-1_0_4_load_14 | 18 | 0.001378 | 0.00034536 | 0 | 0 |  | 1 | TRUE | wye
14 | LV_4182-1_0_4_load_30 | 19 | 0.0045854 | 0.0011492 | 0 | 0 |  | 1 | TRUE | wye
15 | LV_4182-1_0_4_load_33 | 20 | 0.00050076 | 0.0001255 | 0 | 0 |  | 1 | TRUE | wye
16 | LV_4182-1_0_4_load_31 | 21 | 0.0016288 | 0.00040821 | 0 | 0 |  | 1 | TRUE | wye
17 | LV_4182-1_0_4_load_34 | 22 | 0.0031144 | 0.00078055 | 0 | 0 |  | 1 | TRUE | wye
18 | LV_4182-1_0_4_load_15 | 23 | 0.0013542 | 0.0003394 | 0 | 0 |  | 1 | TRUE | wye
19 | LV_4182-1_0_4_load_16 | 24 | 0.0017103 | 0.00042864 | 0 | 0 |  | 1 | TRUE | wye
20 | LV_4182-1_0_4_load_17 | 25 | 0.00053598 | 0.00013433 | 0 | 0 |  | 1 | TRUE | wye
21 | LV_4182-1_0_4_load_19 | 27 | 0.00055626 | 0.00013941 | 0 | 0 |  | 1 | TRUE | wye
22 | LV_4182-1_0_4_load_35 | 28 | 0.0086341 | 0.0021639 | 0 | 0 |  | 1 | TRUE | wye
23 | LV_4182-1_0_4_load_36 | 29 | 0.0029216 | 0.00073222 | 0 | 0 |  | 1 | TRUE | wye
24 | LV_4182-1_0_4_load_49 | 30 | 0.0021616 | 0.00054174 | 0 | 0 |  | 1 | TRUE | wye
25 | LV_4182-1_0_4_load_32 | 31 | 0.0041232 | 0.0010334 | 0 | 0 |  | 1 | TRUE | wye
26 | LV_4182-1_0_4_load_37 | 32 | 0.0024341 | 0.00061005 | 0 | 0 |  | 1 | TRUE | wye
27 | LV_4182-1_0_4_load_74 | 33 | 0.0025975 | 0.00065099 | 0 | 0 |  | 1 | TRUE | wye
28 | LV_4182-1_0_4_load_20 | 34 | 0.029704 | 0.0074446 | 0 | 0 |  | 1 | TRUE | wye
29 | LV_4182-1_0_4_load_21 | 35 | 0.00031969 | 8.0121e-05 | 0 | 0 |  | 1 | TRUE | wye
30 | LV_4182-1_0_4_load_22 | 36 | 0.00046823 | 0.00011735 | 0 | 0 |  | 1 | TRUE | wye
31 | LV_4182-1_0_4_load_24 | 38 | 0.00040582 | 0.00010171 | 0 | 0 |  | 1 | TRUE | wye
32 | LV_4182-1_0_4_load_25 | 40 | 0.0020918 | 0.00052425 | 0 | 0 |  | 1 | TRUE | wye
33 | LV_4182-1_0_4_load_42 | 41 | 0.0032845 | 0.00082316 | 0 | 0 |  | 1 | TRUE | wye
34 | LV_4182-1_0_4_load_26 | 42 | 0.0037582 | 0.0009419 | 0 | 0 |  | 1 | TRUE | wye
35 | LV_4182-1_0_4_load_27 | 43 | 0.00249 | 0.00062404 | 0 | 0 |  | 1 | TRUE | wye
36 | LV_4182-1_0_4_load_28 | 44 | 0.0051339 | 0.0012867 | 0 | 0 |  | 1 | TRUE | wye
37 | LV_4182-1_0_4_load_69 | 45 | 0.0021092 | 0.00052861 | 0 | 0 |  | 1 | TRUE | wye
38 | LV_4182-1_0_4_load_61 | 46 | 0.0051373 | 0.0012875 | 0 | 0 |  | 1 | TRUE | wye
39 | LV_4182-1_0_4_load_70 | 47 | 0.00065751 | 0.00016479 | 0 | 0 |  | 1 | TRUE | wye
40 | LV_4182-1_0_4_load_60 | 48 | 0.0090313 | 0.0022635 | 0 | 0 |  | 1 | TRUE | wye
41 | LV_4182-1_0_4_load_51 | 49 | 0.00090232 | 0.00022614 | 0 | 0 |  | 1 | TRUE | wye
42 | LV_4182-1_0_4_load_67 | 51 | 0.0020409 | 0.0005115 | 0 | 0 |  | 1 | TRUE | wye
43 | LV_4182-1_0_4_load_76 | 53 | 0.0020412 | 0.00051156 | 0 | 0 |  | 1 | TRUE | wye
44 | LV_4182-1_0_4_load_85 | 55 | 0.0043959 | 0.0011017 | 0 | 0 |  | 1 | TRUE | wye
45 | LV_4182-1_0_4_load_57 | 57 | 0.0011352 | 0.00028451 | 0 | 0 |  | 1 | TRUE | wye
46 | LV_4182-1_0_4_load_50 | 59 | 0.00090439 | 0.00022666 | 0 | 0 |  | 1 | TRUE | wye
47 | LV_4182-1_0_4_load_43 | 60 | 0.0022211 | 0.00055666 | 0 | 0 |  | 1 | TRUE | wye
48 | LV_4182-1_0_4_load_44 | 61 | 0.0020934 | 0.00052466 | 0 | 0 |  | 1 | TRUE | wye
49 | LV_4182-1_0_4_load_45 | 62 | 0.0058106 | 0.0014563 | 0 | 0 |  | 1 | TRUE | wye
50 | LV_4182-1_0_4_load_46 | 63 | 0.0025006 | 0.0006267 | 0 | 0 |  | 1 | TRUE | wye
51 | LV_4182-1_0_4_load_52 | 64 | 0.00084703 | 0.00021229 | 0 | 0 |  | 1 | TRUE | wye
52 | LV_4182-1_0_4_load_73 | 66 | 0.0050162 | 0.0012572 | 0 | 0 |  | 1 | TRUE | wye
53 | LV_4182-1_0_4_load_71 | 68 | 0.000485 | 0.00012155 | 0 | 0 |  | 1 | TRUE | wye
54 | LV_4182-1_0_4_load_83 | 69 | 0.0013295 | 0.0003332 | 0 | 0 |  | 1 | TRUE | wye
55 | LV_4182-1_0_4_load_66 | 70 | 0.0010255 | 0.00025702 | 0 | 0 |  | 1 | TRUE | wye
56 | LV_4182-1_0_4_load_56 | 71 | 0.0026224 | 0.00065723 | 0 | 0 |  | 1 | TRUE | wye
57 | LV_4182-1_0_4_load_58 | 72 | 0.0011985 | 0.00030038 | 0 | 0 |  | 1 | TRUE | wye
58 | LV_4182-1_0_4_load_97 | 73 | 0.001817 | 0.00045538 | 0 | 0 |  | 1 | TRUE | wye
59 | LV_4182-1_0_4_load_94 | 74 | 0.0036423 | 0.00091284 | 0 | 0 |  | 1 | TRUE | wye
60 | LV_4182-1_0_4_load_62 | 75 | 0.0029279 | 0.00073381 | 0 | 0 |  | 1 | TRUE | wye
61 | LV_4182-1_0_4_load_63 | 76 | 0.015398 | 0.0038592 | 0 | 0 |  | 1 | TRUE | wye
62 | LV_4182-1_0_4_load_64 | 77 | 0.0064397 | 0.0016139 | 0 | 0 |  | 1 | TRUE | wye
63 | LV_4182-1_0_4_load_65 | 78 | 0.0035187 | 0.00088187 | 0 | 0 |  | 1 | TRUE | wye
64 | LV_4182-1_0_4_load_86 | 79 | 0.0027272 | 0.00068349 | 0 | 0 |  | 1 | TRUE | wye
65 | LV_4182-1_0_4_load_72 | 80 | 0.00046495 | 0.00011653 | 0 | 0 |  | 1 | TRUE | wye
66 | LV_4182-1_0_4_load_93 | 81 | 0.00047337 | 0.00011864 | 0 | 0 |  | 1 | TRUE | wye
67 | LV_4182-1_0_4_load_77 | 82 | 0.0076194 | 0.0019096 | 0 | 0 |  | 1 | TRUE | wye
68 | LV_4182-1_0_4_load_78 | 83 | 0.0043269 | 0.0010844 | 0 | 0 |  | 1 | TRUE | wye
69 | LV_4182-1_0_4_load_79 | 84 | 0.0027772 | 0.00069603 | 0 | 0 |  | 1 | TRUE | wye
70 | LV_4182-1_0_4_load_80 | 85 | 0.0023239 | 0.00058243 | 0 | 0 |  | 1 | TRUE | wye
71 | LV_4182-1_0_4_load_81 | 86 | 0.0029197 | 0.00073175 | 0 | 0 |  | 1 | TRUE | wye
72 | LV_4182-1_0_4_load_84 | 87 | 0.0029361 | 0.00073585 | 0 | 0 |  | 1 | TRUE | wye
73 | LV_4182-1_0_4_load_91 | 88 | 0.0020216 | 0.00050666 | 0 | 0 |  | 1 | TRUE | wye
74 | LV_4182-1_0_4_load_87 | 89 | 0.0014918 | 0.00037388 | 0 | 0 |  | 1 | TRUE | wye
75 | LV_4182-1_0_4_load_89 | 90 | 0.0042375 | 0.001062 | 0 | 0 |  | 1 | TRUE | wye
76 | LV_4182-1_0_4_load_90 | 91 | 0.0017259 | 0.00043256 | 0 | 0 |  | 1 | TRUE | wye
77 | LV_4182-1_0_4_load_95 | 92 | 0.0011795 | 0.0002956 | 0 | 0 |  | 1 | TRUE | wye
78 | LV_4182-1_0_4_load_98 | 95 | 0.0038698 | 0.00096987 | 0 | 0 |  | 1 | TRUE | wye
79 | LV_4182-1_0_4_load_99 | 96 | 0.0004412 | 0.00011058 | 0 | 0 |  | 1 | TRUE | wye
80 | LV_4182-1_0_4_load_101 | 97 | 0.0013169 | 0.00033004 | 0 | 0 |  | 1 | TRUE | wye
81 | LV_4182-1_0_4_load_104 | 101 | 0.0014987 | 0.00037561 | 0 | 0 |  | 1 | TRUE | wye
82 | LV_4182-1_0_4_load_105 | 102 | 0.0036244 | 0.00090836 | 0 | 0 |  | 1 | TRUE | wye
83 | LV_4182-1_0_4_load_106 | 103 | 0.0011381 | 0.00028525 | 0 | 0 |  | 1 | TRUE | wye

## ext_grid
| name | bus | vm_pu | va_degree | slack_weight | in_service
0 |  | 43 | 1 | 0 | 1 | TRUE

## line
| name | std_type | from_bus | to_bus | length_km | r_ohm_per_km | x_ohm_per_km | c_nf_per_km | g_us_per_km | max_i_ka | df | parallel | type | in_service
0 | LV_4182-1_0_4_line_0 | NAYY 4x150 SE | 0 | 1 | 0.012016 | 0.208 | 0.08 | 261 | 0 | 0.27 | 1 | 1 | cs | TRUE
1 | LV_4182-1_0_4_line_1 | NAYY 4x150 SE | 0 | 2 | 0.007375 | 0.208 | 0.08 | 261 | 0 | 0.27 | 1 | 1 | cs | TRUE
2 | LV_4182-1_0_4_line_2 | NAYY 4x150 SE | 1 | 3 | 0.015228 | 0.208 | 0.08 | 261 | 0 | 0.27 | 1 | 1 | cs | TRUE
3 | LV_4182-1_0_4_line_3 | NAYY 4x150 SE | 2 | 4 | 0.0093481 | 0.208 | 0.08 | 261 | 0 | 0.27 | 1 | 1 | cs | TRUE
4 | LV_4182-1_0_4_line_4 | NAYY 4x150 SE | 3 | 8 | 0.071096 | 0.208 | 0.08 | 261 | 0 | 0.27 | 1 | 1 | cs | TRUE
5 | LV_4182-1_0_4_line_5 | NAYY 4x150 SE | 5 | 6 | 0.044454 | 0.208 | 0.08 | 261 | 0 | 0.27 | 1 | 1 | cs | TRUE
6 | LV_4182-1_0_4_line_6 | NAYY 4x150 SE | 5 | 7 | 0.01362 | 0.208 | 0.08 | 261 | 0 | 0.27 | 1 | 1 | cs | TRUE
7 | LV_4182-1_0_4_line_7 | NAYY 4x150 SE | 6 | 58 | 0.024322 | 0.208 | 0.08 | 261 | 0 | 0.27 | 1 | 1 | cs | TRUE
8 | LV_4182-1_0_4_line_8 | NAYY 4x150 SE | 7 | 39 | 0.050888 | 0.208 | 0.08 | 261 | 0 | 0.27 | 1 | 1 | cs | TRUE
9 | LV_4182-1_0_4_line_9 | NAYY 4x150 SE | 8 | 9 | 0.52112 | 0.208 | 0.08 | 261 | 0 | 0.27 | 1 | 1 | cs | TRUE
10 | LV_4182-1_0_4_line_10 | NAYY 4x150 SE | 9 | 11 | 0.097775 | 0.208 | 0.08 | 261 | 0 | 0.27 | 1 | 1 | cs | TRUE
11 | LV_4182-1_0_4_line_11 | NAYY 4x150 SE | 10 | 11 | 0.025918 | 0.208 | 0.08 | 261 | 0 | 0.27 | 1 | 1 | cs | TRUE
12 | LV_4182-1_0_4_line_12 | NAYY 4x150 SE | 10 | 12 | 0.15746 | 0.208 | 0.08 | 261 | 0 | 0.27 | 1 | 1 | cs | TRUE
13 | LV_4182-1_0_4_line_13 | NAYY 4x150 SE | 12 | 13 | 0.83249 | 0.208 | 0.08 | 261 | 0 | 0.27 | 1 | 1 | cs | TRUE
14 | LV_4182-1_0_4_line_14 | NAYY 4x150 SE | 13 | 14 | 0.026515 | 0.208 | 0.08 | 261 | 0 | 0.27 | 1 | 1 | cs | TRUE
15 | LV_4182-1_0_4_line_15 | NAYY 4x150 SE | 14 | 58 | 0.0029682 | 0.208 | 0.08 | 261 | 0 | 0.27 | 1 | 1 | cs | TRUE
16 | LV_4182-1_0_4_line_16 | NAYY 4x150 SE | 15 | 16 | 0.0333 | 0.208 | 0.08 | 261 | 0 | 0.27 | 1 | 1 | cs | TRUE
17 | LV_4182-1_0_4_line_17 | NAYY 4x150 SE | 16 | 17 | 0.043626 | 0.208 | 0.08 | 261 | 0 | 0.27 | 1 | 1 | cs | TRUE
18 | LV_4182-1_0_4_line_18 | NAYY 4x150 SE | 16 | 18 | 0.018169 | 0.208 | 0.08 | 261 | 0 | 0.27 | 1 | 1 | cs | TRUE
19 | LV_4182-1_0_4_line_19 | NAYY 4x150 SE | 17 | 19 | 0.0021948 | 0.208 | 0.08 | 261 | 0 | 0.27 | 1 | 1 | cs | TRUE
20 | LV_4182-1_0_4_line_20 | NAYY 4x150 SE | 18 | 20 | 0.0014476 | 0.208 | 0.08 | 261 | 0 | 0.27 | 1 | 1 | cs | TRUE
21 | LV_4182-1_0_4_line_21 | NAYY 4x150 SE | 19 | 21 | 0.036632 | 0.208 | 0.08 | 261 | 0 | 0.27 | 1 | 1 | cs | TRUE
22 | LV_4182-1_0_4_line_22 | NAYY 4x150 SE | 20 | 22 | 0.014256 | 0.208 | 0.08 | 261 | 0 | 0.27 | 1 | 1 | cs | TRUE
23 | LV_4182-1_0_4_line_23 | NAYY 4x150 SE | 21 | 31 | 0.0089749 | 0.208 | 0.08 | 261 | 0 | 0.27 | 1 | 1 | cs | TRUE
24 | LV_4182-1_0_4_line_24 | NAYY 4x150 SE | 23 | 24 | 0.015981 | 0.208 | 0.08 | 261 | 0 | 0.27 | 1 | 2 | cs | TRUE
25 | LV_4182-1_0_4_line_25 | NAYY 4x150 SE | 23 | 25 | 0.0028471 | 0.208 | 0.08 | 261 | 0 | 0.27 | 1 | 2 | cs | TRUE
26 | LV_4182-1_0_4_line_26 | NAYY 4x150 SE | 24 | 26 | 0.0035071 | 0.208 | 0.08 | 261 | 0 | 0.27 | 1 | 2 | cs | TRUE
27 | LV_4182-1_0_4_line_27 | NAYY 4x150 SE | 25 | 27 | 0.018762 | 0.208 | 0.08 | 261 | 0 | 0.27 | 1 | 2 | cs | TRUE
28 | LV_4182-1_0_4_line_28 | NAYY 4x150 SE | 26 | 28 | 0.035697 | 0.208 | 0.08 | 261 | 0 | 0.27 | 1 | 1 | cs | TRUE
29 | LV_4182-1_0_4_line_29 | NAYY 4x150 SE | 26 | 29 | 0.027552 | 0.208 | 0.08 | 261 | 0 | 0.27 | 1 | 2 | cs | TRUE
30 | LV_4182-1_0_4_line_30 | NAYY 4x150 SE | 27 | 30 | 0.014699 | 0.208 | 0.08 | 261 | 0 | 0.27 | 1 | 2 | cs | TRUE
31 | LV_4182-1_0_4_line_31 | NAYY 4x150 SE | 28 | 31 | 0.021525 | 0.208 | 0.08 | 261 | 0 | 0.27 | 1 | 1 | cs | TRUE
32 | LV_4182-1_0_4_line_32 | NAYY 4x150 SE | 29 | 32 | 0.022055 | 0.208 | 0.08 | 261 | 0 | 0.27 | 1 | 2 | cs | TRUE
33 | LV_4182-1_0_4_line_33 | NAYY 4x150 SE | 30 | 33 | 0.0086584 | 0.208 | 0.08 | 261 | 0 | 0.27 | 1 | 2 | cs | TRUE
34 | LV_4182-1_0_4_line_34 | NAYY 4x150 SE | 32 | 50 | 0.014966 | 0.208 | 0.08 | 261 | 0 | 0.27 | 1 | 2 | cs | TRUE
35 | LV_4182-1_0_4_line_35 | NAYY 4x150 SE | 33 | 47 | 0.0007875 | 0.208 | 0.08 | 261 | 0 | 0.27 | 1 | 2 | cs | TRUE
36 | LV_4182-1_0_4_line_36 | NAYY 4x150 SE | 34 | 35 | 0.017913 | 0.208 | 0.08 | 261 | 0 | 0.27 | 1 | 1 | cs | TRUE
37 | LV_4182-1_0_4_line_37 | NAYY 4x150 SE | 34 | 36 | 0.034259 | 0.208 | 0.08 | 261 | 0 | 0.27 | 1 | 1 | cs | TRUE
38 | LV_4182-1_0_4_line_38 | NAYY 4x150 SE | 35 | 37 | 0.029392 | 0.208 | 0.08 | 261 | 0 | 0.27 | 1 | 1 | cs | TRUE
39 | LV_4182-1_0_4_line_39 | NAYY 4x150 SE | 36 | 38 | 0.00098972 | 0.208 | 0.08 | 261 | 0 | 0.27 | 1 | 1 | cs | TRUE
40 | LV_4182-1_0_4_line_40 | NAYY 4x150 SE | 37 | 39 | 0.059597 | 0.208 | 0.08 | 261 | 0 | 0.27 | 1 | 1 | cs | TRUE
41 | LV_4182-1_0_4_line_41 | NAYY 4x150 SE | 37 | 40 | 0.034328 | 0.208 | 0.08 | 261 | 0 | 0.27 | 1 | 1 | cs | TRUE
42 | LV_4182-1_0_4_line_42 | NAYY 4x150 SE | 39 | 41 | 0.0090928 | 0.208 | 0.08 | 261 | 0 | 0.27 | 1 | 1 | cs | TRUE
43 | LV_4182-1_0_4_line_43 | NAYY 4x150 SE | 40 | 42 | 0.05831 | 0.208 | 0.08 | 261 | 0 | 0.27 | 1 | 1 | cs | TRUE
44 | LV_4182-1_0_4_line_44 | NAYY 4x150 SE | 41 | 49 | 0.015226 | 0.208 | 0.08 | 261 | 0 | 0.27 | 1 | 1 | cs | TRUE
45 | LV_4182-1_0_4_line_45 | NAYY 4x150 SE | 42 | 43 | 0.026842 | 0.208 | 0.08 | 261 | 0 | 0.27 | 1 | 2 | cs | TRUE
46 | LV_4182-1_0_4_line_46 | NAYY 4x150 SE | 42 | 44 | 0.0063572 | 0.208 | 0.08 | 261 | 0 | 0.27 | 1 | 1 | cs | TRUE
47 | LV_4182-1_0_4_line_47 | NAYY 4x150 SE | 43 | 45 | 0.0080987 | 0.208 | 0.08 | 261 | 0 | 0.27 | 1 | 2 | cs | TRUE
48 | LV_4182-1_0_4_line_48 | NAYY 4x150 SE | 44 | 46 | 0.022274 | 0.208 | 0.08 | 261 | 0 | 0.27 | 1 | 1 | cs | TRUE
49 | LV_4182-1_0_4_line_49 | NAYY 4x150 SE | 45 | 47 | 0.013386 | 0.208 | 0.08 | 261 | 0 | 0.27 | 1 | 2 | cs | TRUE
50 | LV_4182-1_0_4_line_50 | NAYY 4x150 SE | 46 | 48 | 0.037595 | 0.208 | 0.08 | 261 | 0 | 0.27 | 1 | 1 | cs | TRUE
51 | LV_4182-1_0_4_line_51 | NAYY 4x150 SE | 48 | 75 | 0.0025226 | 0.208 | 0.08 | 261 | 0 | 0.27 | 1 | 1 | cs | TRUE
52 | LV_4182-1_0_4_line_52 | NAYY 4x150 SE | 49 | 59 | 0.031067 | 0.208 | 0.08 | 261 | 0 | 0.27 | 1 | 1 | cs | TRUE
53 | LV_4182-1_0_4_line_53 | NAYY 4x150 SE | 50 | 51 | 0.013541 | 0.208 | 0.08 | 261 | 0 | 0.27 | 1 | 1 | cs | TRUE
54 | LV_4182-1_0_4_line_54 | NAYY 4x150 SE | 50 | 52 | 0.046904 | 0.208 | 0.08 | 261 | 0 | 0.27 | 1 | 2 | cs | TRUE
55 | LV_4182-1_0_4_line_55 | NAYY 4x150 SE | 51 | 53 | 0.011195 | 0.208 | 0.08 | 261 | 0 | 0.27 | 1 | 1 | cs | TRUE
56 | LV_4182-1_0_4_line_56 | NAYY 4x150 SE | 52 | 54 | 0.17651 | 0.208 | 0.08 | 261 | 0 | 0.27 | 1 | 1 | cs | TRUE
57 | LV_4182-1_0_4_line_57 | NAYY 4x150 SE | 52 | 55 | 0.071296 | 0.208 | 0.08 | 261 | 0 | 0.27 | 1 | 1 | cs | TRUE
58 | LV_4182-1_0_4_line_58 | NAYY 4x150 SE | 52 | 56 | 0.041165 | 0.208 | 0.08 | 261 | 0 | 0.27 | 1 | 1 | cs | TRUE
59 | LV_4182-1_0_4_line_59 | NAYY 4x150 SE | 53 | 63 | 0.0035528 | 0.208 | 0.08 | 261 | 0 | 0.27 | 1 | 1 | cs | TRUE
60 | LV_4182-1_0_4_line_60 | NAYY 4x150 SE | 54 | 73 | 0.026403 | 0.208 | 0.08 | 261 | 0 | 0.27 | 1 | 1 | cs | TRUE
61 | LV_4182-1_0_4_line_61 | NAYY 4x150 SE | 54 | 74 | 0.0077927 | 0.208 | 0.08 | 261 | 0 | 0.27 | 1 | 1 | cs | TRUE
62 | LV_4182-1_0_4_line_62 | NAYY 4x150 SE | 55 | 79 | 0.046282 | 0.208 | 0.08 | 261 | 0 | 0.27 | 1 | 1 | cs | TRUE
63 | LV_4182-1_0_4_line_63 | NAYY 4x150 SE | 56 | 57 | 0.018033 | 0.208 | 0.08 | 261 | 0 | 0.27 | 1 | 1 | cs | TRUE
64 | LV_4182-1_0_4_line_64 | NAYY 4x150 SE | 57 | 71 | 0.04913 | 0.208 | 0.08 | 261 | 0 | 0.27 | 1 | 1 | cs | TRUE
65 | LV_4182-1_0_4_line_65 | NAYY 4x150 SE | 59 | 64 | 0.030563 | 0.208 | 0.08 | 261 | 0 | 0.27 | 1 | 1 | cs | TRUE
66 | LV_4182-1_0_4_line_66 | NAYY 4x150 SE | 60 | 61 | 0.011195 | 0.208 | 0.08 | 261 | 0 | 0.27 | 1 | 1 | cs | TRUE
67 | LV_4182-1_0_4_line_67 | NAYY 4x150 SE | 60 | 62 | 0.011625 | 0.208 | 0.08 | 261 | 0 | 0.27 | 1 | 1 | cs | TRUE
68 | LV_4182-1_0_4_line_68 | NAYY 4x150 SE | 61 | 63 | 0.011221 | 0.208 | 0.08 | 261 | 0 | 0.27 | 1 | 1 | cs | TRUE
69 | LV_4182-1_0_4_line_69 | NAYY 4x150 SE | 65 | 66 | 0.037263 | 0.208 | 0.08 | 261 | 0 | 0.27 | 1 | 1 | cs | TRUE
70 | LV_4182-1_0_4_line_70 | NAYY 4x150 SE | 65 | 67 | 0.077996 | 0.208 | 0.08 | 261 | 0 | 0.27 | 1 | 1 | cs | TRUE
71 | LV_4182-1_0_4_line_71 | NAYY 4x150 SE | 66 | 68 | 0.017283 | 0.208 | 0.08 | 261 | 0 | 0.27 | 1 | 1 | cs | TRUE
72 | LV_4182-1_0_4_line_72 | NAYY 4x150 SE | 67 | 69 | 0.0491 | 0.208 | 0.08 | 261 | 0 | 0.27 | 1 | 1 | cs | TRUE
73 | LV_4182-1_0_4_line_73 | NAYY 4x150 SE | 67 | 70 | 0.025577 | 0.208 | 0.08 | 261 | 0 | 0.27 | 1 | 1 | cs | TRUE
74 | LV_4182-1_0_4_line_74 | NAYY 4x150 SE | 68 | 80 | 0.009892 | 0.208 | 0.08 | 261 | 0 | 0.27 | 1 | 1 | cs | TRUE
75 | LV_4182-1_0_4_line_75 | NAYY 4x150 SE | 69 | 89 | 0.019188 | 0.208 | 0.08 | 261 | 0 | 0.27 | 1 | 1 | cs | TRUE
76 | LV_4182-1_0_4_line_76 | NAYY 4x150 SE | 70 | 78 | 0.0042038 | 0.208 | 0.08 | 261 | 0 | 0.27 | 1 | 1 | cs | TRUE
77 | LV_4182-1_0_4_line_77 | NAYY 4x150 SE | 71 | 72 | 0.024456 | 0.208 | 0.08 | 261 | 0 | 0.27 | 1 | 1 | cs | TRUE
78 | LV_4182-1_0_4_line_78 | NAYY 4x150 SE | 74 | 81 | 0.005716 | 0.208 | 0.08 | 261 | 0 | 0.27 | 1 | 1 | cs | TRUE
79 | LV_4182-1_0_4_line_79 | NAYY 4x150 SE | 75 | 76 | 0.017128 | 0.208 | 0.08 | 261 | 0 | 0.27 | 1 | 1 | cs | TRUE
80 | LV_4182-1_0_4_line_80 | NAYY 4x150 SE | 76 | 77 | 0.0082955 | 0.208 | 0.08 | 261 | 0 | 0.27 | 1 | 1 | cs | TRUE
81 | LV_4182-1_0_4_line_81 | NAYY 4x150 SE | 77 | 78 | 0.043063 | 0.208 | 0.08 | 261 | 0 | 0.27 | 1 | 1 | cs | TRUE
82 | LV_4182-1_0_4_line_82 | NAYY 4x150 SE | 79 | 86 | 0.0037597 | 0.208 | 0.08 | 261 | 0 | 0.27 | 1 | 1 | cs | TRUE
83 | LV_4182-1_0_4_line_83 | NAYY 4x150 SE | 81 | 92 | 0.054556 | 0.208 | 0.08 | 261 | 0 | 0.27 | 1 | 1 | cs | TRUE
84 | LV_4182-1_0_4_line_84 | NAYY 4x150 SE | 82 | 83 | 0.03901 | 0.208 | 0.08 | 261 | 0 | 0.27 | 1 | 1 | cs | TRUE
85 | LV_4182-1_0_4_line_85 | NAYY 4x150 SE | 82 | 84 | 0.0416 | 0.208 | 0.08 | 261 | 0 | 0.27 | 1 | 1 | cs | TRUE
86 | LV_4182-1_0_4_line_86 | NAYY 4x150 SE | 83 | 85 | 0.020041 | 0.208 | 0.08 | 261 | 0 | 0.27 | 1 | 1 | cs | TRUE
87 | LV_4182-1_0_4_line_87 | NAYY 4x150 SE | 84 | 86 | 0.0045646 | 0.208 | 0.08 | 261 | 0 | 0.27 | 1 | 1 | cs | TRUE
88 | LV_4182-1_0_4_line_88 | NAYY 4x150 SE | 85 | 87 | 0.0159 | 0.208 | 0.08 | 261 | 0 | 0.27 | 1 | 1 | cs | TRUE
89 | LV_4182-1_0_4_line_89 | NAYY 4x150 SE | 87 | 88 | 0.020059 | 0.208 | 0.08 | 261 | 0 | 0.27 | 1 | 1 | cs | TRUE
90 | LV_4182-1_0_4_line_90 | NAYY 4x150 SE | 88 | 90 | 0.027749 | 0.208 | 0.08 | 261 | 0 | 0.27 | 1 | 1 | cs | TRUE
91 | LV_4182-1_0_4_line_91 | NAYY 4x150 SE | 90 | 91 | 0.065989 | 0.208 | 0.08 | 261 | 0 | 0.27 | 1 | 1 | cs | TRUE
92 | LV_4182-1_0_4_line_92 | NAYY 4x150 SE | 92 | 93 | 0.19072 | 0.208 | 0.08 | 261 | 0 | 0.27 | 1 | 1 | cs | TRUE
93 | LV_4182-1_0_4_line_93 | NAYY 4x150 SE | 93 | 94 | 0.19624 | 0.208 | 0.08 | 261 | 0 | 0.27 | 1 | 1 | cs | TRUE
94 | LV_4182-1_0_4_line_94 | NAYY 4x150 SE | 94 | 103 | 0.039224 | 0.208 | 0.08 | 261 | 0 | 0.27 | 1 | 1 | cs | TRUE
95 | LV_4182-1_0_4_line_95 | NAYY 4x150 SE | 95 | 96 | 0.013079 | 0.208 | 0.08 | 261 | 0 | 0.27 | 1 | 1 | cs | TRUE
96 | LV_4182-1_0_4_line_96 | NAYY 4x150 SE | 96 | 97 | 0.0067846 | 0.208 | 0.08 | 261 | 0 | 0.27 | 1 | 1 | cs | TRUE
97 | LV_4182-1_0_4_line_97 | NAYY 4x150 SE | 97 | 101 | 0.0066145 | 0.208 | 0.08 | 261 | 0 | 0.27 | 1 | 1 | cs | TRUE
98 | LV_4182-1_0_4_line_98 | NAYY 4x150 SE | 98 | 99 | 0.072683 | 0.208 | 0.08 | 261 | 0 | 0.27 | 1 | 1 | cs | TRUE
99 | LV_4182-1_0_4_line_99 | NAYY 4x150 SE | 98 | 100 | 0.12377 | 0.208 | 0.08 | 261 | 0 | 0.27 | 1 | 1 | cs | TRUE
100 | LV_4182-1_0_4_line_100 | NAYY 4x150 SE | 99 | 101 | 0.021441 | 0.208 | 0.08 | 261 | 0 | 0.27 | 1 | 1 | cs | TRUE
101 | LV_4182-1_0_4_line_101 | NAYY 4x150 SE | 100 | 102 | 0.041975 | 0.208 | 0.08 | 261 | 0 | 0.27 | 1 | 1 | cs | TRUE
102 | LV_4182-1_0_4_line_102 | NAYY 4x150 SE | 102 | 103 | 0.0012655 | 0.208 | 0.08 | 261 | 0 | 0.27 | 1 | 1 | cs | TRUE

## trafo
| name | std_type | hv_bus | lv_bus | sn_mva | vn_hv_kv | vn_lv_kv | vk_percent | vkr_percent | pfe_kw | i0_percent | shift_degree | tap_side | tap_neutral | tap_min | tap_max | tap_step_percent | tap_step_degree | tap_pos | tap_phase_shifter | parallel | df | in_service
0 | LV_4182-1_0_4_trafo_27 | 0.25 MVA 20/0.4 kV | 104 | 43 | 0.25 | 20 | 0.4 | 6 | 1.44 | 0.8 | 0.32 | 150 | hv | 0 | -2 | 2 | 2.5 | 0 | 0 | FALSE | 1 | 1 | TRUE

## line_geodata
| x0 | y0 | x1 | y1 | x2 | y2 | x3 | y3 | x4 | y4 | x5 | y5 | x6 | y6 | x7 | y7 | x8 | y8 | x9 | y9 | x10 | y10 | x11 | y11 | x12 | y12 | x13 | y13 | x14 | y14 | x15 | y15 | x16 | y16 | x17 | y17 | x18 | y18 | x19 | y19 | x20 | y20
0 | 2643956.356 | 1257259.0831 | 2643945.1977 | 1257263.5401
1 | 2643963.2048 | 1257256.3474 | 2643956.356 | 1257259.0831
2 | 2643945.1977 | 1257263.5401 | 2643940.4949 | 1257265.4186 | 2643931.2427 | 1257269.6263
3 | 2643963.2048 | 1257256.3474 | 2643971.6026 | 1257252.2409
4 | 2643872.1618 | 1257252.9814 | 2643877.5822 | 1257258.1918 | 2643890.3116 | 1257268.1041 | 2643910.3042 | 1257280.761 | 2643918.4113 | 1257275.4618 | 2643931.2427 | 1257269.6263
5 | 2642435.4475 | 1256529.3842 | 2642419.5648 | 1256553.8318 | 2642411.9507 | 1256567.1032
6 | 2642435.4475 | 1256529.3842 | 2642422.9312 | 1256524.0142
7 | 2642401.3434 | 1256588.959 | 2642407.996 | 1256573.9963 | 2642411.9507 | 1256567.1032
8 | 2642377.237 | 1256505.4845 | 2642407.0598 | 1256514.126 | 2642408.0377 | 1256517.6243 | 2642422.9312 | 1256524.0142
9 | 2643872.1618 | 1257252.9814 | 2643378.6906 | 1257085.4875
10 | 2643378.6906 | 1257085.4875 | 2643375.7485 | 1257087.7453 | 2643373.6941 | 1257089.2424 | 2643366.5703 | 1257091.0804 | 2643360.0723 | 1257089.8209 | 2643334.2118 | 1257078.1681 | 2643305.7972 | 1257064.1618 | 2643297.5976 | 1257058.4423 | 2643292.3731 | 1257053.0512
11 | 2643269.8397 | 1257041.2661 | 2643283.0941 | 1257045.5274 | 2643287.469 | 1257048.4058 | 2643290.5329 | 1257051.1523 | 2643292.3731 | 1257053.0512
12 | 2643128.9973 | 1256997.4816 | 2643131.181 | 1257006.1813 | 2643135.3006 | 1257014.1057 | 2643140.8604 | 1257019.9502 | 2643148.4184 | 1257023.7301 | 2643157.5133 | 1257026.6428 | 2643181.6601 | 1257031.422 | 2643206.6895 | 1257035.107 | 2643237.6515 | 1257037.9682 | 2643257.319 | 1257038.6566 | 2643267.4171 | 1257040.4872 | 2643269.8397 | 1257041.2661
13 | 2642389.156 | 1256615.8043 | 2643128.9973 | 1256997.4816
14 | 2642400.1379 | 1256591.6714 | 2642394.6142 | 1256604.0991 | 2642389.156 | 1256615.8043
15 | 2642401.3434 | 1256588.959 | 2642400.1379 | 1256591.6714
16 | 2642417.1894 | 1256181.1245 | 2642429.4889 | 1256150.1796
17 | 2642417.1894 | 1256181.1245 | 2642401.0783 | 1256221.6663
18 | 2642417.1894 | 1256181.1245 | 2642400.3172 | 1256174.3838
19 | 2642400.2678 | 1256223.706 | 2642401.0783 | 1256221.6663
20 | 2642398.9729 | 1256173.8467 | 2642400.3172 | 1256174.3838
21 | 2642400.2678 | 1256223.706 | 2642386.7396 | 1256257.7483 | 2642386.7396 | 1256257.7483
22 | 2642385.7339 | 1256168.5575 | 2642398.9729 | 1256173.8467
23 | 2642386.7396 | 1256257.7483 | 2642382.5125 | 1256265.6655
24 | 2642353.7763 | 1256319.1623 | 2642349.3094 | 1256326.7172 | 2642345.5017 | 1256332.8329
25 | 2642343.9968 | 1256335.2498 | 2642345.5017 | 1256332.8329
26 | 2642355.5613 | 1256316.1434 | 2642353.7763 | 1256319.1623
27 | 2642343.9968 | 1256335.2498 | 2642334.0802 | 1256351.177
28 | 2642355.5613 | 1256316.1434 | 2642372.3743 | 1256284.6537
29 | 2642355.5613 | 1256316.1434 | 2642334.3107 | 1256298.6069
30 | 2642325.9627 | 1256363.4214 | 2642329.6808 | 1256358.2431 | 2642334.0802 | 1256351.177
31 | 2642382.5125 | 1256265.6655 | 2642372.3743 | 1256284.6537
32 | 2642334.3107 | 1256298.6069 | 2642331.3687 | 1256296.1791 | 2642317.3515 | 1256284.5067
33 | 2642320.9129 | 1256370.4548 | 2642325.9627 | 1256363.4214
34 | 2642306.6405 | 1256274.0984 | 2642312.6347 | 1256280.579 | 2642317.3515 | 1256284.5067
35 | 2642320.4536 | 1256371.0944 | 2642320.9129 | 1256370.4548
36 | 2642390.2494 | 1256418.4809 | 2642397.6627 | 1256402.1737
37 | 2642413.5093 | 1256372.0554 | 2642409.8203 | 1256382.4216 | 2642400.1178 | 1256396.7732 | 2642397.6627 | 1256402.1737
38 | 2642380.6554 | 1256446.1569 | 2642380.9978 | 1256443.6132 | 2642386.051 | 1256427.7161 | 2642390.2494 | 1256418.4809
39 | 2642413.5093 | 1256372.0554 | 2642413.8412 | 1256371.1229
40 | 2642380.6554 | 1256446.1569 | 2642378.5611 | 1256461.6638 | 2642378.5859 | 1256481.3775 | 2642378.279 | 1256501.0889 | 2642377.237 | 1256505.4845
41 | 2642380.6554 | 1256446.1569 | 2642376.8078 | 1256445.34 | 2642366.6654 | 1256443.1882 | 2642353.1915 | 1256437.6658 | 2642348.1665 | 1256435.5191
42 | 2642377.237 | 1256505.4845 | 2642376.5759 | 1256508.304 | 2642374.6448 | 1256514.1922
43 | 2642294.8262 | 1256412.0313 | 2642300.7831 | 1256415.2761 | 2642348.1665 | 1256435.5191
44 | 2642374.6448 | 1256514.1922 | 2642371.3954 | 1256524.1 | 2642369.9649 | 1256528.6811
45 | 2642294.8262 | 1256412.0313 | 2642296.5662 | 1256409.1418 | 2642308.6148 | 1256389.0012
46 | 2642294.8262 | 1256412.0313 | 2642291.5718 | 1256417.4923
47 | 2642308.6148 | 1256389.0012 | 2642312.7725 | 1256382.0512
48 | 2642291.5718 | 1256417.4923 | 2642287.6212 | 1256424.1216 | 2642281.3127 | 1256437.2404
49 | 2642320.4536 | 1256371.0944 | 2642313.7005 | 1256380.4999 | 2642312.7725 | 1256382.0512
50 | 2642265.0202 | 1256471.1218 | 2642281.3127 | 1256437.2404
51 | 2642265.0202 | 1256471.1218 | 2642263.9269 | 1256473.3953
52 | 2642360.5192 | 1256558.2678 | 2642361.3007 | 1256556.428 | 2642369.9649 | 1256528.6811
53 | 2642306.6405 | 1256274.0984 | 2642309.8273 | 1256269.2622 | 2642313.43 | 1256262.401
54 | 2642274.0449 | 1256242.7553 | 2642289.3601 | 1256249.2468 | 2642300.563 | 1256265.5491 | 2642306.6405 | 1256274.0984
55 | 2642318.6345 | 1256252.4893 | 2642313.43 | 1256262.401
56 | 2642137.2017 | 1256146.2699 | 2642146.0859 | 1256143.0197 | 2642151.3345 | 1256143.057 | 2642159.9622 | 1256145.1198 | 2642181.9844 | 1256155.517 | 2642193.9072 | 1256162.9292 | 2642208.6329 | 1256173.8638 | 2642226.1044 | 1256185.752 | 2642234.6832 | 1256192.5512 | 2642245.4165 | 1256202.8459 | 2642254.9322 | 1256214.6663 | 2642263.8514 | 1256225.5374 | 2642274.0449 | 1256242.7553
57 | 2642274.0449 | 1256242.7553 | 2642269.3035 | 1256247.7471 | 2642264.9668 | 1256256.2776 | 2642261.0893 | 1256272.3055 | 2642257.7181 | 1256282.9221 | 2642254.9659 | 1256288.1616 | 2642248.1181 | 1256297.7305 | 2642241.6115 | 1256304.6901
58 | 2642274.0449 | 1256242.7553 | 2642289.3601 | 1256249.2468 | 2642289.8392 | 1256238.1203 | 2642289.4748 | 1256224.7307
59 | 2642320.2861 | 1256249.3438 | 2642318.6345 | 1256252.4893
60 | 2642137.2017 | 1256146.2699 | 2642128.3005 | 1256144.4831 | 2642119.5146 | 1256139.2059 | 2642120.292 | 1256134.8751 | 2642120.7624 | 1256132.2418
61 | 2642137.2017 | 1256146.2699 | 2642139.7813 | 1256150.4466 | 2642141.7234 | 1256152.5781
62 | 2642241.6115 | 1256304.6901 | 2642236.119 | 1256310.5649 | 2642222.1637 | 1256322.785 | 2642208.3561 | 1256336.8227
63 | 2642289.4748 | 1256224.7307 | 2642289.0482 | 1256206.7032
64 | 2642300.7454 | 1256159.8796 | 2642290.7685 | 1256184.023 | 2642288.6696 | 1256190.7015 | 2642289.0482 | 1256206.7032
65 | 2642360.5192 | 1256558.2678 | 2642354.8885 | 1256571.5259 | 2642345.306 | 1256584.5362
66 | 2642330.7073 | 1256229.4971 | 2642325.5027 | 1256239.4089
67 | 2642336.1118 | 1256219.2043 | 2642330.7073 | 1256229.4971
68 | 2642320.2861 | 1256249.3438 | 2642325.5027 | 1256239.4089
69 | 2642230.3775 | 1256641.9303 | 2642236.5956 | 1256640.2401 | 2642240.2541 | 1256635.8409 | 2642247.6596 | 1256625.2086 | 2642255.2078 | 1256615.7003 | 2642255.2078 | 1256615.7003
70 | 2642228.0118 | 1256564.4489 | 2642226.1054 | 1256577.9891 | 2642225.1795 | 1256589.4015 | 2642225.5166 | 1256606.638 | 2642227.5136 | 1256622.6744 | 2642229.2824 | 1256635.8294 | 2642230.3775 | 1256641.9303
71 | 2642272.4905 | 1256615.758 | 2642255.2078 | 1256615.7003
72 | 2642228.0118 | 1256564.4489 | 2642213.924 | 1256561.4909 | 2642201.9417 | 1256560.4159 | 2642193.3328 | 1256562.1447 | 2642186.9016 | 1256567.2802 | 2642183.6594 | 1256571.9238
73 | 2642228.0118 | 1256564.4489 | 2642229.9677 | 1256553.4775 | 2642232.6369 | 1256544.0011 | 2642234.2288 | 1256539.6985
74 | 2642272.4905 | 1256615.758 | 2642282.3825 | 1256615.791
75 | 2642183.6594 | 1256571.9238 | 2642172.675 | 1256587.6561
76 | 2642234.2288 | 1256539.6985 | 2642235.6875 | 1256535.7559
77 | 2642310.6703 | 1256137.5331 | 2642304.0905 | 1256151.7848 | 2642300.7454 | 1256159.8796
78 | 2642145.5731 | 1256156.8033 | 2642141.7234 | 1256152.5781
79 | 2642256.6443 | 1256488.8979 | 2642262.4605 | 1256476.4448 | 2642263.9269 | 1256473.3953
80 | 2642253.1339 | 1256496.414 | 2642256.6443 | 1256488.8979
81 | 2642253.1339 | 1256496.414 | 2642239.2264 | 1256526.1913 | 2642235.6875 | 1256535.7559
82 | 2642205.7196 | 1256339.5031 | 2642208.3561 | 1256336.8227
83 | 2642145.5731 | 1256156.8033 | 2642145.5731 | 1256156.8033 | 2642145.7658 | 1256168.9241 | 2642150.9377 | 1256171.2514 | 2642154.6739 | 1256175.0361 | 2642156.7002 | 1256179.5981 | 2642156.6921 | 1256184.9796 | 2642155.3113 | 1256190.3735 | 2642151.534 | 1256196.6064 | 2642146.5062 | 1256203.1036
84 | 2642180.4206 | 1256377.5715 | 2642179.3345 | 1256380.3864 | 2642176.038 | 1256393.2385 | 2642171.8355 | 1256411.5434 | 2642171.0775 | 1256415.4138
85 | 2642180.4206 | 1256377.5715 | 2642184.1517 | 1256367.901 | 2642189.1916 | 1256359.0863 | 2642194.8778 | 1256351.6439 | 2642202.6324 | 1256342.8633
86 | 2642171.0775 | 1256415.4138 | 2642169.7305 | 1256422.2914 | 2642166.9552 | 1256435.0249 | 2642166.9552 | 1256435.0249
87 | 2642202.6324 | 1256342.8633 | 2642204.5482 | 1256340.6941 | 2642205.7196 | 1256339.5031
88 | 2642161.3265 | 1256449.7898 | 2642162.1021 | 1256448.3328 | 2642165.2468 | 1256441.9619 | 2642166.9552 | 1256435.0249
89 | 2642161.3265 | 1256449.7898 | 2642151.9007 | 1256467.4967
90 | 2642138.7977 | 1256491.9577 | 2642144.2476 | 1256481.8734 | 2642151.9007 | 1256467.4967
91 | 2642138.7977 | 1256491.9577 | 2642127.2835 | 1256513.2633 | 2642109.3414 | 1256550.9846
92 | 2642008.8489 | 1256325.7712 | 2642011.8929 | 1256318.699 | 2642014.0706 | 1256310.4309 | 2642016.8612 | 1256302.9344 | 2642019.5809 | 1256296.9385 | 2642023.0826 | 1256291.2483 | 2642028.7646 | 1256284.3839 | 2642034.6194 | 1256277.6096 | 2642041.9164 | 1256270.5787 | 2642048.1488 | 1256265.853 | 2642055.0343 | 1256261.5656 | 2642064.5316 | 1256256.8965 | 2642077.1212 | 1256251.1263 | 2642085.3557 | 1256246.9597 | 2642094.2057 | 1256242.1414 | 2642106.0083 | 1256234.6312 | 2642120.0443 | 1256225.9027 | 2642130.0134 | 1256218.5574 | 2642139.1183 | 1256210.7723 | 2642145.7494 | 1256204.0816 | 2642146.5062 | 1256203.1036
93 | 2642008.8489 | 1256325.7712 | 2641813.9839 | 1256302.566
94 | 2641813.9839 | 1256302.566 | 2641803.8038 | 1256302.4941 | 2641781.5398 | 1256299.6463 | 2641774.9465 | 1256299.8918
95 | 2641716.5796 | 1256218.14 | 2641725.7232 | 1256227.4922
96 | 2641725.7232 | 1256227.4922 | 2641725.7232 | 1256227.4922 | 2641723.8182 | 1256234.0039
97 | 2641723.8182 | 1256234.0039 | 2641723.1036 | 1256236.4466 | 2641720.5915 | 1256239.6481
98 | 2641707.202 | 1256256.3929 | 2641680.7161 | 1256238.3386 | 2641667.7122 | 1256230.1526 | 2641646.8934 | 1256215.8409
99 | 2641732.2235 | 1256302.4452 | 2641727.5318 | 1256297.253 | 2641709.9976 | 1256287.7564 | 2641702.204 | 1256278.6174 | 2641693.3782 | 1256268.2704 | 2641672.8791 | 1256237.494 | 2641667.7122 | 1256230.1526 | 2641646.8934 | 1256215.8409
100 | 2641707.202 | 1256256.3929 | 2641709.3325 | 1256253.6949 | 2641715.9887 | 1256245.5139 | 2641720.5915 | 1256239.6481
101 | 2641732.2235 | 1256302.4452 | 2641738.9883 | 1256300.2468 | 2641750.4765 | 1256298.7601 | 2641766.2272 | 1256300.2165 | 2641773.6819 | 1256299.9389
102 | 2641773.6819 | 1256299.9389 | 2641774.9465 | 1256299.8918

## bus_geodata
| x | y | coords
0 | 2643956.356 | 1257259.0831
1 | 2643945.1977 | 1257263.5401
2 | 2643963.2048 | 1257256.3474
3 | 2643931.2427 | 1257269.6263
4 | 2643971.6026 | 1257252.2409
5 | 2642435.4475 | 1256529.3842
6 | 2642411.9507 | 1256567.1032
7 | 2642422.9312 | 1256524.0142
8 | 2643872.1618 | 1257252.9814
9 | 2643378.6906 | 1257085.4875
10 | 2643269.8397 | 1257041.2661
11 | 2643292.3731 | 1257053.0512
12 | 2643128.9973 | 1256997.4816
13 | 2642389.156 | 1256615.8043
14 | 2642400.1378 | 1256591.6714
15 | 2642429.4889 | 1256150.1796
16 | 2642417.1894 | 1256181.1245
17 | 2642401.0783 | 1256221.6663
18 | 2642400.3172 | 1256174.3838
19 | 2642400.2678 | 1256223.706
20 | 2642398.9729 | 1256173.8467
21 | 2642386.7396 | 1256257.7483
22 | 2642385.7339 | 1256168.5575
23 | 2642345.5017 | 1256332.8329
24 | 2642353.7763 | 1256319.1623
25 | 2642343.9968 | 1256335.2498
26 | 2642355.5613 | 1256316.1434
27 | 2642334.0802 | 1256351.177
28 | 2642372.3743 | 1256284.6537
29 | 2642334.3107 | 1256298.6069
30 | 2642325.9627 | 1256363.4214
31 | 2642382.5125 | 1256265.6655
32 | 2642317.3515 | 1256284.5067
33 | 2642320.9129 | 1256370.4548
34 | 2642397.6627 | 1256402.1737
35 | 2642390.2494 | 1256418.4809
36 | 2642413.5093 | 1256372.0554
37 | 2642380.6554 | 1256446.1569
38 | 2642413.8412 | 1256371.1229
39 | 2642377.237 | 1256505.4845
40 | 2642348.1665 | 1256435.5191
41 | 2642374.6448 | 1256514.1922
42 | 2642294.8262 | 1256412.0313
43 | 2642308.6148 | 1256389.0012
44 | 2642291.5718 | 1256417.4923
45 | 2642312.7725 | 1256382.0512
46 | 2642281.3127 | 1256437.2404
47 | 2642320.4536 | 1256371.0944
48 | 2642265.0202 | 1256471.1218
49 | 2642369.9649 | 1256528.6811
50 | 2642306.6405 | 1256274.0984
51 | 2642313.43 | 1256262.401
52 | 2642274.0449 | 1256242.7553
53 | 2642318.6345 | 1256252.4893
54 | 2642137.2017 | 1256146.2699
55 | 2642241.6115 | 1256304.6901
56 | 2642289.4748 | 1256224.7307
57 | 2642289.0482 | 1256206.7032
58 | 2642401.3434 | 1256588.959
59 | 2642360.5192 | 1256558.2678
60 | 2642330.7073 | 1256229.4971
61 | 2642325.5027 | 1256239.4089
62 | 2642336.1118 | 1256219.2043
63 | 2642320.2861 | 1256249.3438
64 | 2642345.306 | 1256584.5362
65 | 2642230.3775 | 1256641.9303
66 | 2642255.2078 | 1256615.7003
67 | 2642228.0118 | 1256564.4489
68 | 2642272.4905 | 1256615.758
69 | 2642183.6594 | 1256571.9238
70 | 2642234.2288 | 1256539.6985
71 | 2642300.7454 | 1256159.8796
72 | 2642310.6703 | 1256137.5331
73 | 2642120.7624 | 1256132.2418
74 | 2642141.7234 | 1256152.5781
75 | 2642263.9269 | 1256473.3953
76 | 2642256.6443 | 1256488.8979
77 | 2642253.1339 | 1256496.414
78 | 2642235.6875 | 1256535.7559
79 | 2642208.3561 | 1256336.8227
80 | 2642282.3825 | 1256615.791
81 | 2642145.5731 | 1256156.8033
82 | 2642180.4206 | 1256377.5715
83 | 2642171.0775 | 1256415.4138
84 | 2642202.6324 | 1256342.8633
85 | 2642166.9552 | 1256435.0249
86 | 2642205.7196 | 1256339.5031
87 | 2642161.3265 | 1256449.7898
88 | 2642151.9007 | 1256467.4967
89 | 2642172.675 | 1256587.6561
90 | 2642138.7978 | 1256491.9577
91 | 2642109.3414 | 1256550.9846
92 | 2642146.5062 | 1256203.1036
93 | 2642008.8489 | 1256325.7712
94 | 2641813.9839 | 1256302.566
95 | 2641716.5796 | 1256218.14
96 | 2641725.7232 | 1256227.4922
97 | 2641723.8182 | 1256234.0039
98 | 2641646.8934 | 1256215.8409
99 | 2641707.202 | 1256256.3929
100 | 2641732.2235 | 1256302.4452
101 | 2641720.5915 | 1256239.6481
102 | 2641773.6819 | 1256299.9389
103 | 2641774.9465 | 1256299.8918
104 | 2642294.8262 | 1256412.0313

## line_std_types
| c_nf_per_km | r_ohm_per_km | x_ohm_per_km | max_i_ka | type | q_mm2 | alpha | voltage_rating
NAYY 4x50 SE | 210 | 0.642 | 0.083 | 0.142 | cs | 50 | 0.00403 | LV
NAYY 4x120 SE | 264 | 0.225 | 0.08 | 0.242 | cs | 120 | 0.00403 | LV
NAYY 4x150 SE | 261 | 0.208 | 0.08 | 0.27 | cs | 150 | 0.00403 | LV
NA2XS2Y 1x95 RM/25 12/20 kV | 216 | 0.313 | 0.132 | 0.252 | cs | 95 | 0.00403 | MV
NA2XS2Y 1x185 RM/25 12/20 kV | 273 | 0.161 | 0.117 | 0.362 | cs | 185 | 0.00403 | MV
NA2XS2Y 1x240 RM/25 12/20 kV | 304 | 0.122 | 0.112 | 0.421 | cs | 240 | 0.00403 | MV
NA2XS2Y 1x95 RM/25 6/10 kV | 315 | 0.313 | 0.123 | 0.249 | cs | 95 | 0.00403 | MV
NA2XS2Y 1x185 RM/25 6/10 kV | 406 | 0.161 | 0.11 | 0.358 | cs | 185 | 0.00403 | MV
NA2XS2Y 1x240 RM/25 6/10 kV | 456 | 0.122 | 0.105 | 0.416 | cs | 240 | 0.00403 | MV
NA2XS2Y 1x150 RM/25 12/20 kV | 250 | 0.206 | 0.116 | 0.319 | cs | 150 | 0.00403 | MV
NA2XS2Y 1x120 RM/25 12/20 kV | 230 | 0.253 | 0.119 | 0.283 | cs | 120 | 0.00403 | MV
NA2XS2Y 1x70 RM/25 12/20 kV | 190 | 0.443 | 0.132 | 0.22 | cs | 70 | 0.00403 | MV
NA2XS2Y 1x150 RM/25 6/10 kV | 360 | 0.206 | 0.11 | 0.315 | cs | 150 | 0.00403 | MV
NA2XS2Y 1x120 RM/25 6/10 kV | 340 | 0.253 | 0.113 | 0.28 | cs | 120 | 0.00403 | MV
NA2XS2Y 1x70 RM/25 6/10 kV | 280 | 0.443 | 0.123 | 0.217 | cs | 70 | 0.00403 | MV
N2XS(FL)2Y 1x120 RM/35 64/110 kV | 112 | 0.153 | 0.166 | 0.366 | cs | 120 | 0.00393 | HV
N2XS(FL)2Y 1x185 RM/35 64/110 kV | 125 | 0.099 | 0.156 | 0.457 | cs | 185 | 0.00393 | HV
N2XS(FL)2Y 1x240 RM/35 64/110 kV | 135 | 0.075 | 0.149 | 0.526 | cs | 240 | 0.00393 | HV
N2XS(FL)2Y 1x300 RM/35 64/110 kV | 144 | 0.06 | 0.144 | 0.588 | cs | 300 | 0.00393 | HV
15-AL1/3-ST1A 0.4 | 11 | 1.8769 | 0.35 | 0.105 | ol | 16 | 0.00403 | LV
24-AL1/4-ST1A 0.4 | 11.25 | 1.2012 | 0.335 | 0.14 | ol | 24 | 0.00403 | LV
48-AL1/8-ST1A 0.4 | 12.2 | 0.5939 | 0.3 | 0.21 | ol | 48 | 0.00403 | LV
94-AL1/15-ST1A 0.4 | 13.2 | 0.306 | 0.29 | 0.35 | ol | 94 | 0.00403 | LV
34-AL1/6-ST1A 10.0 | 9.7 | 0.8342 | 0.36 | 0.17 | ol | 34 | 0.00403 | MV
48-AL1/8-ST1A 10.0 | 10.1 | 0.5939 | 0.35 | 0.21 | ol | 48 | 0.00403 | MV
70-AL1/11-ST1A 10.0 | 10.4 | 0.4132 | 0.339 | 0.29 | ol | 70 | 0.00403 | MV
94-AL1/15-ST1A 10.0 | 10.75 | 0.306 | 0.33 | 0.35 | ol | 94 | 0.00403 | MV
122-AL1/20-ST1A 10.0 | 11.1 | 0.2376 | 0.323 | 0.41 | ol | 122 | 0.00403 | MV
149-AL1/24-ST1A 10.0 | 11.25 | 0.194 | 0.315 | 0.47 | ol | 149 | 0.00403 | MV
34-AL1/6-ST1A 20.0 | 9.15 | 0.8342 | 0.382 | 0.17 | ol | 34 | 0.00403 | MV
48-AL1/8-ST1A 20.0 | 9.5 | 0.5939 | 0.372 | 0.21 | ol | 48 | 0.00403 | MV
70-AL1/11-ST1A 20.0 | 9.7 | 0.4132 | 0.36 | 0.29 | ol | 70 | 0.00403 | MV
94-AL1/15-ST1A 20.0 | 10 | 0.306 | 0.35 | 0.35 | ol | 94 | 0.00403 | MV
122-AL1/20-ST1A 20.0 | 10.3 | 0.2376 | 0.344 | 0.41 | ol | 122 | 0.00403 | MV
149-AL1/24-ST1A 20.0 | 10.5 | 0.194 | 0.337 | 0.47 | ol | 149 | 0.00403 | MV
184-AL1/30-ST1A 20.0 | 10.75 | 0.1571 | 0.33 | 0.535 | ol | 184 | 0.00403 | MV
243-AL1/39-ST1A 20.0 | 11 | 0.1188 | 0.32 | 0.645 | ol | 243 | 0.00403 | MV
48-AL1/8-ST1A 110.0 | 8 | 0.5939 | 0.46 | 0.21 | ol | 48 | 0.00403 | HV
70-AL1/11-ST1A 110.0 | 8.4 | 0.4132 | 0.45 | 0.29 | ol | 70 | 0.00403 | HV
94-AL1/15-ST1A 110.0 | 8.65 | 0.306 | 0.44 | 0.35 | ol | 94 | 0.00403 | HV
122-AL1/20-ST1A 110.0 | 8.5 | 0.2376 | 0.43 | 0.41 | ol | 122 | 0.00403 | HV
149-AL1/24-ST1A 110.0 | 8.75 | 0.194 | 0.41 | 0.47 | ol | 149 | 0.00403 | HV
184-AL1/30-ST1A 110.0 | 8.8 | 0.1571 | 0.4 | 0.535 | ol | 184 | 0.00403 | HV
243-AL1/39-ST1A 110.0 | 9 | 0.1188 | 0.39 | 0.645 | ol | 243 | 0.00403 | HV
305-AL1/39-ST1A 110.0 | 9.2 | 0.0949 | 0.38 | 0.74 | ol | 305 | 0.00403 | HV
490-AL1/64-ST1A 110.0 | 9.75 | 0.059 | 0.37 | 0.96 | ol | 490 | 0.00403 | HV
679-AL1/86-ST1A 110.0 | 9.95 | 0.042 | 0.36 | 1.15 | ol | 679 | 0.00403 | HV
490-AL1/64-ST1A 220.0 | 10 | 0.059 | 0.285 | 0.96 | ol | 490 | 0.00403 | HV
679-AL1/86-ST1A 220.0 | 11.7 | 0.042 | 0.275 | 1.15 | ol | 679 | 0.00403 | HV
490-AL1/64-ST1A 380.0 | 11 | 0.059 | 0.253 | 0.96 | ol | 490 | 0.00403 | HV
679-AL1/86-ST1A 380.0 | 14.6 | 0.042 | 0.25 | 1.15 | ol | 679 | 0.00403 | HV

## trafo_std_types
| i0_percent | pfe_kw | vkr_percent | sn_mva | vn_lv_kv | vn_hv_kv | vk_percent | shift_degree | vector_group | tap_side | tap_neutral | tap_min | tap_max | tap_step_degree | tap_step_percent | tap_phase_shifter
160 MVA 380/110 kV | 0.06 | 60 | 0.25 | 160 | 110 | 380 | 12.2 | 0 | Yy0 | hv | 0 | -9 | 9 | 0 | 1.5 | FALSE
100 MVA 220/110 kV | 0.06 | 55 | 0.26 | 100 | 110 | 220 | 12 | 0 | Yy0 | hv | 0 | -9 | 9 | 0 | 1.5 | FALSE
63 MVA 110/20 kV | 0.04 | 22 | 0.32 | 63 | 20 | 110 | 18 | 150 | YNd5 | hv | 0 | -9 | 9 | 0 | 1.5 | FALSE
40 MVA 110/20 kV | 0.05 | 18 | 0.34 | 40 | 20 | 110 | 16.2 | 150 | YNd5 | hv | 0 | -9 | 9 | 0 | 1.5 | FALSE
25 MVA 110/20 kV | 0.07 | 14 | 0.41 | 25 | 20 | 110 | 12 | 150 | YNd5 | hv | 0 | -9 | 9 | 0 | 1.5 | FALSE
63 MVA 110/10 kV | 0.04 | 22 | 0.32 | 63 | 10 | 110 | 18 | 150 | YNd5 | hv | 0 | -9 | 9 | 0 | 1.5 | FALSE
40 MVA 110/10 kV | 0.05 | 18 | 0.34 | 40 | 10 | 110 | 16.2 | 150 | YNd5 | hv | 0 | -9 | 9 | 0 | 1.5 | FALSE
25 MVA 110/10 kV | 0.07 | 14 | 0.41 | 25 | 10 | 110 | 12 | 150 | YNd5 | hv | 0 | -9 | 9 | 0 | 1.5 | FALSE
0.25 MVA 20/0.4 kV | 0.32 | 0.8 | 1.44 | 0.25 | 0.4 | 20 | 6 | 150 | Yzn5 | hv | 0 | -2 | 2 | 0 | 2.5 | FALSE
0.4 MVA 20/0.4 kV | 0.3375 | 1.35 | 1.425 | 0.4 | 0.4 | 20 | 6 | 150 | Dyn5 | hv | 0 | -2 | 2 | 0 | 2.5 | FALSE
0.63 MVA 20/0.4 kV | 0.2619 | 1.65 | 1.206 | 0.63 | 0.4 | 20 | 6 | 150 | Dyn5 | hv | 0 | -2 | 2 | 0 | 2.5 | FALSE
0.25 MVA 10/0.4 kV | 0.24 | 0.6 | 1.2 | 0.25 | 0.4 | 10 | 4 | 150 | Dyn5 | hv | 0 | -2 | 2 | 0 | 2.5 | FALSE
0.4 MVA 10/0.4 kV | 0.2375 | 0.95 | 1.325 | 0.4 | 0.4 | 10 | 4 | 150 | Dyn5 | hv | 0 | -2 | 2 | 0 | 2.5 | FALSE
0.63 MVA 10/0.4 kV | 0.1873 | 1.18 | 1.0794 | 0.63 | 0.4 | 10 | 4 | 150 | Dyn5 | hv | 0 | -2 | 2 | 0 | 2.5 | FALSE

## trafo3w_std_types
| sn_hv_mva | sn_mv_mva | sn_lv_mva | vn_hv_kv | vn_mv_kv | vn_lv_kv | vk_hv_percent | vk_mv_percent | vk_lv_percent | vkr_hv_percent | vkr_mv_percent | vkr_lv_percent | pfe_kw | i0_percent | shift_mv_degree | shift_lv_degree | vector_group | tap_side | tap_neutral | tap_min | tap_max | tap_step_percent
63/25/38 MVA 110/20/10 kV | 63 | 25 | 38 | 110 | 20 | 10 | 10.4 | 10.4 | 10.4 | 0.28 | 0.32 | 0.35 | 35 | 0.89 | 0 | 0 | YN0yn0yn0 | hv | 0 | -10 | 10 | 1.2
63/25/38 MVA 110/10/10 kV | 63 | 25 | 38 | 110 | 10 | 10 | 10.4 | 10.4 | 10.4 | 0.28 | 0.32 | 0.35 | 35 | 0.89 | 0 | 0 | YN0yn0yn0 | hv | 0 | -10 | 10 | 1.2

## fuse_std_types
| fuse_type | i_rated_a | t_avg | t_min | t_total | x_avg | x_min | x_total
HV 100A | HV 100A | 100 | 0 | [10.0, 3.64, 0.854, 0.281, 0.1, 0.0531, 0.022, 0.01] | [10.0, 4.267, 1.21, 0.403, 0.1, 0.058, 0.022, 0.01] | 0 | [300.0, 350.0, 450.0, 550.0, 700.0, 850.0, 1200.0, 1752.0] | [600.0, 700.0, 900.0, 1150.0, 1665.0, 2000.0, 3000.0, 4313.0]
HV 10A | HV 10A | 10 | 0 | [10.0, 1675.0, 0.344, 0.156, 0.1, 0.0417, 0.0171, 0.01] | [10.0, 1.3, 0.3, 0.155, 0.1, 0.0555, 0.023, 0.01] | 0 | [30.0, 32.0, 35.0, 37.0, 39.0, 50.0, 70.0, 88.0] | [60.0, 70.0, 80.0, 87.0, 94.0, 110.0, 150.0, 216.0]
HV 125A | HV 125A | 125 | 0 | [10.0, 1.82, 0.344, 0.1, 0.0467, 0.0269, 0.01] | [10.0, 2.478, 0.426, 0.1, 0.0427, 0.0211, 0.01] | 0 | [375.0, 500.0, 700.0, 925.0, 1200.0, 1500.0, 2341.0] | [750.0, 1000.0, 1500.0, 2200.0, 3000.0, 4000.0, 5765.0]
HV 160A | HV 160A | 160 | 0 | [10.0, 4.15, 1.03, 0.198, 0.1, 0.051, 0.0172, 0.01] | [10.0, 2.3, 0.734, 0.274, 0.1, 0.046, 0.0177, 0.01] | 0 | [480.0, 550.0, 700.0, 1000.0, 1260.0, 1600.0, 2500.0, 3227.0] | [960.0, 1300.0, 1700.0, 2200.0, 2996.0, 4000.0, 6000.0, 7946.0]
HV 16A | HV 16A | 16 | 0 | [10.0, 0.352, 0.164, 0.1, 0.0649, 0.0342, 0.01] | [10.0, 2.34, 0.722, 0.181, 0.1, 0.055, 0.0296, 0.01] | 0 | [48.0, 60.0, 65.0, 71.0, 80.0, 100.0, 162.0] | [96.0, 110.0, 125.0, 150.0, 168.0, 200.0, 250.0, 398.0]
HV 200A | HV 200A | 200 | 0 | [10.0, 4.267, 1.21, 0.403, 0.1, 0.058, 0.022, 0.01] | [10.0, 3.73, 1.654, 0.328, 0.1, 0.0531, 0.019, 0.01] | 0 | [600.0, 700.0, 900.0, 1150.0, 1665.0, 2000.0, 3000.0, 4313.0] | [1200.0, 1500.0, 1800.0, 2700.0, 3960.0, 5000.0, 7500.0, 10620.0]
HV 20A | HV 20A | 20 | 0 | [10.0, 1.3, 0.3, 0.155, 0.1, 0.0555, 0.023, 0.01] | [10.0, 1.3, 0.161, 0.1, 0.0611, 0.0399, 0.0141, 0.01] | 0 | [60.0, 70.0, 80.0, 87.0, 94.0, 110.0, 150.0, 216.0] | [120.0, 150.0, 200.0, 223.0, 260.0, 300.0, 450.0, 532.0]
HV 25A | HV 25A | 25 | 0 | [10.0, 2.512, 0.833, 0.299, 0.1, 0.0372, 0.0223, 0.01] | [10.0, 3.125, 0.597, 0.198, 0.1, 0.0378, 0.022, 0.01] | 0 | [75.0, 82.0, 90.0, 100.0, 124.0, 170.0, 200.0, 289.0] | [150.0, 170.0, 210.0, 250.0, 294.0, 400.0, 500.0, 711.0]
HV 31.5A | HV 31.5A | 31.5 | 0 | [10.0, 2.34, 0.722, 0.181, 0.1, 0.055, 0.0296, 0.01] | [10.0, 2.84, 0.368, 0.164, 0.1, 0.0621, 0.0378, 0.0195, 0.01] | 0 | [95.0, 110.0, 125.0, 150.0, 165.0, 200.0, 250.0, 390.0] | [189.0, 220.0, 300.0, 350.0, 393.0, 450.0, 530.0, 700.0, 960.0]
HV 40A | HV 40A | 40 | 0 | [10.0, 1.3, 0.161, 0.1, 0.0611, 0.0399, 0.0141, 0.01] | [10.0, 2.05, 0.369, 0.198, 0.1, 0.051, 0.0298, 0.01] | 0 | [120.0, 150.0, 200.0, 223.0, 260.0, 300.0, 450.0, 532.0] | [240.0, 300.0, 400.0, 450.0, 530.0, 650.0, 800.0, 1311.0]
HV 50A | HV 50A | 50 | 0 | [10.0, 3.215, 0.597, 0.198, 0.1, 0.0378, 0.022, 0.01] | [10.0, 3.64, 0.854, 0.281, 0.1, 0.0531, 0.022, 0.01] | 0 | [150.0, 170.0, 210.0, 250.0, 294.0, 400.0, 500.0, 711.0] | [300.0, 350.0, 450.0, 550.0, 700.0, 850.0, 1200.0, 1752.0]
HV 6.3A | HV 6.3A | 6.3 | 0 | [10.0, 1.39, 0.344, 0.168, 0.1, 0.056, 0.0263, 0.01] | [10.0, 1.711, 0.516, 0.198, 0.1, 0.0634, 0.0303, 0.01] | 0 | [19.0, 19.5, 20.4, 20.8, 22.0, 25.0, 32.0, 48.0] | [38.0, 40.0, 43.0, 48.0, 53.0, 60.0, 75.0, 118.0]
HV 63A | HV 63A | 63 | 0 | [10.0, 2.84, 0.368, 0.164, 0.1, 0.0621, 0.0378, 0.0195, 0.01] | [10.0, 1.82, 0.344, 0.1, 0.0467, 0.0269, 0.01] | 0 | [189.0, 220.0, 300.0, 350.0, 393.0, 450.0, 530.0, 700.0, 961.0] | [378.0, 500.0, 700.0, 934.0, 1200.0, 1500.0, 2366.0]
HV 80A | HV 80A | 80 | 0 | [10.0, 2.05, 0.369, 0.198, 0.1, 0.051, 0.0298, 0.01] | [10.0, 4.15, 1.03, 0.198, 0.1, 0.051, 0.0172, 0.01] | 0 | [240.0, 300.0, 400.0, 450.0, 530.0, 650.0, 800.0, 1311.0] | [480.0, 550.0, 700.0, 1000.0, 1260.0, 1600.0, 2500.0, 3227.0]
Siemens NH-1-100 | Siemens NH-1-100 | 100 | [5400.0, 2000.0, 400.0, 20.0, 1.0, 0.2, 0.012, 0.004] | 0 | 0 | [150.0, 190.0, 250.0, 430.0, 900.0, 1250.0, 2700.0, 3600.0] | 0 | 0
Siemens NH-1-125 | Siemens NH-1-125 | 125 | [4800.0, 120.0, 7.0, 0.1, 0.004] | 0 | 0 | [180.0, 400.0, 740.0, 2000.0, 4250.0] | 0 | 0
Siemens NH-1-16 | Siemens NH-1-16 | 16 | [4000.0, 400.0, 2.0, 0.1, 0.04, 0.01] | 0 | 0 | [26.0, 35.0, 75.0, 150.0, 200.0, 300.0] | 0 | 0
Siemens NH-1-160 | Siemens NH-1-160 | 160 | [4800.0, 120.0, 7.0, 0.1, 0.004] | 0 | 0 | [210.0, 500.0, 900.0, 2300.0, 5000.0] | 0 | 0
Siemens NH-1-25 | Siemens NH-1-25 | 25 | [4000.0, 1000.0, 10.0, 0.2, 0.02, 0.01] | 0 | 0 | [40.0, 50.0, 100.0, 210.0, 400.0, 500.0] | 0 | 0
Siemens NH-1-50 | Siemens NH-1-50 | 50 | [4000.0, 40.0, 4.0, 1.0, 0.02, 0.01] | 0 | 0 | [86.0, 200.0, 300.0, 400.0, 1000.0, 1280.0] | 0 | 0
Siemens NH-1-63 | Siemens NH-1-63 | 63 | [4000.0, 100.0, 10.0, 2.0, 0.04, 0.01] | 0 | 0 | [100.0, 200.0, 300.0, 400.0, 1000.0, 1500.0] | 0 | 0
Siemens NH-1-80 | Siemens NH-1-80 | 80 | [4800.0, 120.0, 7.0, 0.1, 0.01] | 0 | 0 | [150.58, 250.0, 450.0, 1150.0, 2470.0] | 0 | 0
Siemens NH-2-1000 | Siemens NH-2-1000 | 1000 | [4800.0, 120.0, 7.0, 0.1, 0.004] | 0 | 0 | [1900.0, 3500.0, 8400.0, 24000.0, 52000.0] | 0 | 0
Siemens NH-2-200 | Siemens NH-2-200 | 200 | [4800.0, 120.0, 7.0, 0.1, 0.004] | 0 | 0 | [280.0, 650.0, 1200.0, 3000.0, 7000.0] | 0 | 0
Siemens NH-2-224 | Siemens NH-2-224 | 224 | [4800.0, 120.0, 7.0, 0.2, 0.04, 0.004] | 0 | 0 | [400.0, 750.0, 1453.0, 3025.0, 4315.0, 7600.0] | 0 | 0
Siemens NH-2-250 | Siemens NH-2-250 | 250 | [4800.0, 120.0, 7.0, 0.1, 0.004] | 0 | 0 | [450.0, 800.0, 1650.0, 4000.0, 8500.0] | 0 | 0
Siemens NH-2-315 | Siemens NH-2-315 | 315 | [4800.0, 120.0, 7.0, 0.1, 0.004] | 0 | 0 | [550.0, 920.0, 1900.0, 5000.0, 11000.0] | 0 | 0
Siemens NH-2-355 | Siemens NH-2-355 | 355 | [4800.0, 120.0, 6.0, 0.1, 0.004] | 0 | 0 | [650.0, 1116.27, 2350.0, 5840.0, 12790.0] | 0 | 0
Siemens NH-2-400 | Siemens NH-2-400 | 400 | [4800.0, 120.0, 7.0, 0.1, 0.004] | 0 | 0 | [720.0, 1350.0, 2800.0, 6500.0, 15000.0] | 0 | 0
Siemens NH-2-425 | Siemens NH-2-425 | 425 | [4800.0, 120.0, 7.0, 0.1, 0.004] | 0 | 0 | [850.0, 1500.0, 3050.0, 7500.0, 16500.0] | 0 | 0
Siemens NH-2-630 | Siemens NH-2-630 | 630 | [4800.0, 120.0, 7.0, 0.1, 0.004] | 0 | 0 | [1200.0, 2000.0, 4800.0, 12000.0, 26000.0] | 0 | 0

## dtypes
| element | column | dtype
0 | bus | name | object
1 | bus | vn_kv | float64
2 | bus | type | object
3 | bus | zone | object
4 | bus | in_service | bool
5 | load | name | object
6 | load | bus | uint32
7 | load | p_mw | float64
8 | load | q_mvar | float64
9 | load | const_z_percent | float64
10 | load | const_i_percent | float64
11 | load | sn_mva | float64
12 | load | scaling | float64
13 | load | in_service | bool
14 | load | type | object
15 | ext_grid | name | object
16 | ext_grid | bus | uint32
17 | ext_grid | vm_pu | float64
18 | ext_grid | va_degree | float64
19 | ext_grid | slack_weight | float64
20 | ext_grid | in_service | bool
21 | line | name | object
22 | line | std_type | object
23 | line | from_bus | uint32
24 | line | to_bus | uint32
25 | line | length_km | float64
26 | line | r_ohm_per_km | float64
27 | line | x_ohm_per_km | float64
28 | line | c_nf_per_km | float64
29 | line | g_us_per_km | float64
30 | line | max_i_ka | float64
31 | line | df | float64
32 | line | parallel | uint32
33 | line | type | object
34 | line | in_service | bool
35 | trafo | name | object
36 | trafo | std_type | object
37 | trafo | hv_bus | uint32
38 | trafo | lv_bus | uint32
39 | trafo | sn_mva | float64
40 | trafo | vn_hv_kv | float64
41 | trafo | vn_lv_kv | float64
42 | trafo | vk_percent | float64
43 | trafo | vkr_percent | float64
44 | trafo | pfe_kw | float64
45 | trafo | i0_percent | float64
46 | trafo | shift_degree | float64
47 | trafo | tap_side | object
48 | trafo | tap_neutral | int32
49 | trafo | tap_min | int32
50 | trafo | tap_max | int32
51 | trafo | tap_step_percent | float64
52 | trafo | tap_step_degree | float64
53 | trafo | tap_pos | int32
54 | trafo | tap_phase_shifter | bool
55 | trafo | parallel | uint32
56 | trafo | df | float64
57 | trafo | in_service | bool
58 | line_geodata | coords | object
59 | bus_geodata | x | float64
60 | bus_geodata | y | float64
61 | bus_geodata | coords | object

## parameters
| version | format_version | converged | OPF_converged | name | f_hz | sn_mva
0 | 2.14.6 | 2.14.0 | FALSE | FALSE |  | 50 | 1