## bus
| name | vn_kv | type | zone | in_service
0 | bus_LV_4184-1_0_3_node_0 | 0.4 | n |  | TRUE
1 | bus_LV_4184-1_0_3_node_1 | 0.4 | n |  | TRUE
2 | bus_LV_4184-1_0_3_node_2 | 0.4 | n |  | TRUE
3 | bus_LV_4184-1_0_3_node_5 | 0.4 | n |  | TRUE
4 | bus_LV_4184-1_0_3_node_3 | 0.4 | n |  | TRUE
5 | bus_LV_4184-1_0_3_node_4 | 0.4 | n |  | TRUE
6 | bus_LV_4184-1_0_3_node_21 | 0.4 | n |  | TRUE
7 | bus_LV_4184-1_0_3_node_22 | 0.4 | n |  | TRUE
8 | bus_LV_4184-1_0_3_node_39 | 0.4 | n |  | TRUE
9 | bus_LV_4184-1_0_3_node_36 | 0.4 | n |  | TRUE
10 | bus_LV_4184-1_0_3_node_6 | 0.4 | n |  | TRUE
11 | bus_LV_4184-1_0_3_node_7 | 0.4 | n |  | TRUE
12 | bus_LV_4184-1_0_3_node_8 | 0.4 | n |  | TRUE
13 | bus_LV_4184-1_0_3_node_9 | 0.4 | n |  | TRUE
14 | bus_LV_4184-1_0_3_node_10 | 0.4 | n |  | TRUE
15 | bus_LV_4184-1_0_3_node_27 | 0.4 | n |  | TRUE
16 | bus_LV_4184-1_0_3_node_28 | 0.4 | n |  | TRUE
17 | bus_LV_4184-1_0_3_node_30 | 0.4 | n |  | TRUE
18 | bus_LV_4184-1_0_3_node_29 | 0.4 | n |  | TRUE
19 | bus_LV_4184-1_0_3_node_18 | 0.4 | n |  | TRUE
20 | bus_LV_4184-1_0_3_node_40 | 0.4 | n |  | TRUE
21 | bus_LV_4184-1_0_3_node_11 | 0.4 | n |  | TRUE
22 | bus_LV_4184-1_0_3_node_12 | 0.4 | n |  | TRUE
23 | bus_LV_4184-1_0_3_node_13 | 0.4 | n |  | TRUE
24 | bus_LV_4184-1_0_3_node_14 | 0.4 | n |  | TRUE
25 | bus_LV_4184-1_0_3_node_56 | 0.4 | n |  | TRUE
26 | bus_LV_4184-1_0_3_node_60 | 0.4 | n |  | TRUE
27 | bus_LV_4184-1_0_3_node_54 | 0.4 | n |  | TRUE
28 | bus_LV_4184-1_0_3_node_15 | 0.4 | n |  | TRUE
29 | bus_LV_4184-1_0_3_node_16 | 0.4 | n |  | TRUE
30 | bus_LV_4184-1_0_3_node_17 | 0.4 | n |  | TRUE
31 | bus_LV_4184-1_0_3_node_19 | 0.4 | n |  | TRUE
32 | bus_LV_4184-1_0_3_node_20 | 0.4 | n |  | TRUE
33 | bus_LV_4184-1_0_3_node_23 | 0.4 | n |  | TRUE
34 | bus_LV_4184-1_0_3_node_26 | 0.4 | n |  | TRUE
35 | bus_LV_4184-1_0_3_node_24 | 0.4 | n |  | TRUE
36 | bus_LV_4184-1_0_3_node_59 | 0.4 | n |  | TRUE
37 | bus_LV_4184-1_0_3_node_58 | 0.4 | n |  | TRUE
38 | bus_LV_4184-1_0_3_node_37 | 0.4 | n |  | TRUE
39 | bus_LV_4184-1_0_3_node_25 | 0.4 | n |  | TRUE
40 | bus_LV_4184-1_0_3_node_41 | 0.4 | n |  | TRUE
41 | bus_LV_4184-1_0_3_node_31 | 0.4 | n |  | TRUE
42 | bus_LV_4184-1_0_3_node_32 | 0.4 | n |  | TRUE
43 | bus_LV_4184-1_0_3_node_33 | 0.4 | n |  | TRUE
44 | bus_LV_4184-1_0_3_node_34 | 0.4 | n |  | TRUE
45 | bus_LV_4184-1_0_3_node_35 | 0.4 | n |  | TRUE
46 | bus_LV_4184-1_0_3_node_42 | 0.4 | n |  | TRUE
47 | bus_LV_4184-1_0_3_node_43 | 0.4 | n |  | TRUE
48 | bus_LV_4184-1_0_3_node_38 | 0.4 | n |  | TRUE
49 | bus_LV_4184-1_0_3_node_46 | 0.4 | n |  | TRUE
50 | bus_LV_4184-1_0_3_node_111 | 0.4 | n |  | TRUE
51 | bus_LV_4184-1_0_3_node_45 | 0.4 | n |  | TRUE
52 | bus_LV_4184-1_0_3_node_44 | 0.4 | n |  | TRUE
53 | bus_LV_4184-1_0_3_node_47 | 0.4 | n |  | TRUE
54 | bus_LV_4184-1_0_3_node_48 | 0.4 | n |  | TRUE
55 | bus_LV_4184-1_0_3_node_49 | 0.4 | n |  | TRUE
56 | bus_LV_4184-1_0_3_node_55 | 0.4 | n |  | TRUE
57 | bus_LV_4184-1_0_3_node_50 | 0.4 | n |  | TRUE
58 | bus_LV_4184-1_0_3_node_52 | 0.4 | n |  | TRUE
59 | bus_LV_4184-1_0_3_node_53 | 0.4 | n |  | TRUE
60 | bus_LV_4184-1_0_3_node_51 | 0.4 | n |  | TRUE
61 | bus_LV_4184-1_0_3_node_107 | 0.4 | n |  | TRUE
62 | bus_LV_4184-1_0_3_node_104 | 0.4 | n |  | TRUE
63 | bus_LV_4184-1_0_3_node_120 | 0.4 | n |  | TRUE
64 | bus_LV_4184-1_0_3_node_113 | 0.4 | n |  | TRUE
65 | bus_LV_4184-1_0_3_node_119 | 0.4 | n |  | TRUE
66 | bus_LV_4184-1_0_3_node_61 | 0.4 | n |  | TRUE
67 | bus_LV_4184-1_0_3_node_57 | 0.4 | n |  | TRUE
68 | bus_LV_4184-1_0_3_node_66 | 0.4 | n |  | TRUE
69 | bus_LV_4184-1_0_3_node_63 | 0.4 | n |  | TRUE
70 | bus_LV_4184-1_0_3_node_62 | 0.4 | n |  | TRUE
71 | bus_LV_4184-1_0_3_node_74 | 0.4 | n |  | TRUE
72 | bus_LV_4184-1_0_3_node_64 | 0.4 | n |  | TRUE
73 | bus_LV_4184-1_0_3_node_109 | 0.4 | n |  | TRUE
74 | bus_LV_4184-1_0_3_node_69 | 0.4 | n |  | TRUE
75 | bus_LV_4184-1_0_3_node_70 | 0.4 | n |  | TRUE
76 | bus_LV_4184-1_0_3_node_65 | 0.4 | n |  | TRUE
77 | bus_LV_4184-1_0_3_node_67 | 0.4 | n |  | TRUE
78 | bus_LV_4184-1_0_3_node_68 | 0.4 | n |  | TRUE
79 | bus_LV_4184-1_0_3_node_72 | 0.4 | n |  | TRUE
80 | bus_LV_4184-1_0_3_node_117 | 0.4 | n |  | TRUE
81 | bus_LV_4184-1_0_3_node_116 | 0.4 | n |  | TRUE
82 | bus_LV_4184-1_0_3_node_118 | 0.4 | n |  | TRUE
83 | bus_LV_4184-1_0_3_node_102 | 0.4 | n |  | TRUE
84 | bus_LV_4184-1_0_3_node_71 | 0.4 | n |  | TRUE
85 | bus_LV_4184-1_0_3_node_75 | 0.4 | n |  | TRUE
86 | bus_LV_4184-1_0_3_node_76 | 0.4 | n |  | TRUE
87 | bus_LV_4184-1_0_3_node_77 | 0.4 | n |  | TRUE
88 | bus_LV_4184-1_0_3_node_78 | 0.4 | n |  | TRUE
89 | bus_LV_4184-1_0_3_node_79 | 0.4 | n |  | TRUE
90 | bus_LV_4184-1_0_3_node_84 | 0.4 | n |  | TRUE
91 | bus_LV_4184-1_0_3_node_86 | 0.4 | n |  | TRUE
92 | bus_LV_4184-1_0_3_node_82 | 0.4 | n |  | TRUE
93 | bus_LV_4184-1_0_3_node_81 | 0.4 | n |  | TRUE
94 | bus_LV_4184-1_0_3_node_83 | 0.4 | n |  | TRUE
95 | bus_LV_4184-1_0_3_node_85 | 0.4 | n |  | TRUE
96 | bus_LV_4184-1_0_3_node_87 | 0.4 | n |  | TRUE
97 | bus_LV_4184-1_0_3_node_88 | 0.4 | n |  | TRUE
98 | bus_LV_4184-1_0_3_node_121 | 0.4 | n |  | TRUE
99 | bus_LV_4184-1_0_3_node_96 | 0.4 | n |  | TRUE
100 | bus_LV_4184-1_0_3_node_129 | 0.4 | n |  | TRUE
101 | bus_LV_4184-1_0_3_node_98 | 0.4 | n |  | TRUE
102 | bus_LV_4184-1_0_3_node_94 | 0.4 | n |  | TRUE
103 | bus_LV_4184-1_0_3_node_89 | 0.4 | n |  | TRUE
104 | bus_LV_4184-1_0_3_node_90 | 0.4 | n |  | TRUE
105 | bus_LV_4184-1_0_3_node_91 | 0.4 | n |  | TRUE
106 | bus_LV_4184-1_0_3_node_92 | 0.4 | n |  | TRUE
107 | bus_LV_4184-1_0_3_node_93 | 0.4 | n |  | TRUE
108 | bus_LV_4184-1_0_3_node_95 | 0.4 | n |  | TRUE
109 | bus_LV_4184-1_0_3_node_97 | 0.4 | n |  | TRUE
110 | bus_LV_4184-1_0_3_node_101 | 0.4 | n |  | TRUE
111 | bus_LV_4184-1_0_3_node_103 | 0.4 | n |  | TRUE
112 | bus_LV_4184-1_0_3_node_99 | 0.4 | n |  | TRUE
113 | bus_LV_4184-1_0_3_node_100 | 0.4 | n |  | TRUE
114 | bus_LV_4184-1_0_3_node_114 | 0.4 | n |  | TRUE
115 | bus_LV_4184-1_0_3_node_115 | 0.4 | n |  | TRUE
116 | bus_LV_4184-1_0_3_node_105 | 0.4 | n |  | TRUE
117 | bus_LV_4184-1_0_3_node_106 | 0.4 | n |  | TRUE
118 | bus_LV_4184-1_0_3_node_124 | 0.4 | n |  | TRUE
119 | bus_LV_4184-1_0_3_node_127 | 0.4 | n |  | TRUE
120 | bus_LV_4184-1_0_3_node_123 | 0.4 | n |  | TRUE
121 | bus_LV_4184-1_0_3_node_112 | 0.4 | n |  | TRUE
122 | bus_LV_4184-1_0_3_node_108 | 0.4 | n |  | TRUE
123 | bus_LV_4184-1_0_3_node_110 | 0.4 | n |  | TRUE
124 | bus_LV_4184-1_0_3_node_128 | 0.4 | n |  | TRUE
125 | bus_LV_4184-1_0_3_node_122 | 0.4 | n |  | TRUE
126 | bus_LV_4184-1_0_3_node_125 | 0.4 | n |  | TRUE
127 | bus_LV_4184-1_0_3_node_126 | 0.4 | n |  | TRUE
128 | bus_MV_302_0_node_12 | 20 | n |  | TRUE

## load
| name | bus | p_mw | q_mvar | const_z_percent | const_i_percent | sn_mva | scaling | in_service | type
0 | LV_4184-1_0_3_load_0 | 0 | 0.0016452 | 0.00041232 | 0 | 0 |  | 1 | TRUE | wye
1 | LV_4184-1_0_3_load_2 | 2 | 0.0026999 | 0.00067665 | 0 | 0 |  | 1 | TRUE | wye
2 | LV_4184-1_0_3_load_4 | 5 | 0.0068816 | 0.0017247 | 0 | 0 |  | 1 | TRUE | wye
3 | LV_4184-1_0_3_load_22 | 7 | 0.00087783 | 0.00022001 | 0 | 0 |  | 1 | TRUE | wye
4 | LV_4184-1_0_3_load_36 | 9 | 0.0015707 | 0.00039367 | 0 | 0 |  | 1 | TRUE | wye
5 | LV_4184-1_0_3_load_6 | 10 | 0.00028747 | 7.2046e-05 | 0 | 0 |  | 1 | TRUE | wye
6 | LV_4184-1_0_3_load_7 | 11 | 0.00024663 | 6.1812e-05 | 0 | 0 |  | 1 | TRUE | wye
7 | LV_4184-1_0_3_load_8 | 12 | 0.0014287 | 0.00035807 | 0 | 0 |  | 1 | TRUE | wye
8 | LV_4184-1_0_3_load_10 | 14 | 0.0025874 | 0.00064846 | 0 | 0 |  | 1 | TRUE | wye
9 | LV_4184-1_0_3_load_28 | 16 | 0.00075793 | 0.00018996 | 0 | 0 |  | 1 | TRUE | wye
10 | LV_4184-1_0_3_load_30 | 17 | 0.00063209 | 0.00015842 | 0 | 0 |  | 1 | TRUE | wye
11 | LV_4184-1_0_3_load_29 | 18 | 0.0002279 | 5.7118e-05 | 0 | 0 |  | 1 | TRUE | wye
12 | LV_4184-1_0_3_load_18 | 19 | 0.000951 | 0.00023834 | 0 | 0 |  | 1 | TRUE | wye
13 | LV_4184-1_0_3_load_40 | 20 | 0.0006338 | 0.00015884 | 0 | 0 |  | 1 | TRUE | wye
14 | LV_4184-1_0_3_load_11 | 21 | 0.00058529 | 0.00014669 | 0 | 0 |  | 1 | TRUE | wye
15 | LV_4184-1_0_3_load_12 | 22 | 0.0016959 | 0.00042503 | 0 | 0 |  | 1 | TRUE | wye
16 | LV_4184-1_0_3_load_13 | 23 | 0.0031482 | 0.00078902 | 0 | 0 |  | 1 | TRUE | wye
17 | LV_4184-1_0_3_load_14 | 24 | 0.0010553 | 0.00026448 | 0 | 0 |  | 1 | TRUE | wye
18 | LV_4184-1_0_3_load_60 | 26 | 0.00047301 | 0.00011855 | 0 | 0 |  | 1 | TRUE | wye
19 | LV_4184-1_0_3_load_15 | 28 | 0.00144 | 0.00036089 | 0 | 0 |  | 1 | TRUE | wye
20 | LV_4184-1_0_3_load_16 | 29 | 0.00023968 | 6.0068e-05 | 0 | 0 |  | 1 | TRUE | wye
21 | LV_4184-1_0_3_load_20 | 32 | 0.00055836 | 0.00013994 | 0 | 0 |  | 1 | TRUE | wye
22 | LV_4184-1_0_3_load_23 | 33 | 0.0038865 | 0.00097406 | 0 | 0 |  | 1 | TRUE | wye
23 | LV_4184-1_0_3_load_26 | 34 | 0.0016606 | 0.00041619 | 0 | 0 |  | 1 | TRUE | wye
24 | LV_4184-1_0_3_load_59 | 36 | 0.00072874 | 0.00018264 | 0 | 0 |  | 1 | TRUE | wye
25 | LV_4184-1_0_3_load_58 | 37 | 0.0016333 | 0.00040935 | 0 | 0 |  | 1 | TRUE | wye
26 | LV_4184-1_0_3_load_37 | 38 | 0.0018967 | 0.00047536 | 0 | 0 |  | 1 | TRUE | wye
27 | LV_4184-1_0_3_load_25 | 39 | 0.0020013 | 0.00050157 | 0 | 0 |  | 1 | TRUE | wye
28 | LV_4184-1_0_3_load_41 | 40 | 0.0020429 | 0.00051201 | 0 | 0 |  | 1 | TRUE | wye
29 | LV_4184-1_0_3_load_31 | 41 | 0.0044882 | 0.0011248 | 0 | 0 |  | 1 | TRUE | wye
30 | LV_4184-1_0_3_load_32 | 42 | 0.00061251 | 0.00015351 | 0 | 0 |  | 1 | TRUE | wye
31 | LV_4184-1_0_3_load_33 | 43 | 0.00082345 | 0.00020638 | 0 | 0 |  | 1 | TRUE | wye
32 | LV_4184-1_0_3_load_34 | 44 | 0.0011644 | 0.00029183 | 0 | 0 |  | 1 | TRUE | wye
33 | LV_4184-1_0_3_load_35 | 45 | 0.0016975 | 0.00042544 | 0 | 0 |  | 1 | TRUE | wye
34 | LV_4184-1_0_3_load_42 | 46 | 0.00094645 | 0.0002372 | 0 | 0 |  | 1 | TRUE | wye
35 | LV_4184-1_0_3_load_43 | 47 | 0.0012274 | 0.00030763 | 0 | 0 |  | 1 | TRUE | wye
36 | LV_4184-1_0_3_load_38 | 48 | 0.0006538 | 0.00016386 | 0 | 0 |  | 1 | TRUE | wye
37 | LV_4184-1_0_3_load_46 | 49 | 0.0022321 | 0.00055943 | 0 | 0 |  | 1 | TRUE | wye
38 | LV_4184-1_0_3_load_111 | 50 | 0.0019209 | 0.00048141 | 0 | 0 |  | 1 | TRUE | wye
39 | LV_4184-1_0_3_load_45 | 51 | 0.00049535 | 0.00012415 | 0 | 0 |  | 1 | TRUE | wye
40 | LV_4184-1_0_3_load_44 | 52 | 0.00067704 | 0.00016968 | 0 | 0 |  | 1 | TRUE | wye
41 | LV_4184-1_0_3_load_47 | 53 | 0.0007301 | 0.00018298 | 0 | 0 |  | 1 | TRUE | wye
42 | LV_4184-1_0_3_load_48 | 54 | 0.00038834 | 9.7328e-05 | 0 | 0 |  | 1 | TRUE | wye
43 | LV_4184-1_0_3_load_49 | 55 | 0.00038383 | 9.6197e-05 | 0 | 0 |  | 1 | TRUE | wye
44 | LV_4184-1_0_3_load_55 | 56 | 0.0019001 | 0.0004762 | 0 | 0 |  | 1 | TRUE | wye
45 | LV_4184-1_0_3_load_52 | 58 | 0.0011487 | 0.00028788 | 0 | 0 |  | 1 | TRUE | wye
46 | LV_4184-1_0_3_load_53 | 59 | 0.0013319 | 0.0003338 | 0 | 0 |  | 1 | TRUE | wye
47 | LV_4184-1_0_3_load_104 | 62 | 0.0014002 | 0.00035093 | 0 | 0 |  | 1 | TRUE | wye
48 | LV_4184-1_0_3_load_120 | 63 | 0.0019683 | 0.0004933 | 0 | 0 |  | 1 | TRUE | wye
49 | LV_4184-1_0_3_load_113 | 64 | 0.0015109 | 0.00037866 | 0 | 0 |  | 1 | TRUE | wye
50 | LV_4184-1_0_3_load_119 | 65 | 0.0022204 | 0.00055649 | 0 | 0 |  | 1 | TRUE | wye
51 | LV_4184-1_0_3_load_61 | 66 | 0.00062981 | 0.00015784 | 0 | 0 |  | 1 | TRUE | wye
52 | LV_4184-1_0_3_load_66 | 68 | 0.0035292 | 0.00088451 | 0 | 0 |  | 1 | TRUE | wye
53 | LV_4184-1_0_3_load_63 | 69 | 0.001244 | 0.00031178 | 0 | 0 |  | 1 | TRUE | wye
54 | LV_4184-1_0_3_load_62 | 70 | 0.001574 | 0.00039448 | 0 | 0 |  | 1 | TRUE | wye
55 | LV_4184-1_0_3_load_74 | 71 | 0.0010308 | 0.00025836 | 0 | 0 |  | 1 | TRUE | wye
56 | LV_4184-1_0_3_load_64 | 72 | 0.0018149 | 0.00045487 | 0 | 0 |  | 1 | TRUE | wye
57 | LV_4184-1_0_3_load_109 | 73 | 0.0023348 | 0.00058515 | 0 | 0 |  | 1 | TRUE | wye
58 | LV_4184-1_0_3_load_69 | 74 | 0.0017004 | 0.00042616 | 0 | 0 |  | 1 | TRUE | wye
59 | LV_4184-1_0_3_load_70 | 75 | 0.0012963 | 0.00032489 | 0 | 0 |  | 1 | TRUE | wye
60 | LV_4184-1_0_3_load_65 | 76 | 0.0017557 | 0.00044003 | 0 | 0 |  | 1 | TRUE | wye
61 | LV_4184-1_0_3_load_67 | 77 | 0.0010234 | 0.00025649 | 0 | 0 |  | 1 | TRUE | wye
62 | LV_4184-1_0_3_load_68 | 78 | 0.0011005 | 0.0002758 | 0 | 0 |  | 1 | TRUE | wye
63 | LV_4184-1_0_3_load_72 | 79 | 0.00067408 | 0.00016894 | 0 | 0 |  | 1 | TRUE | wye
64 | LV_4184-1_0_3_load_117 | 80 | 0.00087334 | 0.00021888 | 0 | 0 |  | 1 | TRUE | wye
65 | LV_4184-1_0_3_load_116 | 81 | 0.0043464 | 0.0010893 | 0 | 0 |  | 1 | TRUE | wye
66 | LV_4184-1_0_3_load_118 | 82 | 0.00098183 | 0.00024607 | 0 | 0 |  | 1 | TRUE | wye
67 | LV_4184-1_0_3_load_71 | 84 | 0.0015995 | 0.00040088 | 0 | 0 |  | 1 | TRUE | wye
68 | LV_4184-1_0_3_load_75 | 85 | 0.0010779 | 0.00027016 | 0 | 0 |  | 1 | TRUE | wye
69 | LV_4184-1_0_3_load_78 | 88 | 0.00094367 | 0.00023651 | 0 | 0 |  | 1 | TRUE | wye
70 | LV_4184-1_0_3_load_79 | 89 | 0.002386 | 0.00059798 | 0 | 0 |  | 1 | TRUE | wye
71 | LV_4184-1_0_3_load_86 | 91 | 0.0046821 | 0.0011734 | 0 | 0 |  | 1 | TRUE | wye
72 | LV_4184-1_0_3_load_82 | 92 | 0.0039878 | 0.00099945 | 0 | 0 |  | 1 | TRUE | wye
73 | LV_4184-1_0_3_load_81 | 93 | 0.0055305 | 0.0013861 | 0 | 0 |  | 1 | TRUE | wye
74 | LV_4184-1_0_3_load_83 | 94 | 0.0016493 | 0.00041336 | 0 | 0 |  | 1 | TRUE | wye
75 | LV_4184-1_0_3_load_85 | 95 | 0.0022431 | 0.00056218 | 0 | 0 |  | 1 | TRUE | wye
76 | LV_4184-1_0_3_load_87 | 96 | 0.0042913 | 0.0010755 | 0 | 0 |  | 1 | TRUE | wye
77 | LV_4184-1_0_3_load_121 | 98 | 0.0029277 | 0.00073375 | 0 | 0 |  | 1 | TRUE | wye
78 | LV_4184-1_0_3_load_129 | 100 | 0.0051633 | 0.001294 | 0 | 0 |  | 1 | TRUE | wye
79 | LV_4184-1_0_3_load_98 | 101 | 0.0018278 | 0.00045809 | 0 | 0 |  | 1 | TRUE | wye
80 | LV_4184-1_0_3_load_94 | 102 | 0.0008414 | 0.00021087 | 0 | 0 |  | 1 | TRUE | wye
81 | LV_4184-1_0_3_load_89 | 103 | 0.0057815 | 0.001449 | 0 | 0 |  | 1 | TRUE | wye
82 | LV_4184-1_0_3_load_90 | 104 | 0.003982 | 0.00099797 | 0 | 0 |  | 1 | TRUE | wye
83 | LV_4184-1_0_3_load_91 | 105 | 0.0040562 | 0.0010166 | 0 | 0 |  | 1 | TRUE | wye
84 | LV_4184-1_0_3_load_92 | 106 | 0.0044739 | 0.0011213 | 0 | 0 |  | 1 | TRUE | wye
85 | LV_4184-1_0_3_load_93 | 107 | 0.0037663 | 0.00094392 | 0 | 0 |  | 1 | TRUE | wye
86 | LV_4184-1_0_3_load_97 | 109 | 0.0014478 | 0.00036285 | 0 | 0 |  | 1 | TRUE | wye
87 | LV_4184-1_0_3_load_103 | 111 | 0.00051361 | 0.00012872 | 0 | 0 |  | 1 | TRUE | wye
88 | LV_4184-1_0_3_load_99 | 112 | 0.00071379 | 0.00017889 | 0 | 0 |  | 1 | TRUE | wye
89 | LV_4184-1_0_3_load_100 | 113 | 0.0022359 | 0.00056037 | 0 | 0 |  | 1 | TRUE | wye
90 | LV_4184-1_0_3_load_114 | 114 | 0.0014837 | 0.00037186 | 0 | 0 |  | 1 | TRUE | wye
91 | LV_4184-1_0_3_load_115 | 115 | 0.0011767 | 0.00029491 | 0 | 0 |  | 1 | TRUE | wye
92 | LV_4184-1_0_3_load_105 | 116 | 0.0003799 | 9.5212e-05 | 0 | 0 |  | 1 | TRUE | wye
93 | LV_4184-1_0_3_load_106 | 117 | 0.0014472 | 0.0003627 | 0 | 0 |  | 1 | TRUE | wye
94 | LV_4184-1_0_3_load_112 | 121 | 0.00082018 | 0.00020556 | 0 | 0 |  | 1 | TRUE | wye
95 | LV_4184-1_0_3_load_108 | 122 | 0.0014199 | 0.00035587 | 0 | 0 |  | 1 | TRUE | wye
96 | LV_4184-1_0_3_load_128 | 124 | 0.003948 | 0.00098946 | 0 | 0 |  | 1 | TRUE | wye
97 | LV_4184-1_0_3_load_122 | 125 | 0.0015752 | 0.00039479 | 0 | 0 |  | 1 | TRUE | wye
98 | LV_4184-1_0_3_load_125 | 126 | 0.00086542 | 0.00021689 | 0 | 0 |  | 1 | TRUE | wye
99 | LV_4184-1_0_3_load_126 | 127 | 0.00055761 | 0.00013975 | 0 | 0 |  | 1 | TRUE | wye

## ext_grid
| name | bus | vm_pu | va_degree | slack_weight | in_service
0 |  | 74 | 1 | 0 | 1 | TRUE

## line
| name | std_type | from_bus | to_bus | length_km | r_ohm_per_km | x_ohm_per_km | c_nf_per_km | g_us_per_km | max_i_ka | df | parallel | type | in_service
0 | LV_4184-1_0_3_line_0 | NAYY 4x150 SE | 0 | 1 | 0.052001 | 0.208 | 0.08 | 261 | 0 | 0.27 | 1 | 1 | cs | TRUE
1 | LV_4184-1_0_3_line_1 | NAYY 4x150 SE | 0 | 2 | 0.19806 | 0.208 | 0.08 | 261 | 0 | 0.27 | 1 | 1 | cs | TRUE
2 | LV_4184-1_0_3_line_2 | NAYY 4x150 SE | 1 | 3 | 0.40124 | 0.208 | 0.08 | 261 | 0 | 0.27 | 1 | 1 | cs | TRUE
3 | LV_4184-1_0_3_line_3 | NAYY 4x150 SE | 2 | 4 | 0.026703 | 0.208 | 0.08 | 261 | 0 | 0.27 | 1 | 1 | cs | TRUE
4 | LV_4184-1_0_3_line_4 | NAYY 4x150 SE | 3 | 5 | 0.081582 | 0.208 | 0.08 | 261 | 0 | 0.27 | 1 | 1 | cs | TRUE
5 | LV_4184-1_0_3_line_5 | NAYY 4x150 SE | 4 | 6 | 0.061421 | 0.208 | 0.08 | 261 | 0 | 0.27 | 1 | 1 | cs | TRUE
6 | LV_4184-1_0_3_line_6 | NAYY 4x150 SE | 4 | 7 | 0.065566 | 0.208 | 0.08 | 261 | 0 | 0.27 | 1 | 1 | cs | TRUE
7 | LV_4184-1_0_3_line_7 | NAYY 4x150 SE | 6 | 8 | 0.005679 | 0.208 | 0.08 | 261 | 0 | 0.27 | 1 | 1 | cs | TRUE
8 | LV_4184-1_0_3_line_8 | NAYY 4x150 SE | 6 | 9 | 0.014211 | 0.208 | 0.08 | 261 | 0 | 0.27 | 1 | 1 | cs | TRUE
9 | LV_4184-1_0_3_line_9 | NAYY 4x150 SE | 8 | 36 | 0.042046 | 0.208 | 0.08 | 261 | 0 | 0.27 | 1 | 1 | cs | TRUE
10 | LV_4184-1_0_3_line_10 | NAYY 4x150 SE | 8 | 37 | 0.0068558 | 0.208 | 0.08 | 261 | 0 | 0.27 | 1 | 1 | cs | TRUE
11 | LV_4184-1_0_3_line_11 | NAYY 4x150 SE | 9 | 38 | 0.0088068 | 0.208 | 0.08 | 261 | 0 | 0.27 | 1 | 1 | cs | TRUE
12 | LV_4184-1_0_3_line_12 | NAYY 4x150 SE | 10 | 11 | 0.0063053 | 0.208 | 0.08 | 261 | 0 | 0.27 | 1 | 1 | cs | TRUE
13 | LV_4184-1_0_3_line_13 | NAYY 4x150 SE | 10 | 12 | 0.043061 | 0.208 | 0.08 | 261 | 0 | 0.27 | 1 | 1 | cs | TRUE
14 | LV_4184-1_0_3_line_14 | NAYY 4x150 SE | 11 | 13 | 0.019226 | 0.208 | 0.08 | 261 | 0 | 0.27 | 1 | 1 | cs | TRUE
15 | LV_4184-1_0_3_line_15 | NAYY 4x150 SE | 12 | 14 | 0.018078 | 0.208 | 0.08 | 261 | 0 | 0.27 | 1 | 1 | cs | TRUE
16 | LV_4184-1_0_3_line_16 | NAYY 4x150 SE | 13 | 15 | 0.007602 | 0.208 | 0.08 | 261 | 0 | 0.27 | 1 | 1 | cs | TRUE
17 | LV_4184-1_0_3_line_17 | NAYY 4x150 SE | 13 | 16 | 0.0083575 | 0.208 | 0.08 | 261 | 0 | 0.27 | 1 | 1 | cs | TRUE
18 | LV_4184-1_0_3_line_18 | NAYY 4x150 SE | 14 | 17 | 0.011474 | 0.208 | 0.08 | 261 | 0 | 0.27 | 1 | 1 | cs | TRUE
19 | LV_4184-1_0_3_line_19 | NAYY 4x150 SE | 15 | 18 | 0.012795 | 0.208 | 0.08 | 261 | 0 | 0.27 | 1 | 1 | cs | TRUE
20 | LV_4184-1_0_3_line_20 | NAYY 4x150 SE | 15 | 19 | 0.016883 | 0.208 | 0.08 | 261 | 0 | 0.27 | 1 | 1 | cs | TRUE
21 | LV_4184-1_0_3_line_21 | NAYY 4x150 SE | 16 | 20 | 0.019692 | 0.208 | 0.08 | 261 | 0 | 0.27 | 1 | 1 | cs | TRUE
22 | LV_4184-1_0_3_line_22 | NAYY 4x150 SE | 18 | 26 | 0.0046919 | 0.208 | 0.08 | 261 | 0 | 0.27 | 1 | 1 | cs | TRUE
23 | LV_4184-1_0_3_line_23 | NAYY 4x150 SE | 19 | 29 | 0.00095973 | 0.208 | 0.08 | 261 | 0 | 0.27 | 1 | 1 | cs | TRUE
24 | LV_4184-1_0_3_line_24 | NAYY 4x150 SE | 20 | 40 | 0.010989 | 0.208 | 0.08 | 261 | 0 | 0.27 | 1 | 1 | cs | TRUE
25 | LV_4184-1_0_3_line_25 | NAYY 4x150 SE | 21 | 22 | 0.03268 | 0.208 | 0.08 | 261 | 0 | 0.27 | 1 | 1 | cs | TRUE
26 | LV_4184-1_0_3_line_26 | NAYY 4x150 SE | 21 | 23 | 0.016533 | 0.208 | 0.08 | 261 | 0 | 0.27 | 1 | 1 | cs | TRUE
27 | LV_4184-1_0_3_line_27 | NAYY 4x150 SE | 22 | 24 | 0.0035247 | 0.208 | 0.08 | 261 | 0 | 0.27 | 1 | 1 | cs | TRUE
28 | LV_4184-1_0_3_line_28 | NAYY 4x150 SE | 24 | 25 | 0.013172 | 0.208 | 0.08 | 261 | 0 | 0.27 | 1 | 1 | cs | TRUE
29 | LV_4184-1_0_3_line_29 | NAYY 4x150 SE | 25 | 26 | 0.00442 | 0.208 | 0.08 | 261 | 0 | 0.27 | 1 | 1 | cs | TRUE
30 | LV_4184-1_0_3_line_30 | NAYY 4x150 SE | 25 | 27 | 0.024823 | 0.208 | 0.08 | 261 | 0 | 0.27 | 1 | 1 | cs | TRUE
31 | LV_4184-1_0_3_line_31 | NAYY 4x150 SE | 27 | 56 | 0.024074 | 0.208 | 0.08 | 261 | 0 | 0.27 | 1 | 1 | cs | TRUE
32 | LV_4184-1_0_3_line_32 | NAYY 4x150 SE | 27 | 55 | 0.013472 | 0.208 | 0.08 | 261 | 0 | 0.27 | 1 | 1 | cs | TRUE
33 | LV_4184-1_0_3_line_33 | NAYY 4x150 SE | 28 | 29 | 0.039006 | 0.208 | 0.08 | 261 | 0 | 0.27 | 1 | 1 | cs | TRUE
34 | LV_4184-1_0_3_line_34 | NAYY 4x150 SE | 28 | 30 | 0.01559 | 0.208 | 0.08 | 261 | 0 | 0.27 | 1 | 1 | cs | TRUE
35 | LV_4184-1_0_3_line_35 | NAYY 4x150 SE | 30 | 31 | 0.032373 | 0.208 | 0.08 | 261 | 0 | 0.27 | 1 | 1 | cs | TRUE
36 | LV_4184-1_0_3_line_36 | NAYY 4x150 SE | 30 | 32 | 0.028028 | 0.208 | 0.08 | 261 | 0 | 0.27 | 1 | 1 | cs | TRUE
37 | LV_4184-1_0_3_line_37 | NAYY 4x150 SE | 31 | 33 | 0.029999 | 0.208 | 0.08 | 261 | 0 | 0.27 | 1 | 1 | cs | TRUE
38 | LV_4184-1_0_3_line_38 | NAYY 4x150 SE | 32 | 34 | 0.03395 | 0.208 | 0.08 | 261 | 0 | 0.27 | 1 | 1 | cs | TRUE
39 | LV_4184-1_0_3_line_39 | NAYY 4x150 SE | 33 | 35 | 0.019551 | 0.208 | 0.08 | 261 | 0 | 0.27 | 1 | 1 | cs | TRUE
40 | LV_4184-1_0_3_line_40 | NAYY 4x150 SE | 35 | 39 | 0.060307 | 0.208 | 0.08 | 261 | 0 | 0.27 | 1 | 1 | cs | TRUE
41 | LV_4184-1_0_3_line_41 | NAYY 4x150 SE | 36 | 50 | 0.023523 | 0.208 | 0.08 | 261 | 0 | 0.27 | 1 | 1 | cs | TRUE
42 | LV_4184-1_0_3_line_42 | NAYY 4x150 SE | 38 | 48 | 0.019396 | 0.208 | 0.08 | 261 | 0 | 0.27 | 1 | 1 | cs | TRUE
43 | LV_4184-1_0_3_line_43 | NAYY 4x150 SE | 40 | 51 | 0.039923 | 0.208 | 0.08 | 261 | 0 | 0.27 | 1 | 1 | cs | TRUE
44 | LV_4184-1_0_3_line_44 | NAYY 4x150 SE | 41 | 42 | 0.014932 | 0.208 | 0.08 | 261 | 0 | 0.27 | 1 | 1 | cs | TRUE
45 | LV_4184-1_0_3_line_45 | NAYY 4x150 SE | 41 | 43 | 0.0090127 | 0.208 | 0.08 | 261 | 0 | 0.27 | 1 | 1 | cs | TRUE
46 | LV_4184-1_0_3_line_46 | NAYY 4x150 SE | 42 | 44 | 9.4196e-05 | 0.208 | 0.08 | 261 | 0 | 0.27 | 1 | 1 | cs | TRUE
47 | LV_4184-1_0_3_line_47 | NAYY 4x150 SE | 43 | 45 | 0.016365 | 0.208 | 0.08 | 261 | 0 | 0.27 | 1 | 1 | cs | TRUE
48 | LV_4184-1_0_3_line_48 | NAYY 4x150 SE | 44 | 46 | 0.018464 | 0.208 | 0.08 | 261 | 0 | 0.27 | 1 | 1 | cs | TRUE
49 | LV_4184-1_0_3_line_49 | NAYY 4x150 SE | 46 | 47 | 0.0073048 | 0.208 | 0.08 | 261 | 0 | 0.27 | 1 | 1 | cs | TRUE
50 | LV_4184-1_0_3_line_50 | NAYY 4x150 SE | 47 | 52 | 0.0047766 | 0.208 | 0.08 | 261 | 0 | 0.27 | 1 | 1 | cs | TRUE
51 | LV_4184-1_0_3_line_51 | NAYY 4x150 SE | 48 | 49 | 0.00087594 | 0.208 | 0.08 | 261 | 0 | 0.27 | 1 | 1 | cs | TRUE
52 | LV_4184-1_0_3_line_52 | NAYY 4x150 SE | 50 | 73 | 0.028687 | 0.208 | 0.08 | 261 | 0 | 0.27 | 1 | 1 | cs | TRUE
53 | LV_4184-1_0_3_line_53 | NAYY 4x150 SE | 51 | 52 | 0.0043711 | 0.208 | 0.08 | 261 | 0 | 0.27 | 1 | 1 | cs | TRUE
54 | LV_4184-1_0_3_line_54 | NAYY 4x150 SE | 53 | 54 | 0.0067156 | 0.208 | 0.08 | 261 | 0 | 0.27 | 1 | 1 | cs | TRUE
55 | LV_4184-1_0_3_line_55 | NAYY 4x150 SE | 54 | 55 | 0.012219 | 0.208 | 0.08 | 261 | 0 | 0.27 | 1 | 1 | cs | TRUE
56 | LV_4184-1_0_3_line_56 | NAYY 4x150 SE | 56 | 66 | 0.0063141 | 0.208 | 0.08 | 261 | 0 | 0.27 | 1 | 1 | cs | TRUE
57 | LV_4184-1_0_3_line_57 | NAYY 4x150 SE | 57 | 58 | 0.015292 | 0.208 | 0.08 | 261 | 0 | 0.27 | 1 | 1 | cs | TRUE
58 | LV_4184-1_0_3_line_58 | NAYY 4x150 SE | 57 | 59 | 0.022205 | 0.208 | 0.08 | 261 | 0 | 0.27 | 1 | 1 | cs | TRUE
59 | LV_4184-1_0_3_line_59 | NAYY 4x150 SE | 58 | 61 | 0.022239 | 0.208 | 0.08 | 261 | 0 | 0.27 | 1 | 1 | cs | TRUE
60 | LV_4184-1_0_3_line_60 | NAYY 4x150 SE | 59 | 63 | 0.0074248 | 0.208 | 0.08 | 261 | 0 | 0.27 | 1 | 1 | cs | TRUE
61 | LV_4184-1_0_3_line_61 | NAYY 4x150 SE | 60 | 61 | 0.01313 | 0.208 | 0.08 | 261 | 0 | 0.27 | 1 | 1 | cs | TRUE
62 | LV_4184-1_0_3_line_62 | NAYY 4x150 SE | 60 | 62 | 0.0042089 | 0.208 | 0.08 | 261 | 0 | 0.27 | 1 | 1 | cs | TRUE
63 | LV_4184-1_0_3_line_63 | NAYY 4x150 SE | 61 | 64 | 0.020142 | 0.208 | 0.08 | 261 | 0 | 0.27 | 1 | 1 | cs | TRUE
64 | LV_4184-1_0_3_line_64 | NAYY 4x150 SE | 63 | 65 | 0.0042917 | 0.208 | 0.08 | 261 | 0 | 0.27 | 1 | 1 | cs | TRUE
65 | LV_4184-1_0_3_line_65 | NAYY 4x150 SE | 64 | 121 | 0.031376 | 0.208 | 0.08 | 261 | 0 | 0.27 | 1 | 1 | cs | TRUE
66 | LV_4184-1_0_3_line_66 | NAYY 4x150 SE | 65 | 83 | 0.015468 | 0.208 | 0.08 | 261 | 0 | 0.27 | 1 | 1 | cs | TRUE
67 | LV_4184-1_0_3_line_67 | NAYY 4x150 SE | 66 | 70 | 0.015855 | 0.208 | 0.08 | 261 | 0 | 0.27 | 1 | 1 | cs | TRUE
68 | LV_4184-1_0_3_line_68 | NAYY 4x150 SE | 67 | 68 | 0.034195 | 0.208 | 0.08 | 261 | 0 | 0.27 | 1 | 1 | cs | TRUE
69 | LV_4184-1_0_3_line_69 | NAYY 4x150 SE | 67 | 69 | 0.01445 | 0.208 | 0.08 | 261 | 0 | 0.27 | 1 | 1 | cs | TRUE
70 | LV_4184-1_0_3_line_70 | NAYY 4x150 SE | 68 | 71 | 0.0077255 | 0.208 | 0.08 | 261 | 0 | 0.27 | 1 | 1 | cs | TRUE
71 | LV_4184-1_0_3_line_71 | NAYY 4x150 SE | 69 | 72 | 0.017808 | 0.208 | 0.08 | 261 | 0 | 0.27 | 1 | 1 | cs | TRUE
72 | LV_4184-1_0_3_line_72 | NAYY 4x150 SE | 70 | 74 | 0.020972 | 0.208 | 0.08 | 261 | 0 | 0.27 | 1 | 1 | cs | TRUE
73 | LV_4184-1_0_3_line_73 | NAYY 4x150 SE | 71 | 79 | 0.010039 | 0.208 | 0.08 | 261 | 0 | 0.27 | 1 | 1 | cs | TRUE
74 | LV_4184-1_0_3_line_74 | NAYY 4x150 SE | 72 | 76 | 0.011487 | 0.208 | 0.08 | 261 | 0 | 0.27 | 1 | 1 | cs | TRUE
75 | LV_4184-1_0_3_line_75 | NAYY 4x150 SE | 73 | 122 | 0.031493 | 0.208 | 0.08 | 261 | 0 | 0.27 | 1 | 1 | cs | TRUE
76 | LV_4184-1_0_3_line_76 | NAYY 4x150 SE | 74 | 75 | 0.025524 | 0.208 | 0.08 | 261 | 0 | 0.27 | 1 | 2 | cs | TRUE
77 | LV_4184-1_0_3_line_77 | NAYY 4x150 SE | 75 | 82 | 0.01084 | 0.208 | 0.08 | 261 | 0 | 0.27 | 1 | 2 | cs | TRUE
78 | LV_4184-1_0_3_line_78 | NAYY 4x150 SE | 76 | 77 | 0.015254 | 0.208 | 0.08 | 261 | 0 | 0.27 | 1 | 1 | cs | TRUE
79 | LV_4184-1_0_3_line_79 | NAYY 4x150 SE | 77 | 78 | 0.025244 | 0.208 | 0.08 | 261 | 0 | 0.27 | 1 | 1 | cs | TRUE
80 | LV_4184-1_0_3_line_80 | NAYY 4x150 SE | 78 | 80 | 0.0076779 | 0.208 | 0.08 | 261 | 0 | 0.27 | 1 | 1 | cs | TRUE
81 | LV_4184-1_0_3_line_81 | NAYY 4x150 SE | 79 | 84 | 0.0029199 | 0.208 | 0.08 | 261 | 0 | 0.27 | 1 | 1 | cs | TRUE
82 | LV_4184-1_0_3_line_82 | NAYY 4x150 SE | 80 | 81 | 0.005732 | 0.208 | 0.08 | 261 | 0 | 0.27 | 1 | 1 | cs | TRUE
83 | LV_4184-1_0_3_line_83 | NAYY 4x150 SE | 81 | 115 | 0.0089165 | 0.208 | 0.08 | 261 | 0 | 0.27 | 1 | 1 | cs | TRUE
84 | LV_4184-1_0_3_line_84 | NAYY 4x150 SE | 82 | 83 | 0.015023 | 0.208 | 0.08 | 261 | 0 | 0.27 | 1 | 2 | cs | TRUE
85 | LV_4184-1_0_3_line_85 | NAYY 4x150 SE | 83 | 113 | 0.017145 | 0.208 | 0.08 | 261 | 0 | 0.27 | 1 | 1 | cs | TRUE
86 | LV_4184-1_0_3_line_86 | NAYY 4x150 SE | 85 | 86 | 0.0097772 | 0.208 | 0.08 | 261 | 0 | 0.27 | 1 | 1 | cs | TRUE
87 | LV_4184-1_0_3_line_87 | NAYY 4x150 SE | 85 | 87 | 0.035835 | 0.208 | 0.08 | 261 | 0 | 0.27 | 1 | 1 | cs | TRUE
88 | LV_4184-1_0_3_line_88 | NAYY 4x150 SE | 86 | 88 | 0.026295 | 0.208 | 0.08 | 261 | 0 | 0.27 | 1 | 1 | cs | TRUE
89 | LV_4184-1_0_3_line_89 | NAYY 4x150 SE | 87 | 89 | 0.038187 | 0.208 | 0.08 | 261 | 0 | 0.27 | 1 | 1 | cs | TRUE
90 | LV_4184-1_0_3_line_90 | NAYY 4x150 SE | 88 | 90 | 0.029102 | 0.208 | 0.08 | 261 | 0 | 0.27 | 1 | 1 | cs | TRUE
91 | LV_4184-1_0_3_line_91 | NAYY 4x150 SE | 90 | 91 | 0.023504 | 0.208 | 0.08 | 261 | 0 | 0.27 | 1 | 1 | cs | TRUE
92 | LV_4184-1_0_3_line_92 | NAYY 4x150 SE | 90 | 92 | 0.033622 | 0.208 | 0.08 | 261 | 0 | 0.27 | 1 | 1 | cs | TRUE
93 | LV_4184-1_0_3_line_93 | NAYY 4x150 SE | 91 | 93 | 0.025202 | 0.208 | 0.08 | 261 | 0 | 0.27 | 1 | 1 | cs | TRUE
94 | LV_4184-1_0_3_line_94 | NAYY 4x150 SE | 92 | 94 | 0.007987 | 0.208 | 0.08 | 261 | 0 | 0.27 | 1 | 1 | cs | TRUE
95 | LV_4184-1_0_3_line_95 | NAYY 4x150 SE | 94 | 95 | 0.015946 | 0.208 | 0.08 | 261 | 0 | 0.27 | 1 | 1 | cs | TRUE
96 | LV_4184-1_0_3_line_96 | NAYY 4x150 SE | 95 | 96 | 0.043118 | 0.208 | 0.08 | 261 | 0 | 0.27 | 1 | 1 | cs | TRUE
97 | LV_4184-1_0_3_line_97 | NAYY 4x150 SE | 96 | 97 | 0.013464 | 0.208 | 0.08 | 261 | 0 | 0.27 | 1 | 1 | cs | TRUE
98 | LV_4184-1_0_3_line_98 | NAYY 4x150 SE | 97 | 98 | 0.02631 | 0.208 | 0.08 | 261 | 0 | 0.27 | 1 | 1 | cs | TRUE
99 | LV_4184-1_0_3_line_99 | NAYY 4x150 SE | 97 | 99 | 0.004337 | 0.208 | 0.08 | 261 | 0 | 0.27 | 1 | 1 | cs | TRUE
100 | LV_4184-1_0_3_line_100 | NAYY 4x150 SE | 98 | 100 | 0.034905 | 0.208 | 0.08 | 261 | 0 | 0.27 | 1 | 1 | cs | TRUE
101 | LV_4184-1_0_3_line_101 | NAYY 4x150 SE | 99 | 101 | 0.016933 | 0.208 | 0.08 | 261 | 0 | 0.27 | 1 | 1 | cs | TRUE
102 | LV_4184-1_0_3_line_102 | NAYY 4x150 SE | 99 | 102 | 0.040855 | 0.208 | 0.08 | 261 | 0 | 0.27 | 1 | 1 | cs | TRUE
103 | LV_4184-1_0_3_line_103 | NAYY 4x150 SE | 100 | 124 | 0.048237 | 0.208 | 0.08 | 261 | 0 | 0.27 | 1 | 1 | cs | TRUE
104 | LV_4184-1_0_3_line_104 | NAYY 4x150 SE | 101 | 106 | 0.012697 | 0.208 | 0.08 | 261 | 0 | 0.27 | 1 | 1 | cs | TRUE
105 | LV_4184-1_0_3_line_105 | NAYY 4x150 SE | 102 | 108 | 0.01323 | 0.208 | 0.08 | 261 | 0 | 0.27 | 1 | 1 | cs | TRUE
106 | LV_4184-1_0_3_line_106 | NAYY 4x150 SE | 103 | 104 | 0.010492 | 0.208 | 0.08 | 261 | 0 | 0.27 | 1 | 1 | cs | TRUE
107 | LV_4184-1_0_3_line_107 | NAYY 4x150 SE | 103 | 105 | 0.02031 | 0.208 | 0.08 | 261 | 0 | 0.27 | 1 | 1 | cs | TRUE
108 | LV_4184-1_0_3_line_108 | NAYY 4x150 SE | 104 | 106 | 0.028152 | 0.208 | 0.08 | 261 | 0 | 0.27 | 1 | 1 | cs | TRUE
109 | LV_4184-1_0_3_line_109 | NAYY 4x150 SE | 105 | 107 | 0.011794 | 0.208 | 0.08 | 261 | 0 | 0.27 | 1 | 1 | cs | TRUE
110 | LV_4184-1_0_3_line_110 | NAYY 4x150 SE | 108 | 109 | 0.017409 | 0.208 | 0.08 | 261 | 0 | 0.27 | 1 | 1 | cs | TRUE
111 | LV_4184-1_0_3_line_111 | NAYY 4x150 SE | 109 | 110 | 0.052414 | 0.208 | 0.08 | 261 | 0 | 0.27 | 1 | 1 | cs | TRUE
112 | LV_4184-1_0_3_line_112 | NAYY 4x150 SE | 110 | 111 | 0.0040626 | 0.208 | 0.08 | 261 | 0 | 0.27 | 1 | 1 | cs | TRUE
113 | LV_4184-1_0_3_line_113 | NAYY 4x150 SE | 110 | 112 | 0.015573 | 0.208 | 0.08 | 261 | 0 | 0.27 | 1 | 1 | cs | TRUE
114 | LV_4184-1_0_3_line_114 | NAYY 4x150 SE | 111 | 114 | 0.0072525 | 0.208 | 0.08 | 261 | 0 | 0.27 | 1 | 1 | cs | TRUE
115 | LV_4184-1_0_3_line_115 | NAYY 4x150 SE | 112 | 113 | 0.015586 | 0.208 | 0.08 | 261 | 0 | 0.27 | 1 | 1 | cs | TRUE
116 | LV_4184-1_0_3_line_116 | NAYY 4x150 SE | 114 | 115 | 0.0063581 | 0.208 | 0.08 | 261 | 0 | 0.27 | 1 | 1 | cs | TRUE
117 | LV_4184-1_0_3_line_117 | NAYY 4x150 SE | 116 | 117 | 0.0507 | 0.208 | 0.08 | 261 | 0 | 0.27 | 1 | 1 | cs | TRUE
118 | LV_4184-1_0_3_line_118 | NAYY 4x150 SE | 117 | 118 | 0.0066616 | 0.208 | 0.08 | 261 | 0 | 0.27 | 1 | 1 | cs | TRUE
119 | LV_4184-1_0_3_line_119 | NAYY 4x150 SE | 118 | 119 | 0.008834 | 0.208 | 0.08 | 261 | 0 | 0.27 | 1 | 1 | cs | TRUE
120 | LV_4184-1_0_3_line_120 | NAYY 4x150 SE | 118 | 120 | 0.040836 | 0.208 | 0.08 | 261 | 0 | 0.27 | 1 | 1 | cs | TRUE
121 | LV_4184-1_0_3_line_121 | NAYY 4x150 SE | 119 | 126 | 0.026843 | 0.208 | 0.08 | 261 | 0 | 0.27 | 1 | 1 | cs | TRUE
122 | LV_4184-1_0_3_line_122 | NAYY 4x150 SE | 120 | 125 | 0.017908 | 0.208 | 0.08 | 261 | 0 | 0.27 | 1 | 1 | cs | TRUE
123 | LV_4184-1_0_3_line_123 | NAYY 4x150 SE | 121 | 123 | 0.018016 | 0.208 | 0.08 | 261 | 0 | 0.27 | 1 | 1 | cs | TRUE
124 | LV_4184-1_0_3_line_124 | NAYY 4x150 SE | 122 | 123 | 0.06348 | 0.208 | 0.08 | 261 | 0 | 0.27 | 1 | 1 | cs | TRUE
125 | LV_4184-1_0_3_line_125 | NAYY 4x150 SE | 124 | 127 | 0.023988 | 0.208 | 0.08 | 261 | 0 | 0.27 | 1 | 1 | cs | TRUE
126 | LV_4184-1_0_3_line_126 | NAYY 4x150 SE | 126 | 127 | 0.039033 | 0.208 | 0.08 | 261 | 0 | 0.27 | 1 | 1 | cs | TRUE

## trafo
| name | std_type | hv_bus | lv_bus | sn_mva | vn_hv_kv | vn_lv_kv | vk_percent | vkr_percent | pfe_kw | i0_percent | shift_degree | tap_side | tap_neutral | tap_min | tap_max | tap_step_percent | tap_step_degree | tap_pos | tap_phase_shifter | parallel | df | in_service
0 | LV_4184-1_0_3_trafo_69 | 0.25 MVA 20/0.4 kV | 128 | 74 | 0.25 | 20 | 0.4 | 6 | 1.44 | 0.8 | 0.32 | 150 | hv | 0 | -2 | 2 | 2.5 | 0 | 0 | FALSE | 1 | 1 | TRUE

## line_geodata
| x0 | y0 | x1 | y1 | x2 | y2 | x3 | y3 | x4 | y4 | x5 | y5 | x6 | y6 | x7 | y7 | x8 | y8 | x9 | y9
0 | 2654162.2881 | 1266181.3806 | 2654168.4734 | 1266179.2913 | 2654177.4801 | 1266179.8631 | 2654184.0228 | 1266181.4909 | 2654190.4778 | 1266185.2973 | 2654200.9801 | 1266196.8242 | 2654205.2419 | 1266201.8864
1 | 2654349.5001 | 1266337.599 | 2654205.2419 | 1266201.8864
2 | 2654162.2881 | 1266181.3806 | 2653979.9217 | 1265823.984
3 | 2654371.3663 | 1266352.9253 | 2654350.7278 | 1266338.4694 | 2654349.5001 | 1266337.599
4 | 2653979.9217 | 1265823.984 | 2653974.1732 | 1265826.8559 | 2653965.3273 | 1265833.3466 | 2653956.023 | 1265840.5671 | 2653945.1045 | 1265848.9403 | 2653932.8583 | 1265857.5905 | 2653919.1942 | 1265861.5577 | 2653909.8583 | 1265860.2567
5 | 2654371.3663 | 1266352.9253 | 2654395.8859 | 1266366.95 | 2654429.1234 | 1266369.5355
6 | 2654388.2835 | 1266397.0578 | 2654368.0403 | 1266394.4809 | 2654363.84 | 1266391.1399 | 2654362.0328 | 1266387.0869 | 2654363.1935 | 1266381.2155 | 2654371.3663 | 1266352.9253
7 | 2654433.3191 | 1266373.3769 | 2654429.1234 | 1266369.5355
8 | 2654429.1234 | 1266369.5355 | 2654423.672 | 1266362.2466 | 2654420.4044 | 1266358.3191
9 | 2654433.3191 | 1266373.3769 | 2654445.8819 | 1266374.4489 | 2654468.3997 | 1266383.4518 | 2654473.295 | 1266385.1652
10 | 2654433.3191 | 1266373.3769 | 2654437.9997 | 1266378.3863
11 | 2654420.4044 | 1266358.3191 | 2654414.7718 | 1266351.549
12 | 2654342.4522 | 1266515.0444 | 2654343.3365 | 1266515.9434 | 2654346.9198 | 1266519.4937
13 | 2654312.3676 | 1266484.2363 | 2654337.101 | 1266509.6037 | 2654342.4522 | 1266515.0444
14 | 2654360.5774 | 1266533.0256 | 2654346.9198 | 1266519.4937
15 | 2654312.3676 | 1266484.2363 | 2654307.6191 | 1266479.3661 | 2654300.6527 | 1266470.499
16 | 2654365.3258 | 1266538.9736 | 2654360.5774 | 1266533.0256
17 | 2654360.5774 | 1266533.0256 | 2654362.2341 | 1266527.2476 | 2654362.214 | 1266524.901
18 | 2654293.5642 | 1266461.4764 | 2654300.6527 | 1266470.499
19 | 2654365.3258 | 1266538.9736 | 2654372.4524 | 1266547.4565 | 2654373.7402 | 1266548.591
20 | 2654365.3258 | 1266538.9736 | 2654350.2441 | 1266546.5614
21 | 2654362.214 | 1266524.901 | 2654362.045 | 1266505.2094
22 | 2654373.7402 | 1266548.591 | 2654377.2608 | 1266551.6925
23 | 2654350.2441 | 1266546.5614 | 2654349.3867 | 1266546.9927
24 | 2654361.9507 | 1266494.2207 | 2654361.9507 | 1266494.2207 | 2654362.045 | 1266505.2094
25 | 2654344.264 | 1266587.2175 | 2654354.3197 | 1266580.6809 | 2654370.7492 | 1266568.1116
26 | 2654330.4023 | 1266596.2282 | 2654344.264 | 1266587.2175
27 | 2654372.824 | 1266565.2623 | 2654370.7492 | 1266568.1116 | 2654370.7492 | 1266568.1116
28 | 2654380.5774 | 1266554.6142 | 2654372.824 | 1266565.2623
29 | 2654380.5774 | 1266554.6142 | 2654377.2608 | 1266551.6925
30 | 2654400.9753 | 1266560.7619 | 2654396.0227 | 1266564.7415 | 2654380.5774 | 1266554.6142
31 | 2654400.9753 | 1266560.7619 | 2654407.6981 | 1266563.2256 | 2654424.604 | 1266562.703
32 | 2654400.9753 | 1266560.7619 | 2654402.7279 | 1266558.4764 | 2654404.9524 | 1266555.628 | 2654408.2358 | 1266549.4709
33 | 2654313.2388 | 1266560.7988 | 2654319.1158 | 1266560.3647 | 2654339.8449 | 1266551.7933 | 2654349.3867 | 1266546.9927
34 | 2654297.6907 | 1266561.9469 | 2654313.2388 | 1266560.7988
35 | 2654266.7678 | 1266571.4034 | 2654293.3288 | 1266562.2738 | 2654297.6907 | 1266561.9469
36 | 2654297.6907 | 1266561.9469 | 2654298.775 | 1266575.0332 | 2654301.3943 | 1266589.6979
37 | 2654266.7678 | 1266571.4034 | 2654260.2509 | 1266551.44 | 2654256.7747 | 1266543.1399
38 | 2654301.3943 | 1266589.6979 | 2654303.7941 | 1266603.1334 | 2654307.2081 | 1266614.2062 | 2654310.822 | 1266622.1367
39 | 2654246.425 | 1266527.2509 | 2654251.8969 | 1266531.4931 | 2654256.7747 | 1266543.1399
40 | 2654246.425 | 1266527.2509 | 2654236.3853 | 1266530.1943 | 2654227.3167 | 1266538.0614 | 2654212.5854 | 1266546.8995 | 2654209.0679 | 1266564.3246 | 2654207.8749 | 1266566.9499
41 | 2654473.295 | 1266385.1652 | 2654495.4974 | 1266392.936
42 | 2654402.3668 | 1266336.6389 | 2654414.7718 | 1266351.549
43 | 2654361.9507 | 1266494.2207 | 2654366.7307 | 1266482.0112 | 2654380.2815 | 1266470.594 | 2654387.6752 | 1266465.3039
44 | 2654431.3435 | 1266442.2231 | 2654424.8659 | 1266443.5286 | 2654417.2299 | 1266446.8416
45 | 2654431.3435 | 1266442.2231 | 2654440.1785 | 1266440.4425
46 | 2654417.2299 | 1266446.8416 | 2654417.1435 | 1266446.8791
47 | 2654440.1785 | 1266440.4425 | 2654446.2338 | 1266439.2221 | 2654456.0096 | 1266436.3545
48 | 2654417.1435 | 1266446.8791 | 2654407.7001 | 1266450.9762 | 2654401.0555 | 1266455.7304
49 | 2654401.0555 | 1266455.7304 | 2654395.1147 | 1266459.981
50 | 2654391.23 | 1266462.7604 | 2654395.1147 | 1266459.981
51 | 2654402.3668 | 1266336.6389 | 2654401.8066 | 1266335.9655
52 | 2654522.7291 | 1266401.9292 | 2654513.5909 | 1266399.2687 | 2654495.4974 | 1266392.936
53 | 2654391.23 | 1266462.7604 | 2654387.6752 | 1266465.3039
54 | 2654416.6831 | 1266532.5305 | 2654413.8123 | 1266538.6015
55 | 2654408.2358 | 1266549.4709 | 2654412.0921 | 1266542.2394 | 2654413.8123 | 1266538.6015
56 | 2654424.604 | 1266562.703 | 2654429.979 | 1266559.3898
57 | 2654533.1479 | 1266481.0871 | 2654539.9081 | 1266477.0465 | 2654543.1051 | 1266474.8744 | 2654545.742 | 1266472.4958
58 | 2654533.1479 | 1266481.0871 | 2654531.0521 | 1266486.2939 | 2654528.4989 | 1266491.3073 | 2654525.7287 | 1266494.5397 | 2654523.806 | 1266496.4901 | 2654520.7636 | 1266499.0417
59 | 2654563.7688 | 1266474.2645 | 2654562.2825 | 1266471.3487 | 2654560.7768 | 1266469.7225 | 2654558.8752 | 1266468.5707 | 2654556.5546 | 1266467.96 | 2654554.1521 | 1266468.0601 | 2654551.7318 | 1266468.4492 | 2654549.1451 | 1266469.7485 | 2654546.8023 | 1266471.5393 | 2654545.742 | 1266472.4958
60 | 2654520.7636 | 1266499.0417 | 2654514.1711 | 1266502.4574
61 | 2654558.6133 | 1266486.337 | 2654561.9116 | 1266478.0947 | 2654563.7688 | 1266474.2645
62 | 2654558.6133 | 1266486.337 | 2654562.7342 | 1266487.1931
63 | 2654563.7688 | 1266474.2645 | 2654567.6085 | 1266469.3519 | 2654577.8289 | 1266459.9212
64 | 2654514.1711 | 1266502.4574 | 2654512.73 | 1266503.2041 | 2654510.4473 | 1266504.5864
65 | 2654577.8289 | 1266459.9212 | 2654579.6589 | 1266458.2327 | 2654602.5332 | 1266440.592
66 | 2654499.2072 | 1266514.8213 | 2654501.7107 | 1266511.1195 | 2654504.5007 | 1266508.1875 | 2654510.4473 | 1266504.5864
67 | 2654441.0684 | 1266548.1896 | 2654437.577 | 1266552.715 | 2654431.3046 | 1266558.5727 | 2654429.979 | 1266559.3898
68 | 2654399.1804 | 1266588.0989 | 2654391.2442 | 1266611.9657 | 2654388.8753 | 1266620.6929
69 | 2654399.1804 | 1266588.0989 | 2654413.5969 | 1266589.0788
70 | 2654386.8516 | 1266628.1486 | 2654388.8753 | 1266620.6929
71 | 2654413.5969 | 1266589.0788 | 2654421.6985 | 1266589.6294 | 2654431.3656 | 1266590.2627
72 | 2654441.0684 | 1266548.1896 | 2654443.4972 | 1266545.0416 | 2654446.9871 | 1266537.2235 | 2654452.3492 | 1266530.713
73 | 2654386.8516 | 1266628.1486 | 2654384.2218 | 1266637.837
74 | 2654442.8284 | 1266591.0136 | 2654431.3656 | 1266590.2627
75 | 2654552.9666 | 1266410.7326 | 2654522.7291 | 1266401.9292
76 | 2654452.3492 | 1266530.713 | 2654454.3037 | 1266528.3399 | 2654462.3159 | 1266523.221 | 2654474.4652 | 1266518.7625
77 | 2654484.6995 | 1266515.2123 | 2654482.6512 | 1266515.7584 | 2654474.4652 | 1266518.7625
78 | 2654442.8284 | 1266591.0136 | 2654457.0527 | 1266591.9455 | 2654458.0498 | 1266592.0092
79 | 2654483.0816 | 1266591.6377 | 2654476.3665 | 1266593.1798 | 2654458.0498 | 1266592.0092
80 | 2654483.0816 | 1266591.6377 | 2654490.5648 | 1266589.9193 | 2654490.5648 | 1266589.9193
81 | 2654383.4569 | 1266640.6549 | 2654384.2218 | 1266637.837
82 | 2654494.6668 | 1266585.9157 | 2654494.348 | 1266586.2181 | 2654490.5648 | 1266589.9193
83 | 2654499.6505 | 1266578.7822 | 2654498.1682 | 1266582.5951 | 2654494.6668 | 1266585.9157
84 | 2654499.2072 | 1266514.8213 | 2654496.6354 | 1266513.6968 | 2654492.0849 | 1266513.2434 | 2654484.6995 | 1266515.2123
85 | 2654499.2072 | 1266514.8213 | 2654496.5018 | 1266520.8342 | 2654495.9836 | 1266528.8575 | 2654496.4241 | 1266531.3301
86 | 2654543.527 | 1266751.3489 | 2654534.5499 | 1266755.2226
87 | 2654501.6472 | 1266769.4206 | 2654534.5499 | 1266755.2226
88 | 2654543.527 | 1266751.3489 | 2654562.1261 | 1266740.2456 | 2654565.4386 | 1266737.0047
89 | 2654501.6472 | 1266769.4206 | 2654479.5696 | 1266738.2621
90 | 2654580.7622 | 1266712.9085 | 2654578.5642 | 1266720.227 | 2654572.4501 | 1266730.1445 | 2654565.4386 | 1266737.0047
91 | 2654580.7622 | 1266712.9085 | 2654562.526 | 1266712.4288 | 2654557.5048 | 1266710.8583
92 | 2654580.7622 | 1266712.9085 | 2654577.9776 | 1266702.2305 | 2654577.9035 | 1266693.1342 | 2654584.9208 | 1266681.6127
93 | 2654533.2894 | 1266703.8954 | 2654546.3345 | 1266707.3645 | 2654557.5048 | 1266710.8583
94 | 2654584.9208 | 1266681.6127 | 2654591.1564 | 1266676.6217
95 | 2654591.1564 | 1266676.6217 | 2654597.1163 | 1266671.8514 | 2654603.2222 | 1266666.2122
96 | 2654603.2222 | 1266666.2122 | 2654608.3691 | 1266661.4587 | 2654611.7183 | 1266655.8522 | 2654612.745 | 1266647.3999 | 2654611.5371 | 1266642.0625 | 2654604.5553 | 1266628.118
97 | 2654598.5274 | 1266616.0788 | 2654604.5553 | 1266628.118
98 | 2654598.5274 | 1266616.0788 | 2654602.0011 | 1266614.1094 | 2654606.3716 | 1266610.4137 | 2654611.8842 | 1266594.7632
99 | 2654596.7875 | 1266612.1043 | 2654598.5274 | 1266616.0788
100 | 2654611.8842 | 1266594.7632 | 2654613.059 | 1266591.4281 | 2654623.953 | 1266562.0114
101 | 2654596.7875 | 1266612.1043 | 2654582.2263 | 1266620.7479
102 | 2654596.7875 | 1266612.1043 | 2654586.1136 | 1266589.9672 | 2654578.7507 | 1266575.4488
103 | 2654644.1324 | 1266518.273 | 2654629.2732 | 1266547.6456 | 2654623.953 | 1266562.0114
104 | 2654582.2263 | 1266620.7479 | 2654571.3085 | 1266627.2289
105 | 2654571.0265 | 1266564.7315 | 2654578.1137 | 1266574.1928 | 2654578.7507 | 1266575.4488
106 | 2654535.5974 | 1266641.3415 | 2654544.6209 | 1266637.7307 | 2654545.3664 | 1266637.525
107 | 2654535.5974 | 1266641.3415 | 2654527.5365 | 1266644.5671 | 2654517.1415 | 1266649.7774
108 | 2654545.3664 | 1266637.525 | 2654561.4291 | 1266633.0934 | 2654571.3085 | 1266627.2289
109 | 2654517.1415 | 1266649.7774 | 2654506.5977 | 1266655.0624
110 | 2654571.0265 | 1266564.7315 | 2654554.776 | 1266558.4885
111 | 2654503.443 | 1266561.6394 | 2654510.9642 | 1266559.1513 | 2654525.2894 | 1266556.0255 | 2654536.5922 | 1266555.7295 | 2654550.7418 | 1266556.9386 | 2654554.776 | 1266558.4885
112 | 2654503.443 | 1266561.6394 | 2654502.9086 | 1266565.6666
113 | 2654503.443 | 1266561.6394 | 2654501.1125 | 1266549.8647 | 2654500.0494 | 1266546.4572
114 | 2654501.9544 | 1266572.8561 | 2654502.9086 | 1266565.6666
115 | 2654500.0494 | 1266546.4572 | 2654497.8805 | 1266539.5051 | 2654496.4241 | 1266531.3301
116 | 2654501.9544 | 1266572.8561 | 2654501.9544 | 1266572.8561 | 2654499.6505 | 1266578.7822
117 | 2654629.1455 | 1266477.7376 | 2654635.5458 | 1266473.3821 | 2654649.9354 | 1266462.507 | 2654669.9205 | 1266447.6181
118 | 2654675.2625 | 1266443.6383 | 2654669.9205 | 1266447.6181
119 | 2654682.8161 | 1266448.256 | 2654675.2625 | 1266443.6383
120 | 2654675.2625 | 1266443.6383 | 2654683.9525 | 1266437.7143 | 2654706.6722 | 1266417.5317
121 | 2654682.8161 | 1266448.256 | 2654687.2315 | 1266449.4755 | 2654689.124 | 1266452.4285 | 2654679.9529 | 1266468.7884
122 | 2654706.6722 | 1266417.5317 | 2654703.1895 | 1266414.7641 | 2654693.9378 | 1266404.988
123 | 2654614.2463 | 1266427.1068 | 2654606.8574 | 1266437.2571 | 2654602.5332 | 1266440.592
124 | 2654614.2463 | 1266427.1068 | 2654607.171 | 1266424.4951 | 2654586.323 | 1266419.7769 | 2654560.9612 | 1266413.0602 | 2654552.9666 | 1266410.7326
125 | 2654644.1324 | 1266518.273 | 2654650.3923 | 1266505.8988 | 2654656.1904 | 1266497.6039
126 | 2654679.9529 | 1266468.7884 | 2654673.5158 | 1266480.2714 | 2654667.505 | 1266481.4167 | 2654656.1904 | 1266497.6039

## bus_geodata
| x | y | coords
0 | 2654205.2419 | 1266201.8864
1 | 2654162.2881 | 1266181.3806
2 | 2654349.5001 | 1266337.599
3 | 2653979.9217 | 1265823.984
4 | 2654371.3663 | 1266352.9253
5 | 2653909.8583 | 1265860.2567
6 | 2654429.1234 | 1266369.5355
7 | 2654388.2835 | 1266397.0578
8 | 2654433.3191 | 1266373.3769
9 | 2654420.4044 | 1266358.3191
10 | 2654342.4522 | 1266515.0444
11 | 2654346.9198 | 1266519.4937
12 | 2654312.3676 | 1266484.2363
13 | 2654360.5774 | 1266533.0256
14 | 2654300.6527 | 1266470.499
15 | 2654365.3258 | 1266538.9736
16 | 2654362.214 | 1266524.901
17 | 2654293.5642 | 1266461.4764
18 | 2654373.7402 | 1266548.591
19 | 2654350.2441 | 1266546.5614
20 | 2654362.045 | 1266505.2094
21 | 2654344.264 | 1266587.2175
22 | 2654370.7492 | 1266568.1116
23 | 2654330.4023 | 1266596.2282
24 | 2654372.824 | 1266565.2623
25 | 2654380.5774 | 1266554.6142
26 | 2654377.2608 | 1266551.6925
27 | 2654400.9753 | 1266560.7619
28 | 2654313.2388 | 1266560.7988
29 | 2654349.3867 | 1266546.9927
30 | 2654297.6907 | 1266561.9469
31 | 2654266.7678 | 1266571.4034
32 | 2654301.3943 | 1266589.6979
33 | 2654256.7747 | 1266543.1399
34 | 2654310.822 | 1266622.1367
35 | 2654246.425 | 1266527.2509
36 | 2654473.295 | 1266385.1652
37 | 2654437.9997 | 1266378.3863
38 | 2654414.7718 | 1266351.549
39 | 2654207.8749 | 1266566.9499
40 | 2654361.9507 | 1266494.2207
41 | 2654431.3435 | 1266442.2231
42 | 2654417.2299 | 1266446.8416
43 | 2654440.1785 | 1266440.4425
44 | 2654417.1435 | 1266446.8791
45 | 2654456.0096 | 1266436.3545
46 | 2654401.0555 | 1266455.7304
47 | 2654395.1147 | 1266459.981
48 | 2654402.3668 | 1266336.6389
49 | 2654401.8066 | 1266335.9655
50 | 2654495.4974 | 1266392.936
51 | 2654387.6752 | 1266465.3039
52 | 2654391.23 | 1266462.7604
53 | 2654416.6831 | 1266532.5305
54 | 2654413.8123 | 1266538.6015
55 | 2654408.2358 | 1266549.4709
56 | 2654424.604 | 1266562.703
57 | 2654533.1479 | 1266481.0871
58 | 2654545.742 | 1266472.4958
59 | 2654520.7636 | 1266499.0417
60 | 2654558.6133 | 1266486.337
61 | 2654563.7688 | 1266474.2645
62 | 2654562.7342 | 1266487.1931
63 | 2654514.1711 | 1266502.4574
64 | 2654577.8289 | 1266459.9212
65 | 2654510.4473 | 1266504.5864
66 | 2654429.979 | 1266559.3898
67 | 2654399.1804 | 1266588.0989
68 | 2654388.8753 | 1266620.6929
69 | 2654413.5969 | 1266589.0788
70 | 2654441.0684 | 1266548.1896
71 | 2654386.8516 | 1266628.1486
72 | 2654431.3656 | 1266590.2627
73 | 2654522.7291 | 1266401.9292
74 | 2654452.3492 | 1266530.713
75 | 2654474.4651 | 1266518.7625
76 | 2654442.8284 | 1266591.0136
77 | 2654458.0498 | 1266592.0092
78 | 2654483.0816 | 1266591.6377
79 | 2654384.2218 | 1266637.837
80 | 2654490.5648 | 1266589.9193
81 | 2654494.6668 | 1266585.9157
82 | 2654484.6995 | 1266515.2123
83 | 2654499.2072 | 1266514.8213
84 | 2654383.4569 | 1266640.6549
85 | 2654534.5499 | 1266755.2226
86 | 2654543.527 | 1266751.3489
87 | 2654501.6472 | 1266769.4206
88 | 2654565.4386 | 1266737.0047
89 | 2654479.5696 | 1266738.2621
90 | 2654580.7622 | 1266712.9085
91 | 2654557.5048 | 1266710.8583
92 | 2654584.9208 | 1266681.6127
93 | 2654533.2894 | 1266703.8954
94 | 2654591.1564 | 1266676.6217
95 | 2654603.2222 | 1266666.2122
96 | 2654604.5553 | 1266628.118
97 | 2654598.5274 | 1266616.0788
98 | 2654611.8842 | 1266594.7632
99 | 2654596.7875 | 1266612.1043
100 | 2654623.953 | 1266562.0114
101 | 2654582.2263 | 1266620.7479
102 | 2654578.7507 | 1266575.4488
103 | 2654535.5974 | 1266641.3415
104 | 2654545.3664 | 1266637.525
105 | 2654517.1415 | 1266649.7774
106 | 2654571.3085 | 1266627.2289
107 | 2654506.5977 | 1266655.0624
108 | 2654571.0265 | 1266564.7315
109 | 2654554.776 | 1266558.4885
110 | 2654503.443 | 1266561.6394
111 | 2654502.9086 | 1266565.6666
112 | 2654500.0494 | 1266546.4572
113 | 2654496.4241 | 1266531.3301
114 | 2654501.9544 | 1266572.8561
115 | 2654499.6505 | 1266578.7822
116 | 2654629.1455 | 1266477.7376
117 | 2654669.9205 | 1266447.6181
118 | 2654675.2625 | 1266443.6383
119 | 2654682.8161 | 1266448.256
120 | 2654706.6722 | 1266417.5317
121 | 2654602.5332 | 1266440.592
122 | 2654552.9666 | 1266410.7326
123 | 2654614.2463 | 1266427.1068
124 | 2654644.1324 | 1266518.273
125 | 2654693.9378 | 1266404.988
126 | 2654679.9529 | 1266468.7884
127 | 2654656.1904 | 1266497.6039
128 | 2654499.2072 | 1266514.8213

## line_std_types
| c_nf_per_km | r_ohm_per_km | x_ohm_per_km | max_i_ka | type | q_mm2 | alpha | voltage_rating
NAYY 4x50 SE | 210 | 0.642 | 0.083 | 0.142 | cs | 50 | 0.00403 | LV
NAYY 4x120 SE | 264 | 0.225 | 0.08 | 0.242 | cs | 120 | 0.00403 | LV
NAYY 4x150 SE | 261 | 0.208 | 0.08 | 0.27 | cs | 150 | 0.00403 | LV
NA2XS2Y 1x95 RM/25 12/20 kV | 216 | 0.313 | 0.132 | 0.252 | cs | 95 | 0.00403 | MV
NA2XS2Y 1x185 RM/25 12/20 kV | 273 | 0.161 | 0.117 | 0.362 | cs | 185 | 0.00403 | MV
NA2XS2Y 1x240 RM/25 12/20 kV | 304 | 0.122 | 0.112 | 0.421 | cs | 240 | 0.00403 | MV
NA2XS2Y 1x95 RM/25 6/10 kV | 315 | 0.313 | 0.123 | 0.249 | cs | 95 | 0.00403 | MV
NA2XS2Y 1x185 RM/25 6/10 kV | 406 | 0.161 | 0.11 | 0.358 | cs | 185 | 0.00403 | MV
NA2XS2Y 1x240 RM/25 6/10 kV | 456 | 0.122 | 0.105 | 0.416 | cs | 240 | 0.00403 | MV
NA2XS2Y 1x150 RM/25 12/20 kV | 250 | 0.206 | 0.116 | 0.319 | cs | 150 | 0.00403 | MV
NA2XS2Y 1x120 RM/25 12/20 kV | 230 | 0.253 | 0.119 | 0.283 | cs | 120 | 0.00403 | MV
NA2XS2Y 1x70 RM/25 12/20 kV | 190 | 0.443 | 0.132 | 0.22 | cs | 70 | 0.00403 | MV
NA2XS2Y 1x150 RM/25 6/10 kV | 360 | 0.206 | 0.11 | 0.315 | cs | 150 | 0.00403 | MV
NA2XS2Y 1x120 RM/25 6/10 kV | 340 | 0.253 | 0.113 | 0.28 | cs | 120 | 0.00403 | MV
NA2XS2Y 1x70 RM/25 6/10 kV | 280 | 0.443 | 0.123 | 0.217 | cs | 70 | 0.00403 | MV
N2XS(FL)2Y 1x120 RM/35 64/110 kV | 112 | 0.153 | 0.166 | 0.366 | cs | 120 | 0.00393 | HV
N2XS(FL)2Y 1x185 RM/35 64/110 kV | 125 | 0.099 | 0.156 | 0.457 | cs | 185 | 0.00393 | HV
N2XS(FL)2Y 1x240 RM/35 64/110 kV | 135 | 0.075 | 0.149 | 0.526 | cs | 240 | 0.00393 | HV
N2XS(FL)2Y 1x300 RM/35 64/110 kV | 144 | 0.06 | 0.144 | 0.588 | cs | 300 | 0.00393 | HV
15-AL1/3-ST1A 0.4 | 11 | 1.8769 | 0.35 | 0.105 | ol | 16 | 0.00403 | LV
24-AL1/4-ST1A 0.4 | 11.25 | 1.2012 | 0.335 | 0.14 | ol | 24 | 0.00403 | LV
48-AL1/8-ST1A 0.4 | 12.2 | 0.5939 | 0.3 | 0.21 | ol | 48 | 0.00403 | LV
94-AL1/15-ST1A 0.4 | 13.2 | 0.306 | 0.29 | 0.35 | ol | 94 | 0.00403 | LV
34-AL1/6-ST1A 10.0 | 9.7 | 0.8342 | 0.36 | 0.17 | ol | 34 | 0.00403 | MV
48-AL1/8-ST1A 10.0 | 10.1 | 0.5939 | 0.35 | 0.21 | ol | 48 | 0.00403 | MV
70-AL1/11-ST1A 10.0 | 10.4 | 0.4132 | 0.339 | 0.29 | ol | 70 | 0.00403 | MV
94-AL1/15-ST1A 10.0 | 10.75 | 0.306 | 0.33 | 0.35 | ol | 94 | 0.00403 | MV
122-AL1/20-ST1A 10.0 | 11.1 | 0.2376 | 0.323 | 0.41 | ol | 122 | 0.00403 | MV
149-AL1/24-ST1A 10.0 | 11.25 | 0.194 | 0.315 | 0.47 | ol | 149 | 0.00403 | MV
34-AL1/6-ST1A 20.0 | 9.15 | 0.8342 | 0.382 | 0.17 | ol | 34 | 0.00403 | MV
48-AL1/8-ST1A 20.0 | 9.5 | 0.5939 | 0.372 | 0.21 | ol | 48 | 0.00403 | MV
70-AL1/11-ST1A 20.0 | 9.7 | 0.4132 | 0.36 | 0.29 | ol | 70 | 0.00403 | MV
94-AL1/15-ST1A 20.0 | 10 | 0.306 | 0.35 | 0.35 | ol | 94 | 0.00403 | MV
122-AL1/20-ST1A 20.0 | 10.3 | 0.2376 | 0.344 | 0.41 | ol | 122 | 0.00403 | MV
149-AL1/24-ST1A 20.0 | 10.5 | 0.194 | 0.337 | 0.47 | ol | 149 | 0.00403 | MV
184-AL1/30-ST1A 20.0 | 10.75 | 0.1571 | 0.33 | 0.535 | ol | 184 | 0.00403 | MV
243-AL1/39-ST1A 20.0 | 11 | 0.1188 | 0.32 | 0.645 | ol | 243 | 0.00403 | MV
48-AL1/8-ST1A 110.0 | 8 | 0.5939 | 0.46 | 0.21 | ol | 48 | 0.00403 | HV
70-AL1/11-ST1A 110.0 | 8.4 | 0.4132 | 0.45 | 0.29 | ol | 70 | 0.00403 | HV
94-AL1/15-ST1A 110.0 | 8.65 | 0.306 | 0.44 | 0.35 | ol | 94 | 0.00403 | HV
122-AL1/20-ST1A 110.0 | 8.5 | 0.2376 | 0.43 | 0.41 | ol | 122 | 0.00403 | HV
149-AL1/24-ST1A 110.0 | 8.75 | 0.194 | 0.41 | 0.47 | ol | 149 | 0.00403 | HV
184-AL1/30-ST1A 110.0 | 8.8 | 0.1571 | 0.4 | 0.535 | ol | 184 | 0.00403 | HV
243-AL1/39-ST1A 110.0 | 9 | 0.1188 | 0.39 | 0.645 | ol | 243 | 0.00403 | HV
305-AL1/39-ST1A 110.0 | 9.2 | 0.0949 | 0.38 | 0.74 | ol | 305 | 0.00403 | HV
490-AL1/64-ST1A 110.0 | 9.75 | 0.059 | 0.37 | 0.96 | ol | 490 | 0.00403 | HV
679-AL1/86-ST1A 110.0 | 9.95 | 0.042 | 0.36 | 1.15 | ol | 679 | 0.00403 | HV
490-AL1/64-ST1A 220.0 | 10 | 0.059 | 0.285 | 0.96 | ol | 490 | 0.00403 | HV
679-AL1/86-ST1A 220.0 | 11.7 | 0.042 | 0.275 | 1.15 | ol | 679 | 0.00403 | HV
490-AL1/64-ST1A 380.0 | 11 | 0.059 | 0.253 | 0.96 | ol | 490 | 0.00403 | HV
679-AL1/86-ST1A 380.0 | 14.6 | 0.042 | 0.25 | 1.15 | ol | 679 | 0.00403 | HV

## trafo_std_types
| i0_percent | pfe_kw | vkr_percent | sn_mva | vn_lv_kv | vn_hv_kv | vk_percent | shift_degree | vector_group | tap_side | tap_neutral | tap_min | tap_max | tap_step_degree | tap_step_percent | tap_phase_shifter
160 MVA 380/110 kV | 0.06 | 60 | 0.25 | 160 | 110 | 380 | 12.2 | 0 | Yy0 | hv | 0 | -9 | 9 | 0 | 1.5 | FALSE
100 MVA 220/110 kV | 0.06 | 55 | 0.26 | 100 | 110 | 220 | 12 | 0 | Yy0 | hv | 0 | -9 | 9 | 0 | 1.5 | FALSE
63 MVA 110/20 kV | 0.04 | 22 | 0.32 | 63 | 20 | 110 | 18 | 150 | YNd5 | hv | 0 | -9 | 9 | 0 | 1.5 | FALSE
40 MVA 110/20 kV | 0.05 | 18 | 0.34 | 40 | 20 | 110 | 16.2 | 150 | YNd5 | hv | 0 | -9 | 9 | 0 | 1.5 | FALSE
25 MVA 110/20 kV | 0.07 | 14 | 0.41 | 25 | 20 | 110 | 12 | 150 | YNd5 | hv | 0 | -9 | 9 | 0 | 1.5 | FALSE
63 MVA 110/10 kV | 0.04 | 22 | 0.32 | 63 | 10 | 110 | 18 | 150 | YNd5 | hv | 0 | -9 | 9 | 0 | 1.5 | FALSE
40 MVA 110/10 kV | 0.05 | 18 | 0.34 | 40 | 10 | 110 | 16.2 | 150 | YNd5 | hv | 0 | -9 | 9 | 0 | 1.5 | FALSE
25 MVA 110/10 kV | 0.07 | 14 | 0.41 | 25 | 10 | 110 | 12 | 150 | YNd5 | hv | 0 | -9 | 9 | 0 | 1.5 | FALSE
0.25 MVA 20/0.4 kV | 0.32 | 0.8 | 1.44 | 0.25 | 0.4 | 20 | 6 | 150 | Yzn5 | hv | 0 | -2 | 2 | 0 | 2.5 | FALSE
0.4 MVA 20/0.4 kV | 0.3375 | 1.35 | 1.425 | 0.4 | 0.4 | 20 | 6 | 150 | Dyn5 | hv | 0 | -2 | 2 | 0 | 2.5 | FALSE
0.63 MVA 20/0.4 kV | 0.2619 | 1.65 | 1.206 | 0.63 | 0.4 | 20 | 6 | 150 | Dyn5 | hv | 0 | -2 | 2 | 0 | 2.5 | FALSE
0.25 MVA 10/0.4 kV | 0.24 | 0.6 | 1.2 | 0.25 | 0.4 | 10 | 4 | 150 | Dyn5 | hv | 0 | -2 | 2 | 0 | 2.5 | FALSE
0.4 MVA 10/0.4 kV | 0.2375 | 0.95 | 1.325 | 0.4 | 0.4 | 10 | 4 | 150 | Dyn5 | hv | 0 | -2 | 2 | 0 | 2.5 | FALSE
0.63 MVA 10/0.4 kV | 0.1873 | 1.18 | 1.0794 | 0.63 | 0.4 | 10 | 4 | 150 | Dyn5 | hv | 0 | -2 | 2 | 0 | 2.5 | FALSE

## trafo3w_std_types
| sn_hv_mva | sn_mv_mva | sn_lv_mva | vn_hv_kv | vn_mv_kv | vn_lv_kv | vk_hv_percent | vk_mv_percent | vk_lv_percent | vkr_hv_percent | vkr_mv_percent | vkr_lv_percent | pfe_kw | i0_percent | shift_mv_degree | shift_lv_degree | vector_group | tap_side | tap_neutral | tap_min | tap_max | tap_step_percent
63/25/38 MVA 110/20/10 kV | 63 | 25 | 38 | 110 | 20 | 10 | 10.4 | 10.4 | 10.4 | 0.28 | 0.32 | 0.35 | 35 | 0.89 | 0 | 0 | YN0yn0yn0 | hv | 0 | -10 | 10 | 1.2
63/25/38 MVA 110/10/10 kV | 63 | 25 | 38 | 110 | 10 | 10 | 10.4 | 10.4 | 10.4 | 0.28 | 0.32 | 0.35 | 35 | 0.89 | 0 | 0 | YN0yn0yn0 | hv | 0 | -10 | 10 | 1.2

## fuse_std_types
| fuse_type | i_rated_a | t_avg | t_min | t_total | x_avg | x_min | x_total
HV 100A | HV 100A | 100 | 0 | [10.0, 3.64, 0.854, 0.281, 0.1, 0.0531, 0.022, 0.01] | [10.0, 4.267, 1.21, 0.403, 0.1, 0.058, 0.022, 0.01] | 0 | [300.0, 350.0, 450.0, 550.0, 700.0, 850.0, 1200.0, 1752.0] | [600.0, 700.0, 900.0, 1150.0, 1665.0, 2000.0, 3000.0, 4313.0]
HV 10A | HV 10A | 10 | 0 | [10.0, 1675.0, 0.344, 0.156, 0.1, 0.0417, 0.0171, 0.01] | [10.0, 1.3, 0.3, 0.155, 0.1, 0.0555, 0.023, 0.01] | 0 | [30.0, 32.0, 35.0, 37.0, 39.0, 50.0, 70.0, 88.0] | [60.0, 70.0, 80.0, 87.0, 94.0, 110.0, 150.0, 216.0]
HV 125A | HV 125A | 125 | 0 | [10.0, 1.82, 0.344, 0.1, 0.0467, 0.0269, 0.01] | [10.0, 2.478, 0.426, 0.1, 0.0427, 0.0211, 0.01] | 0 | [375.0, 500.0, 700.0, 925.0, 1200.0, 1500.0, 2341.0] | [750.0, 1000.0, 1500.0, 2200.0, 3000.0, 4000.0, 5765.0]
HV 160A | HV 160A | 160 | 0 | [10.0, 4.15, 1.03, 0.198, 0.1, 0.051, 0.0172, 0.01] | [10.0, 2.3, 0.734, 0.274, 0.1, 0.046, 0.0177, 0.01] | 0 | [480.0, 550.0, 700.0, 1000.0, 1260.0, 1600.0, 2500.0, 3227.0] | [960.0, 1300.0, 1700.0, 2200.0, 2996.0, 4000.0, 6000.0, 7946.0]
HV 16A | HV 16A | 16 | 0 | [10.0, 0.352, 0.164, 0.1, 0.0649, 0.0342, 0.01] | [10.0, 2.34, 0.722, 0.181, 0.1, 0.055, 0.0296, 0.01] | 0 | [48.0, 60.0, 65.0, 71.0, 80.0, 100.0, 162.0] | [96.0, 110.0, 125.0, 150.0, 168.0, 200.0, 250.0, 398.0]
HV 200A | HV 200A | 200 | 0 | [10.0, 4.267, 1.21, 0.403, 0.1, 0.058, 0.022, 0.01] | [10.0, 3.73, 1.654, 0.328, 0.1, 0.0531, 0.019, 0.01] | 0 | [600.0, 700.0, 900.0, 1150.0, 1665.0, 2000.0, 3000.0, 4313.0] | [1200.0, 1500.0, 1800.0, 2700.0, 3960.0, 5000.0, 7500.0, 10620.0]
HV 20A | HV 20A | 20 | 0 | [10.0, 1.3, 0.3, 0.155, 0.1, 0.0555, 0.023, 0.01] | [10.0, 1.3, 0.161, 0.1, 0.0611, 0.0399, 0.0141, 0.01] | 0 | [60.0, 70.0, 80.0, 87.0, 94.0, 110.0, 150.0, 216.0] | [120.0, 150.0, 200.0, 223.0, 260.0, 300.0, 450.0, 532.0]
HV 25A | HV 25A | 25 | 0 | [10.0, 2.512, 0.833, 0.299, 0.1, 0.0372, 0.0223, 0.01] | [10.0, 3.125, 0.597, 0.198, 0.1, 0.0378, 0.022, 0.01] | 0 | [75.0, 82.0, 90.0, 100.0, 124.0, 170.0, 200.0, 289.0] | [150.0, 170.0, 210.0, 250.0, 294.0, 400.0, 500.0, 711.0]
HV 31.5A | HV 31.5A | 31.5 | 0 | [10.0, 2.34, 0.722, 0.181, 0.1, 0.055, 0.0296, 0.01] | [10.0, 2.84, 0.368, 0.164, 0.1, 0.0621, 0.0378, 0.0195, 0.01] | 0 | [95.0, 110.0, 125.0, 150.0, 165.0, 200.0, 250.0, 390.0] | [189.0, 220.0, 300.0, 350.0, 393.0, 450.0, 530.0, 700.0, 960.0]
HV 40A | HV 40A | 40 | 0 | [10.0, 1.3, 0.161, 0.1, 0.0611, 0.0399, 0.0141, 0.01] | [10.0, 2.05, 0.369, 0.198, 0.1, 0.051, 0.0298, 0.01] | 0 | [120.0, 150.0, 200.0, 223.0, 260.0, 300.0, 450.0, 532.0] | [240.0, 300.0, 400.0, 450.0, 530.0, 650.0, 800.0, 1311.0]
HV 50A | HV 50A | 50 | 0 | [10.0, 3.215, 0.597, 0.198, 0.1, 0.0378, 0.022, 0.01] | [10.0, 3.64, 0.854, 0.281, 0.1, 0.0531, 0.022, 0.01] | 0 | [150.0, 170.0, 210.0, 250.0, 294.0, 400.0, 500.0, 711.0] | [300.0, 350.0, 450.0, 550.0, 700.0, 850.0, 1200.0, 1752.0]
HV 6.3A | HV 6.3A | 6.3 | 0 | [10.0, 1.39, 0.344, 0.168, 0.1, 0.056, 0.0263, 0.01] | [10.0, 1.711, 0.516, 0.198, 0.1, 0.0634, 0.0303, 0.01] | 0 | [19.0, 19.5, 20.4, 20.8, 22.0, 25.0, 32.0, 48.0] | [38.0, 40.0, 43.0, 48.0, 53.0, 60.0, 75.0, 118.0]
HV 63A | HV 63A | 63 | 0 | [10.0, 2.84, 0.368, 0.164, 0.1, 0.0621, 0.0378, 0.0195, 0.01] | [10.0, 1.82, 0.344, 0.1, 0.0467, 0.0269, 0.01] | 0 | [189.0, 220.0, 300.0, 350.0, 393.0, 450.0, 530.0, 700.0, 961.0] | [378.0, 500.0, 700.0, 934.0, 1200.0, 1500.0, 2366.0]
HV 80A | HV 80A | 80 | 0 | [10.0, 2.05, 0.369, 0.198, 0.1, 0.051, 0.0298, 0.01] | [10.0, 4.15, 1.03, 0.198, 0.1, 0.051, 0.0172, 0.01] | 0 | [240.0, 300.0, 400.0, 450.0, 530.0, 650.0, 800.0, 1311.0] | [480.0, 550.0, 700.0, 1000.0, 1260.0, 1600.0, 2500.0, 3227.0]
Siemens NH-1-100 | Siemens NH-1-100 | 100 | [5400.0, 2000.0, 400.0, 20.0, 1.0, 0.2, 0.012, 0.004] | 0 | 0 | [150.0, 190.0, 250.0, 430.0, 900.0, 1250.0, 2700.0, 3600.0] | 0 | 0
Siemens NH-1-125 | Siemens NH-1-125 | 125 | [4800.0, 120.0, 7.0, 0.1, 0.004] | 0 | 0 | [180.0, 400.0, 740.0, 2000.0, 4250.0] | 0 | 0
Siemens NH-1-16 | Siemens NH-1-16 | 16 | [4000.0, 400.0, 2.0, 0.1, 0.04, 0.01] | 0 | 0 | [26.0, 35.0, 75.0, 150.0, 200.0, 300.0] | 0 | 0
Siemens NH-1-160 | Siemens NH-1-160 | 160 | [4800.0, 120.0, 7.0, 0.1, 0.004] | 0 | 0 | [210.0, 500.0, 900.0, 2300.0, 5000.0] | 0 | 0
Siemens NH-1-25 | Siemens NH-1-25 | 25 | [4000.0, 1000.0, 10.0, 0.2, 0.02, 0.01] | 0 | 0 | [40.0, 50.0, 100.0, 210.0, 400.0, 500.0] | 0 | 0
Siemens NH-1-50 | Siemens NH-1-50 | 50 | [4000.0, 40.0, 4.0, 1.0, 0.02, 0.01] | 0 | 0 | [86.0, 200.0, 300.0, 400.0, 1000.0, 1280.0] | 0 | 0
Siemens NH-1-63 | Siemens NH-1-63 | 63 | [4000.0, 100.0, 10.0, 2.0, 0.04, 0.01] | 0 | 0 | [100.0, 200.0, 300.0, 400.0, 1000.0, 1500.0] | 0 | 0
Siemens NH-1-80 | Siemens NH-1-80 | 80 | [4800.0, 120.0, 7.0, 0.1, 0.01] | 0 | 0 | [150.58, 250.0, 450.0, 1150.0, 2470.0] | 0 | 0
Siemens NH-2-1000 | Siemens NH-2-1000 | 1000 | [4800.0, 120.0, 7.0, 0.1, 0.004] | 0 | 0 | [1900.0, 3500.0, 8400.0, 24000.0, 52000.0] | 0 | 0
Siemens NH-2-200 | Siemens NH-2-200 | 200 | [4800.0, 120.0, 7.0, 0.1, 0.004] | 0 | 0 | [280.0, 650.0, 1200.0, 3000.0, 7000.0] | 0 | 0
Siemens NH-2-224 | Siemens NH-2-224 | 224 | [4800.0, 120.0, 7.0, 0.2, 0.04, 0.004] | 0 | 0 | [400.0, 750.0, 1453.0, 3025.0, 4315.0, 7600.0] | 0 | 0
Siemens NH-2-250 | Siemens NH-2-250 | 250 | [4800.0, 120.0, 7.0, 0.1, 0.004] | 0 | 0 | [450.0, 800.0, 1650.0, 4000.0, 8500.0] | 0 | 0
Siemens NH-2-315 | Siemens NH-2-315 | 315 | [4800.0, 120.0, 7.0, 0.1, 0.004] | 0 | 0 | [550.0, 920.0, 1900.0, 5000.0, 11000.0] | 0 | 0
Siemens NH-2-355 | Siemens NH-2-355 | 355 | [4800.0, 120.0, 6.0, 0.1, 0.004] | 0 | 0 | [650.0, 1116.27, 2350.0, 5840.0, 12790.0] | 0 | 0
Siemens NH-2-400 | Siemens NH-2-400 | 400 | [4800.0, 120.0, 7.0, 0.1, 0.004] | 0 | 0 | [720.0, 1350.0, 2800.0, 6500.0, 15000.0] | 0 | 0
Siemens NH-2-425 | Siemens NH-2-425 | 425 | [4800.0, 120.0, 7.0, 0.1, 0.004] | 0 | 0 | [850.0, 1500.0, 3050.0, 7500.0, 16500.0] | 0 | 0
Siemens NH-2-630 | Siemens NH-2-630 | 630 | [4800.0, 120.0, 7.0, 0.1, 0.004] | 0 | 0 | [1200.0, 2000.0, 4800.0, 12000.0, 26000.0] | 0 | 0

## dtypes
| element | column | dtype
0 | bus | name | object
1 | bus | vn_kv | float64
2 | bus | type | object
3 | bus | zone | object
4 | bus | in_service | bool
5 | load | name | object
6 | load | bus | uint32
7 | load | p_mw | float64
8 | load | q_mvar | float64
9 | load | const_z_percent | float64
10 | load | const_i_percent | float64
11 | load | sn_mva | float64
12 | load | scaling | float64
13 | load | in_service | bool
14 | load | type | object
15 | ext_grid | name | object
16 | ext_grid | bus | uint32
17 | ext_grid | vm_pu | float64
18 | ext_grid | va_degree | float64
19 | ext_grid | slack_weight | float64
20 | ext_grid | in_service | bool
21 | line | name | object
22 | line | std_type | object
23 | line | from_bus | uint32
24 | line | to_bus | uint32
25 | line | length_km | float64
26 | line | r_ohm_per_km | float64
27 | line | x_ohm_per_km | float64
28 | line | c_nf_per_km | float64
29 | line | g_us_per_km | float64
30 | line | max_i_ka | float64
31 | line | df | float64
32 | line | parallel | uint32
33 | line | type | object
34 | line | in_service | bool
35 | trafo | name | object
36 | trafo | std_type | object
37 | trafo | hv_bus | uint32
38 | trafo | lv_bus | uint32
39 | trafo | sn_mva | float64
40 | trafo | vn_hv_kv | float64
41 | trafo | vn_lv_kv | float64
42 | trafo | vk_percent | float64
43 | trafo | vkr_percent | float64
44 | trafo | pfe_kw | float64
45 | trafo | i0_percent | float64
46 | trafo | shift_degree | float64
47 | trafo | tap_side | object
48 | trafo | tap_neutral | int32
49 | trafo | tap_min | int32
50 | trafo | tap_max | int32
51 | trafo | tap_step_percent | float64
52 | trafo | tap_step_degree | float64
53 | trafo | tap_pos | int32
54 | trafo | tap_phase_shifter | bool
55 | trafo | parallel | uint32
56 | trafo | df | float64
57 | trafo | in_service | bool
58 | line_geodata | coords | object
59 | bus_geodata | x | float64
60 | bus_geodata | y | float64
61 | bus_geodata | coords | object

## parameters
| version | format_version | converged | OPF_converged | name | f_hz | sn_mva
0 | 2.14.6 | 2.14.0 | FALSE | FALSE |  | 50 | 1