## bus
| name | vn_kv | type | zone | in_service
0 | bus_LV_4184-7_1_2_node_7 | 0.4 | n |  | TRUE
1 | bus_LV_4184-7_1_2_node_111 | 0.4 | n |  | TRUE
2 | bus_LV_4184-7_1_2_node_110 | 0.4 | n |  | TRUE
3 | bus_LV_4184-7_1_2_node_9 | 0.4 | n |  | TRUE
4 | bus_LV_4184-7_1_2_node_21 | 0.4 | n |  | TRUE
5 | bus_LV_4184-7_1_2_node_52 | 0.4 | n |  | TRUE
6 | bus_LV_4184-7_1_2_node_129 | 0.4 | n |  | TRUE
7 | bus_LV_4184-7_1_2_node_10 | 0.4 | n |  | TRUE
8 | bus_LV_4184-7_1_2_node_26 | 0.4 | n |  | TRUE
9 | bus_LV_4184-7_1_2_node_24 | 0.4 | n |  | TRUE
10 | bus_LV_4184-7_1_2_node_16 | 0.4 | n |  | TRUE
11 | bus_LV_4184-7_1_2_node_17 | 0.4 | n |  | TRUE
12 | bus_LV_4184-7_1_2_node_35 | 0.4 | n |  | TRUE
13 | bus_LV_4184-7_1_2_node_41 | 0.4 | n |  | TRUE
14 | bus_LV_4184-7_1_2_node_56 | 0.4 | n |  | TRUE
15 | bus_LV_4184-7_1_2_node_33 | 0.4 | n |  | TRUE
16 | bus_LV_4184-7_1_2_node_154 | 0.4 | n |  | TRUE
17 | bus_LV_4184-7_1_2_node_73 | 0.4 | n |  | TRUE
18 | bus_LV_4184-7_1_2_node_57 | 0.4 | n |  | TRUE
19 | bus_LV_4184-7_1_2_node_54 | 0.4 | n |  | TRUE
20 | bus_LV_4184-7_1_2_node_19 | 0.4 | n |  | TRUE
21 | bus_LV_4184-7_1_2_node_51 | 0.4 | n |  | TRUE
22 | bus_LV_4184-7_1_2_node_96 | 0.4 | n |  | TRUE
23 | bus_LV_4184-7_1_2_node_86 | 0.4 | n |  | TRUE
24 | bus_LV_4184-7_1_2_node_22 | 0.4 | n |  | TRUE
25 | bus_LV_4184-7_1_2_node_85 | 0.4 | n |  | TRUE
26 | bus_LV_4184-7_1_2_node_84 | 0.4 | n |  | TRUE
27 | bus_LV_4184-7_1_2_node_34 | 0.4 | n |  | TRUE
28 | bus_LV_4184-7_1_2_node_42 | 0.4 | n |  | TRUE
29 | bus_LV_4184-7_1_2_node_60 | 0.4 | n |  | TRUE
30 | bus_LV_4184-7_1_2_node_47 | 0.4 | n |  | TRUE
31 | bus_LV_4184-7_1_2_node_32 | 0.4 | n |  | TRUE
32 | bus_LV_4184-7_1_2_node_101 | 0.4 | n |  | TRUE
33 | bus_LV_4184-7_1_2_node_20 | 0.4 | n |  | TRUE
34 | bus_LV_4184-7_1_2_node_25 | 0.4 | n |  | TRUE
35 | bus_LV_4184-7_1_2_node_23 | 0.4 | n |  | TRUE
36 | bus_LV_4184-7_1_2_node_113 | 0.4 | n |  | TRUE
37 | bus_LV_4184-7_1_2_node_120 | 0.4 | n |  | TRUE
38 | bus_LV_4184-7_1_2_node_114 | 0.4 | n |  | TRUE
39 | bus_LV_4184-7_1_2_node_119 | 0.4 | n |  | TRUE
40 | bus_LV_4184-7_1_2_node_27 | 0.4 | n |  | TRUE
41 | bus_LV_4184-7_1_2_node_28 | 0.4 | n |  | TRUE
42 | bus_LV_4184-7_1_2_node_30 | 0.4 | n |  | TRUE
43 | bus_LV_4184-7_1_2_node_39 | 0.4 | n |  | TRUE
44 | bus_LV_4184-7_1_2_node_37 | 0.4 | n |  | TRUE
45 | bus_LV_4184-7_1_2_node_36 | 0.4 | n |  | TRUE
46 | bus_LV_4184-7_1_2_node_38 | 0.4 | n |  | TRUE
47 | bus_LV_4184-7_1_2_node_40 | 0.4 | n |  | TRUE
48 | bus_LV_4184-7_1_2_node_50 | 0.4 | n |  | TRUE
49 | bus_LV_4184-7_1_2_node_49 | 0.4 | n |  | TRUE
50 | bus_LV_4184-7_1_2_node_75 | 0.4 | n |  | TRUE
51 | bus_LV_4184-7_1_2_node_118 | 0.4 | n |  | TRUE
52 | bus_LV_4184-7_1_2_node_43 | 0.4 | n |  | TRUE
53 | bus_LV_4184-7_1_2_node_44 | 0.4 | n |  | TRUE
54 | bus_LV_4184-7_1_2_node_45 | 0.4 | n |  | TRUE
55 | bus_LV_4184-7_1_2_node_46 | 0.4 | n |  | TRUE
56 | bus_LV_4184-7_1_2_node_48 | 0.4 | n |  | TRUE
57 | bus_LV_4184-7_1_2_node_58 | 0.4 | n |  | TRUE
58 | bus_LV_4184-7_1_2_node_102 | 0.4 | n |  | TRUE
59 | bus_LV_4184-7_1_2_node_59 | 0.4 | n |  | TRUE
60 | bus_LV_4184-7_1_2_node_103 | 0.4 | n |  | TRUE
61 | bus_LV_4184-7_1_2_node_76 | 0.4 | n |  | TRUE
62 | bus_LV_4184-7_1_2_node_83 | 0.4 | n |  | TRUE
63 | bus_LV_4184-7_1_2_node_53 | 0.4 | n |  | TRUE
64 | bus_LV_4184-7_1_2_node_55 | 0.4 | n |  | TRUE
65 | bus_LV_4184-7_1_2_node_67 | 0.4 | n |  | TRUE
66 | bus_LV_4184-7_1_2_node_68 | 0.4 | n |  | TRUE
67 | bus_LV_4184-7_1_2_node_61 | 0.4 | n |  | TRUE
68 | bus_LV_4184-7_1_2_node_62 | 0.4 | n |  | TRUE
69 | bus_LV_4184-7_1_2_node_63 | 0.4 | n |  | TRUE
70 | bus_LV_4184-7_1_2_node_64 | 0.4 | n |  | TRUE
71 | bus_LV_4184-7_1_2_node_65 | 0.4 | n |  | TRUE
72 | bus_LV_4184-7_1_2_node_66 | 0.4 | n |  | TRUE
73 | bus_LV_4184-7_1_2_node_125 | 0.4 | n |  | TRUE
74 | bus_LV_4184-7_1_2_node_79 | 0.4 | n |  | TRUE
75 | bus_LV_4184-7_1_2_node_104 | 0.4 | n |  | TRUE
76 | bus_LV_4184-7_1_2_node_124 | 0.4 | n |  | TRUE
77 | bus_LV_4184-7_1_2_node_80 | 0.4 | n |  | TRUE
78 | bus_LV_4184-7_1_2_node_105 | 0.4 | n |  | TRUE
79 | bus_LV_4184-7_1_2_node_108 | 0.4 | n |  | TRUE
80 | bus_LV_4184-7_1_2_node_126 | 0.4 | n |  | TRUE
81 | bus_LV_4184-7_1_2_node_112 | 0.4 | n |  | TRUE
82 | bus_LV_4184-7_1_2_node_77 | 0.4 | n |  | TRUE
83 | bus_LV_4184-7_1_2_node_69 | 0.4 | n |  | TRUE
84 | bus_LV_4184-7_1_2_node_70 | 0.4 | n |  | TRUE
85 | bus_LV_4184-7_1_2_node_71 | 0.4 | n |  | TRUE
86 | bus_LV_4184-7_1_2_node_72 | 0.4 | n |  | TRUE
87 | bus_LV_4184-7_1_2_node_74 | 0.4 | n |  | TRUE
88 | bus_LV_4184-7_1_2_node_94 | 0.4 | n |  | TRUE
89 | bus_LV_4184-7_1_2_node_127 | 0.4 | n |  | TRUE
90 | bus_LV_4184-7_1_2_node_93 | 0.4 | n |  | TRUE
91 | bus_LV_4184-7_1_2_node_128 | 0.4 | n |  | TRUE
92 | bus_LV_4184-7_1_2_node_78 | 0.4 | n |  | TRUE
93 | bus_LV_4184-7_1_2_node_90 | 0.4 | n |  | TRUE
94 | bus_LV_4184-7_1_2_node_88 | 0.4 | n |  | TRUE
95 | bus_LV_4184-7_1_2_node_81 | 0.4 | n |  | TRUE
96 | bus_LV_4184-7_1_2_node_82 | 0.4 | n |  | TRUE
97 | bus_LV_4184-7_1_2_node_99 | 0.4 | n |  | TRUE
98 | bus_LV_4184-7_1_2_node_97 | 0.4 | n |  | TRUE
99 | bus_LV_4184-7_1_2_node_87 | 0.4 | n |  | TRUE
100 | bus_LV_4184-7_1_2_node_89 | 0.4 | n |  | TRUE
101 | bus_LV_4184-7_1_2_node_91 | 0.4 | n |  | TRUE
102 | bus_LV_4184-7_1_2_node_92 | 0.4 | n |  | TRUE
103 | bus_LV_4184-7_1_2_node_115 | 0.4 | n |  | TRUE
104 | bus_LV_4184-7_1_2_node_116 | 0.4 | n |  | TRUE
105 | bus_LV_4184-7_1_2_node_95 | 0.4 | n |  | TRUE
106 | bus_LV_4184-7_1_2_node_98 | 0.4 | n |  | TRUE
107 | bus_LV_4184-7_1_2_node_100 | 0.4 | n |  | TRUE
108 | bus_LV_4184-7_1_2_node_130 | 0.4 | n |  | TRUE
109 | bus_LV_4184-7_1_2_node_132 | 0.4 | n |  | TRUE
110 | bus_LV_4184-7_1_2_node_160 | 0.4 | n |  | TRUE
111 | bus_LV_4184-7_1_2_node_107 | 0.4 | n |  | TRUE
112 | bus_LV_4184-7_1_2_node_159 | 0.4 | n |  | TRUE
113 | bus_LV_4184-7_1_2_node_121 | 0.4 | n |  | TRUE
114 | bus_LV_4184-7_1_2_node_157 | 0.4 | n |  | TRUE
115 | bus_LV_4184-7_1_2_node_155 | 0.4 | n |  | TRUE
116 | bus_LV_4184-7_1_2_node_158 | 0.4 | n |  | TRUE
117 | bus_LV_4184-7_1_2_node_123 | 0.4 | n |  | TRUE
118 | bus_LV_4184-7_1_2_node_153 | 0.4 | n |  | TRUE
119 | bus_LV_4184-7_1_2_node_117 | 0.4 | n |  | TRUE
120 | bus_LV_4184-7_1_2_node_131 | 0.4 | n |  | TRUE
121 | bus_LV_4184-7_1_2_node_156 | 0.4 | n |  | TRUE
122 | bus_MV_302_0_node_26 | 20 | n |  | TRUE

## load
| name | bus | p_mw | q_mvar | const_z_percent | const_i_percent | sn_mva | scaling | in_service | type
0 | LV_4184-7_1_2_load_110 | 2 | 0.00093476 | 0.00023427 | 0 | 0 |  | 1 | TRUE | wye
1 | LV_4184-7_1_2_load_52 | 5 | 0.00038124 | 9.5547e-05 | 0 | 0 |  | 1 | TRUE | wye
2 | LV_4184-7_1_2_load_129 | 6 | 0.00095365 | 0.00023901 | 0 | 0 |  | 1 | TRUE | wye
3 | LV_4184-7_1_2_load_26 | 8 | 0.0031281 | 0.00078398 | 0 | 0 |  | 1 | TRUE | wye
4 | LV_4184-7_1_2_load_24 | 9 | 0.0011433 | 0.00028654 | 0 | 0 |  | 1 | TRUE | wye
5 | LV_4184-7_1_2_load_35 | 12 | 0.0015046 | 0.00037708 | 0 | 0 |  | 1 | TRUE | wye
6 | LV_4184-7_1_2_load_41 | 13 | 0.0016686 | 0.00041818 | 0 | 0 |  | 1 | TRUE | wye
7 | LV_4184-7_1_2_load_33 | 15 | 0.0018396 | 0.00046104 | 0 | 0 |  | 1 | TRUE | wye
8 | LV_4184-7_1_2_load_154 | 16 | 0.00017103 | 4.2865e-05 | 0 | 0 |  | 1 | TRUE | wye
9 | LV_4184-7_1_2_load_73 | 17 | 0.0010636 | 0.00026657 | 0 | 0 |  | 1 | TRUE | wye
10 | LV_4184-7_1_2_load_57 | 18 | 0.0036796 | 0.00092219 | 0 | 0 |  | 1 | TRUE | wye
11 | LV_4184-7_1_2_load_54 | 19 | 0.0012584 | 0.0003154 | 0 | 0 |  | 1 | TRUE | wye
12 | LV_4184-7_1_2_load_19 | 20 | 0.0034738 | 0.00087063 | 0 | 0 |  | 1 | TRUE | wye
13 | LV_4184-7_1_2_load_51 | 21 | 0.0023533 | 0.00058979 | 0 | 0 |  | 1 | TRUE | wye
14 | LV_4184-7_1_2_load_96 | 22 | 0.00051656 | 0.00012946 | 0 | 0 |  | 1 | TRUE | wye
15 | LV_4184-7_1_2_load_86 | 23 | 0.0030515 | 0.00076477 | 0 | 0 |  | 1 | TRUE | wye
16 | LV_4184-7_1_2_load_85 | 25 | 0.0061895 | 0.0015512 | 0 | 0 |  | 1 | TRUE | wye
17 | LV_4184-7_1_2_load_84 | 26 | 0.0031319 | 0.00078493 | 0 | 0 |  | 1 | TRUE | wye
18 | LV_4184-7_1_2_load_34 | 27 | 0.0010424 | 0.00026125 | 0 | 0 |  | 1 | TRUE | wye
19 | LV_4184-7_1_2_load_42 | 28 | 0.00050189 | 0.00012579 | 0 | 0 |  | 1 | TRUE | wye
20 | LV_4184-7_1_2_load_60 | 29 | 0.0022465 | 0.00056302 | 0 | 0 |  | 1 | TRUE | wye
21 | LV_4184-7_1_2_load_47 | 30 | 0.0034061 | 0.00085364 | 0 | 0 |  | 1 | TRUE | wye
22 | LV_4184-7_1_2_load_32 | 31 | 0.00232 | 0.00058144 | 0 | 0 |  | 1 | TRUE | wye
23 | LV_4184-7_1_2_load_101 | 32 | 0.0010003 | 0.00025069 | 0 | 0 |  | 1 | TRUE | wye
24 | LV_4184-7_1_2_load_20 | 33 | 0.0011457 | 0.00028714 | 0 | 0 |  | 1 | TRUE | wye
25 | LV_4184-7_1_2_load_25 | 34 | 0.0048267 | 0.0012097 | 0 | 0 |  | 1 | TRUE | wye
26 | LV_4184-7_1_2_load_23 | 35 | 0.0061974 | 0.0015532 | 0 | 0 |  | 1 | TRUE | wye
27 | LV_4184-7_1_2_load_113 | 36 | 0.0036481 | 0.00091431 | 0 | 0 |  | 1 | TRUE | wye
28 | LV_4184-7_1_2_load_120 | 37 | 0.0045615 | 0.0011432 | 0 | 0 |  | 1 | TRUE | wye
29 | LV_4184-7_1_2_load_114 | 38 | 0.0062365 | 0.001563 | 0 | 0 |  | 1 | TRUE | wye
30 | LV_4184-7_1_2_load_119 | 39 | 0.0017282 | 0.00043313 | 0 | 0 |  | 1 | TRUE | wye
31 | LV_4184-7_1_2_load_27 | 40 | 0.00025825 | 6.4723e-05 | 0 | 0 |  | 1 | TRUE | wye
32 | LV_4184-7_1_2_load_30 | 42 | 0.00032478 | 8.1399e-05 | 0 | 0 |  | 1 | TRUE | wye
33 | LV_4184-7_1_2_load_39 | 43 | 0.00074079 | 0.00018566 | 0 | 0 |  | 1 | TRUE | wye
34 | LV_4184-7_1_2_load_37 | 44 | 0.00057837 | 0.00014495 | 0 | 0 |  | 1 | TRUE | wye
35 | LV_4184-7_1_2_load_36 | 45 | 0.0039331 | 0.00098573 | 0 | 0 |  | 1 | TRUE | wye
36 | LV_4184-7_1_2_load_38 | 46 | 0.00055102 | 0.0001381 | 0 | 0 |  | 1 | TRUE | wye
37 | LV_4184-7_1_2_load_50 | 48 | 0.0010058 | 0.00025209 | 0 | 0 |  | 1 | TRUE | wye
38 | LV_4184-7_1_2_load_49 | 49 | 0.0013436 | 0.00033673 | 0 | 0 |  | 1 | TRUE | wye
39 | LV_4184-7_1_2_load_75 | 50 | 0.00027897 | 6.9917e-05 | 0 | 0 |  | 1 | TRUE | wye
40 | LV_4184-7_1_2_load_118 | 51 | 0.0010657 | 0.00026709 | 0 | 0 |  | 1 | TRUE | wye
41 | LV_4184-7_1_2_load_43 | 52 | 0.0017407 | 0.00043625 | 0 | 0 |  | 1 | TRUE | wye
42 | LV_4184-7_1_2_load_44 | 53 | 0.0024941 | 0.00062507 | 0 | 0 |  | 1 | TRUE | wye
43 | LV_4184-7_1_2_load_46 | 55 | 0.0011536 | 0.00028911 | 0 | 0 |  | 1 | TRUE | wye
44 | LV_4184-7_1_2_load_48 | 56 | 0.00079897 | 0.00020024 | 0 | 0 |  | 1 | TRUE | wye
45 | LV_4184-7_1_2_load_58 | 57 | 0.0013111 | 0.00032858 | 0 | 0 |  | 1 | TRUE | wye
46 | LV_4184-7_1_2_load_102 | 58 | 0.0021691 | 0.00054363 | 0 | 0 |  | 1 | TRUE | wye
47 | LV_4184-7_1_2_load_59 | 59 | 0.0036424 | 0.00091287 | 0 | 0 |  | 1 | TRUE | wye
48 | LV_4184-7_1_2_load_103 | 60 | 0.00027222 | 6.8226e-05 | 0 | 0 |  | 1 | TRUE | wye
49 | LV_4184-7_1_2_load_83 | 62 | 0.00015957 | 3.9992e-05 | 0 | 0 |  | 1 | TRUE | wye
50 | LV_4184-7_1_2_load_55 | 64 | 0.00079755 | 0.00019989 | 0 | 0 |  | 1 | TRUE | wye
51 | LV_4184-7_1_2_load_67 | 65 | 0.00057926 | 0.00014518 | 0 | 0 |  | 1 | TRUE | wye
52 | LV_4184-7_1_2_load_61 | 67 | 0.00026639 | 6.6764e-05 | 0 | 0 |  | 1 | TRUE | wye
53 | LV_4184-7_1_2_load_62 | 68 | 0.00018971 | 4.7545e-05 | 0 | 0 |  | 1 | TRUE | wye
54 | LV_4184-7_1_2_load_64 | 70 | 0.00015831 | 3.9676e-05 | 0 | 0 |  | 1 | TRUE | wye
55 | LV_4184-7_1_2_load_65 | 71 | 0.00024314 | 6.0936e-05 | 0 | 0 |  | 1 | TRUE | wye
56 | LV_4184-7_1_2_load_66 | 72 | 0.00027872 | 6.9855e-05 | 0 | 0 |  | 1 | TRUE | wye
57 | LV_4184-7_1_2_load_125 | 73 | 0.000171 | 4.2856e-05 | 0 | 0 |  | 1 | TRUE | wye
58 | LV_4184-7_1_2_load_79 | 74 | 0.00024144 | 6.051e-05 | 0 | 0 |  | 1 | TRUE | wye
59 | LV_4184-7_1_2_load_80 | 77 | 0.00023195 | 5.8132e-05 | 0 | 0 |  | 1 | TRUE | wye
60 | LV_4184-7_1_2_load_126 | 80 | 0.0010358 | 0.00025959 | 0 | 0 |  | 1 | TRUE | wye
61 | LV_4184-7_1_2_load_112 | 81 | 0.00044834 | 0.00011236 | 0 | 0 |  | 1 | TRUE | wye
62 | LV_4184-7_1_2_load_77 | 82 | 0.0003344 | 8.3809e-05 | 0 | 0 |  | 1 | TRUE | wye
63 | LV_4184-7_1_2_load_69 | 83 | 0.0018787 | 0.00047086 | 0 | 0 |  | 1 | TRUE | wye
64 | LV_4184-7_1_2_load_70 | 84 | 0.00060161 | 0.00015078 | 0 | 0 |  | 1 | TRUE | wye
65 | LV_4184-7_1_2_load_72 | 86 | 0.00058714 | 0.00014715 | 0 | 0 |  | 1 | TRUE | wye
66 | LV_4184-7_1_2_load_94 | 88 | 0.00051827 | 0.00012989 | 0 | 0 |  | 1 | TRUE | wye
67 | LV_4184-7_1_2_load_127 | 89 | 0.0006465 | 0.00016203 | 0 | 0 |  | 1 | TRUE | wye
68 | LV_4184-7_1_2_load_93 | 90 | 0.00088985 | 0.00022302 | 0 | 0 |  | 1 | TRUE | wye
69 | LV_4184-7_1_2_load_128 | 91 | 0.0032659 | 0.0008185 | 0 | 0 |  | 1 | TRUE | wye
70 | LV_4184-7_1_2_load_78 | 92 | 0.00046919 | 0.00011759 | 0 | 0 |  | 1 | TRUE | wye
71 | LV_4184-7_1_2_load_90 | 93 | 0.00075282 | 0.00018867 | 0 | 0 |  | 1 | TRUE | wye
72 | LV_4184-7_1_2_load_88 | 94 | 0.00075186 | 0.00018843 | 0 | 0 |  | 1 | TRUE | wye
73 | LV_4184-7_1_2_load_82 | 96 | 0.00010843 | 2.7174e-05 | 0 | 0 |  | 1 | TRUE | wye
74 | LV_4184-7_1_2_load_99 | 97 | 0.00039459 | 9.8895e-05 | 0 | 0 |  | 1 | TRUE | wye
75 | LV_4184-7_1_2_load_97 | 98 | 0.00085159 | 0.00021343 | 0 | 0 |  | 1 | TRUE | wye
76 | LV_4184-7_1_2_load_87 | 99 | 0.00045708 | 0.00011456 | 0 | 0 |  | 1 | TRUE | wye
77 | LV_4184-7_1_2_load_91 | 101 | 0.0014643 | 0.00036699 | 0 | 0 |  | 1 | TRUE | wye
78 | LV_4184-7_1_2_load_92 | 102 | 0.00025947 | 6.503e-05 | 0 | 0 |  | 1 | TRUE | wye
79 | LV_4184-7_1_2_load_115 | 103 | 0.00038536 | 9.6581e-05 | 0 | 0 |  | 1 | TRUE | wye
80 | LV_4184-7_1_2_load_116 | 104 | 0.00052318 | 0.00013112 | 0 | 0 |  | 1 | TRUE | wye
81 | LV_4184-7_1_2_load_95 | 105 | 0.00040807 | 0.00010227 | 0 | 0 |  | 1 | TRUE | wye
82 | LV_4184-7_1_2_load_98 | 106 | 0.00030666 | 7.6857e-05 | 0 | 0 |  | 1 | TRUE | wye
83 | LV_4184-7_1_2_load_100 | 107 | 0.00081638 | 0.0002046 | 0 | 0 |  | 1 | TRUE | wye
84 | LV_4184-7_1_2_load_130 | 108 | 0.00018993 | 4.76e-05 | 0 | 0 |  | 1 | TRUE | wye
85 | LV_4184-7_1_2_load_132 | 109 | 0.0030878 | 0.00077387 | 0 | 0 |  | 1 | TRUE | wye
86 | LV_4184-7_1_2_load_160 | 110 | 0.0043506 | 0.0010904 | 0 | 0 |  | 1 | TRUE | wye
87 | LV_4184-7_1_2_load_159 | 112 | 0.0010502 | 0.00026321 | 0 | 0 |  | 1 | TRUE | wye
88 | LV_4184-7_1_2_load_121 | 113 | 0.00011585 | 2.9034e-05 | 0 | 0 |  | 1 | TRUE | wye
89 | LV_4184-7_1_2_load_157 | 114 | 0.0016686 | 0.0004182 | 0 | 0 |  | 1 | TRUE | wye
90 | LV_4184-7_1_2_load_155 | 115 | 0.00085276 | 0.00021372 | 0 | 0 |  | 1 | TRUE | wye
91 | LV_4184-7_1_2_load_158 | 116 | 0.00045424 | 0.00011384 | 0 | 0 |  | 1 | TRUE | wye
92 | LV_4184-7_1_2_load_123 | 117 | 0.00033603 | 8.4218e-05 | 0 | 0 |  | 1 | TRUE | wye
93 | LV_4184-7_1_2_load_153 | 118 | 0.00013243 | 3.3191e-05 | 0 | 0 |  | 1 | TRUE | wye
94 | LV_4184-7_1_2_load_117 | 119 | 0.0010119 | 0.0002536 | 0 | 0 |  | 1 | TRUE | wye
95 | LV_4184-7_1_2_load_131 | 120 | 0.0031973 | 0.00080131 | 0 | 0 |  | 1 | TRUE | wye
96 | LV_4184-7_1_2_load_156 | 121 | 0.0005243 | 0.0001314 | 0 | 0 |  | 1 | TRUE | wye

## ext_grid
| name | bus | vm_pu | va_degree | slack_weight | in_service
0 |  | 94 | 1 | 0 | 1 | TRUE

## line
| name | std_type | from_bus | to_bus | length_km | r_ohm_per_km | x_ohm_per_km | c_nf_per_km | g_us_per_km | max_i_ka | df | parallel | type | in_service
0 | LV_4184-7_1_2_line_0 | NAYY 4x150 SE | 0 | 1 | 0.17585 | 0.208 | 0.08 | 261 | 0 | 0.27 | 1 | 1 | cs | TRUE
1 | LV_4184-7_1_2_line_1 | NAYY 4x150 SE | 0 | 2 | 0.30182 | 0.208 | 0.08 | 261 | 0 | 0.27 | 1 | 1 | cs | TRUE
2 | LV_4184-7_1_2_line_2 | NAYY 4x150 SE | 1 | 16 | 0.01731 | 0.208 | 0.08 | 261 | 0 | 0.27 | 1 | 1 | cs | TRUE
3 | LV_4184-7_1_2_line_3 | NAYY 4x150 SE | 2 | 17 | 0.074757 | 0.208 | 0.08 | 261 | 0 | 0.27 | 1 | 1 | cs | TRUE
4 | LV_4184-7_1_2_line_4 | NAYY 4x150 SE | 3 | 4 | 0.022899 | 0.208 | 0.08 | 261 | 0 | 0.27 | 1 | 1 | cs | TRUE
5 | LV_4184-7_1_2_line_5 | NAYY 4x150 SE | 3 | 5 | 0.012114 | 0.208 | 0.08 | 261 | 0 | 0.27 | 1 | 1 | cs | TRUE
6 | LV_4184-7_1_2_line_6 | NAYY 4x150 SE | 3 | 6 | 0.018636 | 0.208 | 0.08 | 261 | 0 | 0.27 | 1 | 1 | cs | TRUE
7 | LV_4184-7_1_2_line_7 | NAYY 4x150 SE | 4 | 20 | 0.0042708 | 0.208 | 0.08 | 261 | 0 | 0.27 | 1 | 1 | cs | TRUE
8 | LV_4184-7_1_2_line_8 | NAYY 4x150 SE | 5 | 21 | 0.029005 | 0.208 | 0.08 | 261 | 0 | 0.27 | 1 | 1 | cs | TRUE
9 | LV_4184-7_1_2_line_9 | NAYY 4x150 SE | 6 | 22 | 0.0021406 | 0.208 | 0.08 | 261 | 0 | 0.27 | 1 | 1 | cs | TRUE
10 | LV_4184-7_1_2_line_10 | NAYY 4x150 SE | 7 | 8 | 0.035169 | 0.208 | 0.08 | 261 | 0 | 0.27 | 1 | 1 | cs | TRUE
11 | LV_4184-7_1_2_line_11 | NAYY 4x150 SE | 7 | 9 | 0.046163 | 0.208 | 0.08 | 261 | 0 | 0.27 | 1 | 1 | cs | TRUE
12 | LV_4184-7_1_2_line_12 | NAYY 4x150 SE | 8 | 23 | 0.019823 | 0.208 | 0.08 | 261 | 0 | 0.27 | 1 | 1 | cs | TRUE
13 | LV_4184-7_1_2_line_13 | NAYY 4x150 SE | 9 | 24 | 0.012609 | 0.208 | 0.08 | 261 | 0 | 0.27 | 1 | 1 | cs | TRUE
14 | LV_4184-7_1_2_line_14 | NAYY 4x150 SE | 10 | 11 | 0.092402 | 0.208 | 0.08 | 261 | 0 | 0.27 | 1 | 1 | cs | TRUE
15 | LV_4184-7_1_2_line_15 | NAYY 4x150 SE | 10 | 12 | 0.018069 | 0.208 | 0.08 | 261 | 0 | 0.27 | 1 | 1 | cs | TRUE
16 | LV_4184-7_1_2_line_16 | NAYY 4x150 SE | 10 | 13 | 0.060113 | 0.208 | 0.08 | 261 | 0 | 0.27 | 1 | 1 | cs | TRUE
17 | LV_4184-7_1_2_line_17 | NAYY 4x150 SE | 11 | 14 | 0.009412 | 0.208 | 0.08 | 261 | 0 | 0.27 | 1 | 1 | cs | TRUE
18 | LV_4184-7_1_2_line_18 | NAYY 4x150 SE | 11 | 15 | 0.079691 | 0.208 | 0.08 | 261 | 0 | 0.27 | 1 | 1 | cs | TRUE
19 | LV_4184-7_1_2_line_19 | NAYY 4x150 SE | 12 | 27 | 0.048207 | 0.208 | 0.08 | 261 | 0 | 0.27 | 1 | 1 | cs | TRUE
20 | LV_4184-7_1_2_line_20 | NAYY 4x150 SE | 13 | 28 | 0.010386 | 0.208 | 0.08 | 261 | 0 | 0.27 | 1 | 1 | cs | TRUE
21 | LV_4184-7_1_2_line_21 | NAYY 4x150 SE | 14 | 29 | 0.041347 | 0.208 | 0.08 | 261 | 0 | 0.27 | 1 | 1 | cs | TRUE
22 | LV_4184-7_1_2_line_22 | NAYY 4x150 SE | 14 | 30 | 0.011956 | 0.208 | 0.08 | 261 | 0 | 0.27 | 1 | 1 | cs | TRUE
23 | LV_4184-7_1_2_line_23 | NAYY 4x150 SE | 15 | 31 | 0.031433 | 0.208 | 0.08 | 261 | 0 | 0.27 | 1 | 1 | cs | TRUE
24 | LV_4184-7_1_2_line_24 | NAYY 4x150 SE | 16 | 118 | 0.011757 | 0.208 | 0.08 | 261 | 0 | 0.27 | 1 | 1 | cs | TRUE
25 | LV_4184-7_1_2_line_25 | NAYY 4x150 SE | 17 | 85 | 0.012402 | 0.208 | 0.08 | 261 | 0 | 0.27 | 1 | 1 | cs | TRUE
26 | LV_4184-7_1_2_line_26 | NAYY 4x150 SE | 18 | 19 | 0.0014789 | 0.208 | 0.08 | 261 | 0 | 0.27 | 1 | 1 | cs | TRUE
27 | LV_4184-7_1_2_line_27 | NAYY 4x150 SE | 19 | 63 | 0.014926 | 0.208 | 0.08 | 261 | 0 | 0.27 | 1 | 1 | cs | TRUE
28 | LV_4184-7_1_2_line_28 | NAYY 4x150 SE | 20 | 33 | 0.027433 | 0.208 | 0.08 | 261 | 0 | 0.27 | 1 | 1 | cs | TRUE
29 | LV_4184-7_1_2_line_29 | NAYY 4x150 SE | 21 | 63 | 0.021781 | 0.208 | 0.08 | 261 | 0 | 0.27 | 1 | 1 | cs | TRUE
30 | LV_4184-7_1_2_line_30 | NAYY 4x150 SE | 22 | 105 | 0.020362 | 0.208 | 0.08 | 261 | 0 | 0.27 | 1 | 1 | cs | TRUE
31 | LV_4184-7_1_2_line_31 | NAYY 4x150 SE | 23 | 26 | 0.019234 | 0.208 | 0.08 | 261 | 0 | 0.27 | 1 | 1 | cs | TRUE
32 | LV_4184-7_1_2_line_32 | NAYY 4x150 SE | 24 | 34 | 0.013897 | 0.208 | 0.08 | 261 | 0 | 0.27 | 1 | 1 | cs | TRUE
33 | LV_4184-7_1_2_line_33 | NAYY 4x150 SE | 24 | 33 | 0.0066551 | 0.208 | 0.08 | 261 | 0 | 0.27 | 1 | 1 | cs | TRUE
34 | LV_4184-7_1_2_line_34 | NAYY 4x150 SE | 25 | 26 | 0.025173 | 0.208 | 0.08 | 261 | 0 | 0.27 | 1 | 1 | cs | TRUE
35 | LV_4184-7_1_2_line_35 | NAYY 4x150 SE | 27 | 45 | 0.012472 | 0.208 | 0.08 | 261 | 0 | 0.27 | 1 | 1 | cs | TRUE
36 | LV_4184-7_1_2_line_36 | NAYY 4x150 SE | 28 | 42 | 0.0051989 | 0.208 | 0.08 | 261 | 0 | 0.27 | 1 | 1 | cs | TRUE
37 | LV_4184-7_1_2_line_37 | NAYY 4x150 SE | 29 | 32 | 0.0086772 | 0.208 | 0.08 | 261 | 0 | 0.27 | 1 | 1 | cs | TRUE
38 | LV_4184-7_1_2_line_38 | NAYY 4x150 SE | 30 | 54 | 0.014995 | 0.208 | 0.08 | 261 | 0 | 0.27 | 1 | 1 | cs | TRUE
39 | LV_4184-7_1_2_line_39 | NAYY 4x150 SE | 34 | 37 | 0.011458 | 0.208 | 0.08 | 261 | 0 | 0.27 | 1 | 1 | cs | TRUE
40 | LV_4184-7_1_2_line_40 | NAYY 4x150 SE | 35 | 36 | 0.0023627 | 0.208 | 0.08 | 261 | 0 | 0.27 | 1 | 1 | cs | TRUE
41 | LV_4184-7_1_2_line_41 | NAYY 4x150 SE | 36 | 38 | 0.0289 | 0.208 | 0.08 | 261 | 0 | 0.27 | 1 | 1 | cs | TRUE
42 | LV_4184-7_1_2_line_42 | NAYY 4x150 SE | 37 | 39 | 0.00086336 | 0.208 | 0.08 | 261 | 0 | 0.27 | 1 | 1 | cs | TRUE
43 | LV_4184-7_1_2_line_43 | NAYY 4x150 SE | 38 | 39 | 0.015997 | 0.208 | 0.08 | 261 | 0 | 0.27 | 1 | 1 | cs | TRUE
44 | LV_4184-7_1_2_line_44 | NAYY 4x150 SE | 40 | 41 | 0.017957 | 0.208 | 0.08 | 261 | 0 | 0.27 | 1 | 1 | cs | TRUE
45 | LV_4184-7_1_2_line_45 | NAYY 4x150 SE | 41 | 42 | 0.039607 | 0.208 | 0.08 | 261 | 0 | 0.27 | 1 | 1 | cs | TRUE
46 | LV_4184-7_1_2_line_46 | NAYY 4x150 SE | 43 | 44 | 0.024044 | 0.208 | 0.08 | 261 | 0 | 0.27 | 1 | 1 | cs | TRUE
47 | LV_4184-7_1_2_line_47 | NAYY 4x150 SE | 44 | 46 | 0.023576 | 0.208 | 0.08 | 261 | 0 | 0.27 | 1 | 1 | cs | TRUE
48 | LV_4184-7_1_2_line_48 | NAYY 4x150 SE | 46 | 47 | 0.013921 | 0.208 | 0.08 | 261 | 0 | 0.27 | 1 | 1 | cs | TRUE
49 | LV_4184-7_1_2_line_49 | NAYY 4x150 SE | 47 | 48 | 0.026703 | 0.208 | 0.08 | 261 | 0 | 0.27 | 1 | 1 | cs | TRUE
50 | LV_4184-7_1_2_line_50 | NAYY 4x150 SE | 48 | 51 | 0.022 | 0.208 | 0.08 | 261 | 0 | 0.27 | 1 | 1 | cs | TRUE
51 | LV_4184-7_1_2_line_51 | NAYY 4x150 SE | 49 | 50 | 0.012573 | 0.208 | 0.08 | 261 | 0 | 0.27 | 1 | 1 | cs | TRUE
52 | LV_4184-7_1_2_line_52 | NAYY 4x150 SE | 50 | 61 | 0.013 | 0.208 | 0.08 | 261 | 0 | 0.27 | 1 | 1 | cs | TRUE
53 | LV_4184-7_1_2_line_53 | NAYY 4x150 SE | 51 | 62 | 0.010818 | 0.208 | 0.08 | 261 | 0 | 0.27 | 1 | 1 | cs | TRUE
54 | LV_4184-7_1_2_line_54 | NAYY 4x150 SE | 52 | 53 | 0.0052236 | 0.208 | 0.08 | 261 | 0 | 0.27 | 1 | 1 | cs | TRUE
55 | LV_4184-7_1_2_line_55 | NAYY 4x150 SE | 52 | 54 | 0.045758 | 0.208 | 0.08 | 261 | 0 | 0.27 | 1 | 1 | cs | TRUE
56 | LV_4184-7_1_2_line_56 | NAYY 4x150 SE | 53 | 55 | 0.016552 | 0.208 | 0.08 | 261 | 0 | 0.27 | 1 | 1 | cs | TRUE
57 | LV_4184-7_1_2_line_57 | NAYY 4x150 SE | 54 | 56 | 0.012832 | 0.208 | 0.08 | 261 | 0 | 0.27 | 1 | 1 | cs | TRUE
58 | LV_4184-7_1_2_line_58 | NAYY 4x150 SE | 55 | 57 | 0.0016284 | 0.208 | 0.08 | 261 | 0 | 0.27 | 1 | 1 | cs | TRUE
59 | LV_4184-7_1_2_line_59 | NAYY 4x150 SE | 56 | 58 | 0.01544 | 0.208 | 0.08 | 261 | 0 | 0.27 | 1 | 1 | cs | TRUE
60 | LV_4184-7_1_2_line_60 | NAYY 4x150 SE | 57 | 59 | 0.00088665 | 0.208 | 0.08 | 261 | 0 | 0.27 | 1 | 1 | cs | TRUE
61 | LV_4184-7_1_2_line_61 | NAYY 4x150 SE | 58 | 60 | 0.01378 | 0.208 | 0.08 | 261 | 0 | 0.27 | 1 | 1 | cs | TRUE
62 | LV_4184-7_1_2_line_62 | NAYY 4x150 SE | 60 | 80 | 0.0040795 | 0.208 | 0.08 | 261 | 0 | 0.27 | 1 | 1 | cs | TRUE
63 | LV_4184-7_1_2_line_63 | NAYY 4x150 SE | 61 | 82 | 0.015644 | 0.208 | 0.08 | 261 | 0 | 0.27 | 1 | 1 | cs | TRUE
64 | LV_4184-7_1_2_line_64 | NAYY 4x150 SE | 61 | 92 | 0.0083251 | 0.208 | 0.08 | 261 | 0 | 0.27 | 1 | 1 | cs | TRUE
65 | LV_4184-7_1_2_line_65 | NAYY 4x150 SE | 62 | 95 | 0.010482 | 0.208 | 0.08 | 261 | 0 | 0.27 | 1 | 1 | cs | TRUE
66 | LV_4184-7_1_2_line_66 | NAYY 4x150 SE | 64 | 65 | 0.02965 | 0.208 | 0.08 | 261 | 0 | 0.27 | 1 | 1 | cs | TRUE
67 | LV_4184-7_1_2_line_67 | NAYY 4x150 SE | 65 | 66 | 0.012489 | 0.208 | 0.08 | 261 | 0 | 0.27 | 1 | 1 | cs | TRUE
68 | LV_4184-7_1_2_line_68 | NAYY 4x150 SE | 66 | 80 | 0.0095129 | 0.208 | 0.08 | 261 | 0 | 0.27 | 1 | 1 | cs | TRUE
69 | LV_4184-7_1_2_line_69 | NAYY 4x150 SE | 66 | 81 | 0.0034997 | 0.208 | 0.08 | 261 | 0 | 0.27 | 1 | 1 | cs | TRUE
70 | LV_4184-7_1_2_line_70 | NAYY 4x150 SE | 67 | 68 | 0.0024889 | 0.208 | 0.08 | 261 | 0 | 0.27 | 1 | 1 | cs | TRUE
71 | LV_4184-7_1_2_line_71 | NAYY 4x150 SE | 67 | 69 | 0.015552 | 0.208 | 0.08 | 261 | 0 | 0.27 | 1 | 1 | cs | TRUE
72 | LV_4184-7_1_2_line_72 | NAYY 4x150 SE | 68 | 70 | 0.014507 | 0.208 | 0.08 | 261 | 0 | 0.27 | 1 | 1 | cs | TRUE
73 | LV_4184-7_1_2_line_73 | NAYY 4x150 SE | 69 | 71 | 0.004625 | 0.208 | 0.08 | 261 | 0 | 0.27 | 1 | 1 | cs | TRUE
74 | LV_4184-7_1_2_line_74 | NAYY 4x150 SE | 69 | 72 | 0.010103 | 0.208 | 0.08 | 261 | 0 | 0.27 | 1 | 1 | cs | TRUE
75 | LV_4184-7_1_2_line_75 | NAYY 4x150 SE | 70 | 73 | 0.0030997 | 0.208 | 0.08 | 261 | 0 | 0.27 | 1 | 1 | cs | TRUE
76 | LV_4184-7_1_2_line_76 | NAYY 4x150 SE | 71 | 74 | 0.024546 | 0.208 | 0.08 | 261 | 0 | 0.27 | 1 | 1 | cs | TRUE
77 | LV_4184-7_1_2_line_77 | NAYY 4x150 SE | 72 | 75 | 0.34852 | 0.208 | 0.08 | 261 | 0 | 0.27 | 1 | 1 | cs | TRUE
78 | LV_4184-7_1_2_line_78 | NAYY 4x150 SE | 73 | 76 | 0.053661 | 0.208 | 0.08 | 261 | 0 | 0.27 | 1 | 1 | cs | TRUE
79 | LV_4184-7_1_2_line_79 | NAYY 4x150 SE | 74 | 77 | 0.0017331 | 0.208 | 0.08 | 261 | 0 | 0.27 | 1 | 1 | cs | TRUE
80 | LV_4184-7_1_2_line_80 | NAYY 4x150 SE | 75 | 78 | 0.24762 | 0.208 | 0.08 | 261 | 0 | 0.27 | 1 | 1 | cs | TRUE
81 | LV_4184-7_1_2_line_81 | NAYY 4x150 SE | 75 | 79 | 0.33296 | 0.208 | 0.08 | 261 | 0 | 0.27 | 1 | 1 | cs | TRUE
82 | LV_4184-7_1_2_line_82 | NAYY 4x150 SE | 76 | 117 | 0.041988 | 0.208 | 0.08 | 261 | 0 | 0.27 | 1 | 1 | cs | TRUE
83 | LV_4184-7_1_2_line_83 | NAYY 4x150 SE | 77 | 95 | 0.015153 | 0.208 | 0.08 | 261 | 0 | 0.27 | 1 | 1 | cs | TRUE
84 | LV_4184-7_1_2_line_84 | NAYY 4x150 SE | 78 | 110 | 0.045926 | 0.208 | 0.08 | 261 | 0 | 0.27 | 1 | 1 | cs | TRUE
85 | LV_4184-7_1_2_line_85 | NAYY 4x150 SE | 79 | 113 | 0.024127 | 0.208 | 0.08 | 261 | 0 | 0.27 | 1 | 1 | cs | TRUE
86 | LV_4184-7_1_2_line_86 | NAYY 4x150 SE | 81 | 82 | 0.0057623 | 0.208 | 0.08 | 261 | 0 | 0.27 | 1 | 1 | cs | TRUE
87 | LV_4184-7_1_2_line_87 | NAYY 4x150 SE | 83 | 84 | 0.019151 | 0.208 | 0.08 | 261 | 0 | 0.27 | 1 | 1 | cs | TRUE
88 | LV_4184-7_1_2_line_88 | NAYY 4x150 SE | 83 | 85 | 0.010685 | 0.208 | 0.08 | 261 | 0 | 0.27 | 1 | 1 | cs | TRUE
89 | LV_4184-7_1_2_line_89 | NAYY 4x150 SE | 84 | 86 | 0.0009573 | 0.208 | 0.08 | 261 | 0 | 0.27 | 1 | 1 | cs | TRUE
90 | LV_4184-7_1_2_line_90 | NAYY 4x150 SE | 85 | 87 | 0.009996 | 0.208 | 0.08 | 261 | 0 | 0.27 | 1 | 1 | cs | TRUE
91 | LV_4184-7_1_2_line_91 | NAYY 4x150 SE | 87 | 88 | 0.024925 | 0.208 | 0.08 | 261 | 0 | 0.27 | 1 | 1 | cs | TRUE
92 | LV_4184-7_1_2_line_92 | NAYY 4x150 SE | 87 | 89 | 0.02522 | 0.208 | 0.08 | 261 | 0 | 0.27 | 1 | 1 | cs | TRUE
93 | LV_4184-7_1_2_line_93 | NAYY 4x150 SE | 88 | 90 | 0.029282 | 0.208 | 0.08 | 261 | 0 | 0.27 | 1 | 1 | cs | TRUE
94 | LV_4184-7_1_2_line_94 | NAYY 4x150 SE | 89 | 91 | 0.0032375 | 0.208 | 0.08 | 261 | 0 | 0.27 | 1 | 1 | cs | TRUE
95 | LV_4184-7_1_2_line_95 | NAYY 4x150 SE | 90 | 105 | 0.0011336 | 0.208 | 0.08 | 261 | 0 | 0.27 | 1 | 1 | cs | TRUE
96 | LV_4184-7_1_2_line_96 | NAYY 4x150 SE | 91 | 102 | 0.0023858 | 0.208 | 0.08 | 261 | 0 | 0.27 | 1 | 1 | cs | TRUE
97 | LV_4184-7_1_2_line_97 | NAYY 4x150 SE | 92 | 93 | 0.013361 | 0.208 | 0.08 | 261 | 0 | 0.27 | 1 | 1 | cs | TRUE
98 | LV_4184-7_1_2_line_98 | NAYY 4x150 SE | 93 | 94 | 0.022001 | 0.208 | 0.08 | 261 | 0 | 0.27 | 1 | 1 | cs | TRUE
99 | LV_4184-7_1_2_line_99 | NAYY 4x150 SE | 94 | 99 | 0.0074309 | 0.208 | 0.08 | 261 | 0 | 0.27 | 1 | 1 | cs | TRUE
100 | LV_4184-7_1_2_line_100 | NAYY 4x150 SE | 95 | 96 | 0.026194 | 0.208 | 0.08 | 261 | 0 | 0.27 | 1 | 1 | cs | TRUE
101 | LV_4184-7_1_2_line_101 | NAYY 4x150 SE | 96 | 97 | 0.017375 | 0.208 | 0.08 | 261 | 0 | 0.27 | 1 | 1 | cs | TRUE
102 | LV_4184-7_1_2_line_102 | NAYY 4x150 SE | 97 | 98 | 0.0071402 | 0.208 | 0.08 | 261 | 0 | 0.27 | 1 | 1 | cs | TRUE
103 | LV_4184-7_1_2_line_103 | NAYY 4x150 SE | 98 | 106 | 0.023807 | 0.208 | 0.08 | 261 | 0 | 0.27 | 1 | 1 | cs | TRUE
104 | LV_4184-7_1_2_line_104 | NAYY 4x150 SE | 99 | 100 | 0.011141 | 0.208 | 0.08 | 261 | 0 | 0.27 | 1 | 1 | cs | TRUE
105 | LV_4184-7_1_2_line_105 | NAYY 4x150 SE | 100 | 101 | 0.012179 | 0.208 | 0.08 | 261 | 0 | 0.27 | 1 | 1 | cs | TRUE
106 | LV_4184-7_1_2_line_106 | NAYY 4x150 SE | 100 | 102 | 0.012528 | 0.208 | 0.08 | 261 | 0 | 0.27 | 1 | 1 | cs | TRUE
107 | LV_4184-7_1_2_line_107 | NAYY 4x150 SE | 101 | 103 | 0.01283 | 0.208 | 0.08 | 261 | 0 | 0.27 | 1 | 1 | cs | TRUE
108 | LV_4184-7_1_2_line_108 | NAYY 4x150 SE | 103 | 104 | 0.012961 | 0.208 | 0.08 | 261 | 0 | 0.27 | 1 | 1 | cs | TRUE
109 | LV_4184-7_1_2_line_109 | NAYY 4x150 SE | 104 | 119 | 0.0051909 | 0.208 | 0.08 | 261 | 0 | 0.27 | 1 | 1 | cs | TRUE
110 | LV_4184-7_1_2_line_110 | NAYY 4x150 SE | 106 | 107 | 0.0037595 | 0.208 | 0.08 | 261 | 0 | 0.27 | 1 | 1 | cs | TRUE
111 | LV_4184-7_1_2_line_111 | NAYY 4x150 SE | 107 | 108 | 0.0024355 | 0.208 | 0.08 | 261 | 0 | 0.27 | 1 | 1 | cs | TRUE
112 | LV_4184-7_1_2_line_112 | NAYY 4x150 SE | 108 | 109 | 0.0092408 | 0.208 | 0.08 | 261 | 0 | 0.27 | 1 | 1 | cs | TRUE
113 | LV_4184-7_1_2_line_113 | NAYY 4x150 SE | 109 | 120 | 0.02989 | 0.208 | 0.08 | 261 | 0 | 0.27 | 1 | 1 | cs | TRUE
114 | LV_4184-7_1_2_line_114 | NAYY 4x150 SE | 110 | 111 | 0.024275 | 0.208 | 0.08 | 261 | 0 | 0.27 | 1 | 1 | cs | TRUE
115 | LV_4184-7_1_2_line_115 | NAYY 4x150 SE | 111 | 112 | 0.027371 | 0.208 | 0.08 | 261 | 0 | 0.27 | 1 | 1 | cs | TRUE
116 | LV_4184-7_1_2_line_116 | NAYY 4x150 SE | 112 | 116 | 0.13892 | 0.208 | 0.08 | 261 | 0 | 0.27 | 1 | 1 | cs | TRUE
117 | LV_4184-7_1_2_line_117 | NAYY 4x150 SE | 114 | 115 | 0.0066214 | 0.208 | 0.08 | 261 | 0 | 0.27 | 1 | 1 | cs | TRUE
118 | LV_4184-7_1_2_line_118 | NAYY 4x150 SE | 115 | 121 | 0.011555 | 0.208 | 0.08 | 261 | 0 | 0.27 | 1 | 1 | cs | TRUE
119 | LV_4184-7_1_2_line_119 | NAYY 4x150 SE | 116 | 121 | 0.018304 | 0.208 | 0.08 | 261 | 0 | 0.27 | 1 | 1 | cs | TRUE
120 | LV_4184-7_1_2_line_120 | NAYY 4x150 SE | 119 | 120 | 0.0095193 | 0.208 | 0.08 | 261 | 0 | 0.27 | 1 | 1 | cs | TRUE

## trafo
| name | std_type | hv_bus | lv_bus | sn_mva | vn_hv_kv | vn_lv_kv | vk_percent | vkr_percent | pfe_kw | i0_percent | shift_degree | tap_side | tap_neutral | tap_min | tap_max | tap_step_percent | tap_step_degree | tap_pos | tap_phase_shifter | parallel | df | in_service
0 | LV_4184-7_1_2_trafo_88 | 0.25 MVA 20/0.4 kV | 122 | 94 | 0.25 | 20 | 0.4 | 6 | 1.44 | 0.8 | 0.32 | 150 | hv | 0 | -2 | 2 | 2.5 | 0 | 0 | FALSE | 1 | 1 | TRUE

## line_geodata
| x0 | y0 | x1 | y1 | x2 | y2 | x3 | y3 | x4 | y4 | x5 | y5 | x6 | y6 | x7 | y7 | x8 | y8 | x9 | y9 | x10 | y10 | x11 | y11 | x12 | y12 | x13 | y13 | x14 | y14 | x15 | y15 | x16 | y16 | x17 | y17 | x18 | y18 | x19 | y19 | x20 | y20 | x21 | y21
0 | 2654371.3273 | 1268148.7309 | 2654382.8742 | 1268151.0166 | 2654399.9773 | 1268157.1896 | 2654419.1003 | 1268166.3279 | 2654428.8696 | 1268170.3876 | 2654441.2955 | 1268174.4717 | 2654449.7375 | 1268178.0187 | 2654459.2914 | 1268183.3996 | 2654487.842 | 1268200.164 | 2654512.0501 | 1268211.9959 | 2654532.0084 | 1268219.4744
1 | 2654371.3273 | 1268148.7309 | 2654362.8631 | 1268147.5967 | 2654350.5769 | 1268146.3161 | 2654337.3406 | 1268144.4041 | 2654327.7306 | 1268140.1905 | 2654312.3686 | 1268127.9958 | 2654302.4851 | 1268119.1429 | 2654292.8906 | 1268113.2393 | 2654280.9725 | 1268107.1031 | 2654269.4632 | 1268102.3495 | 2654235.159 | 1268093.2168 | 2654173.758 | 1268076.0634 | 2654154.6534 | 1268071.4294 | 2654137.6837 | 1268067.8825 | 2654124.2489 | 1268069.5385 | 2654087.337 | 1268074.7379
2 | 2654532.0084 | 1268219.4744 | 2654531.836 | 1268226.7338 | 2654533.9446 | 1268236.5585
3 | 2654087.337 | 1268074.7379 | 2654071.0512 | 1268074.5888 | 2654056.778 | 1268069.9994 | 2654031.1141 | 1268058.345 | 2654016.5861 | 1268053.5742
4 | 2653898.8376 | 1268055.013 | 2653896.2216 | 1268077.7616
5 | 2653898.8376 | 1268055.013 | 2653901.401 | 1268043.1731
6 | 2653898.8376 | 1268055.013 | 2653917.341 | 1268057.2305
7 | 2653896.2216 | 1268077.7616 | 2653895.862 | 1268082.0172
8 | 2653905.8158 | 1268014.5494 | 2653904.1572 | 1268030.4433 | 2653901.401 | 1268043.1731
9 | 2653917.341 | 1268057.2305 | 2653919.4663 | 1268057.4852
10 | 2653866.3887 | 1268165.8995 | 2653898.5984 | 1268167.8612 | 2653901.4919 | 1268167.6784
11 | 2653866.3887 | 1268165.8995 | 2653869.2677 | 1268155.5625 | 2653877.8489 | 1268148.0018 | 2653886.4313 | 1268140.3076 | 2653889.2925 | 1268128.1706
12 | 2653921.2752 | 1268166.4283 | 2653901.4919 | 1268167.6784
13 | 2653892.1858 | 1268115.8975 | 2653889.2925 | 1268128.1706
14 | 2653855.4745 | 1267824.1802 | 2653855.0508 | 1267830.203 | 2653854.7933 | 1267836.1606 | 2653854.5924 | 1267849.9468 | 2653854.6057 | 1267864.1685 | 2653853.4012 | 1267883.1939 | 2653885.4024 | 1267892.5034
15 | 2653855.4745 | 1267824.1802 | 2653873.4772 | 1267822.628
16 | 2653855.4745 | 1267824.1802 | 2653856.237 | 1267815.6697 | 2653858.3741 | 1267791.7826 | 2653860.1438 | 1267776.821 | 2653862.3787 | 1267766.1445 | 2653862.7939 | 1267764.5871
17 | 2653885.4024 | 1267892.5034 | 2653894.2462 | 1267895.7976
18 | 2653885.4024 | 1267892.5034 | 2653913.6944 | 1267860.3931 | 2653917.1445 | 1267858.4342 | 2653949.0517 | 1267850.3022
19 | 2653873.4772 | 1267822.628 | 2653880.0837 | 1267822.0583 | 2653914.8454 | 1267820.0404 | 2653915.7893 | 1267826.7298
20 | 2653865.4928 | 1267754.558 | 2653865.2233 | 1267755.4736 | 2653862.7939 | 1267764.5871
21 | 2653894.2462 | 1267895.7976 | 2653885.3638 | 1267914.8863 | 2653874.9715 | 1267932.3166
22 | 2653894.2462 | 1267895.7976 | 2653901.3064 | 1267898.2527 | 2653905.0993 | 1267900.6382
23 | 2653949.0517 | 1267850.3022 | 2653979.511 | 1267842.5392
24 | 2654540.4235 | 1268246.2103 | 2654534.2822 | 1268238.1315 | 2654533.9446 | 1268236.5585
25 | 2654004.3827 | 1268051.4957 | 2654014.8832 | 1268053.015 | 2654016.5861 | 1268053.5742
26 | 2653884.4747 | 1267988.9913 | 2653883.0938 | 1267988.4617
27 | 2653898.2055 | 1267994.7737 | 2653895.2776 | 1267993.1347 | 2653884.4747 | 1267988.9913
28 | 2653895.862 | 1268082.0172 | 2653894.4667 | 1268098.5277 | 2653893.0523 | 1268109.2991
29 | 2653898.2055 | 1267994.7737 | 2653903.2867 | 1268002.1032 | 2653906.1036 | 1268011.7917 | 2653905.8158 | 1268014.5494
30 | 2653919.4663 | 1268057.4852 | 2653921.8358 | 1268057.7692 | 2653939.7433 | 1268056.2093
31 | 2653940.4431 | 1268164.839 | 2653924.2778 | 1268166.2386 | 2653921.2752 | 1268166.4283
32 | 2653892.1858 | 1268115.8975 | 2653906.0725 | 1268116.4437
33 | 2653892.1858 | 1268115.8975 | 2653893.0523 | 1268109.2991
34 | 2653940.4431 | 1268164.839 | 2653965.5226 | 1268162.6677
35 | 2653917.5318 | 1267839.079 | 2653915.7893 | 1267826.7298
36 | 2653866.961 | 1267749.5707 | 2653865.4928 | 1267754.558
37 | 2653870.5278 | 1267939.7696 | 2653874.9715 | 1267932.3166
38 | 2653917.7929 | 1267908.6218 | 2653905.0993 | 1267900.6382
39 | 2653906.0725 | 1268116.4437 | 2653917.5219 | 1268116.894
40 | 2653965.627 | 1268117.7865 | 2653963.2643 | 1268117.7886
41 | 2653934.3692 | 1268117.5566 | 2653940.781 | 1268117.8088 | 2653963.2643 | 1268117.7886
42 | 2653917.5219 | 1268116.894 | 2653918.3846 | 1268116.9279
43 | 2653934.3692 | 1268117.5566 | 2653918.3846 | 1268116.9279
44 | 2653877.8704 | 1267711.5008 | 2653881.7086 | 1267693.9586
45 | 2653877.8704 | 1267711.5008 | 2653876.0355 | 1267718.745 | 2653866.961 | 1267749.5707
46 | 2654022.0114 | 1267850.9444 | 2654032.0176 | 1267872.8072
47 | 2654043.0515 | 1267893.6135 | 2654035.7471 | 1267880.9558 | 2654032.0176 | 1267872.8072
48 | 2654050.0098 | 1267905.6712 | 2654043.0515 | 1267893.6135
49 | 2654050.0098 | 1267905.6712 | 2654071.8536 | 1267906.3158 | 2654076.4955 | 1267907.7202
50 | 2654076.4955 | 1267907.7202 | 2654097.5524 | 1267914.0909
51 | 2654001.1181 | 1267938.866 | 2653991.1553 | 1267946.5348
52 | 2653980.8535 | 1267954.4645 | 2653991.1553 | 1267946.5348
53 | 2654107.9068 | 1267917.2236 | 2654097.5524 | 1267914.0909
54 | 2653953.9441 | 1267876.0435 | 2653953.3202 | 1267876.2886 | 2653949.0342 | 1267877.8254
55 | 2653917.7929 | 1267908.6218 | 2653930.5829 | 1267896.8297 | 2653935.9733 | 1267890.9078 | 2653937.1142 | 1267885.4808 | 2653940.3167 | 1267880.9512 | 2653949.0342 | 1267877.8254
56 | 2653969.35 | 1267869.9926 | 2653953.9441 | 1267876.0435
57 | 2653917.7929 | 1267908.6218 | 2653926.764 | 1267917.7961
58 | 2653969.35 | 1267869.9926 | 2653970.8657 | 1267869.3972
59 | 2653926.764 | 1267917.7961 | 2653937.5587 | 1267928.8354
60 | 2653971.6909 | 1267869.0731 | 2653970.8657 | 1267869.3972
61 | 2653947.1929 | 1267938.6879 | 2653937.5587 | 1267928.8354
62 | 2653950.045 | 1267941.6046 | 2653947.1929 | 1267938.6879
63 | 2653980.8535 | 1267954.4645 | 2653965.6797 | 1267950.6591
64 | 2653980.8535 | 1267954.4645 | 2653987.8155 | 1267959.0292
65 | 2654117.9393 | 1267920.2589 | 2654107.9068 | 1267917.2236
66 | 2653919.034 | 1267965.8965 | 2653924.5314 | 1267961.1555 | 2653934.7325 | 1267955.0996 | 2653944.5782 | 1267951.3729
67 | 2653956.6959 | 1267948.4061 | 2653946.0917 | 1267950.8 | 2653944.5782 | 1267951.3729
68 | 2653956.6959 | 1267948.4061 | 2653950.045 | 1267941.6046
69 | 2653956.6959 | 1267948.4061 | 2653960.0905 | 1267949.2575
70 | 2654176.5014 | 1267939.3769 | 2654178.8498 | 1267940.2011
71 | 2654161.8269 | 1267934.2267 | 2654176.5014 | 1267939.3769
72 | 2654192.5385 | 1267945.0052 | 2654178.8498 | 1267940.2011
73 | 2654161.8269 | 1267934.2267 | 2654157.4197 | 1267932.8241
74 | 2654161.8269 | 1267934.2267 | 2654167.4834 | 1267925.8552
75 | 2654195.4633 | 1267946.0317 | 2654192.5385 | 1267945.0052
76 | 2654157.4197 | 1267932.8241 | 2654134.0299 | 1267925.3799
77 | 2654475.4061 | 1267844.5298 | 2654452.924 | 1267851.0498 | 2654431.6573 | 1267850.6426 | 2654407.3011 | 1267853.0758 | 2654369.5113 | 1267853.7064 | 2654343.1131 | 1267849.8386 | 2654314.697 | 1267849.3327 | 2654300.6269 | 1267849.6259 | 2654289.067 | 1267847.8629 | 2654270.9145 | 1267842.748 | 2654256.8596 | 1267842.2075 | 2654230.6795 | 1267851.4631 | 2654218.2013 | 1267855.4516 | 2654209.6748 | 1267864.3467 | 2654189.4175 | 1267893.3937 | 2654167.4834 | 1267925.8552
78 | 2654244.3226 | 1267968.1859 | 2654198.4912 | 1267947.0944 | 2654195.4633 | 1267946.0317
79 | 2654132.3784 | 1267924.8543 | 2654134.0299 | 1267925.3799
80 | 2654642.2051 | 1267691.5666 | 2654641.3915 | 1267697.3412 | 2654619.1649 | 1267742.0912 | 2654600.8152 | 1267777.8483 | 2654592.7666 | 1267794.3973 | 2654585.6562 | 1267806.3628 | 2654576.8006 | 1267814.1424 | 2654555.6931 | 1267825.8229 | 2654535.8097 | 1267834.5571 | 2654526.9946 | 1267837.1443 | 2654507.3098 | 1267840.6766 | 2654491.9675 | 1267840.9798 | 2654481.8374 | 1267840.8864 | 2654475.4061 | 1267844.5298
81 | 2654475.4061 | 1267844.5298 | 2654486.1194 | 1267854.0245 | 2654502.7335 | 1267861.8946 | 2654523.4171 | 1267868.3901 | 2654546.4177 | 1267875.0071 | 2654578.6518 | 1267885.0676 | 2654596.0787 | 1267890.477 | 2654608.159 | 1267893.7354 | 2654625.0675 | 1267899.0399 | 2654644.269 | 1267905.4332 | 2654659.4563 | 1267909.6656 | 2654669.8901 | 1267913.5205 | 2654684.2844 | 1267917.2231 | 2654705.4183 | 1267920.5655 | 2654718.8837 | 1267922.1579 | 2654727.4771 | 1267926.4406 | 2654729.8437 | 1267919.5908 | 2654736.417 | 1267916.0601 | 2654748.6636 | 1267915.1617 | 2654754.511 | 1267920.1196 | 2654765.9248 | 1267924.6175 | 2654784.8326 | 1267923.7031
82 | 2654244.3226 | 1267968.1859 | 2654263.9614 | 1267975.3381 | 2654283.8192 | 1267982.4321
83 | 2654117.9393 | 1267920.2589 | 2654132.3784 | 1267924.8543
84 | 2654642.2051 | 1267691.5666 | 2654625.7536 | 1267690.5027 | 2654596.3432 | 1267689.1745
85 | 2654784.8326 | 1267923.7031 | 2654806.0917 | 1267924.0893 | 2654808.9541 | 1267924.1905
86 | 2653965.6797 | 1267950.6591 | 2653960.0905 | 1267949.2575
87 | 2654003.6476 | 1268062.1558 | 2654003.2547 | 1268067.8531 | 2654000.8763 | 1268072.8017 | 2653997.7944 | 1268073.1961 | 2653992.9515 | 1268073.231
88 | 2654004.3827 | 1268051.4957 | 2654003.6476 | 1268062.1558
89 | 2653991.9942 | 1268073.2378 | 2653992.9515 | 1268073.231
90 | 2653994.4609 | 1268050.0596 | 2654004.3827 | 1268051.4957
91 | 2653994.4609 | 1268050.0596 | 2653984.6243 | 1268053.3055 | 2653970.0757 | 1268054.0303
92 | 2653994.4609 | 1268050.0596 | 2653993.2901 | 1268031.5796 | 2653994.7809 | 1268025.0443
93 | 2653940.8726 | 1268056.1109 | 2653957.6524 | 1268054.6492 | 2653970.0757 | 1268054.0303
94 | 2653994.7809 | 1268025.0443 | 2653995.5009 | 1268021.8879
95 | 2653940.8726 | 1268056.1109 | 2653939.7433 | 1268056.2093
96 | 2653996.0314 | 1268019.5619 | 2653995.5009 | 1268021.8879
97 | 2653987.8155 | 1267959.0292 | 2653993.116 | 1267962.5046 | 2653995.9495 | 1267968.9303
98 | 2654001.4833 | 1267990.1266 | 2653998.1818 | 1267973.9927 | 2653995.9495 | 1267968.9303
99 | 2654002.0011 | 1267997.5006 | 2654002.0435 | 1267992.8642 | 2654001.4833 | 1267990.1266
100 | 2654117.9393 | 1267920.2589 | 2654108.7146 | 1267944.7745
101 | 2654108.7146 | 1267944.7745 | 2654102.7035 | 1267960.7495 | 2654102.5824 | 1267961.0313
102 | 2654099.7634 | 1267967.5915 | 2654102.5824 | 1267961.0313
103 | 2654099.7634 | 1267967.5915 | 2654090.3641 | 1267989.4641
104 | 2654001.8993 | 1268008.6413 | 2654002.0011 | 1267997.5006
105 | 2654001.8993 | 1268008.6413 | 2654014.0784 | 1268008.595
106 | 2654001.8993 | 1268008.6413 | 2653996.6616 | 1268016.7995 | 2653996.0314 | 1268019.5619
107 | 2654026.8798 | 1268007.9787 | 2654020.799 | 1268008.5694 | 2654014.0784 | 1268008.595
108 | 2654026.8798 | 1268007.9787 | 2654039.78 | 1268006.7257
109 | 2654044.9466 | 1268006.2238 | 2654039.78 | 1268006.7257
110 | 2654090.3641 | 1267989.4641 | 2654088.8797 | 1267992.9182
111 | 2654087.9182 | 1267995.1559 | 2654088.8797 | 1267992.9182
112 | 2654087.9182 | 1267995.1559 | 2654084.2697 | 1268003.646
113 | 2654054.4391 | 1268005.5251 | 2654084.2697 | 1268003.646 | 2654084.2697 | 1268003.646
114 | 2654572.1002 | 1267689.8624 | 2654581.7024 | 1267690.0956 | 2654596.3432 | 1267689.1745
115 | 2654572.1002 | 1267689.8624 | 2654565.711 | 1267681.5862 | 2654562.467 | 1267664.9842
116 | 2654458.29 | 1267579.6952 | 2654476.4556 | 1267592.7418 | 2654493.0023 | 1267605.5482 | 2654517.6857 | 1267623.2444 | 2654542.9841 | 1267640.3459 | 2654559.511 | 1267650.3836 | 2654562.51 | 1267655.7263 | 2654562.4265 | 1267664.7767 | 2654562.467 | 1267664.9842
117 | 2654436.9495 | 1267559.0092 | 2654432.4936 | 1267554.1114
118 | 2654436.9495 | 1267559.0092 | 2654444.7254 | 1267567.5562
119 | 2654444.7254 | 1267567.5562 | 2654451.017 | 1267574.4717 | 2654458.29 | 1267579.6952
120 | 2654044.9466 | 1268006.2238 | 2654047.8958 | 1268005.9373 | 2654054.4391 | 1268005.5251

## bus_geodata
| x | y | coords
0 | 2654371.3273 | 1268148.7309
1 | 2654532.0084 | 1268219.4744
2 | 2654087.337 | 1268074.7379
3 | 2653898.8376 | 1268055.013
4 | 2653896.2216 | 1268077.7616
5 | 2653901.401 | 1268043.1731
6 | 2653917.341 | 1268057.2305
7 | 2653866.3887 | 1268165.8995
8 | 2653901.4919 | 1268167.6784
9 | 2653889.2925 | 1268128.1706
10 | 2653855.4745 | 1267824.1802
11 | 2653885.4024 | 1267892.5034
12 | 2653873.4772 | 1267822.628
13 | 2653862.7939 | 1267764.5871
14 | 2653894.2462 | 1267895.7976
15 | 2653949.0517 | 1267850.3022
16 | 2654533.9446 | 1268236.5585
17 | 2654016.5861 | 1268053.5742
18 | 2653883.0938 | 1267988.4617
19 | 2653884.4747 | 1267988.9913
20 | 2653895.862 | 1268082.0172
21 | 2653905.8158 | 1268014.5494
22 | 2653919.4664 | 1268057.4852
23 | 2653921.2752 | 1268166.4283
24 | 2653892.1858 | 1268115.8975
25 | 2653965.5226 | 1268162.6677
26 | 2653940.4431 | 1268164.839
27 | 2653915.7893 | 1267826.7298
28 | 2653865.4928 | 1267754.558
29 | 2653874.9715 | 1267932.3166
30 | 2653905.0993 | 1267900.6382
31 | 2653979.511 | 1267842.5392
32 | 2653870.5278 | 1267939.7696
33 | 2653893.0523 | 1268109.2991
34 | 2653906.0725 | 1268116.4437
35 | 2653965.627 | 1268117.7865
36 | 2653963.2643 | 1268117.7886
37 | 2653917.5219 | 1268116.894
38 | 2653934.3692 | 1268117.5566
39 | 2653918.3846 | 1268116.9279
40 | 2653881.7086 | 1267693.9586
41 | 2653877.8704 | 1267711.5008
42 | 2653866.961 | 1267749.5707
43 | 2654022.0114 | 1267850.9444
44 | 2654032.0176 | 1267872.8072
45 | 2653917.5318 | 1267839.079
46 | 2654043.0515 | 1267893.6135
47 | 2654050.0098 | 1267905.6712
48 | 2654076.4955 | 1267907.7202
49 | 2654001.1181 | 1267938.866
50 | 2653991.1553 | 1267946.5348
51 | 2654097.5524 | 1267914.0909
52 | 2653949.0342 | 1267877.8254
53 | 2653953.9441 | 1267876.0435
54 | 2653917.7929 | 1267908.6218
55 | 2653969.35 | 1267869.9926
56 | 2653926.764 | 1267917.7961
57 | 2653970.8657 | 1267869.3972
58 | 2653937.5587 | 1267928.8354
59 | 2653971.6909 | 1267869.0731
60 | 2653947.1929 | 1267938.6879
61 | 2653980.8535 | 1267954.4645
62 | 2654107.9068 | 1267917.2236
63 | 2653898.2055 | 1267994.7737
64 | 2653919.034 | 1267965.8965
65 | 2653944.5782 | 1267951.3729
66 | 2653956.6959 | 1267948.4061
67 | 2654176.5014 | 1267939.3769
68 | 2654178.8498 | 1267940.2011
69 | 2654161.8269 | 1267934.2267
70 | 2654192.5385 | 1267945.0053
71 | 2654157.4197 | 1267932.8241
72 | 2654167.4834 | 1267925.8552
73 | 2654195.4633 | 1267946.0317
74 | 2654134.0299 | 1267925.3799
75 | 2654475.4061 | 1267844.5298
76 | 2654244.3226 | 1267968.1859
77 | 2654132.3784 | 1267924.8543
78 | 2654642.2051 | 1267691.5666
79 | 2654784.8326 | 1267923.7031
80 | 2653950.045 | 1267941.6046
81 | 2653960.0905 | 1267949.2575
82 | 2653965.6797 | 1267950.6591
83 | 2654003.6476 | 1268062.1558
84 | 2653992.9515 | 1268073.231
85 | 2654004.3827 | 1268051.4957
86 | 2653991.9942 | 1268073.2378
87 | 2653994.4609 | 1268050.0596
88 | 2653970.0757 | 1268054.0303
89 | 2653994.7809 | 1268025.0443
90 | 2653940.8726 | 1268056.1109
91 | 2653995.5009 | 1268021.8879
92 | 2653987.8155 | 1267959.0292
93 | 2653995.9495 | 1267968.9303
94 | 2654001.4833 | 1267990.1266
95 | 2654117.9393 | 1267920.2589
96 | 2654108.7146 | 1267944.7745
97 | 2654102.5824 | 1267961.0313
98 | 2654099.7634 | 1267967.5915
99 | 2654002.0011 | 1267997.5006
100 | 2654001.8993 | 1268008.6413
101 | 2654014.0784 | 1268008.595
102 | 2653996.0314 | 1268019.5619
103 | 2654026.8798 | 1268007.9787
104 | 2654039.78 | 1268006.7257
105 | 2653939.7433 | 1268056.2093
106 | 2654090.3641 | 1267989.4641
107 | 2654088.8797 | 1267992.9182
108 | 2654087.9182 | 1267995.1559
109 | 2654084.2697 | 1268003.646
110 | 2654596.3432 | 1267689.1745
111 | 2654572.1002 | 1267689.8624
112 | 2654562.467 | 1267664.9842
113 | 2654808.9541 | 1267924.1905
114 | 2654432.4936 | 1267554.1114
115 | 2654436.9495 | 1267559.0092
116 | 2654458.29 | 1267579.6952
117 | 2654283.8192 | 1267982.4321
118 | 2654540.4235 | 1268246.2103
119 | 2654044.9466 | 1268006.2238
120 | 2654054.4391 | 1268005.5251
121 | 2654444.7254 | 1267567.5562
122 | 2654001.8993 | 1268008.6413

## line_std_types
| c_nf_per_km | r_ohm_per_km | x_ohm_per_km | max_i_ka | type | q_mm2 | alpha | voltage_rating
NAYY 4x50 SE | 210 | 0.642 | 0.083 | 0.142 | cs | 50 | 0.00403 | LV
NAYY 4x120 SE | 264 | 0.225 | 0.08 | 0.242 | cs | 120 | 0.00403 | LV
NAYY 4x150 SE | 261 | 0.208 | 0.08 | 0.27 | cs | 150 | 0.00403 | LV
NA2XS2Y 1x95 RM/25 12/20 kV | 216 | 0.313 | 0.132 | 0.252 | cs | 95 | 0.00403 | MV
NA2XS2Y 1x185 RM/25 12/20 kV | 273 | 0.161 | 0.117 | 0.362 | cs | 185 | 0.00403 | MV
NA2XS2Y 1x240 RM/25 12/20 kV | 304 | 0.122 | 0.112 | 0.421 | cs | 240 | 0.00403 | MV
NA2XS2Y 1x95 RM/25 6/10 kV | 315 | 0.313 | 0.123 | 0.249 | cs | 95 | 0.00403 | MV
NA2XS2Y 1x185 RM/25 6/10 kV | 406 | 0.161 | 0.11 | 0.358 | cs | 185 | 0.00403 | MV
NA2XS2Y 1x240 RM/25 6/10 kV | 456 | 0.122 | 0.105 | 0.416 | cs | 240 | 0.00403 | MV
NA2XS2Y 1x150 RM/25 12/20 kV | 250 | 0.206 | 0.116 | 0.319 | cs | 150 | 0.00403 | MV
NA2XS2Y 1x120 RM/25 12/20 kV | 230 | 0.253 | 0.119 | 0.283 | cs | 120 | 0.00403 | MV
NA2XS2Y 1x70 RM/25 12/20 kV | 190 | 0.443 | 0.132 | 0.22 | cs | 70 | 0.00403 | MV
NA2XS2Y 1x150 RM/25 6/10 kV | 360 | 0.206 | 0.11 | 0.315 | cs | 150 | 0.00403 | MV
NA2XS2Y 1x120 RM/25 6/10 kV | 340 | 0.253 | 0.113 | 0.28 | cs | 120 | 0.00403 | MV
NA2XS2Y 1x70 RM/25 6/10 kV | 280 | 0.443 | 0.123 | 0.217 | cs | 70 | 0.00403 | MV
N2XS(FL)2Y 1x120 RM/35 64/110 kV | 112 | 0.153 | 0.166 | 0.366 | cs | 120 | 0.00393 | HV
N2XS(FL)2Y 1x185 RM/35 64/110 kV | 125 | 0.099 | 0.156 | 0.457 | cs | 185 | 0.00393 | HV
N2XS(FL)2Y 1x240 RM/35 64/110 kV | 135 | 0.075 | 0.149 | 0.526 | cs | 240 | 0.00393 | HV
N2XS(FL)2Y 1x300 RM/35 64/110 kV | 144 | 0.06 | 0.144 | 0.588 | cs | 300 | 0.00393 | HV
15-AL1/3-ST1A 0.4 | 11 | 1.8769 | 0.35 | 0.105 | ol | 16 | 0.00403 | LV
24-AL1/4-ST1A 0.4 | 11.25 | 1.2012 | 0.335 | 0.14 | ol | 24 | 0.00403 | LV
48-AL1/8-ST1A 0.4 | 12.2 | 0.5939 | 0.3 | 0.21 | ol | 48 | 0.00403 | LV
94-AL1/15-ST1A 0.4 | 13.2 | 0.306 | 0.29 | 0.35 | ol | 94 | 0.00403 | LV
34-AL1/6-ST1A 10.0 | 9.7 | 0.8342 | 0.36 | 0.17 | ol | 34 | 0.00403 | MV
48-AL1/8-ST1A 10.0 | 10.1 | 0.5939 | 0.35 | 0.21 | ol | 48 | 0.00403 | MV
70-AL1/11-ST1A 10.0 | 10.4 | 0.4132 | 0.339 | 0.29 | ol | 70 | 0.00403 | MV
94-AL1/15-ST1A 10.0 | 10.75 | 0.306 | 0.33 | 0.35 | ol | 94 | 0.00403 | MV
122-AL1/20-ST1A 10.0 | 11.1 | 0.2376 | 0.323 | 0.41 | ol | 122 | 0.00403 | MV
149-AL1/24-ST1A 10.0 | 11.25 | 0.194 | 0.315 | 0.47 | ol | 149 | 0.00403 | MV
34-AL1/6-ST1A 20.0 | 9.15 | 0.8342 | 0.382 | 0.17 | ol | 34 | 0.00403 | MV
48-AL1/8-ST1A 20.0 | 9.5 | 0.5939 | 0.372 | 0.21 | ol | 48 | 0.00403 | MV
70-AL1/11-ST1A 20.0 | 9.7 | 0.4132 | 0.36 | 0.29 | ol | 70 | 0.00403 | MV
94-AL1/15-ST1A 20.0 | 10 | 0.306 | 0.35 | 0.35 | ol | 94 | 0.00403 | MV
122-AL1/20-ST1A 20.0 | 10.3 | 0.2376 | 0.344 | 0.41 | ol | 122 | 0.00403 | MV
149-AL1/24-ST1A 20.0 | 10.5 | 0.194 | 0.337 | 0.47 | ol | 149 | 0.00403 | MV
184-AL1/30-ST1A 20.0 | 10.75 | 0.1571 | 0.33 | 0.535 | ol | 184 | 0.00403 | MV
243-AL1/39-ST1A 20.0 | 11 | 0.1188 | 0.32 | 0.645 | ol | 243 | 0.00403 | MV
48-AL1/8-ST1A 110.0 | 8 | 0.5939 | 0.46 | 0.21 | ol | 48 | 0.00403 | HV
70-AL1/11-ST1A 110.0 | 8.4 | 0.4132 | 0.45 | 0.29 | ol | 70 | 0.00403 | HV
94-AL1/15-ST1A 110.0 | 8.65 | 0.306 | 0.44 | 0.35 | ol | 94 | 0.00403 | HV
122-AL1/20-ST1A 110.0 | 8.5 | 0.2376 | 0.43 | 0.41 | ol | 122 | 0.00403 | HV
149-AL1/24-ST1A 110.0 | 8.75 | 0.194 | 0.41 | 0.47 | ol | 149 | 0.00403 | HV
184-AL1/30-ST1A 110.0 | 8.8 | 0.1571 | 0.4 | 0.535 | ol | 184 | 0.00403 | HV
243-AL1/39-ST1A 110.0 | 9 | 0.1188 | 0.39 | 0.645 | ol | 243 | 0.00403 | HV
305-AL1/39-ST1A 110.0 | 9.2 | 0.0949 | 0.38 | 0.74 | ol | 305 | 0.00403 | HV
490-AL1/64-ST1A 110.0 | 9.75 | 0.059 | 0.37 | 0.96 | ol | 490 | 0.00403 | HV
679-AL1/86-ST1A 110.0 | 9.95 | 0.042 | 0.36 | 1.15 | ol | 679 | 0.00403 | HV
490-AL1/64-ST1A 220.0 | 10 | 0.059 | 0.285 | 0.96 | ol | 490 | 0.00403 | HV
679-AL1/86-ST1A 220.0 | 11.7 | 0.042 | 0.275 | 1.15 | ol | 679 | 0.00403 | HV
490-AL1/64-ST1A 380.0 | 11 | 0.059 | 0.253 | 0.96 | ol | 490 | 0.00403 | HV
679-AL1/86-ST1A 380.0 | 14.6 | 0.042 | 0.25 | 1.15 | ol | 679 | 0.00403 | HV

## trafo_std_types
| i0_percent | pfe_kw | vkr_percent | sn_mva | vn_lv_kv | vn_hv_kv | vk_percent | shift_degree | vector_group | tap_side | tap_neutral | tap_min | tap_max | tap_step_degree | tap_step_percent | tap_phase_shifter
160 MVA 380/110 kV | 0.06 | 60 | 0.25 | 160 | 110 | 380 | 12.2 | 0 | Yy0 | hv | 0 | -9 | 9 | 0 | 1.5 | FALSE
100 MVA 220/110 kV | 0.06 | 55 | 0.26 | 100 | 110 | 220 | 12 | 0 | Yy0 | hv | 0 | -9 | 9 | 0 | 1.5 | FALSE
63 MVA 110/20 kV | 0.04 | 22 | 0.32 | 63 | 20 | 110 | 18 | 150 | YNd5 | hv | 0 | -9 | 9 | 0 | 1.5 | FALSE
40 MVA 110/20 kV | 0.05 | 18 | 0.34 | 40 | 20 | 110 | 16.2 | 150 | YNd5 | hv | 0 | -9 | 9 | 0 | 1.5 | FALSE
25 MVA 110/20 kV | 0.07 | 14 | 0.41 | 25 | 20 | 110 | 12 | 150 | YNd5 | hv | 0 | -9 | 9 | 0 | 1.5 | FALSE
63 MVA 110/10 kV | 0.04 | 22 | 0.32 | 63 | 10 | 110 | 18 | 150 | YNd5 | hv | 0 | -9 | 9 | 0 | 1.5 | FALSE
40 MVA 110/10 kV | 0.05 | 18 | 0.34 | 40 | 10 | 110 | 16.2 | 150 | YNd5 | hv | 0 | -9 | 9 | 0 | 1.5 | FALSE
25 MVA 110/10 kV | 0.07 | 14 | 0.41 | 25 | 10 | 110 | 12 | 150 | YNd5 | hv | 0 | -9 | 9 | 0 | 1.5 | FALSE
0.25 MVA 20/0.4 kV | 0.32 | 0.8 | 1.44 | 0.25 | 0.4 | 20 | 6 | 150 | Yzn5 | hv | 0 | -2 | 2 | 0 | 2.5 | FALSE
0.4 MVA 20/0.4 kV | 0.3375 | 1.35 | 1.425 | 0.4 | 0.4 | 20 | 6 | 150 | Dyn5 | hv | 0 | -2 | 2 | 0 | 2.5 | FALSE
0.63 MVA 20/0.4 kV | 0.2619 | 1.65 | 1.206 | 0.63 | 0.4 | 20 | 6 | 150 | Dyn5 | hv | 0 | -2 | 2 | 0 | 2.5 | FALSE
0.25 MVA 10/0.4 kV | 0.24 | 0.6 | 1.2 | 0.25 | 0.4 | 10 | 4 | 150 | Dyn5 | hv | 0 | -2 | 2 | 0 | 2.5 | FALSE
0.4 MVA 10/0.4 kV | 0.2375 | 0.95 | 1.325 | 0.4 | 0.4 | 10 | 4 | 150 | Dyn5 | hv | 0 | -2 | 2 | 0 | 2.5 | FALSE
0.63 MVA 10/0.4 kV | 0.1873 | 1.18 | 1.0794 | 0.63 | 0.4 | 10 | 4 | 150 | Dyn5 | hv | 0 | -2 | 2 | 0 | 2.5 | FALSE

## trafo3w_std_types
| sn_hv_mva | sn_mv_mva | sn_lv_mva | vn_hv_kv | vn_mv_kv | vn_lv_kv | vk_hv_percent | vk_mv_percent | vk_lv_percent | vkr_hv_percent | vkr_mv_percent | vkr_lv_percent | pfe_kw | i0_percent | shift_mv_degree | shift_lv_degree | vector_group | tap_side | tap_neutral | tap_min | tap_max | tap_step_percent
63/25/38 MVA 110/20/10 kV | 63 | 25 | 38 | 110 | 20 | 10 | 10.4 | 10.4 | 10.4 | 0.28 | 0.32 | 0.35 | 35 | 0.89 | 0 | 0 | YN0yn0yn0 | hv | 0 | -10 | 10 | 1.2
63/25/38 MVA 110/10/10 kV | 63 | 25 | 38 | 110 | 10 | 10 | 10.4 | 10.4 | 10.4 | 0.28 | 0.32 | 0.35 | 35 | 0.89 | 0 | 0 | YN0yn0yn0 | hv | 0 | -10 | 10 | 1.2

## fuse_std_types
| fuse_type | i_rated_a | t_avg | t_min | t_total | x_avg | x_min | x_total
HV 100A | HV 100A | 100 | 0 | [10.0, 3.64, 0.854, 0.281, 0.1, 0.0531, 0.022, 0.01] | [10.0, 4.267, 1.21, 0.403, 0.1, 0.058, 0.022, 0.01] | 0 | [300.0, 350.0, 450.0, 550.0, 700.0, 850.0, 1200.0, 1752.0] | [600.0, 700.0, 900.0, 1150.0, 1665.0, 2000.0, 3000.0, 4313.0]
HV 10A | HV 10A | 10 | 0 | [10.0, 1675.0, 0.344, 0.156, 0.1, 0.0417, 0.0171, 0.01] | [10.0, 1.3, 0.3, 0.155, 0.1, 0.0555, 0.023, 0.01] | 0 | [30.0, 32.0, 35.0, 37.0, 39.0, 50.0, 70.0, 88.0] | [60.0, 70.0, 80.0, 87.0, 94.0, 110.0, 150.0, 216.0]
HV 125A | HV 125A | 125 | 0 | [10.0, 1.82, 0.344, 0.1, 0.0467, 0.0269, 0.01] | [10.0, 2.478, 0.426, 0.1, 0.0427, 0.0211, 0.01] | 0 | [375.0, 500.0, 700.0, 925.0, 1200.0, 1500.0, 2341.0] | [750.0, 1000.0, 1500.0, 2200.0, 3000.0, 4000.0, 5765.0]
HV 160A | HV 160A | 160 | 0 | [10.0, 4.15, 1.03, 0.198, 0.1, 0.051, 0.0172, 0.01] | [10.0, 2.3, 0.734, 0.274, 0.1, 0.046, 0.0177, 0.01] | 0 | [480.0, 550.0, 700.0, 1000.0, 1260.0, 1600.0, 2500.0, 3227.0] | [960.0, 1300.0, 1700.0, 2200.0, 2996.0, 4000.0, 6000.0, 7946.0]
HV 16A | HV 16A | 16 | 0 | [10.0, 0.352, 0.164, 0.1, 0.0649, 0.0342, 0.01] | [10.0, 2.34, 0.722, 0.181, 0.1, 0.055, 0.0296, 0.01] | 0 | [48.0, 60.0, 65.0, 71.0, 80.0, 100.0, 162.0] | [96.0, 110.0, 125.0, 150.0, 168.0, 200.0, 250.0, 398.0]
HV 200A | HV 200A | 200 | 0 | [10.0, 4.267, 1.21, 0.403, 0.1, 0.058, 0.022, 0.01] | [10.0, 3.73, 1.654, 0.328, 0.1, 0.0531, 0.019, 0.01] | 0 | [600.0, 700.0, 900.0, 1150.0, 1665.0, 2000.0, 3000.0, 4313.0] | [1200.0, 1500.0, 1800.0, 2700.0, 3960.0, 5000.0, 7500.0, 10620.0]
HV 20A | HV 20A | 20 | 0 | [10.0, 1.3, 0.3, 0.155, 0.1, 0.0555, 0.023, 0.01] | [10.0, 1.3, 0.161, 0.1, 0.0611, 0.0399, 0.0141, 0.01] | 0 | [60.0, 70.0, 80.0, 87.0, 94.0, 110.0, 150.0, 216.0] | [120.0, 150.0, 200.0, 223.0, 260.0, 300.0, 450.0, 532.0]
HV 25A | HV 25A | 25 | 0 | [10.0, 2.512, 0.833, 0.299, 0.1, 0.0372, 0.0223, 0.01] | [10.0, 3.125, 0.597, 0.198, 0.1, 0.0378, 0.022, 0.01] | 0 | [75.0, 82.0, 90.0, 100.0, 124.0, 170.0, 200.0, 289.0] | [150.0, 170.0, 210.0, 250.0, 294.0, 400.0, 500.0, 711.0]
HV 31.5A | HV 31.5A | 31.5 | 0 | [10.0, 2.34, 0.722, 0.181, 0.1, 0.055, 0.0296, 0.01] | [10.0, 2.84, 0.368, 0.164, 0.1, 0.0621, 0.0378, 0.0195, 0.01] | 0 | [95.0, 110.0, 125.0, 150.0, 165.0, 200.0, 250.0, 390.0] | [189.0, 220.0, 300.0, 350.0, 393.0, 450.0, 530.0, 700.0, 960.0]
HV 40A | HV 40A | 40 | 0 | [10.0, 1.3, 0.161, 0.1, 0.0611, 0.0399, 0.0141, 0.01] | [10.0, 2.05, 0.369, 0.198, 0.1, 0.051, 0.0298, 0.01] | 0 | [120.0, 150.0, 200.0, 223.0, 260.0, 300.0, 450.0, 532.0] | [240.0, 300.0, 400.0, 450.0, 530.0, 650.0, 800.0, 1311.0]
HV 50A | HV 50A | 50 | 0 | [10.0, 3.215, 0.597, 0.198, 0.1, 0.0378, 0.022, 0.01] | [10.0, 3.64, 0.854, 0.281, 0.1, 0.0531, 0.022, 0.01] | 0 | [150.0, 170.0, 210.0, 250.0, 294.0, 400.0, 500.0, 711.0] | [300.0, 350.0, 450.0, 550.0, 700.0, 850.0, 1200.0, 1752.0]
HV 6.3A | HV 6.3A | 6.3 | 0 | [10.0, 1.39, 0.344, 0.168, 0.1, 0.056, 0.0263, 0.01] | [10.0, 1.711, 0.516, 0.198, 0.1, 0.0634, 0.0303, 0.01] | 0 | [19.0, 19.5, 20.4, 20.8, 22.0, 25.0, 32.0, 48.0] | [38.0, 40.0, 43.0, 48.0, 53.0, 60.0, 75.0, 118.0]
HV 63A | HV 63A | 63 | 0 | [10.0, 2.84, 0.368, 0.164, 0.1, 0.0621, 0.0378, 0.0195, 0.01] | [10.0, 1.82, 0.344, 0.1, 0.0467, 0.0269, 0.01] | 0 | [189.0, 220.0, 300.0, 350.0, 393.0, 450.0, 530.0, 700.0, 961.0] | [378.0, 500.0, 700.0, 934.0, 1200.0, 1500.0, 2366.0]
HV 80A | HV 80A | 80 | 0 | [10.0, 2.05, 0.369, 0.198, 0.1, 0.051, 0.0298, 0.01] | [10.0, 4.15, 1.03, 0.198, 0.1, 0.051, 0.0172, 0.01] | 0 | [240.0, 300.0, 400.0, 450.0, 530.0, 650.0, 800.0, 1311.0] | [480.0, 550.0, 700.0, 1000.0, 1260.0, 1600.0, 2500.0, 3227.0]
Siemens NH-1-100 | Siemens NH-1-100 | 100 | [5400.0, 2000.0, 400.0, 20.0, 1.0, 0.2, 0.012, 0.004] | 0 | 0 | [150.0, 190.0, 250.0, 430.0, 900.0, 1250.0, 2700.0, 3600.0] | 0 | 0
Siemens NH-1-125 | Siemens NH-1-125 | 125 | [4800.0, 120.0, 7.0, 0.1, 0.004] | 0 | 0 | [180.0, 400.0, 740.0, 2000.0, 4250.0] | 0 | 0
Siemens NH-1-16 | Siemens NH-1-16 | 16 | [4000.0, 400.0, 2.0, 0.1, 0.04, 0.01] | 0 | 0 | [26.0, 35.0, 75.0, 150.0, 200.0, 300.0] | 0 | 0
Siemens NH-1-160 | Siemens NH-1-160 | 160 | [4800.0, 120.0, 7.0, 0.1, 0.004] | 0 | 0 | [210.0, 500.0, 900.0, 2300.0, 5000.0] | 0 | 0
Siemens NH-1-25 | Siemens NH-1-25 | 25 | [4000.0, 1000.0, 10.0, 0.2, 0.02, 0.01] | 0 | 0 | [40.0, 50.0, 100.0, 210.0, 400.0, 500.0] | 0 | 0
Siemens NH-1-50 | Siemens NH-1-50 | 50 | [4000.0, 40.0, 4.0, 1.0, 0.02, 0.01] | 0 | 0 | [86.0, 200.0, 300.0, 400.0, 1000.0, 1280.0] | 0 | 0
Siemens NH-1-63 | Siemens NH-1-63 | 63 | [4000.0, 100.0, 10.0, 2.0, 0.04, 0.01] | 0 | 0 | [100.0, 200.0, 300.0, 400.0, 1000.0, 1500.0] | 0 | 0
Siemens NH-1-80 | Siemens NH-1-80 | 80 | [4800.0, 120.0, 7.0, 0.1, 0.01] | 0 | 0 | [150.58, 250.0, 450.0, 1150.0, 2470.0] | 0 | 0
Siemens NH-2-1000 | Siemens NH-2-1000 | 1000 | [4800.0, 120.0, 7.0, 0.1, 0.004] | 0 | 0 | [1900.0, 3500.0, 8400.0, 24000.0, 52000.0] | 0 | 0
Siemens NH-2-200 | Siemens NH-2-200 | 200 | [4800.0, 120.0, 7.0, 0.1, 0.004] | 0 | 0 | [280.0, 650.0, 1200.0, 3000.0, 7000.0] | 0 | 0
Siemens NH-2-224 | Siemens NH-2-224 | 224 | [4800.0, 120.0, 7.0, 0.2, 0.04, 0.004] | 0 | 0 | [400.0, 750.0, 1453.0, 3025.0, 4315.0, 7600.0] | 0 | 0
Siemens NH-2-250 | Siemens NH-2-250 | 250 | [4800.0, 120.0, 7.0, 0.1, 0.004] | 0 | 0 | [450.0, 800.0, 1650.0, 4000.0, 8500.0] | 0 | 0
Siemens NH-2-315 | Siemens NH-2-315 | 315 | [4800.0, 120.0, 7.0, 0.1, 0.004] | 0 | 0 | [550.0, 920.0, 1900.0, 5000.0, 11000.0] | 0 | 0
Siemens NH-2-355 | Siemens NH-2-355 | 355 | [4800.0, 120.0, 6.0, 0.1, 0.004] | 0 | 0 | [650.0, 1116.27, 2350.0, 5840.0, 12790.0] | 0 | 0
Siemens NH-2-400 | Siemens NH-2-400 | 400 | [4800.0, 120.0, 7.0, 0.1, 0.004] | 0 | 0 | [720.0, 1350.0, 2800.0, 6500.0, 15000.0] | 0 | 0
Siemens NH-2-425 | Siemens NH-2-425 | 425 | [4800.0, 120.0, 7.0, 0.1, 0.004] | 0 | 0 | [850.0, 1500.0, 3050.0, 7500.0, 16500.0] | 0 | 0
Siemens NH-2-630 | Siemens NH-2-630 | 630 | [4800.0, 120.0, 7.0, 0.1, 0.004] | 0 | 0 | [1200.0, 2000.0, 4800.0, 12000.0, 26000.0] | 0 | 0

## dtypes
| element | column | dtype
0 | bus | name | object
1 | bus | vn_kv | float64
2 | bus | type | object
3 | bus | zone | object
4 | bus | in_service | bool
5 | load | name | object
6 | load | bus | uint32
7 | load | p_mw | float64
8 | load | q_mvar | float64
9 | load | const_z_percent | float64
10 | load | const_i_percent | float64
11 | load | sn_mva | float64
12 | load | scaling | float64
13 | load | in_service | bool
14 | load | type | object
15 | ext_grid | name | object
16 | ext_grid | bus | uint32
17 | ext_grid | vm_pu | float64
18 | ext_grid | va_degree | float64
19 | ext_grid | slack_weight | float64
20 | ext_grid | in_service | bool
21 | line | name | object
22 | line | std_type | object
23 | line | from_bus | uint32
24 | line | to_bus | uint32
25 | line | length_km | float64
26 | line | r_ohm_per_km | float64
27 | line | x_ohm_per_km | float64
28 | line | c_nf_per_km | float64
29 | line | g_us_per_km | float64
30 | line | max_i_ka | float64
31 | line | df | float64
32 | line | parallel | uint32
33 | line | type | object
34 | line | in_service | bool
35 | trafo | name | object
36 | trafo | std_type | object
37 | trafo | hv_bus | uint32
38 | trafo | lv_bus | uint32
39 | trafo | sn_mva | float64
40 | trafo | vn_hv_kv | float64
41 | trafo | vn_lv_kv | float64
42 | trafo | vk_percent | float64
43 | trafo | vkr_percent | float64
44 | trafo | pfe_kw | float64
45 | trafo | i0_percent | float64
46 | trafo | shift_degree | float64
47 | trafo | tap_side | object
48 | trafo | tap_neutral | int32
49 | trafo | tap_min | int32
50 | trafo | tap_max | int32
51 | trafo | tap_step_percent | float64
52 | trafo | tap_step_degree | float64
53 | trafo | tap_pos | int32
54 | trafo | tap_phase_shifter | bool
55 | trafo | parallel | uint32
56 | trafo | df | float64
57 | trafo | in_service | bool
58 | line_geodata | coords | object
59 | bus_geodata | x | float64
60 | bus_geodata | y | float64
61 | bus_geodata | coords | object

## parameters
| version | format_version | converged | OPF_converged | name | f_hz | sn_mva
0 | 2.14.6 | 2.14.0 | FALSE | FALSE |  | 50 | 1