## bus
| name | vn_kv | type | zone | in_service
0 | bus_LV_4184-8_0_4_node_0 | 0.4 | n |  | TRUE
1 | bus_LV_4184-8_0_4_node_1 | 0.4 | n |  | TRUE
2 | bus_LV_4184-8_0_4_node_2 | 0.4 | n |  | TRUE
3 | bus_LV_4184-8_0_4_node_3 | 0.4 | n |  | TRUE
4 | bus_LV_4184-8_0_4_node_4 | 0.4 | n |  | TRUE
5 | bus_LV_4184-8_0_4_node_12 | 0.4 | n |  | TRUE
6 | bus_LV_4184-8_0_4_node_23 | 0.4 | n |  | TRUE
7 | bus_LV_4184-8_0_4_node_19 | 0.4 | n |  | TRUE
8 | bus_LV_4184-8_0_4_node_5 | 0.4 | n |  | TRUE
9 | bus_LV_4184-8_0_4_node_6 | 0.4 | n |  | TRUE
10 | bus_LV_4184-8_0_4_node_7 | 0.4 | n |  | TRUE
11 | bus_LV_4184-8_0_4_node_8 | 0.4 | n |  | TRUE
12 | bus_LV_4184-8_0_4_node_9 | 0.4 | n |  | TRUE
13 | bus_LV_4184-8_0_4_node_10 | 0.4 | n |  | TRUE
14 | bus_LV_4184-8_0_4_node_11 | 0.4 | n |  | TRUE
15 | bus_LV_4184-8_0_4_node_17 | 0.4 | n |  | TRUE
16 | bus_LV_4184-8_0_4_node_145 | 0.4 | n |  | TRUE
17 | bus_LV_4184-8_0_4_node_144 | 0.4 | n |  | TRUE
18 | bus_LV_4184-8_0_4_node_18 | 0.4 | n |  | TRUE
19 | bus_LV_4184-8_0_4_node_104 | 0.4 | n |  | TRUE
20 | bus_LV_4184-8_0_4_node_20 | 0.4 | n |  | TRUE
21 | bus_LV_4184-8_0_4_node_13 | 0.4 | n |  | TRUE
22 | bus_LV_4184-8_0_4_node_15 | 0.4 | n |  | TRUE
23 | bus_LV_4184-8_0_4_node_16 | 0.4 | n |  | TRUE
24 | bus_LV_4184-8_0_4_node_22 | 0.4 | n |  | TRUE
25 | bus_LV_4184-8_0_4_node_21 | 0.4 | n |  | TRUE
26 | bus_LV_4184-8_0_4_node_63 | 0.4 | n |  | TRUE
27 | bus_LV_4184-8_0_4_node_24 | 0.4 | n |  | TRUE
28 | bus_LV_4184-8_0_4_node_25 | 0.4 | n |  | TRUE
29 | bus_LV_4184-8_0_4_node_26 | 0.4 | n |  | TRUE
30 | bus_LV_4184-8_0_4_node_27 | 0.4 | n |  | TRUE
31 | bus_LV_4184-8_0_4_node_28 | 0.4 | n |  | TRUE
32 | bus_LV_4184-8_0_4_node_29 | 0.4 | n |  | TRUE
33 | bus_LV_4184-8_0_4_node_132 | 0.4 | n |  | TRUE
34 | bus_LV_4184-8_0_4_node_138 | 0.4 | n |  | TRUE
35 | bus_LV_4184-8_0_4_node_93 | 0.4 | n |  | TRUE
36 | bus_LV_4184-8_0_4_node_127 | 0.4 | n |  | TRUE
37 | bus_LV_4184-8_0_4_node_128 | 0.4 | n |  | TRUE
38 | bus_LV_4184-8_0_4_node_130 | 0.4 | n |  | TRUE
39 | bus_LV_4184-8_0_4_node_139 | 0.4 | n |  | TRUE
40 | bus_LV_4184-8_0_4_node_95 | 0.4 | n |  | TRUE
41 | bus_LV_4184-8_0_4_node_91 | 0.4 | n |  | TRUE
42 | bus_LV_4184-8_0_4_node_30 | 0.4 | n |  | TRUE
43 | bus_LV_4184-8_0_4_node_31 | 0.4 | n |  | TRUE
44 | bus_LV_4184-8_0_4_node_32 | 0.4 | n |  | TRUE
45 | bus_LV_4184-8_0_4_node_33 | 0.4 | n |  | TRUE
46 | bus_LV_4184-8_0_4_node_34 | 0.4 | n |  | TRUE
47 | bus_LV_4184-8_0_4_node_61 | 0.4 | n |  | TRUE
48 | bus_LV_4184-8_0_4_node_80 | 0.4 | n |  | TRUE
49 | bus_LV_4184-8_0_4_node_114 | 0.4 | n |  | TRUE
50 | bus_LV_4184-8_0_4_node_62 | 0.4 | n |  | TRUE
51 | bus_LV_4184-8_0_4_node_115 | 0.4 | n |  | TRUE
52 | bus_LV_4184-8_0_4_node_78 | 0.4 | n |  | TRUE
53 | bus_LV_4184-8_0_4_node_112 | 0.4 | n |  | TRUE
54 | bus_LV_4184-8_0_4_node_35 | 0.4 | n |  | TRUE
55 | bus_LV_4184-8_0_4_node_36 | 0.4 | n |  | TRUE
56 | bus_LV_4184-8_0_4_node_37 | 0.4 | n |  | TRUE
57 | bus_LV_4184-8_0_4_node_38 | 0.4 | n |  | TRUE
58 | bus_LV_4184-8_0_4_node_39 | 0.4 | n |  | TRUE
59 | bus_LV_4184-8_0_4_node_120 | 0.4 | n |  | TRUE
60 | bus_LV_4184-8_0_4_node_59 | 0.4 | n |  | TRUE
61 | bus_LV_4184-8_0_4_node_40 | 0.4 | n |  | TRUE
62 | bus_LV_4184-8_0_4_node_41 | 0.4 | n |  | TRUE
63 | bus_LV_4184-8_0_4_node_42 | 0.4 | n |  | TRUE
64 | bus_LV_4184-8_0_4_node_43 | 0.4 | n |  | TRUE
65 | bus_LV_4184-8_0_4_node_44 | 0.4 | n |  | TRUE
66 | bus_LV_4184-8_0_4_node_66 | 0.4 | n |  | TRUE
67 | bus_LV_4184-8_0_4_node_64 | 0.4 | n |  | TRUE
68 | bus_LV_4184-8_0_4_node_98 | 0.4 | n |  | TRUE
69 | bus_LV_4184-8_0_4_node_96 | 0.4 | n |  | TRUE
70 | bus_LV_4184-8_0_4_node_45 | 0.4 | n |  | TRUE
71 | bus_LV_4184-8_0_4_node_46 | 0.4 | n |  | TRUE
72 | bus_LV_4184-8_0_4_node_47 | 0.4 | n |  | TRUE
73 | bus_LV_4184-8_0_4_node_48 | 0.4 | n |  | TRUE
74 | bus_LV_4184-8_0_4_node_49 | 0.4 | n |  | TRUE
75 | bus_LV_4184-8_0_4_node_85 | 0.4 | n |  | TRUE
76 | bus_LV_4184-8_0_4_node_50 | 0.4 | n |  | TRUE
77 | bus_LV_4184-8_0_4_node_51 | 0.4 | n |  | TRUE
78 | bus_LV_4184-8_0_4_node_52 | 0.4 | n |  | TRUE
79 | bus_LV_4184-8_0_4_node_53 | 0.4 | n |  | TRUE
80 | bus_LV_4184-8_0_4_node_54 | 0.4 | n |  | TRUE
81 | bus_LV_4184-8_0_4_node_118 | 0.4 | n |  | TRUE
82 | bus_LV_4184-8_0_4_node_82 | 0.4 | n |  | TRUE
83 | bus_LV_4184-8_0_4_node_117 | 0.4 | n |  | TRUE
84 | bus_LV_4184-8_0_4_node_83 | 0.4 | n |  | TRUE
85 | bus_LV_4184-8_0_4_node_55 | 0.4 | n |  | TRUE
86 | bus_LV_4184-8_0_4_node_56 | 0.4 | n |  | TRUE
87 | bus_LV_4184-8_0_4_node_57 | 0.4 | n |  | TRUE
88 | bus_LV_4184-8_0_4_node_58 | 0.4 | n |  | TRUE
89 | bus_LV_4184-8_0_4_node_60 | 0.4 | n |  | TRUE
90 | bus_LV_4184-8_0_4_node_90 | 0.4 | n |  | TRUE
91 | bus_LV_4184-8_0_4_node_121 | 0.4 | n |  | TRUE
92 | bus_LV_4184-8_0_4_node_137 | 0.4 | n |  | TRUE
93 | bus_LV_4184-8_0_4_node_129 | 0.4 | n |  | TRUE
94 | bus_LV_4184-8_0_4_node_124 | 0.4 | n |  | TRUE
95 | bus_LV_4184-8_0_4_node_131 | 0.4 | n |  | TRUE
96 | bus_LV_4184-8_0_4_node_67 | 0.4 | n |  | TRUE
97 | bus_LV_4184-8_0_4_node_68 | 0.4 | n |  | TRUE
98 | bus_LV_4184-8_0_4_node_69 | 0.4 | n |  | TRUE
99 | bus_LV_4184-8_0_4_node_70 | 0.4 | n |  | TRUE
100 | bus_LV_4184-8_0_4_node_71 | 0.4 | n |  | TRUE
101 | bus_LV_4184-8_0_4_node_72 | 0.4 | n |  | TRUE
102 | bus_LV_4184-8_0_4_node_102 | 0.4 | n |  | TRUE
103 | bus_LV_4184-8_0_4_node_100 | 0.4 | n |  | TRUE
104 | bus_LV_4184-8_0_4_node_101 | 0.4 | n |  | TRUE
105 | bus_LV_4184-8_0_4_node_73 | 0.4 | n |  | TRUE
106 | bus_LV_4184-8_0_4_node_74 | 0.4 | n |  | TRUE
107 | bus_LV_4184-8_0_4_node_76 | 0.4 | n |  | TRUE
108 | bus_LV_4184-8_0_4_node_88 | 0.4 | n |  | TRUE
109 | bus_LV_4184-8_0_4_node_89 | 0.4 | n |  | TRUE
110 | bus_LV_4184-8_0_4_node_77 | 0.4 | n |  | TRUE
111 | bus_LV_4184-8_0_4_node_79 | 0.4 | n |  | TRUE
112 | bus_LV_4184-8_0_4_node_81 | 0.4 | n |  | TRUE
113 | bus_LV_4184-8_0_4_node_106 | 0.4 | n |  | TRUE
114 | bus_LV_4184-8_0_4_node_125 | 0.4 | n |  | TRUE
115 | bus_LV_4184-8_0_4_node_105 | 0.4 | n |  | TRUE
116 | bus_LV_4184-8_0_4_node_84 | 0.4 | n |  | TRUE
117 | bus_LV_4184-8_0_4_node_119 | 0.4 | n |  | TRUE
118 | bus_LV_4184-8_0_4_node_92 | 0.4 | n |  | TRUE
119 | bus_LV_4184-8_0_4_node_94 | 0.4 | n |  | TRUE
120 | bus_LV_4184-8_0_4_node_110 | 0.4 | n |  | TRUE
121 | bus_LV_4184-8_0_4_node_136 | 0.4 | n |  | TRUE
122 | bus_LV_4184-8_0_4_node_108 | 0.4 | n |  | TRUE
123 | bus_LV_4184-8_0_4_node_135 | 0.4 | n |  | TRUE
124 | bus_LV_4184-8_0_4_node_97 | 0.4 | n |  | TRUE
125 | bus_LV_4184-8_0_4_node_99 | 0.4 | n |  | TRUE
126 | bus_LV_4184-8_0_4_node_116 | 0.4 | n |  | TRUE
127 | bus_LV_4184-8_0_4_node_122 | 0.4 | n |  | TRUE
128 | bus_LV_4184-8_0_4_node_107 | 0.4 | n |  | TRUE
129 | bus_LV_4184-8_0_4_node_109 | 0.4 | n |  | TRUE
130 | bus_LV_4184-8_0_4_node_111 | 0.4 | n |  | TRUE
131 | bus_LV_4184-8_0_4_node_113 | 0.4 | n |  | TRUE
132 | bus_LV_4184-8_0_4_node_123 | 0.4 | n |  | TRUE
133 | bus_LV_4184-8_0_4_node_133 | 0.4 | n |  | TRUE
134 | bus_LV_4184-8_0_4_node_134 | 0.4 | n |  | TRUE
135 | bus_LV_4184-8_0_4_node_141 | 0.4 | n |  | TRUE
136 | bus_LV_4184-8_0_4_node_140 | 0.4 | n |  | TRUE
137 | bus_MV_302_0_node_29 | 20 | n |  | TRUE

## load
| name | bus | p_mw | q_mvar | const_z_percent | const_i_percent | sn_mva | scaling | in_service | type
0 | LV_4184-8_0_4_load_0 | 0 | 0.0019806 | 0.0004964 | 0 | 0 |  | 1 | TRUE | wye
1 | LV_4184-8_0_4_load_1 | 1 | 0.0017316 | 0.00043398 | 0 | 0 |  | 1 | TRUE | wye
2 | LV_4184-8_0_4_load_2 | 2 | 0.004391 | 0.0011005 | 0 | 0 |  | 1 | TRUE | wye
3 | LV_4184-8_0_4_load_3 | 3 | 0.0097282 | 0.0024381 | 0 | 0 |  | 1 | TRUE | wye
4 | LV_4184-8_0_4_load_4 | 4 | 0.0025761 | 0.00064562 | 0 | 0 |  | 1 | TRUE | wye
5 | LV_4184-8_0_4_load_23 | 6 | 0.001344 | 0.00033683 | 0 | 0 |  | 1 | TRUE | wye
6 | LV_4184-8_0_4_load_19 | 7 | 0.0018692 | 0.00046847 | 0 | 0 |  | 1 | TRUE | wye
7 | LV_4184-8_0_4_load_5 | 8 | 0.0031394 | 0.00078681 | 0 | 0 |  | 1 | TRUE | wye
8 | LV_4184-8_0_4_load_6 | 9 | 0.00073393 | 0.00018394 | 0 | 0 |  | 1 | TRUE | wye
9 | LV_4184-8_0_4_load_7 | 10 | 0.0007268 | 0.00018215 | 0 | 0 |  | 1 | TRUE | wye
10 | LV_4184-8_0_4_load_9 | 12 | 0.0013163 | 0.00032989 | 0 | 0 |  | 1 | TRUE | wye
11 | LV_4184-8_0_4_load_10 | 13 | 0.0025983 | 0.00065119 | 0 | 0 |  | 1 | TRUE | wye
12 | LV_4184-8_0_4_load_17 | 15 | 0.00088833 | 0.00022264 | 0 | 0 |  | 1 | TRUE | wye
13 | LV_4184-8_0_4_load_145 | 16 | 0.0015107 | 0.00037862 | 0 | 0 |  | 1 | TRUE | wye
14 | LV_4184-8_0_4_load_144 | 17 | 0.00072585 | 0.00018192 | 0 | 0 |  | 1 | TRUE | wye
15 | LV_4184-8_0_4_load_104 | 19 | 0.0011688 | 0.00029292 | 0 | 0 |  | 1 | TRUE | wye
16 | LV_4184-8_0_4_load_13 | 21 | 0.0021243 | 0.0005324 | 0 | 0 |  | 1 | TRUE | wye
17 | LV_4184-8_0_4_load_16 | 23 | 0.00076074 | 0.00019066 | 0 | 0 |  | 1 | TRUE | wye
18 | LV_4184-8_0_4_load_22 | 24 | 0.0076284 | 0.0019119 | 0 | 0 |  | 1 | TRUE | wye
19 | LV_4184-8_0_4_load_21 | 25 | 0.0042598 | 0.0010676 | 0 | 0 |  | 1 | TRUE | wye
20 | LV_4184-8_0_4_load_63 | 26 | 0.0014947 | 0.00037461 | 0 | 0 |  | 1 | TRUE | wye
21 | LV_4184-8_0_4_load_24 | 27 | 0.0026324 | 0.00065974 | 0 | 0 |  | 1 | TRUE | wye
22 | LV_4184-8_0_4_load_25 | 28 | 0.003172 | 0.00079498 | 0 | 0 |  | 1 | TRUE | wye
23 | LV_4184-8_0_4_load_27 | 30 | 0.0025405 | 0.00063671 | 0 | 0 |  | 1 | TRUE | wye
24 | LV_4184-8_0_4_load_29 | 32 | 0.00096276 | 0.00024129 | 0 | 0 |  | 1 | TRUE | wye
25 | LV_4184-8_0_4_load_132 | 33 | 0.00091402 | 0.00022907 | 0 | 0 |  | 1 | TRUE | wye
26 | LV_4184-8_0_4_load_138 | 34 | 0.0019861 | 0.00049775 | 0 | 0 |  | 1 | TRUE | wye
27 | LV_4184-8_0_4_load_127 | 36 | 0.00071538 | 0.00017929 | 0 | 0 |  | 1 | TRUE | wye
28 | LV_4184-8_0_4_load_128 | 37 | 0.0021471 | 0.00053812 | 0 | 0 |  | 1 | TRUE | wye
29 | LV_4184-8_0_4_load_139 | 39 | 0.0030983 | 0.00077651 | 0 | 0 |  | 1 | TRUE | wye
30 | LV_4184-8_0_4_load_95 | 40 | 0.00081521 | 0.00020431 | 0 | 0 |  | 1 | TRUE | wye
31 | LV_4184-8_0_4_load_91 | 41 | 0.00055264 | 0.0001385 | 0 | 0 |  | 1 | TRUE | wye
32 | LV_4184-8_0_4_load_30 | 42 | 0.0074731 | 0.0018729 | 0 | 0 |  | 1 | TRUE | wye
33 | LV_4184-8_0_4_load_31 | 43 | 0.002265 | 0.00056765 | 0 | 0 |  | 1 | TRUE | wye
34 | LV_4184-8_0_4_load_32 | 44 | 0.0050294 | 0.0012605 | 0 | 0 |  | 1 | TRUE | wye
35 | LV_4184-8_0_4_load_33 | 45 | 0.00088987 | 0.00022302 | 0 | 0 |  | 1 | TRUE | wye
36 | LV_4184-8_0_4_load_61 | 47 | 0.0012044 | 0.00030185 | 0 | 0 |  | 1 | TRUE | wye
37 | LV_4184-8_0_4_load_114 | 49 | 0.0020925 | 0.00052442 | 0 | 0 |  | 1 | TRUE | wye
38 | LV_4184-8_0_4_load_62 | 50 | 0.0022153 | 0.0005552 | 0 | 0 |  | 1 | TRUE | wye
39 | LV_4184-8_0_4_load_115 | 51 | 0.0073986 | 0.0018543 | 0 | 0 |  | 1 | TRUE | wye
40 | LV_4184-8_0_4_load_78 | 52 | 0.0017988 | 0.00045082 | 0 | 0 |  | 1 | TRUE | wye
41 | LV_4184-8_0_4_load_112 | 53 | 0.0024478 | 0.00061346 | 0 | 0 |  | 1 | TRUE | wye
42 | LV_4184-8_0_4_load_35 | 54 | 0.0032972 | 0.00082636 | 0 | 0 |  | 1 | TRUE | wye
43 | LV_4184-8_0_4_load_36 | 55 | 0.0031325 | 0.00078509 | 0 | 0 |  | 1 | TRUE | wye
44 | LV_4184-8_0_4_load_37 | 56 | 0.0024466 | 0.00061318 | 0 | 0 |  | 1 | TRUE | wye
45 | LV_4184-8_0_4_load_38 | 57 | 0.0028524 | 0.00071487 | 0 | 0 |  | 1 | TRUE | wye
46 | LV_4184-8_0_4_load_39 | 58 | 0.00024752 | 6.2035e-05 | 0 | 0 |  | 1 | TRUE | wye
47 | LV_4184-8_0_4_load_120 | 59 | 0.003105 | 0.00077819 | 0 | 0 |  | 1 | TRUE | wye
48 | LV_4184-8_0_4_load_40 | 61 | 0.00062029 | 0.00015546 | 0 | 0 |  | 1 | TRUE | wye
49 | LV_4184-8_0_4_load_41 | 62 | 0.0011209 | 0.00028092 | 0 | 0 |  | 1 | TRUE | wye
50 | LV_4184-8_0_4_load_42 | 63 | 0.001392 | 0.00034887 | 0 | 0 |  | 1 | TRUE | wye
51 | LV_4184-8_0_4_load_66 | 66 | 0.00093076 | 0.00023327 | 0 | 0 |  | 1 | TRUE | wye
52 | LV_4184-8_0_4_load_64 | 67 | 0.00055344 | 0.00013871 | 0 | 0 |  | 1 | TRUE | wye
53 | LV_4184-8_0_4_load_98 | 68 | 0.0017052 | 0.00042737 | 0 | 0 |  | 1 | TRUE | wye
54 | LV_4184-8_0_4_load_96 | 69 | 0.0009145 | 0.00022919 | 0 | 0 |  | 1 | TRUE | wye
55 | LV_4184-8_0_4_load_45 | 70 | 0.0022777 | 0.00057084 | 0 | 0 |  | 1 | TRUE | wye
56 | LV_4184-8_0_4_load_46 | 71 | 0.0010798 | 0.00027061 | 0 | 0 |  | 1 | TRUE | wye
57 | LV_4184-8_0_4_load_47 | 72 | 0.0029555 | 0.00074072 | 0 | 0 |  | 1 | TRUE | wye
58 | LV_4184-8_0_4_load_48 | 73 | 0.0010584 | 0.00026526 | 0 | 0 |  | 1 | TRUE | wye
59 | LV_4184-8_0_4_load_49 | 74 | 0.0020743 | 0.00051987 | 0 | 0 |  | 1 | TRUE | wye
60 | LV_4184-8_0_4_load_85 | 75 | 0.0051633 | 0.001294 | 0 | 0 |  | 1 | TRUE | wye
61 | LV_4184-8_0_4_load_50 | 76 | 0.0027619 | 0.00069219 | 0 | 0 |  | 1 | TRUE | wye
62 | LV_4184-8_0_4_load_51 | 77 | 0.0035662 | 0.00089377 | 0 | 0 |  | 1 | TRUE | wye
63 | LV_4184-8_0_4_load_52 | 78 | 0.0062798 | 0.0015739 | 0 | 0 |  | 1 | TRUE | wye
64 | LV_4184-8_0_4_load_53 | 79 | 0.0055277 | 0.0013854 | 0 | 0 |  | 1 | TRUE | wye
65 | LV_4184-8_0_4_load_54 | 80 | 0.0017332 | 0.00043439 | 0 | 0 |  | 1 | TRUE | wye
66 | LV_4184-8_0_4_load_82 | 82 | 0.0018753 | 0.00047 | 0 | 0 |  | 1 | TRUE | wye
67 | LV_4184-8_0_4_load_83 | 84 | 0.0025894 | 0.00064897 | 0 | 0 |  | 1 | TRUE | wye
68 | LV_4184-8_0_4_load_55 | 85 | 0.00070439 | 0.00017654 | 0 | 0 |  | 1 | TRUE | wye
69 | LV_4184-8_0_4_load_56 | 86 | 0.0007326 | 0.00018361 | 0 | 0 |  | 1 | TRUE | wye
70 | LV_4184-8_0_4_load_58 | 88 | 0.0029195 | 0.0007317 | 0 | 0 |  | 1 | TRUE | wye
71 | LV_4184-8_0_4_load_60 | 89 | 0.0016876 | 0.00042295 | 0 | 0 |  | 1 | TRUE | wye
72 | LV_4184-8_0_4_load_90 | 90 | 0.0025686 | 0.00064376 | 0 | 0 |  | 1 | TRUE | wye
73 | LV_4184-8_0_4_load_137 | 92 | 0.0021394 | 0.00053618 | 0 | 0 |  | 1 | TRUE | wye
74 | LV_4184-8_0_4_load_129 | 93 | 0.0015491 | 0.00038824 | 0 | 0 |  | 1 | TRUE | wye
75 | LV_4184-8_0_4_load_124 | 94 | 0.00047532 | 0.00011913 | 0 | 0 |  | 1 | TRUE | wye
76 | LV_4184-8_0_4_load_67 | 96 | 0.0011565 | 0.00028984 | 0 | 0 |  | 1 | TRUE | wye
77 | LV_4184-8_0_4_load_68 | 97 | 0.0013465 | 0.00033746 | 0 | 0 |  | 1 | TRUE | wye
78 | LV_4184-8_0_4_load_71 | 100 | 0.0013933 | 0.0003492 | 0 | 0 |  | 1 | TRUE | wye
79 | LV_4184-8_0_4_load_72 | 101 | 0.00074304 | 0.00018622 | 0 | 0 |  | 1 | TRUE | wye
80 | LV_4184-8_0_4_load_102 | 102 | 0.0011526 | 0.00028887 | 0 | 0 |  | 1 | TRUE | wye
81 | LV_4184-8_0_4_load_100 | 103 | 0.0015137 | 0.00037937 | 0 | 0 |  | 1 | TRUE | wye
82 | LV_4184-8_0_4_load_101 | 104 | 0.0011426 | 0.00028636 | 0 | 0 |  | 1 | TRUE | wye
83 | LV_4184-8_0_4_load_73 | 105 | 0.00028521 | 7.148e-05 | 0 | 0 |  | 1 | TRUE | wye
84 | LV_4184-8_0_4_load_74 | 106 | 0.0012842 | 0.00032184 | 0 | 0 |  | 1 | TRUE | wye
85 | LV_4184-8_0_4_load_76 | 107 | 0.00045775 | 0.00011472 | 0 | 0 |  | 1 | TRUE | wye
86 | LV_4184-8_0_4_load_89 | 109 | 0.00044138 | 0.00011062 | 0 | 0 |  | 1 | TRUE | wye
87 | LV_4184-8_0_4_load_77 | 110 | 0.0044892 | 0.0011251 | 0 | 0 |  | 1 | TRUE | wye
88 | LV_4184-8_0_4_load_79 | 111 | 0.0025695 | 0.00064399 | 0 | 0 |  | 1 | TRUE | wye
89 | LV_4184-8_0_4_load_81 | 112 | 0.0026789 | 0.0006714 | 0 | 0 |  | 1 | TRUE | wye
90 | LV_4184-8_0_4_load_125 | 114 | 0.0031808 | 0.00079717 | 0 | 0 |  | 1 | TRUE | wye
91 | LV_4184-8_0_4_load_105 | 115 | 0.0015086 | 0.0003781 | 0 | 0 |  | 1 | TRUE | wye
92 | LV_4184-8_0_4_load_84 | 116 | 0.0055321 | 0.0013865 | 0 | 0 |  | 1 | TRUE | wye
93 | LV_4184-8_0_4_load_92 | 118 | 0.0029605 | 0.00074196 | 0 | 0 |  | 1 | TRUE | wye
94 | LV_4184-8_0_4_load_136 | 121 | 0.0016234 | 0.00040687 | 0 | 0 |  | 1 | TRUE | wye
95 | LV_4184-8_0_4_load_108 | 122 | 0.001489 | 0.00037317 | 0 | 0 |  | 1 | TRUE | wye
96 | LV_4184-8_0_4_load_135 | 123 | 0.0011829 | 0.00029645 | 0 | 0 |  | 1 | TRUE | wye
97 | LV_4184-8_0_4_load_97 | 124 | 0.0010481 | 0.00026267 | 0 | 0 |  | 1 | TRUE | wye
98 | LV_4184-8_0_4_load_99 | 125 | 0.0010536 | 0.00026406 | 0 | 0 |  | 1 | TRUE | wye
99 | LV_4184-8_0_4_load_116 | 126 | 0.0012034 | 0.0003016 | 0 | 0 |  | 1 | TRUE | wye
100 | LV_4184-8_0_4_load_107 | 128 | 0.001177 | 0.00029499 | 0 | 0 |  | 1 | TRUE | wye
101 | LV_4184-8_0_4_load_109 | 129 | 0.0017755 | 0.00044497 | 0 | 0 |  | 1 | TRUE | wye
102 | LV_4184-8_0_4_load_111 | 130 | 0.0023101 | 0.00057897 | 0 | 0 |  | 1 | TRUE | wye
103 | LV_4184-8_0_4_load_113 | 131 | 0.0011518 | 0.00028867 | 0 | 0 |  | 1 | TRUE | wye
104 | LV_4184-8_0_4_load_123 | 132 | 0.0016939 | 0.00042453 | 0 | 0 |  | 1 | TRUE | wye
105 | LV_4184-8_0_4_load_133 | 133 | 0.0017851 | 0.00044738 | 0 | 0 |  | 1 | TRUE | wye
106 | LV_4184-8_0_4_load_134 | 134 | 0.0013285 | 0.00033296 | 0 | 0 |  | 1 | TRUE | wye
107 | LV_4184-8_0_4_load_141 | 135 | 0.0045566 | 0.001142 | 0 | 0 |  | 1 | TRUE | wye
108 | LV_4184-8_0_4_load_140 | 136 | 0.00076445 | 0.00019159 | 0 | 0 |  | 1 | TRUE | wye

## ext_grid
| name | bus | vm_pu | va_degree | slack_weight | in_service
0 |  | 111 | 1 | 0 | 1 | TRUE

## line
| name | std_type | from_bus | to_bus | length_km | r_ohm_per_km | x_ohm_per_km | c_nf_per_km | g_us_per_km | max_i_ka | df | parallel | type | in_service
0 | LV_4184-8_0_4_line_0 | NAYY 4x150 SE | 0 | 1 | 0.0033449 | 0.208 | 0.08 | 261 | 0 | 0.27 | 1 | 1 | cs | TRUE
1 | LV_4184-8_0_4_line_1 | NAYY 4x150 SE | 0 | 2 | 0.035336 | 0.208 | 0.08 | 261 | 0 | 0.27 | 1 | 1 | cs | TRUE
2 | LV_4184-8_0_4_line_2 | NAYY 4x150 SE | 1 | 3 | 0.0058406 | 0.208 | 0.08 | 261 | 0 | 0.27 | 1 | 1 | cs | TRUE
3 | LV_4184-8_0_4_line_3 | NAYY 4x150 SE | 2 | 4 | 0.013676 | 0.208 | 0.08 | 261 | 0 | 0.27 | 1 | 1 | cs | TRUE
4 | LV_4184-8_0_4_line_4 | NAYY 4x150 SE | 4 | 5 | 0.016278 | 0.208 | 0.08 | 261 | 0 | 0.27 | 1 | 1 | cs | TRUE
5 | LV_4184-8_0_4_line_5 | NAYY 4x150 SE | 5 | 6 | 0.0026898 | 0.208 | 0.08 | 261 | 0 | 0.27 | 1 | 1 | cs | TRUE
6 | LV_4184-8_0_4_line_6 | NAYY 4x150 SE | 5 | 7 | 0.0081022 | 0.208 | 0.08 | 261 | 0 | 0.27 | 1 | 1 | cs | TRUE
7 | LV_4184-8_0_4_line_7 | NAYY 4x150 SE | 6 | 19 | 0.0012772 | 0.208 | 0.08 | 261 | 0 | 0.27 | 1 | 1 | cs | TRUE
8 | LV_4184-8_0_4_line_8 | NAYY 4x150 SE | 7 | 20 | 0.038723 | 0.208 | 0.08 | 261 | 0 | 0.27 | 1 | 1 | cs | TRUE
9 | LV_4184-8_0_4_line_9 | NAYY 4x150 SE | 8 | 9 | 0.026954 | 0.208 | 0.08 | 261 | 0 | 0.27 | 1 | 1 | cs | TRUE
10 | LV_4184-8_0_4_line_10 | NAYY 4x150 SE | 8 | 10 | 0.0065283 | 0.208 | 0.08 | 261 | 0 | 0.27 | 1 | 1 | cs | TRUE
11 | LV_4184-8_0_4_line_11 | NAYY 4x150 SE | 9 | 11 | 0.014007 | 0.208 | 0.08 | 261 | 0 | 0.27 | 1 | 1 | cs | TRUE
12 | LV_4184-8_0_4_line_12 | NAYY 4x150 SE | 10 | 12 | 0.0085545 | 0.208 | 0.08 | 261 | 0 | 0.27 | 1 | 1 | cs | TRUE
13 | LV_4184-8_0_4_line_13 | NAYY 4x150 SE | 11 | 13 | 0.015886 | 0.208 | 0.08 | 261 | 0 | 0.27 | 1 | 1 | cs | TRUE
14 | LV_4184-8_0_4_line_14 | NAYY 4x150 SE | 11 | 14 | 0.034069 | 0.208 | 0.08 | 261 | 0 | 0.27 | 1 | 1 | cs | TRUE
15 | LV_4184-8_0_4_line_15 | NAYY 4x150 SE | 12 | 15 | 0.0034229 | 0.208 | 0.08 | 261 | 0 | 0.27 | 1 | 1 | cs | TRUE
16 | LV_4184-8_0_4_line_16 | NAYY 4x150 SE | 14 | 16 | 0.019387 | 0.208 | 0.08 | 261 | 0 | 0.27 | 1 | 1 | cs | TRUE
17 | LV_4184-8_0_4_line_17 | NAYY 4x150 SE | 14 | 17 | 0.024565 | 0.208 | 0.08 | 261 | 0 | 0.27 | 1 | 1 | cs | TRUE
18 | LV_4184-8_0_4_line_18 | NAYY 4x150 SE | 15 | 18 | 0.01586 | 0.208 | 0.08 | 261 | 0 | 0.27 | 1 | 1 | cs | TRUE
19 | LV_4184-8_0_4_line_19 | NAYY 4x150 SE | 18 | 25 | 0.053778 | 0.208 | 0.08 | 261 | 0 | 0.27 | 1 | 1 | cs | TRUE
20 | LV_4184-8_0_4_line_20 | NAYY 4x150 SE | 19 | 26 | 0.0038647 | 0.208 | 0.08 | 261 | 0 | 0.27 | 1 | 1 | cs | TRUE
21 | LV_4184-8_0_4_line_21 | NAYY 4x150 SE | 20 | 24 | 0.0032258 | 0.208 | 0.08 | 261 | 0 | 0.27 | 1 | 1 | cs | TRUE
22 | LV_4184-8_0_4_line_22 | NAYY 4x150 SE | 20 | 25 | 0.030612 | 0.208 | 0.08 | 261 | 0 | 0.27 | 1 | 1 | cs | TRUE
23 | LV_4184-8_0_4_line_23 | NAYY 4x150 SE | 21 | 22 | 0.018361 | 0.208 | 0.08 | 261 | 0 | 0.27 | 1 | 1 | cs | TRUE
24 | LV_4184-8_0_4_line_24 | NAYY 4x150 SE | 22 | 23 | 0.032071 | 0.208 | 0.08 | 261 | 0 | 0.27 | 1 | 1 | cs | TRUE
25 | LV_4184-8_0_4_line_25 | NAYY 4x150 SE | 23 | 24 | 0.0083544 | 0.208 | 0.08 | 261 | 0 | 0.27 | 1 | 1 | cs | TRUE
26 | LV_4184-8_0_4_line_26 | NAYY 4x150 SE | 26 | 50 | 0.0096313 | 0.208 | 0.08 | 261 | 0 | 0.27 | 1 | 1 | cs | TRUE
27 | LV_4184-8_0_4_line_27 | NAYY 4x150 SE | 27 | 28 | 0.0093445 | 0.208 | 0.08 | 261 | 0 | 0.27 | 1 | 1 | cs | TRUE
28 | LV_4184-8_0_4_line_28 | NAYY 4x150 SE | 27 | 29 | 0.016837 | 0.208 | 0.08 | 261 | 0 | 0.27 | 1 | 1 | cs | TRUE
29 | LV_4184-8_0_4_line_29 | NAYY 4x150 SE | 28 | 30 | 0.012138 | 0.208 | 0.08 | 261 | 0 | 0.27 | 1 | 1 | cs | TRUE
30 | LV_4184-8_0_4_line_30 | NAYY 4x150 SE | 29 | 31 | 0.004321 | 0.208 | 0.08 | 261 | 0 | 0.27 | 1 | 1 | cs | TRUE
31 | LV_4184-8_0_4_line_31 | NAYY 4x150 SE | 29 | 32 | 0.005928 | 0.208 | 0.08 | 261 | 0 | 0.27 | 1 | 1 | cs | TRUE
32 | LV_4184-8_0_4_line_32 | NAYY 4x150 SE | 31 | 33 | 0.018506 | 0.208 | 0.08 | 261 | 0 | 0.27 | 1 | 1 | cs | TRUE
33 | LV_4184-8_0_4_line_33 | NAYY 4x150 SE | 31 | 34 | 0.01592 | 0.208 | 0.08 | 261 | 0 | 0.27 | 1 | 1 | cs | TRUE
34 | LV_4184-8_0_4_line_34 | NAYY 4x150 SE | 32 | 35 | 0.011283 | 0.208 | 0.08 | 261 | 0 | 0.27 | 1 | 1 | cs | TRUE
35 | LV_4184-8_0_4_line_35 | NAYY 4x150 SE | 33 | 38 | 0.011955 | 0.208 | 0.08 | 261 | 0 | 0.27 | 1 | 1 | cs | TRUE
36 | LV_4184-8_0_4_line_36 | NAYY 4x150 SE | 34 | 39 | 0.010276 | 0.208 | 0.08 | 261 | 0 | 0.27 | 1 | 1 | cs | TRUE
37 | LV_4184-8_0_4_line_37 | NAYY 4x150 SE | 35 | 40 | 0.025928 | 0.208 | 0.08 | 261 | 0 | 0.27 | 1 | 1 | cs | TRUE
38 | LV_4184-8_0_4_line_38 | NAYY 4x150 SE | 35 | 41 | 0.013102 | 0.208 | 0.08 | 261 | 0 | 0.27 | 1 | 1 | cs | TRUE
39 | LV_4184-8_0_4_line_39 | NAYY 4x150 SE | 36 | 37 | 0.0095549 | 0.208 | 0.08 | 261 | 0 | 0.27 | 1 | 1 | cs | TRUE
40 | LV_4184-8_0_4_line_40 | NAYY 4x150 SE | 37 | 38 | 0.012535 | 0.208 | 0.08 | 261 | 0 | 0.27 | 1 | 1 | cs | TRUE
41 | LV_4184-8_0_4_line_41 | NAYY 4x150 SE | 38 | 95 | 0.022286 | 0.208 | 0.08 | 261 | 0 | 0.27 | 1 | 1 | cs | TRUE
42 | LV_4184-8_0_4_line_42 | NAYY 4x150 SE | 39 | 136 | 0.0011264 | 0.208 | 0.08 | 261 | 0 | 0.27 | 1 | 1 | cs | TRUE
43 | LV_4184-8_0_4_line_43 | NAYY 4x150 SE | 40 | 121 | 0.013269 | 0.208 | 0.08 | 261 | 0 | 0.27 | 1 | 1 | cs | TRUE
44 | LV_4184-8_0_4_line_44 | NAYY 4x150 SE | 41 | 118 | 0.0027533 | 0.208 | 0.08 | 261 | 0 | 0.27 | 1 | 1 | cs | TRUE
45 | LV_4184-8_0_4_line_45 | NAYY 4x150 SE | 42 | 43 | 0.013341 | 0.208 | 0.08 | 261 | 0 | 0.27 | 1 | 1 | cs | TRUE
46 | LV_4184-8_0_4_line_46 | NAYY 4x150 SE | 42 | 44 | 0.0016649 | 0.208 | 0.08 | 261 | 0 | 0.27 | 1 | 1 | cs | TRUE
47 | LV_4184-8_0_4_line_47 | NAYY 4x150 SE | 43 | 45 | 0.0086468 | 0.208 | 0.08 | 261 | 0 | 0.27 | 1 | 1 | cs | TRUE
48 | LV_4184-8_0_4_line_48 | NAYY 4x150 SE | 44 | 46 | 0.018972 | 0.208 | 0.08 | 261 | 0 | 0.27 | 1 | 1 | cs | TRUE
49 | LV_4184-8_0_4_line_49 | NAYY 4x150 SE | 45 | 47 | 0.004487 | 0.208 | 0.08 | 261 | 0 | 0.27 | 1 | 1 | cs | TRUE
50 | LV_4184-8_0_4_line_50 | NAYY 4x150 SE | 46 | 48 | 0.010569 | 0.208 | 0.08 | 261 | 0 | 0.27 | 1 | 1 | cs | TRUE
51 | LV_4184-8_0_4_line_51 | NAYY 4x150 SE | 46 | 49 | 0.013428 | 0.208 | 0.08 | 261 | 0 | 0.27 | 1 | 1 | cs | TRUE
52 | LV_4184-8_0_4_line_52 | NAYY 4x150 SE | 47 | 50 | 0.0041709 | 0.208 | 0.08 | 261 | 0 | 0.27 | 1 | 1 | cs | TRUE
53 | LV_4184-8_0_4_line_53 | NAYY 4x150 SE | 48 | 51 | 0.037259 | 0.208 | 0.08 | 261 | 0 | 0.27 | 1 | 1 | cs | TRUE
54 | LV_4184-8_0_4_line_54 | NAYY 4x150 SE | 48 | 52 | 0.024141 | 0.208 | 0.08 | 261 | 0 | 0.27 | 1 | 1 | cs | TRUE
55 | LV_4184-8_0_4_line_55 | NAYY 4x150 SE | 49 | 53 | 0.016874 | 0.208 | 0.08 | 261 | 0 | 0.27 | 1 | 1 | cs | TRUE
56 | LV_4184-8_0_4_line_56 | NAYY 4x150 SE | 51 | 74 | 0.010423 | 0.208 | 0.08 | 261 | 0 | 0.27 | 1 | 1 | cs | TRUE
57 | LV_4184-8_0_4_line_57 | NAYY 4x150 SE | 52 | 110 | 0.0031229 | 0.208 | 0.08 | 261 | 0 | 0.27 | 1 | 1 | cs | TRUE
58 | LV_4184-8_0_4_line_58 | NAYY 4x150 SE | 53 | 130 | 0.043401 | 0.208 | 0.08 | 261 | 0 | 0.27 | 1 | 1 | cs | TRUE
59 | LV_4184-8_0_4_line_59 | NAYY 4x150 SE | 54 | 55 | 0.017506 | 0.208 | 0.08 | 261 | 0 | 0.27 | 1 | 1 | cs | TRUE
60 | LV_4184-8_0_4_line_60 | NAYY 4x150 SE | 54 | 56 | 0.0035426 | 0.208 | 0.08 | 261 | 0 | 0.27 | 1 | 1 | cs | TRUE
61 | LV_4184-8_0_4_line_61 | NAYY 4x150 SE | 55 | 57 | 0.010238 | 0.208 | 0.08 | 261 | 0 | 0.27 | 1 | 1 | cs | TRUE
62 | LV_4184-8_0_4_line_62 | NAYY 4x150 SE | 56 | 58 | 0.0058524 | 0.208 | 0.08 | 261 | 0 | 0.27 | 1 | 1 | cs | TRUE
63 | LV_4184-8_0_4_line_63 | NAYY 4x150 SE | 57 | 59 | 0.0042136 | 0.208 | 0.08 | 261 | 0 | 0.27 | 1 | 1 | cs | TRUE
64 | LV_4184-8_0_4_line_64 | NAYY 4x150 SE | 59 | 60 | 0.015966 | 0.208 | 0.08 | 261 | 0 | 0.27 | 1 | 1 | cs | TRUE
65 | LV_4184-8_0_4_line_65 | NAYY 4x150 SE | 60 | 91 | 0.006038 | 0.208 | 0.08 | 261 | 0 | 0.27 | 1 | 1 | cs | TRUE
66 | LV_4184-8_0_4_line_66 | NAYY 4x150 SE | 60 | 87 | 0.019751 | 0.208 | 0.08 | 261 | 0 | 0.27 | 1 | 1 | cs | TRUE
67 | LV_4184-8_0_4_line_67 | NAYY 4x150 SE | 61 | 62 | 0.0091983 | 0.208 | 0.08 | 261 | 0 | 0.27 | 1 | 1 | cs | TRUE
68 | LV_4184-8_0_4_line_68 | NAYY 4x150 SE | 61 | 63 | 0.012806 | 0.208 | 0.08 | 261 | 0 | 0.27 | 1 | 1 | cs | TRUE
69 | LV_4184-8_0_4_line_69 | NAYY 4x150 SE | 62 | 64 | 0.044969 | 0.208 | 0.08 | 261 | 0 | 0.27 | 1 | 1 | cs | TRUE
70 | LV_4184-8_0_4_line_70 | NAYY 4x150 SE | 63 | 65 | 0.048139 | 0.208 | 0.08 | 261 | 0 | 0.27 | 1 | 1 | cs | TRUE
71 | LV_4184-8_0_4_line_71 | NAYY 4x150 SE | 64 | 66 | 0.025855 | 0.208 | 0.08 | 261 | 0 | 0.27 | 1 | 1 | cs | TRUE
72 | LV_4184-8_0_4_line_72 | NAYY 4x150 SE | 64 | 67 | 0.012408 | 0.208 | 0.08 | 261 | 0 | 0.27 | 1 | 1 | cs | TRUE
73 | LV_4184-8_0_4_line_73 | NAYY 4x150 SE | 65 | 68 | 0.010662 | 0.208 | 0.08 | 261 | 0 | 0.27 | 1 | 1 | cs | TRUE
74 | LV_4184-8_0_4_line_74 | NAYY 4x150 SE | 68 | 69 | 0.0079075 | 0.208 | 0.08 | 261 | 0 | 0.27 | 1 | 1 | cs | TRUE
75 | LV_4184-8_0_4_line_75 | NAYY 4x150 SE | 69 | 124 | 0.024418 | 0.208 | 0.08 | 261 | 0 | 0.27 | 1 | 1 | cs | TRUE
76 | LV_4184-8_0_4_line_76 | NAYY 4x150 SE | 70 | 71 | 0.013528 | 0.208 | 0.08 | 261 | 0 | 0.27 | 1 | 1 | cs | TRUE
77 | LV_4184-8_0_4_line_77 | NAYY 4x150 SE | 70 | 72 | 0.0020067 | 0.208 | 0.08 | 261 | 0 | 0.27 | 1 | 1 | cs | TRUE
78 | LV_4184-8_0_4_line_78 | NAYY 4x150 SE | 71 | 73 | 0.0058687 | 0.208 | 0.08 | 261 | 0 | 0.27 | 1 | 1 | cs | TRUE
79 | LV_4184-8_0_4_line_79 | NAYY 4x150 SE | 72 | 74 | 0.0050558 | 0.208 | 0.08 | 261 | 0 | 0.27 | 1 | 1 | cs | TRUE
80 | LV_4184-8_0_4_line_80 | NAYY 4x150 SE | 73 | 75 | 0.0080787 | 0.208 | 0.08 | 261 | 0 | 0.27 | 1 | 1 | cs | TRUE
81 | LV_4184-8_0_4_line_81 | NAYY 4x150 SE | 76 | 77 | 0.023774 | 0.208 | 0.08 | 261 | 0 | 0.27 | 1 | 1 | cs | TRUE
82 | LV_4184-8_0_4_line_82 | NAYY 4x150 SE | 76 | 78 | 0.00067412 | 0.208 | 0.08 | 261 | 0 | 0.27 | 1 | 1 | cs | TRUE
83 | LV_4184-8_0_4_line_83 | NAYY 4x150 SE | 77 | 79 | 0.0040194 | 0.208 | 0.08 | 261 | 0 | 0.27 | 1 | 1 | cs | TRUE
84 | LV_4184-8_0_4_line_84 | NAYY 4x150 SE | 78 | 80 | 0.029551 | 0.208 | 0.08 | 261 | 0 | 0.27 | 1 | 1 | cs | TRUE
85 | LV_4184-8_0_4_line_85 | NAYY 4x150 SE | 79 | 81 | 0.040342 | 0.208 | 0.08 | 261 | 0 | 0.27 | 1 | 1 | cs | TRUE
86 | LV_4184-8_0_4_line_86 | NAYY 4x150 SE | 80 | 82 | 0.0011889 | 0.208 | 0.08 | 261 | 0 | 0.27 | 1 | 1 | cs | TRUE
87 | LV_4184-8_0_4_line_87 | NAYY 4x150 SE | 81 | 83 | 0.061258 | 0.208 | 0.08 | 261 | 0 | 0.27 | 1 | 1 | cs | TRUE
88 | LV_4184-8_0_4_line_88 | NAYY 4x150 SE | 82 | 84 | 0.01103 | 0.208 | 0.08 | 261 | 0 | 0.27 | 1 | 1 | cs | TRUE
89 | LV_4184-8_0_4_line_89 | NAYY 4x150 SE | 83 | 101 | 0.031667 | 0.208 | 0.08 | 261 | 0 | 0.27 | 1 | 1 | cs | TRUE
90 | LV_4184-8_0_4_line_90 | NAYY 4x150 SE | 84 | 116 | 0.015017 | 0.208 | 0.08 | 261 | 0 | 0.27 | 1 | 1 | cs | TRUE
91 | LV_4184-8_0_4_line_91 | NAYY 4x150 SE | 85 | 86 | 0.0083773 | 0.208 | 0.08 | 261 | 0 | 0.27 | 1 | 1 | cs | TRUE
92 | LV_4184-8_0_4_line_92 | NAYY 4x150 SE | 85 | 87 | 0.033754 | 0.208 | 0.08 | 261 | 0 | 0.27 | 1 | 1 | cs | TRUE
93 | LV_4184-8_0_4_line_93 | NAYY 4x150 SE | 86 | 88 | 0.0026814 | 0.208 | 0.08 | 261 | 0 | 0.27 | 1 | 1 | cs | TRUE
94 | LV_4184-8_0_4_line_94 | NAYY 4x150 SE | 87 | 89 | 0.0044616 | 0.208 | 0.08 | 261 | 0 | 0.27 | 1 | 1 | cs | TRUE
95 | LV_4184-8_0_4_line_95 | NAYY 4x150 SE | 88 | 90 | 0.017649 | 0.208 | 0.08 | 261 | 0 | 0.27 | 1 | 1 | cs | TRUE
96 | LV_4184-8_0_4_line_96 | NAYY 4x150 SE | 89 | 92 | 0.016074 | 0.208 | 0.08 | 261 | 0 | 0.27 | 1 | 1 | cs | TRUE
97 | LV_4184-8_0_4_line_97 | NAYY 4x150 SE | 90 | 93 | 0.010521 | 0.208 | 0.08 | 261 | 0 | 0.27 | 1 | 1 | cs | TRUE
98 | LV_4184-8_0_4_line_98 | NAYY 4x150 SE | 91 | 94 | 0.055928 | 0.208 | 0.08 | 261 | 0 | 0.27 | 1 | 1 | cs | TRUE
99 | LV_4184-8_0_4_line_99 | NAYY 4x150 SE | 92 | 95 | 0.01275 | 0.208 | 0.08 | 261 | 0 | 0.27 | 1 | 1 | cs | TRUE
100 | LV_4184-8_0_4_line_100 | NAYY 4x150 SE | 93 | 117 | 0.033288 | 0.208 | 0.08 | 261 | 0 | 0.27 | 1 | 1 | cs | TRUE
101 | LV_4184-8_0_4_line_101 | NAYY 4x150 SE | 94 | 109 | 0.033765 | 0.208 | 0.08 | 261 | 0 | 0.27 | 1 | 1 | cs | TRUE
102 | LV_4184-8_0_4_line_102 | NAYY 4x150 SE | 95 | 135 | 0.01837 | 0.208 | 0.08 | 261 | 0 | 0.27 | 1 | 1 | cs | TRUE
103 | LV_4184-8_0_4_line_103 | NAYY 4x150 SE | 96 | 97 | 0.038668 | 0.208 | 0.08 | 261 | 0 | 0.27 | 1 | 1 | cs | TRUE
104 | LV_4184-8_0_4_line_104 | NAYY 4x150 SE | 96 | 98 | 0.017589 | 0.208 | 0.08 | 261 | 0 | 0.27 | 1 | 1 | cs | TRUE
105 | LV_4184-8_0_4_line_105 | NAYY 4x150 SE | 97 | 99 | 0.010075 | 0.208 | 0.08 | 261 | 0 | 0.27 | 1 | 1 | cs | TRUE
106 | LV_4184-8_0_4_line_106 | NAYY 4x150 SE | 98 | 100 | 0.011483 | 0.208 | 0.08 | 261 | 0 | 0.27 | 1 | 1 | cs | TRUE
107 | LV_4184-8_0_4_line_107 | NAYY 4x150 SE | 98 | 101 | 0.027106 | 0.208 | 0.08 | 261 | 0 | 0.27 | 1 | 1 | cs | TRUE
108 | LV_4184-8_0_4_line_108 | NAYY 4x150 SE | 99 | 102 | 0.054537 | 0.208 | 0.08 | 261 | 0 | 0.27 | 1 | 1 | cs | TRUE
109 | LV_4184-8_0_4_line_109 | NAYY 4x150 SE | 100 | 103 | 0.026406 | 0.208 | 0.08 | 261 | 0 | 0.27 | 1 | 1 | cs | TRUE
110 | LV_4184-8_0_4_line_110 | NAYY 4x150 SE | 103 | 104 | 0.010659 | 0.208 | 0.08 | 261 | 0 | 0.27 | 1 | 1 | cs | TRUE
111 | LV_4184-8_0_4_line_111 | NAYY 4x150 SE | 105 | 106 | 0.0089587 | 0.208 | 0.08 | 261 | 0 | 0.27 | 1 | 1 | cs | TRUE
112 | LV_4184-8_0_4_line_112 | NAYY 4x150 SE | 106 | 107 | 0.02821 | 0.208 | 0.08 | 261 | 0 | 0.27 | 1 | 1 | cs | TRUE
113 | LV_4184-8_0_4_line_113 | NAYY 4x150 SE | 107 | 108 | 0.009281 | 0.208 | 0.08 | 261 | 0 | 0.27 | 1 | 1 | cs | TRUE
114 | LV_4184-8_0_4_line_114 | NAYY 4x150 SE | 108 | 109 | 0.025611 | 0.208 | 0.08 | 261 | 0 | 0.27 | 1 | 1 | cs | TRUE
115 | LV_4184-8_0_4_line_115 | NAYY 4x150 SE | 110 | 111 | 0.01452 | 0.208 | 0.08 | 261 | 0 | 0.27 | 1 | 2 | cs | TRUE
116 | LV_4184-8_0_4_line_116 | NAYY 4x150 SE | 111 | 112 | 0.002671 | 0.208 | 0.08 | 261 | 0 | 0.27 | 1 | 2 | cs | TRUE
117 | LV_4184-8_0_4_line_117 | NAYY 4x150 SE | 112 | 113 | 0.015445 | 0.208 | 0.08 | 261 | 0 | 0.27 | 1 | 2 | cs | TRUE
118 | LV_4184-8_0_4_line_118 | NAYY 4x150 SE | 113 | 114 | 0.024727 | 0.208 | 0.08 | 261 | 0 | 0.27 | 1 | 1 | cs | TRUE
119 | LV_4184-8_0_4_line_119 | NAYY 4x150 SE | 113 | 115 | 0.008385 | 0.208 | 0.08 | 261 | 0 | 0.27 | 1 | 1 | cs | TRUE
120 | LV_4184-8_0_4_line_120 | NAYY 4x150 SE | 114 | 119 | 0.01622 | 0.208 | 0.08 | 261 | 0 | 0.27 | 1 | 1 | cs | TRUE
121 | LV_4184-8_0_4_line_121 | NAYY 4x150 SE | 115 | 116 | 0.013187 | 0.208 | 0.08 | 261 | 0 | 0.27 | 1 | 1 | cs | TRUE
122 | LV_4184-8_0_4_line_122 | NAYY 4x150 SE | 117 | 127 | 0.010918 | 0.208 | 0.08 | 261 | 0 | 0.27 | 1 | 1 | cs | TRUE
123 | LV_4184-8_0_4_line_123 | NAYY 4x150 SE | 118 | 119 | 0.012628 | 0.208 | 0.08 | 261 | 0 | 0.27 | 1 | 1 | cs | TRUE
124 | LV_4184-8_0_4_line_124 | NAYY 4x150 SE | 119 | 120 | 0.022019 | 0.208 | 0.08 | 261 | 0 | 0.27 | 1 | 1 | cs | TRUE
125 | LV_4184-8_0_4_line_125 | NAYY 4x150 SE | 120 | 122 | 0.016429 | 0.208 | 0.08 | 261 | 0 | 0.27 | 1 | 1 | cs | TRUE
126 | LV_4184-8_0_4_line_126 | NAYY 4x150 SE | 121 | 123 | 0.0096852 | 0.208 | 0.08 | 261 | 0 | 0.27 | 1 | 1 | cs | TRUE
127 | LV_4184-8_0_4_line_127 | NAYY 4x150 SE | 122 | 128 | 0.012691 | 0.208 | 0.08 | 261 | 0 | 0.27 | 1 | 1 | cs | TRUE
128 | LV_4184-8_0_4_line_128 | NAYY 4x150 SE | 123 | 134 | 0.00037599 | 0.208 | 0.08 | 261 | 0 | 0.27 | 1 | 1 | cs | TRUE
129 | LV_4184-8_0_4_line_129 | NAYY 4x150 SE | 124 | 125 | 0.062343 | 0.208 | 0.08 | 261 | 0 | 0.27 | 1 | 1 | cs | TRUE
130 | LV_4184-8_0_4_line_130 | NAYY 4x150 SE | 125 | 126 | 0.020132 | 0.208 | 0.08 | 261 | 0 | 0.27 | 1 | 1 | cs | TRUE
131 | LV_4184-8_0_4_line_131 | NAYY 4x150 SE | 126 | 127 | 0.0030849 | 0.208 | 0.08 | 261 | 0 | 0.27 | 1 | 1 | cs | TRUE
132 | LV_4184-8_0_4_line_132 | NAYY 4x150 SE | 127 | 132 | 0.01744 | 0.208 | 0.08 | 261 | 0 | 0.27 | 1 | 1 | cs | TRUE
133 | LV_4184-8_0_4_line_133 | NAYY 4x150 SE | 128 | 129 | 0.021834 | 0.208 | 0.08 | 261 | 0 | 0.27 | 1 | 1 | cs | TRUE
134 | LV_4184-8_0_4_line_134 | NAYY 4x150 SE | 130 | 131 | 0.019347 | 0.208 | 0.08 | 261 | 0 | 0.27 | 1 | 1 | cs | TRUE
135 | LV_4184-8_0_4_line_135 | NAYY 4x150 SE | 133 | 134 | 0.011856 | 0.208 | 0.08 | 261 | 0 | 0.27 | 1 | 1 | cs | TRUE

## trafo
| name | std_type | hv_bus | lv_bus | sn_mva | vn_hv_kv | vn_lv_kv | vk_percent | vkr_percent | pfe_kw | i0_percent | shift_degree | tap_side | tap_neutral | tap_min | tap_max | tap_step_percent | tap_step_degree | tap_pos | tap_phase_shifter | parallel | df | in_service
0 | LV_4184-8_0_4_trafo_79 | 0.25 MVA 20/0.4 kV | 137 | 111 | 0.25 | 20 | 0.4 | 6 | 1.44 | 0.8 | 0.32 | 150 | hv | 0 | -2 | 2 | 2.5 | 0 | 0 | FALSE | 1 | 1 | TRUE

## line_geodata
| x0 | y0 | x1 | y1 | x2 | y2 | x3 | y3 | x4 | y4
0 | 2653665.2389 | 1268114.6044 | 2653665.6617 | 1268117.9225
1 | 2653665.2389 | 1268114.6044 | 2653663.0697 | 1268097.5778 | 2653655.858 | 1268080.8989
2 | 2653666.3998 | 1268123.7163 | 2653665.6617 | 1268117.9225
3 | 2653650.4305 | 1268068.3465 | 2653655.858 | 1268080.8989
4 | 2653643.97 | 1268053.4051 | 2653650.4305 | 1268068.3465
5 | 2653643.97 | 1268053.4051 | 2653646.2369 | 1268051.9573
6 | 2653643.97 | 1268053.4051 | 2653637.1409 | 1268057.765
7 | 2653646.2369 | 1268051.9573 | 2653647.3133 | 1268051.2698
8 | 2653606.5135 | 1268081.3305 | 2653625.8013 | 1268065.0044 | 2653637.1409 | 1268057.765
9 | 2653575.3694 | 1268002.6716 | 2653597.7911 | 1267987.7117
10 | 2653575.3694 | 1268002.6716 | 2653569.9389 | 1268006.2949
11 | 2653609.4431 | 1267979.9375 | 2653597.7911 | 1267987.7117
12 | 2653562.8229 | 1268011.0427 | 2653569.9389 | 1268006.2949
13 | 2653622.6871 | 1267971.1066 | 2653609.4431 | 1267979.9375
14 | 2653595.0747 | 1267949.2623 | 2653595.5444 | 1267953.0805 | 2653609.4431 | 1267979.9375
15 | 2653559.9756 | 1268012.9425 | 2653562.8229 | 1268011.0427
16 | 2653608.6261 | 1267935.5972 | 2653596.614 | 1267946.3519 | 2653595.0747 | 1267949.2623
17 | 2653580.301 | 1267930.9037 | 2653587.1504 | 1267944.1533 | 2653590.6481 | 1267947.7099 | 2653595.0747 | 1267949.2623
18 | 2653546.7823 | 1268021.7451 | 2653559.9756 | 1268012.9425
19 | 2653546.7823 | 1268021.7451 | 2653568.4943 | 1268042.7017 | 2653574.5464 | 1268048.4164 | 2653579.5331 | 1268053.7544 | 2653585.0682 | 1268059.4939
20 | 2653650.5704 | 1268049.1897 | 2653647.3133 | 1268051.2698
21 | 2653606.5135 | 1268081.3305 | 2653604.2164 | 1268083.5951
22 | 2653606.5135 | 1268081.3305 | 2653602.6401 | 1268077.7149 | 2653585.0682 | 1268059.4939
23 | 2653573.2866 | 1268109.3279 | 2653577.5153 | 1268118.573 | 2653578.524 | 1268125.1982 | 2653578.4335 | 1268126.6882
24 | 2653573.2866 | 1268109.3279 | 2653581.1622 | 1268104.8404 | 2653595.8739 | 1268091.8196 | 2653598.267 | 1268089.4603
25 | 2653598.267 | 1268089.4603 | 2653604.2164 | 1268083.5951
26 | 2653650.5704 | 1268049.1897 | 2653658.6875 | 1268044.0056
27 | 2653820.7996 | 1267927.3964 | 2653817.1985 | 1267923.6275 | 2653816.1277 | 1267919.6368
28 | 2653834.8194 | 1267936.7199 | 2653820.7996 | 1267927.3964
29 | 2653812.9785 | 1267907.9143 | 2653815.6043 | 1267917.6864 | 2653816.1277 | 1267919.6368
30 | 2653834.8194 | 1267936.7199 | 2653837.1931 | 1267933.1055
31 | 2653834.8194 | 1267936.7199 | 2653831.1765 | 1267941.3965
32 | 2653837.1931 | 1267933.1055 | 2653840.8336 | 1267925.9333 | 2653844.8272 | 1267916.263
33 | 2653837.1931 | 1267933.1055 | 2653842.6675 | 1267936.9582 | 2653850.771 | 1267941.3686 | 2653850.771 | 1267941.3686
34 | 2653823.1962 | 1267949.3568 | 2653830.3643 | 1267942.4391 | 2653831.1765 | 1267941.3965
35 | 2653848.589 | 1267904.9551 | 2653847.3756 | 1267910.0923 | 2653844.8272 | 1267916.263
36 | 2653861.0433 | 1267941.1067 | 2653850.771 | 1267941.3686
37 | 2653823.1962 | 1267949.3568 | 2653832.223 | 1267959.0016 | 2653842.3503 | 1267966.6942
38 | 2653823.1962 | 1267949.3568 | 2653812.8114 | 1267957.3454
39 | 2653827.8513 | 1267897.9893 | 2653831.0933 | 1267897.9461 | 2653836.9532 | 1267900.2936
40 | 2653848.589 | 1267904.9551 | 2653836.9532 | 1267900.2936
41 | 2653848.589 | 1267904.9551 | 2653850.163 | 1267898.2533 | 2653853.4012 | 1267883.1939
42 | 2653862.1693 | 1267941.078 | 2653861.0433 | 1267941.1067
43 | 2653853.0646 | 1267974.4958 | 2653851.351 | 1267973.531 | 2653842.3503 | 1267966.6942
44 | 2653810.6291 | 1267959.0242 | 2653812.8114 | 1267957.3454
45 | 2653684.5472 | 1268027.5611 | 2653673.263 | 1268034.6781
46 | 2653684.5472 | 1268027.5611 | 2653685.9553 | 1268026.673
47 | 2653673.263 | 1268034.6781 | 2653668.5514 | 1268037.6498 | 2653665.9655 | 1268039.3163
48 | 2653702.0915 | 1268016.6944 | 2653694.5984 | 1268021.3075 | 2653688.0513 | 1268025.3511 | 2653685.9553 | 1268026.673
49 | 2653662.1939 | 1268041.7469 | 2653665.9655 | 1268039.3163
50 | 2653702.0915 | 1268016.6944 | 2653711.4025 | 1268011.6419
51 | 2653702.0915 | 1268016.6944 | 2653697.4732 | 1268010.5701 | 2653695.1207 | 1268006.9016 | 2653694.2244 | 1268005.8261
52 | 2653662.1939 | 1268041.7469 | 2653658.8533 | 1268043.8998 | 2653658.6875 | 1268044.0056
53 | 2653711.4025 | 1268011.6419 | 2653730.4885 | 1268043.6413
54 | 2653711.4025 | 1268011.6419 | 2653727.5989 | 1268003.4274 | 2653733.2096 | 1268001.3571
55 | 2653694.2244 | 1268005.8261 | 2653683.4212 | 1267992.8636
56 | 2653730.4885 | 1268043.6413 | 2653735.8279 | 1268052.5932
57 | 2653736.1395 | 1268000.276 | 2653733.2096 | 1268001.3571
58 | 2653677.8142 | 1267958.6198 | 2653668.4033 | 1267964.4609 | 2653672.9092 | 1267974.6872 | 2653678.9197 | 1267987.4623 | 2653683.4212 | 1267992.8636
59 | 2653826.7235 | 1267802.1041 | 2653825.017 | 1267815.5742 | 2653827.6444 | 1267818.4939
60 | 2653826.7235 | 1267802.1041 | 2653827.1687 | 1267798.5896
61 | 2653827.6444 | 1267818.4939 | 2653831.2016 | 1267822.4467 | 2653835.8436 | 1267824.0769
62 | 2653827.9042 | 1267792.7836 | 2653827.1687 | 1267798.5896
63 | 2653839.8193 | 1267825.473 | 2653835.8436 | 1267824.0769
64 | 2653855.0508 | 1267830.203 | 2653848.983 | 1267828.691 | 2653839.8193 | 1267825.473
65 | 2653855.4745 | 1267824.1802 | 2653855.0508 | 1267830.203
66 | 2653854.5924 | 1267849.9468 | 2653854.7933 | 1267836.1606 | 2653855.0508 | 1267830.203
67 | 2653672.9279 | 1267860.0543 | 2653675.288 | 1267851.1639
68 | 2653672.9279 | 1267860.0543 | 2653672.7944 | 1267860.5571 | 2653664.4407 | 1267869.5658
69 | 2653670.6209 | 1267806.5085 | 2653672.1382 | 1267825.0805 | 2653675.5065 | 1267850.3409 | 2653675.288 | 1267851.1639
70 | 2653630.8924 | 1267899.6392 | 2653632.5136 | 1267891.8481 | 2653636.5578 | 1267884.1235 | 2653658.7432 | 1267872.8609 | 2653664.4407 | 1267869.5658
71 | 2653670.6209 | 1267806.5085 | 2653684.4194 | 1267820.3662 | 2653689.0833 | 1267824.5997
72 | 2653670.6209 | 1267806.5085 | 2653675.0807 | 1267794.9301
73 | 2653630.8924 | 1267899.6392 | 2653634.4136 | 1267904.7527 | 2653638.4204 | 1267906.6964
74 | 2653645.8705 | 1267909.1515 | 2653641.7948 | 1267908.3334 | 2653638.4204 | 1267906.6964
75 | 2653645.8705 | 1267909.1515 | 2653648.2935 | 1267909.6378 | 2653670.1521 | 1267907.6728
76 | 2653739.4457 | 1268058.6588 | 2653743.9771 | 1268066.2561 | 2653746.3432 | 1268070.2967
77 | 2653739.4457 | 1268058.6588 | 2653738.4177 | 1268056.9354
78 | 2653749.3089 | 1268075.361 | 2653746.3432 | 1268070.2967
79 | 2653738.4177 | 1268056.9354 | 2653735.8279 | 1268052.5932
80 | 2653753.3947 | 1268082.3303 | 2653753.2337 | 1268082.0631 | 2653749.3089 | 1268075.361
81 | 2653859.3944 | 1268034.7109 | 2653838.256 | 1268023.8306
82 | 2653837.6567 | 1268023.5221 | 2653838.256 | 1268023.8306
83 | 2653859.3944 | 1268034.7109 | 2653862.9681 | 1268036.5504
84 | 2653837.6567 | 1268023.5221 | 2653820.149 | 1268014.5106 | 2653811.0793 | 1268010.6415
85 | 2653898.8376 | 1268055.013 | 2653862.9681 | 1268036.5504
86 | 2653809.9858 | 1268010.175 | 2653811.0793 | 1268010.6415
87 | 2653892.1858 | 1268115.8975 | 2653894.4667 | 1268098.5277 | 2653896.2216 | 1268077.7616 | 2653898.8376 | 1268055.013
88 | 2653809.9858 | 1268010.175 | 2653799.8408 | 1268005.8472
89 | 2653892.1858 | 1268115.8975 | 2653886.4313 | 1268140.3076 | 2653881.5264 | 1268144.7049
90 | 2653786.0278 | 1267999.9545 | 2653799.8408 | 1268005.8472
91 | 2653823.5982 | 1267860.0486 | 2653821.9448 | 1267861.1689 | 2653817.0757 | 1267865.2917
92 | 2653854.5924 | 1267849.9468 | 2653844.937 | 1267849.7921 | 2653835.8874 | 1267851.7222 | 2653823.5982 | 1267860.0486
93 | 2653817.0757 | 1267865.2917 | 2653815.0294 | 1267867.0244
94 | 2653854.5924 | 1267849.9468 | 2653854.5966 | 1267854.4084
95 | 2653801.5605 | 1267878.4289 | 2653815.0294 | 1267867.0244
96 | 2653854.2068 | 1267870.4694 | 2653854.6057 | 1267864.1685 | 2653854.5966 | 1267854.4084
97 | 2653793.5315 | 1267885.2273 | 2653801.5605 | 1267878.4289
98 | 2653855.4745 | 1267824.1802 | 2653856.237 | 1267815.6697 | 2653858.3741 | 1267791.7826 | 2653860.1438 | 1267776.821 | 2653861.8516 | 1267768.6624
99 | 2653853.4012 | 1267883.1939 | 2653854.2068 | 1267870.4694
100 | 2653766.189 | 1267903.9823 | 2653782.4869 | 1267894.5791 | 2653793.5315 | 1267885.2273
101 | 2653861.8516 | 1267768.6624 | 2653862.3787 | 1267766.1445 | 2653865.2233 | 1267755.4736 | 2653870.9134 | 1267736.1443
102 | 2653853.4012 | 1267883.1939 | 2653871.0399 | 1267888.3252
103 | 2653864.0632 | 1268183.3343 | 2653863.1353 | 1268190.0656 | 2653858.2237 | 1268198.8162 | 2653845.4606 | 1268211.0535 | 2653841.7763 | 1268212.9784
104 | 2653866.3887 | 1268165.8995 | 2653864.9003 | 1268177.2611 | 2653864.0632 | 1268183.3343
105 | 2653832.8468 | 1268217.6435 | 2653841.7763 | 1268212.9784
106 | 2653866.3887 | 1268165.8995 | 2653854.9273 | 1268165.1965
107 | 2653866.3887 | 1268165.8995 | 2653869.2677 | 1268155.5625 | 2653877.8489 | 1268148.0018 | 2653881.5264 | 1268144.7049
108 | 2653832.8468 | 1268217.6435 | 2653834.3819 | 1268254.8407 | 2653834.2556 | 1268272.1482
109 | 2653854.9273 | 1268165.1965 | 2653828.5712 | 1268163.5798
110 | 2653828.5712 | 1268163.5798 | 2653817.9324 | 1268162.9273
111 | 2653874.4883 | 1267665.174 | 2653875.1406 | 1267674.1089
112 | 2653877.1946 | 1267702.2444 | 2653875.1406 | 1267674.1089
113 | 2653877.8704 | 1267711.5008 | 2653877.1946 | 1267702.2444
114 | 2653877.8704 | 1267711.5008 | 2653876.0355 | 1267718.745 | 2653870.9134 | 1267736.1443
115 | 2653736.1395 | 1268000.276 | 2653743.7448 | 1267997.4697 | 2653749.9327 | 1267995.7839
116 | 2653752.5098 | 1267995.0818 | 2653749.9327 | 1267995.7839
117 | 2653767.0181 | 1267989.8645 | 2653757.8844 | 1267993.6176 | 2653752.5098 | 1267995.0818
118 | 2653767.0181 | 1267989.8645 | 2653776.2579 | 1267985.2118 | 2653784.1341 | 1267979.8684 | 2653787.9691 | 1267976.8763
119 | 2653767.0181 | 1267989.8645 | 2653774.1965 | 1267994.198
120 | 2653800.7578 | 1267966.8989 | 2653787.9691 | 1267976.8763
121 | 2653786.0278 | 1267999.9545 | 2653778.2013 | 1267996.6157 | 2653774.1965 | 1267994.198
122 | 2653755.4767 | 1267901.7165 | 2653766.189 | 1267903.9823
123 | 2653800.7578 | 1267966.8989 | 2653808.8251 | 1267960.4119 | 2653810.6291 | 1267959.0242
124 | 2653787.0281 | 1267949.6834 | 2653793.0557 | 1267958.0778 | 2653800.7578 | 1267966.8989
125 | 2653787.0281 | 1267949.6834 | 2653772.3011 | 1267956.9657
126 | 2653853.0646 | 1267974.4958 | 2653861.5043 | 1267979.2472
127 | 2653760.1222 | 1267960.4772 | 2653771.4836 | 1267957.37 | 2653772.3011 | 1267956.9657
128 | 2653861.5043 | 1267979.2472 | 2653861.8319 | 1267979.4316
129 | 2653670.1521 | 1267907.6728 | 2653723.3349 | 1267902.8919 | 2653732.2749 | 1267902.565
130 | 2653752.3938 | 1267901.8293 | 2653732.2749 | 1267902.565
131 | 2653755.4767 | 1267901.7165 | 2653752.3938 | 1267901.8293
132 | 2653755.4767 | 1267901.7165 | 2653747.1905 | 1267886.3708
133 | 2653739.0613 | 1267966.2373 | 2653760.1222 | 1267960.4772
134 | 2653694.2523 | 1267948.417 | 2653677.8142 | 1267958.6198
135 | 2653861.8319 | 1267979.4316 | 2653866.709 | 1267982.1773 | 2653872.5533 | 1267984.4189

## bus_geodata
| x | y | coords
0 | 2653665.2389 | 1268114.6044
1 | 2653665.6617 | 1268117.9225
2 | 2653655.858 | 1268080.8989
3 | 2653666.3998 | 1268123.7163
4 | 2653650.4305 | 1268068.3465
5 | 2653643.97 | 1268053.4051
6 | 2653646.2369 | 1268051.9573
7 | 2653637.1409 | 1268057.765
8 | 2653575.3694 | 1268002.6716
9 | 2653597.7911 | 1267987.7117
10 | 2653569.9389 | 1268006.2949
11 | 2653609.4431 | 1267979.9375
12 | 2653562.8229 | 1268011.0427
13 | 2653622.6871 | 1267971.1066
14 | 2653595.0747 | 1267949.2623
15 | 2653559.9756 | 1268012.9425
16 | 2653608.6261 | 1267935.5972
17 | 2653580.301 | 1267930.9037
18 | 2653546.7823 | 1268021.7451
19 | 2653647.3133 | 1268051.2698
20 | 2653606.5135 | 1268081.3305
21 | 2653578.4335 | 1268126.6882
22 | 2653573.2866 | 1268109.3279
23 | 2653598.267 | 1268089.4603
24 | 2653604.2164 | 1268083.5951
25 | 2653585.0682 | 1268059.4939
26 | 2653650.5704 | 1268049.1897
27 | 2653820.7996 | 1267927.3964
28 | 2653816.1277 | 1267919.6368
29 | 2653834.8194 | 1267936.7199
30 | 2653812.9785 | 1267907.9143
31 | 2653837.1931 | 1267933.1055
32 | 2653831.1765 | 1267941.3965
33 | 2653844.8272 | 1267916.263
34 | 2653850.771 | 1267941.3686
35 | 2653823.1962 | 1267949.3568
36 | 2653827.8513 | 1267897.9893
37 | 2653836.9532 | 1267900.2936
38 | 2653848.589 | 1267904.9551
39 | 2653861.0433 | 1267941.1067
40 | 2653842.3503 | 1267966.6942
41 | 2653812.8114 | 1267957.3454
42 | 2653684.5472 | 1268027.5611
43 | 2653673.263 | 1268034.6781
44 | 2653685.9553 | 1268026.673
45 | 2653665.9655 | 1268039.3163
46 | 2653702.0915 | 1268016.6944
47 | 2653662.1939 | 1268041.7469
48 | 2653711.4025 | 1268011.6419
49 | 2653694.2244 | 1268005.8261
50 | 2653658.6875 | 1268044.0056
51 | 2653730.4885 | 1268043.6413
52 | 2653733.2096 | 1268001.3571
53 | 2653683.4212 | 1267992.8636
54 | 2653826.7235 | 1267802.1041
55 | 2653827.6444 | 1267818.4939
56 | 2653827.1687 | 1267798.5896
57 | 2653835.8436 | 1267824.0769
58 | 2653827.9042 | 1267792.7836
59 | 2653839.8193 | 1267825.473
60 | 2653855.0508 | 1267830.203
61 | 2653672.9279 | 1267860.0543
62 | 2653675.288 | 1267851.1639
63 | 2653664.4407 | 1267869.5658
64 | 2653670.6209 | 1267806.5085
65 | 2653630.8924 | 1267899.6392
66 | 2653689.0833 | 1267824.5997
67 | 2653675.0807 | 1267794.9301
68 | 2653638.4204 | 1267906.6964
69 | 2653645.8705 | 1267909.1515
70 | 2653739.4457 | 1268058.6588
71 | 2653746.3432 | 1268070.2967
72 | 2653738.4177 | 1268056.9354
73 | 2653749.3089 | 1268075.361
74 | 2653735.8279 | 1268052.5932
75 | 2653753.3947 | 1268082.3303
76 | 2653838.256 | 1268023.8306
77 | 2653859.3944 | 1268034.7109
78 | 2653837.6567 | 1268023.5221
79 | 2653862.9681 | 1268036.5504
80 | 2653811.0793 | 1268010.6415
81 | 2653898.8376 | 1268055.013
82 | 2653809.9858 | 1268010.175
83 | 2653892.1858 | 1268115.8975
84 | 2653799.8408 | 1268005.8472
85 | 2653823.5982 | 1267860.0486
86 | 2653817.0757 | 1267865.2917
87 | 2653854.5924 | 1267849.9468
88 | 2653815.0294 | 1267867.0244
89 | 2653854.5966 | 1267854.4084
90 | 2653801.5605 | 1267878.4289
91 | 2653855.4745 | 1267824.1802
92 | 2653854.2068 | 1267870.4694
93 | 2653793.5315 | 1267885.2273
94 | 2653861.8516 | 1267768.6624
95 | 2653853.4012 | 1267883.1939
96 | 2653864.0632 | 1268183.3343
97 | 2653841.7763 | 1268212.9784
98 | 2653866.3887 | 1268165.8995
99 | 2653832.8468 | 1268217.6435
100 | 2653854.9273 | 1268165.1965
101 | 2653881.5264 | 1268144.7049
102 | 2653834.2556 | 1268272.1482
103 | 2653828.5712 | 1268163.5798
104 | 2653817.9324 | 1268162.9273
105 | 2653874.4883 | 1267665.174
106 | 2653875.1406 | 1267674.1089
107 | 2653877.1946 | 1267702.2444
108 | 2653877.8704 | 1267711.5008
109 | 2653870.9134 | 1267736.1443
110 | 2653736.1395 | 1268000.276
111 | 2653749.9327 | 1267995.7839
112 | 2653752.5098 | 1267995.0818
113 | 2653767.0181 | 1267989.8645
114 | 2653787.9691 | 1267976.8763
115 | 2653774.1965 | 1267994.198
116 | 2653786.0278 | 1267999.9545
117 | 2653766.189 | 1267903.9823
118 | 2653810.6291 | 1267959.0242
119 | 2653800.7578 | 1267966.8989
120 | 2653787.0281 | 1267949.6834
121 | 2653853.0646 | 1267974.4958
122 | 2653772.3011 | 1267956.9657
123 | 2653861.5043 | 1267979.2472
124 | 2653670.1521 | 1267907.6728
125 | 2653732.2749 | 1267902.565
126 | 2653752.3938 | 1267901.8293
127 | 2653755.4767 | 1267901.7165
128 | 2653760.1222 | 1267960.4772
129 | 2653739.0613 | 1267966.2373
130 | 2653677.8142 | 1267958.6198
131 | 2653694.2523 | 1267948.417
132 | 2653747.1905 | 1267886.3708
133 | 2653872.5533 | 1267984.4189
134 | 2653861.8319 | 1267979.4316
135 | 2653871.0399 | 1267888.3252
136 | 2653862.1693 | 1267941.078
137 | 2653767.0181 | 1267989.8645

## line_std_types
| c_nf_per_km | r_ohm_per_km | x_ohm_per_km | max_i_ka | type | q_mm2 | alpha | voltage_rating
NAYY 4x50 SE | 210 | 0.642 | 0.083 | 0.142 | cs | 50 | 0.00403 | LV
NAYY 4x120 SE | 264 | 0.225 | 0.08 | 0.242 | cs | 120 | 0.00403 | LV
NAYY 4x150 SE | 261 | 0.208 | 0.08 | 0.27 | cs | 150 | 0.00403 | LV
NA2XS2Y 1x95 RM/25 12/20 kV | 216 | 0.313 | 0.132 | 0.252 | cs | 95 | 0.00403 | MV
NA2XS2Y 1x185 RM/25 12/20 kV | 273 | 0.161 | 0.117 | 0.362 | cs | 185 | 0.00403 | MV
NA2XS2Y 1x240 RM/25 12/20 kV | 304 | 0.122 | 0.112 | 0.421 | cs | 240 | 0.00403 | MV
NA2XS2Y 1x95 RM/25 6/10 kV | 315 | 0.313 | 0.123 | 0.249 | cs | 95 | 0.00403 | MV
NA2XS2Y 1x185 RM/25 6/10 kV | 406 | 0.161 | 0.11 | 0.358 | cs | 185 | 0.00403 | MV
NA2XS2Y 1x240 RM/25 6/10 kV | 456 | 0.122 | 0.105 | 0.416 | cs | 240 | 0.00403 | MV
NA2XS2Y 1x150 RM/25 12/20 kV | 250 | 0.206 | 0.116 | 0.319 | cs | 150 | 0.00403 | MV
NA2XS2Y 1x120 RM/25 12/20 kV | 230 | 0.253 | 0.119 | 0.283 | cs | 120 | 0.00403 | MV
NA2XS2Y 1x70 RM/25 12/20 kV | 190 | 0.443 | 0.132 | 0.22 | cs | 70 | 0.00403 | MV
NA2XS2Y 1x150 RM/25 6/10 kV | 360 | 0.206 | 0.11 | 0.315 | cs | 150 | 0.00403 | MV
NA2XS2Y 1x120 RM/25 6/10 kV | 340 | 0.253 | 0.113 | 0.28 | cs | 120 | 0.00403 | MV
NA2XS2Y 1x70 RM/25 6/10 kV | 280 | 0.443 | 0.123 | 0.217 | cs | 70 | 0.00403 | MV
N2XS(FL)2Y 1x120 RM/35 64/110 kV | 112 | 0.153 | 0.166 | 0.366 | cs | 120 | 0.00393 | HV
N2XS(FL)2Y 1x185 RM/35 64/110 kV | 125 | 0.099 | 0.156 | 0.457 | cs | 185 | 0.00393 | HV
N2XS(FL)2Y 1x240 RM/35 64/110 kV | 135 | 0.075 | 0.149 | 0.526 | cs | 240 | 0.00393 | HV
N2XS(FL)2Y 1x300 RM/35 64/110 kV | 144 | 0.06 | 0.144 | 0.588 | cs | 300 | 0.00393 | HV
15-AL1/3-ST1A 0.4 | 11 | 1.8769 | 0.35 | 0.105 | ol | 16 | 0.00403 | LV
24-AL1/4-ST1A 0.4 | 11.25 | 1.2012 | 0.335 | 0.14 | ol | 24 | 0.00403 | LV
48-AL1/8-ST1A 0.4 | 12.2 | 0.5939 | 0.3 | 0.21 | ol | 48 | 0.00403 | LV
94-AL1/15-ST1A 0.4 | 13.2 | 0.306 | 0.29 | 0.35 | ol | 94 | 0.00403 | LV
34-AL1/6-ST1A 10.0 | 9.7 | 0.8342 | 0.36 | 0.17 | ol | 34 | 0.00403 | MV
48-AL1/8-ST1A 10.0 | 10.1 | 0.5939 | 0.35 | 0.21 | ol | 48 | 0.00403 | MV
70-AL1/11-ST1A 10.0 | 10.4 | 0.4132 | 0.339 | 0.29 | ol | 70 | 0.00403 | MV
94-AL1/15-ST1A 10.0 | 10.75 | 0.306 | 0.33 | 0.35 | ol | 94 | 0.00403 | MV
122-AL1/20-ST1A 10.0 | 11.1 | 0.2376 | 0.323 | 0.41 | ol | 122 | 0.00403 | MV
149-AL1/24-ST1A 10.0 | 11.25 | 0.194 | 0.315 | 0.47 | ol | 149 | 0.00403 | MV
34-AL1/6-ST1A 20.0 | 9.15 | 0.8342 | 0.382 | 0.17 | ol | 34 | 0.00403 | MV
48-AL1/8-ST1A 20.0 | 9.5 | 0.5939 | 0.372 | 0.21 | ol | 48 | 0.00403 | MV
70-AL1/11-ST1A 20.0 | 9.7 | 0.4132 | 0.36 | 0.29 | ol | 70 | 0.00403 | MV
94-AL1/15-ST1A 20.0 | 10 | 0.306 | 0.35 | 0.35 | ol | 94 | 0.00403 | MV
122-AL1/20-ST1A 20.0 | 10.3 | 0.2376 | 0.344 | 0.41 | ol | 122 | 0.00403 | MV
149-AL1/24-ST1A 20.0 | 10.5 | 0.194 | 0.337 | 0.47 | ol | 149 | 0.00403 | MV
184-AL1/30-ST1A 20.0 | 10.75 | 0.1571 | 0.33 | 0.535 | ol | 184 | 0.00403 | MV
243-AL1/39-ST1A 20.0 | 11 | 0.1188 | 0.32 | 0.645 | ol | 243 | 0.00403 | MV
48-AL1/8-ST1A 110.0 | 8 | 0.5939 | 0.46 | 0.21 | ol | 48 | 0.00403 | HV
70-AL1/11-ST1A 110.0 | 8.4 | 0.4132 | 0.45 | 0.29 | ol | 70 | 0.00403 | HV
94-AL1/15-ST1A 110.0 | 8.65 | 0.306 | 0.44 | 0.35 | ol | 94 | 0.00403 | HV
122-AL1/20-ST1A 110.0 | 8.5 | 0.2376 | 0.43 | 0.41 | ol | 122 | 0.00403 | HV
149-AL1/24-ST1A 110.0 | 8.75 | 0.194 | 0.41 | 0.47 | ol | 149 | 0.00403 | HV
184-AL1/30-ST1A 110.0 | 8.8 | 0.1571 | 0.4 | 0.535 | ol | 184 | 0.00403 | HV
243-AL1/39-ST1A 110.0 | 9 | 0.1188 | 0.39 | 0.645 | ol | 243 | 0.00403 | HV
305-AL1/39-ST1A 110.0 | 9.2 | 0.0949 | 0.38 | 0.74 | ol | 305 | 0.00403 | HV
490-AL1/64-ST1A 110.0 | 9.75 | 0.059 | 0.37 | 0.96 | ol | 490 | 0.00403 | HV
679-AL1/86-ST1A 110.0 | 9.95 | 0.042 | 0.36 | 1.15 | ol | 679 | 0.00403 | HV
490-AL1/64-ST1A 220.0 | 10 | 0.059 | 0.285 | 0.96 | ol | 490 | 0.00403 | HV
679-AL1/86-ST1A 220.0 | 11.7 | 0.042 | 0.275 | 1.15 | ol | 679 | 0.00403 | HV
490-AL1/64-ST1A 380.0 | 11 | 0.059 | 0.253 | 0.96 | ol | 490 | 0.00403 | HV
679-AL1/86-ST1A 380.0 | 14.6 | 0.042 | 0.25 | 1.15 | ol | 679 | 0.00403 | HV

## trafo_std_types
| i0_percent | pfe_kw | vkr_percent | sn_mva | vn_lv_kv | vn_hv_kv | vk_percent | shift_degree | vector_group | tap_side | tap_neutral | tap_min | tap_max | tap_step_degree | tap_step_percent | tap_phase_shifter
160 MVA 380/110 kV | 0.06 | 60 | 0.25 | 160 | 110 | 380 | 12.2 | 0 | Yy0 | hv | 0 | -9 | 9 | 0 | 1.5 | FALSE
100 MVA 220/110 kV | 0.06 | 55 | 0.26 | 100 | 110 | 220 | 12 | 0 | Yy0 | hv | 0 | -9 | 9 | 0 | 1.5 | FALSE
63 MVA 110/20 kV | 0.04 | 22 | 0.32 | 63 | 20 | 110 | 18 | 150 | YNd5 | hv | 0 | -9 | 9 | 0 | 1.5 | FALSE
40 MVA 110/20 kV | 0.05 | 18 | 0.34 | 40 | 20 | 110 | 16.2 | 150 | YNd5 | hv | 0 | -9 | 9 | 0 | 1.5 | FALSE
25 MVA 110/20 kV | 0.07 | 14 | 0.41 | 25 | 20 | 110 | 12 | 150 | YNd5 | hv | 0 | -9 | 9 | 0 | 1.5 | FALSE
63 MVA 110/10 kV | 0.04 | 22 | 0.32 | 63 | 10 | 110 | 18 | 150 | YNd5 | hv | 0 | -9 | 9 | 0 | 1.5 | FALSE
40 MVA 110/10 kV | 0.05 | 18 | 0.34 | 40 | 10 | 110 | 16.2 | 150 | YNd5 | hv | 0 | -9 | 9 | 0 | 1.5 | FALSE
25 MVA 110/10 kV | 0.07 | 14 | 0.41 | 25 | 10 | 110 | 12 | 150 | YNd5 | hv | 0 | -9 | 9 | 0 | 1.5 | FALSE
0.25 MVA 20/0.4 kV | 0.32 | 0.8 | 1.44 | 0.25 | 0.4 | 20 | 6 | 150 | Yzn5 | hv | 0 | -2 | 2 | 0 | 2.5 | FALSE
0.4 MVA 20/0.4 kV | 0.3375 | 1.35 | 1.425 | 0.4 | 0.4 | 20 | 6 | 150 | Dyn5 | hv | 0 | -2 | 2 | 0 | 2.5 | FALSE
0.63 MVA 20/0.4 kV | 0.2619 | 1.65 | 1.206 | 0.63 | 0.4 | 20 | 6 | 150 | Dyn5 | hv | 0 | -2 | 2 | 0 | 2.5 | FALSE
0.25 MVA 10/0.4 kV | 0.24 | 0.6 | 1.2 | 0.25 | 0.4 | 10 | 4 | 150 | Dyn5 | hv | 0 | -2 | 2 | 0 | 2.5 | FALSE
0.4 MVA 10/0.4 kV | 0.2375 | 0.95 | 1.325 | 0.4 | 0.4 | 10 | 4 | 150 | Dyn5 | hv | 0 | -2 | 2 | 0 | 2.5 | FALSE
0.63 MVA 10/0.4 kV | 0.1873 | 1.18 | 1.0794 | 0.63 | 0.4 | 10 | 4 | 150 | Dyn5 | hv | 0 | -2 | 2 | 0 | 2.5 | FALSE

## trafo3w_std_types
| sn_hv_mva | sn_mv_mva | sn_lv_mva | vn_hv_kv | vn_mv_kv | vn_lv_kv | vk_hv_percent | vk_mv_percent | vk_lv_percent | vkr_hv_percent | vkr_mv_percent | vkr_lv_percent | pfe_kw | i0_percent | shift_mv_degree | shift_lv_degree | vector_group | tap_side | tap_neutral | tap_min | tap_max | tap_step_percent
63/25/38 MVA 110/20/10 kV | 63 | 25 | 38 | 110 | 20 | 10 | 10.4 | 10.4 | 10.4 | 0.28 | 0.32 | 0.35 | 35 | 0.89 | 0 | 0 | YN0yn0yn0 | hv | 0 | -10 | 10 | 1.2
63/25/38 MVA 110/10/10 kV | 63 | 25 | 38 | 110 | 10 | 10 | 10.4 | 10.4 | 10.4 | 0.28 | 0.32 | 0.35 | 35 | 0.89 | 0 | 0 | YN0yn0yn0 | hv | 0 | -10 | 10 | 1.2

## fuse_std_types
| fuse_type | i_rated_a | t_avg | t_min | t_total | x_avg | x_min | x_total
HV 100A | HV 100A | 100 | 0 | [10.0, 3.64, 0.854, 0.281, 0.1, 0.0531, 0.022, 0.01] | [10.0, 4.267, 1.21, 0.403, 0.1, 0.058, 0.022, 0.01] | 0 | [300.0, 350.0, 450.0, 550.0, 700.0, 850.0, 1200.0, 1752.0] | [600.0, 700.0, 900.0, 1150.0, 1665.0, 2000.0, 3000.0, 4313.0]
HV 10A | HV 10A | 10 | 0 | [10.0, 1675.0, 0.344, 0.156, 0.1, 0.0417, 0.0171, 0.01] | [10.0, 1.3, 0.3, 0.155, 0.1, 0.0555, 0.023, 0.01] | 0 | [30.0, 32.0, 35.0, 37.0, 39.0, 50.0, 70.0, 88.0] | [60.0, 70.0, 80.0, 87.0, 94.0, 110.0, 150.0, 216.0]
HV 125A | HV 125A | 125 | 0 | [10.0, 1.82, 0.344, 0.1, 0.0467, 0.0269, 0.01] | [10.0, 2.478, 0.426, 0.1, 0.0427, 0.0211, 0.01] | 0 | [375.0, 500.0, 700.0, 925.0, 1200.0, 1500.0, 2341.0] | [750.0, 1000.0, 1500.0, 2200.0, 3000.0, 4000.0, 5765.0]
HV 160A | HV 160A | 160 | 0 | [10.0, 4.15, 1.03, 0.198, 0.1, 0.051, 0.0172, 0.01] | [10.0, 2.3, 0.734, 0.274, 0.1, 0.046, 0.0177, 0.01] | 0 | [480.0, 550.0, 700.0, 1000.0, 1260.0, 1600.0, 2500.0, 3227.0] | [960.0, 1300.0, 1700.0, 2200.0, 2996.0, 4000.0, 6000.0, 7946.0]
HV 16A | HV 16A | 16 | 0 | [10.0, 0.352, 0.164, 0.1, 0.0649, 0.0342, 0.01] | [10.0, 2.34, 0.722, 0.181, 0.1, 0.055, 0.0296, 0.01] | 0 | [48.0, 60.0, 65.0, 71.0, 80.0, 100.0, 162.0] | [96.0, 110.0, 125.0, 150.0, 168.0, 200.0, 250.0, 398.0]
HV 200A | HV 200A | 200 | 0 | [10.0, 4.267, 1.21, 0.403, 0.1, 0.058, 0.022, 0.01] | [10.0, 3.73, 1.654, 0.328, 0.1, 0.0531, 0.019, 0.01] | 0 | [600.0, 700.0, 900.0, 1150.0, 1665.0, 2000.0, 3000.0, 4313.0] | [1200.0, 1500.0, 1800.0, 2700.0, 3960.0, 5000.0, 7500.0, 10620.0]
HV 20A | HV 20A | 20 | 0 | [10.0, 1.3, 0.3, 0.155, 0.1, 0.0555, 0.023, 0.01] | [10.0, 1.3, 0.161, 0.1, 0.0611, 0.0399, 0.0141, 0.01] | 0 | [60.0, 70.0, 80.0, 87.0, 94.0, 110.0, 150.0, 216.0] | [120.0, 150.0, 200.0, 223.0, 260.0, 300.0, 450.0, 532.0]
HV 25A | HV 25A | 25 | 0 | [10.0, 2.512, 0.833, 0.299, 0.1, 0.0372, 0.0223, 0.01] | [10.0, 3.125, 0.597, 0.198, 0.1, 0.0378, 0.022, 0.01] | 0 | [75.0, 82.0, 90.0, 100.0, 124.0, 170.0, 200.0, 289.0] | [150.0, 170.0, 210.0, 250.0, 294.0, 400.0, 500.0, 711.0]
HV 31.5A | HV 31.5A | 31.5 | 0 | [10.0, 2.34, 0.722, 0.181, 0.1, 0.055, 0.0296, 0.01] | [10.0, 2.84, 0.368, 0.164, 0.1, 0.0621, 0.0378, 0.0195, 0.01] | 0 | [95.0, 110.0, 125.0, 150.0, 165.0, 200.0, 250.0, 390.0] | [189.0, 220.0, 300.0, 350.0, 393.0, 450.0, 530.0, 700.0, 960.0]
HV 40A | HV 40A | 40 | 0 | [10.0, 1.3, 0.161, 0.1, 0.0611, 0.0399, 0.0141, 0.01] | [10.0, 2.05, 0.369, 0.198, 0.1, 0.051, 0.0298, 0.01] | 0 | [120.0, 150.0, 200.0, 223.0, 260.0, 300.0, 450.0, 532.0] | [240.0, 300.0, 400.0, 450.0, 530.0, 650.0, 800.0, 1311.0]
HV 50A | HV 50A | 50 | 0 | [10.0, 3.215, 0.597, 0.198, 0.1, 0.0378, 0.022, 0.01] | [10.0, 3.64, 0.854, 0.281, 0.1, 0.0531, 0.022, 0.01] | 0 | [150.0, 170.0, 210.0, 250.0, 294.0, 400.0, 500.0, 711.0] | [300.0, 350.0, 450.0, 550.0, 700.0, 850.0, 1200.0, 1752.0]
HV 6.3A | HV 6.3A | 6.3 | 0 | [10.0, 1.39, 0.344, 0.168, 0.1, 0.056, 0.0263, 0.01] | [10.0, 1.711, 0.516, 0.198, 0.1, 0.0634, 0.0303, 0.01] | 0 | [19.0, 19.5, 20.4, 20.8, 22.0, 25.0, 32.0, 48.0] | [38.0, 40.0, 43.0, 48.0, 53.0, 60.0, 75.0, 118.0]
HV 63A | HV 63A | 63 | 0 | [10.0, 2.84, 0.368, 0.164, 0.1, 0.0621, 0.0378, 0.0195, 0.01] | [10.0, 1.82, 0.344, 0.1, 0.0467, 0.0269, 0.01] | 0 | [189.0, 220.0, 300.0, 350.0, 393.0, 450.0, 530.0, 700.0, 961.0] | [378.0, 500.0, 700.0, 934.0, 1200.0, 1500.0, 2366.0]
HV 80A | HV 80A | 80 | 0 | [10.0, 2.05, 0.369, 0.198, 0.1, 0.051, 0.0298, 0.01] | [10.0, 4.15, 1.03, 0.198, 0.1, 0.051, 0.0172, 0.01] | 0 | [240.0, 300.0, 400.0, 450.0, 530.0, 650.0, 800.0, 1311.0] | [480.0, 550.0, 700.0, 1000.0, 1260.0, 1600.0, 2500.0, 3227.0]
Siemens NH-1-100 | Siemens NH-1-100 | 100 | [5400.0, 2000.0, 400.0, 20.0, 1.0, 0.2, 0.012, 0.004] | 0 | 0 | [150.0, 190.0, 250.0, 430.0, 900.0, 1250.0, 2700.0, 3600.0] | 0 | 0
Siemens NH-1-125 | Siemens NH-1-125 | 125 | [4800.0, 120.0, 7.0, 0.1, 0.004] | 0 | 0 | [180.0, 400.0, 740.0, 2000.0, 4250.0] | 0 | 0
Siemens NH-1-16 | Siemens NH-1-16 | 16 | [4000.0, 400.0, 2.0, 0.1, 0.04, 0.01] | 0 | 0 | [26.0, 35.0, 75.0, 150.0, 200.0, 300.0] | 0 | 0
Siemens NH-1-160 | Siemens NH-1-160 | 160 | [4800.0, 120.0, 7.0, 0.1, 0.004] | 0 | 0 | [210.0, 500.0, 900.0, 2300.0, 5000.0] | 0 | 0
Siemens NH-1-25 | Siemens NH-1-25 | 25 | [4000.0, 1000.0, 10.0, 0.2, 0.02, 0.01] | 0 | 0 | [40.0, 50.0, 100.0, 210.0, 400.0, 500.0] | 0 | 0
Siemens NH-1-50 | Siemens NH-1-50 | 50 | [4000.0, 40.0, 4.0, 1.0, 0.02, 0.01] | 0 | 0 | [86.0, 200.0, 300.0, 400.0, 1000.0, 1280.0] | 0 | 0
Siemens NH-1-63 | Siemens NH-1-63 | 63 | [4000.0, 100.0, 10.0, 2.0, 0.04, 0.01] | 0 | 0 | [100.0, 200.0, 300.0, 400.0, 1000.0, 1500.0] | 0 | 0
Siemens NH-1-80 | Siemens NH-1-80 | 80 | [4800.0, 120.0, 7.0, 0.1, 0.01] | 0 | 0 | [150.58, 250.0, 450.0, 1150.0, 2470.0] | 0 | 0
Siemens NH-2-1000 | Siemens NH-2-1000 | 1000 | [4800.0, 120.0, 7.0, 0.1, 0.004] | 0 | 0 | [1900.0, 3500.0, 8400.0, 24000.0, 52000.0] | 0 | 0
Siemens NH-2-200 | Siemens NH-2-200 | 200 | [4800.0, 120.0, 7.0, 0.1, 0.004] | 0 | 0 | [280.0, 650.0, 1200.0, 3000.0, 7000.0] | 0 | 0
Siemens NH-2-224 | Siemens NH-2-224 | 224 | [4800.0, 120.0, 7.0, 0.2, 0.04, 0.004] | 0 | 0 | [400.0, 750.0, 1453.0, 3025.0, 4315.0, 7600.0] | 0 | 0
Siemens NH-2-250 | Siemens NH-2-250 | 250 | [4800.0, 120.0, 7.0, 0.1, 0.004] | 0 | 0 | [450.0, 800.0, 1650.0, 4000.0, 8500.0] | 0 | 0
Siemens NH-2-315 | Siemens NH-2-315 | 315 | [4800.0, 120.0, 7.0, 0.1, 0.004] | 0 | 0 | [550.0, 920.0, 1900.0, 5000.0, 11000.0] | 0 | 0
Siemens NH-2-355 | Siemens NH-2-355 | 355 | [4800.0, 120.0, 6.0, 0.1, 0.004] | 0 | 0 | [650.0, 1116.27, 2350.0, 5840.0, 12790.0] | 0 | 0
Siemens NH-2-400 | Siemens NH-2-400 | 400 | [4800.0, 120.0, 7.0, 0.1, 0.004] | 0 | 0 | [720.0, 1350.0, 2800.0, 6500.0, 15000.0] | 0 | 0
Siemens NH-2-425 | Siemens NH-2-425 | 425 | [4800.0, 120.0, 7.0, 0.1, 0.004] | 0 | 0 | [850.0, 1500.0, 3050.0, 7500.0, 16500.0] | 0 | 0
Siemens NH-2-630 | Siemens NH-2-630 | 630 | [4800.0, 120.0, 7.0, 0.1, 0.004] | 0 | 0 | [1200.0, 2000.0, 4800.0, 12000.0, 26000.0] | 0 | 0

## dtypes
| element | column | dtype
0 | bus | name | object
1 | bus | vn_kv | float64
2 | bus | type | object
3 | bus | zone | object
4 | bus | in_service | bool
5 | load | name | object
6 | load | bus | uint32
7 | load | p_mw | float64
8 | load | q_mvar | float64
9 | load | const_z_percent | float64
10 | load | const_i_percent | float64
11 | load | sn_mva | float64
12 | load | scaling | float64
13 | load | in_service | bool
14 | load | type | object
15 | ext_grid | name | object
16 | ext_grid | bus | uint32
17 | ext_grid | vm_pu | float64
18 | ext_grid | va_degree | float64
19 | ext_grid | slack_weight | float64
20 | ext_grid | in_service | bool
21 | line | name | object
22 | line | std_type | object
23 | line | from_bus | uint32
24 | line | to_bus | uint32
25 | line | length_km | float64
26 | line | r_ohm_per_km | float64
27 | line | x_ohm_per_km | float64
28 | line | c_nf_per_km | float64
29 | line | g_us_per_km | float64
30 | line | max_i_ka | float64
31 | line | df | float64
32 | line | parallel | uint32
33 | line | type | object
34 | line | in_service | bool
35 | trafo | name | object
36 | trafo | std_type | object
37 | trafo | hv_bus | uint32
38 | trafo | lv_bus | uint32
39 | trafo | sn_mva | float64
40 | trafo | vn_hv_kv | float64
41 | trafo | vn_lv_kv | float64
42 | trafo | vk_percent | float64
43 | trafo | vkr_percent | float64
44 | trafo | pfe_kw | float64
45 | trafo | i0_percent | float64
46 | trafo | shift_degree | float64
47 | trafo | tap_side | object
48 | trafo | tap_neutral | int32
49 | trafo | tap_min | int32
50 | trafo | tap_max | int32
51 | trafo | tap_step_percent | float64
52 | trafo | tap_step_degree | float64
53 | trafo | tap_pos | int32
54 | trafo | tap_phase_shifter | bool
55 | trafo | parallel | uint32
56 | trafo | df | float64
57 | trafo | in_service | bool
58 | line_geodata | coords | object
59 | bus_geodata | x | float64
60 | bus_geodata | y | float64
61 | bus_geodata | coords | object

## parameters
| version | format_version | converged | OPF_converged | name | f_hz | sn_mva
0 | 2.14.6 | 2.14.0 | FALSE | FALSE |  | 50 | 1