## bus
| name | vn_kv | type | zone | in_service
0 | bus_LV_4185-12_0_3_node_0 | 0.4 | n |  | TRUE
1 | bus_LV_4185-12_0_3_node_1 | 0.4 | n |  | TRUE
2 | bus_LV_4185-12_0_3_node_2 | 0.4 | n |  | TRUE
3 | bus_LV_4185-12_0_3_node_3 | 0.4 | n |  | TRUE
4 | bus_LV_4185-12_0_3_node_4 | 0.4 | n |  | TRUE
5 | bus_LV_4185-12_0_3_node_5 | 0.4 | n |  | TRUE
6 | bus_LV_4185-12_0_3_node_29 | 0.4 | n |  | TRUE
7 | bus_LV_4185-12_0_3_node_19 | 0.4 | n |  | TRUE
8 | bus_LV_4185-12_0_3_node_12 | 0.4 | n |  | TRUE
9 | bus_LV_4185-12_0_3_node_47 | 0.4 | n |  | TRUE
10 | bus_LV_4185-12_0_3_node_18 | 0.4 | n |  | TRUE
11 | bus_LV_4185-12_0_3_node_62 | 0.4 | n |  | TRUE
12 | bus_LV_4185-12_0_3_node_11 | 0.4 | n |  | TRUE
13 | bus_LV_4185-12_0_3_node_6 | 0.4 | n |  | TRUE
14 | bus_LV_4185-12_0_3_node_7 | 0.4 | n |  | TRUE
15 | bus_LV_4185-12_0_3_node_8 | 0.4 | n |  | TRUE
16 | bus_LV_4185-12_0_3_node_9 | 0.4 | n |  | TRUE
17 | bus_LV_4185-12_0_3_node_10 | 0.4 | n |  | TRUE
18 | bus_LV_4185-12_0_3_node_27 | 0.4 | n |  | TRUE
19 | bus_LV_4185-12_0_3_node_28 | 0.4 | n |  | TRUE
20 | bus_LV_4185-12_0_3_node_98 | 0.4 | n |  | TRUE
21 | bus_LV_4185-12_0_3_node_13 | 0.4 | n |  | TRUE
22 | bus_LV_4185-12_0_3_node_14 | 0.4 | n |  | TRUE
23 | bus_LV_4185-12_0_3_node_15 | 0.4 | n |  | TRUE
24 | bus_LV_4185-12_0_3_node_50 | 0.4 | n |  | TRUE
25 | bus_LV_4185-12_0_3_node_16 | 0.4 | n |  | TRUE
26 | bus_LV_4185-12_0_3_node_17 | 0.4 | n |  | TRUE
27 | bus_LV_4185-12_0_3_node_117 | 0.4 | n |  | TRUE
28 | bus_LV_4185-12_0_3_node_20 | 0.4 | n |  | TRUE
29 | bus_LV_4185-12_0_3_node_51 | 0.4 | n |  | TRUE
30 | bus_LV_4185-12_0_3_node_52 | 0.4 | n |  | TRUE
31 | bus_LV_4185-12_0_3_node_38 | 0.4 | n |  | TRUE
32 | bus_LV_4185-12_0_3_node_21 | 0.4 | n |  | TRUE
33 | bus_LV_4185-12_0_3_node_22 | 0.4 | n |  | TRUE
34 | bus_LV_4185-12_0_3_node_23 | 0.4 | n |  | TRUE
35 | bus_LV_4185-12_0_3_node_24 | 0.4 | n |  | TRUE
36 | bus_LV_4185-12_0_3_node_25 | 0.4 | n |  | TRUE
37 | bus_LV_4185-12_0_3_node_26 | 0.4 | n |  | TRUE
38 | bus_LV_4185-12_0_3_node_36 | 0.4 | n |  | TRUE
39 | bus_LV_4185-12_0_3_node_34 | 0.4 | n |  | TRUE
40 | bus_LV_4185-12_0_3_node_35 | 0.4 | n |  | TRUE
41 | bus_LV_4185-12_0_3_node_30 | 0.4 | n |  | TRUE
42 | bus_LV_4185-12_0_3_node_42 | 0.4 | n |  | TRUE
43 | bus_LV_4185-12_0_3_node_37 | 0.4 | n |  | TRUE
44 | bus_LV_4185-12_0_3_node_46 | 0.4 | n |  | TRUE
45 | bus_LV_4185-12_0_3_node_31 | 0.4 | n |  | TRUE
46 | bus_LV_4185-12_0_3_node_40 | 0.4 | n |  | TRUE
47 | bus_LV_4185-12_0_3_node_57 | 0.4 | n |  | TRUE
48 | bus_LV_4185-12_0_3_node_33 | 0.4 | n |  | TRUE
49 | bus_LV_4185-12_0_3_node_55 | 0.4 | n |  | TRUE
50 | bus_LV_4185-12_0_3_node_48 | 0.4 | n |  | TRUE
51 | bus_LV_4185-12_0_3_node_32 | 0.4 | n |  | TRUE
52 | bus_LV_4185-12_0_3_node_54 | 0.4 | n |  | TRUE
53 | bus_LV_4185-12_0_3_node_60 | 0.4 | n |  | TRUE
54 | bus_LV_4185-12_0_3_node_39 | 0.4 | n |  | TRUE
55 | bus_LV_4185-12_0_3_node_41 | 0.4 | n |  | TRUE
56 | bus_LV_4185-12_0_3_node_43 | 0.4 | n |  | TRUE
57 | bus_LV_4185-12_0_3_node_49 | 0.4 | n |  | TRUE
58 | bus_LV_4185-12_0_3_node_118 | 0.4 | n |  | TRUE
59 | bus_LV_4185-12_0_3_node_53 | 0.4 | n |  | TRUE
60 | bus_LV_4185-12_0_3_node_56 | 0.4 | n |  | TRUE
61 | bus_LV_4185-12_0_3_node_58 | 0.4 | n |  | TRUE
62 | bus_LV_4185-12_0_3_node_61 | 0.4 | n |  | TRUE
63 | bus_LV_4185-12_0_3_node_97 | 0.4 | n |  | TRUE
64 | bus_LV_4185-12_0_3_node_96 | 0.4 | n |  | TRUE
65 | bus_LV_4185-12_0_3_node_99 | 0.4 | n |  | TRUE
66 | bus_LV_4185-12_0_3_node_63 | 0.4 | n |  | TRUE
67 | bus_LV_4185-12_0_3_node_64 | 0.4 | n |  | TRUE
68 | bus_LV_4185-12_0_3_node_65 | 0.4 | n |  | TRUE
69 | bus_LV_4185-12_0_3_node_66 | 0.4 | n |  | TRUE
70 | bus_LV_4185-12_0_3_node_68 | 0.4 | n |  | TRUE
71 | bus_LV_4185-12_0_3_node_109 | 0.4 | n |  | TRUE
72 | bus_LV_4185-12_0_3_node_67 | 0.4 | n |  | TRUE
73 | bus_LV_4185-12_0_3_node_107 | 0.4 | n |  | TRUE
74 | bus_LV_4185-12_0_3_node_69 | 0.4 | n |  | TRUE
75 | bus_LV_4185-12_0_3_node_70 | 0.4 | n |  | TRUE
76 | bus_LV_4185-12_0_3_node_71 | 0.4 | n |  | TRUE
77 | bus_LV_4185-12_0_3_node_72 | 0.4 | n |  | TRUE
78 | bus_LV_4185-12_0_3_node_73 | 0.4 | n |  | TRUE
79 | bus_LV_4185-12_0_3_node_74 | 0.4 | n |  | TRUE
80 | bus_LV_4185-12_0_3_node_75 | 0.4 | n |  | TRUE
81 | bus_LV_4185-12_0_3_node_76 | 0.4 | n |  | TRUE
82 | bus_LV_4185-12_0_3_node_116 | 0.4 | n |  | TRUE
83 | bus_LV_4185-12_0_3_node_113 | 0.4 | n |  | TRUE
84 | bus_LV_4185-12_0_3_node_93 | 0.4 | n |  | TRUE
85 | bus_LV_4185-12_0_3_node_119 | 0.4 | n |  | TRUE
86 | bus_LV_4185-12_0_3_node_112 | 0.4 | n |  | TRUE
87 | bus_LV_4185-12_0_3_node_94 | 0.4 | n |  | TRUE
88 | bus_LV_4185-12_0_3_node_77 | 0.4 | n |  | TRUE
89 | bus_LV_4185-12_0_3_node_78 | 0.4 | n |  | TRUE
90 | bus_LV_4185-12_0_3_node_79 | 0.4 | n |  | TRUE
91 | bus_LV_4185-12_0_3_node_80 | 0.4 | n |  | TRUE
92 | bus_LV_4185-12_0_3_node_81 | 0.4 | n |  | TRUE
93 | bus_LV_4185-12_0_3_node_108 | 0.4 | n |  | TRUE
94 | bus_LV_4185-12_0_3_node_85 | 0.4 | n |  | TRUE
95 | bus_LV_4185-12_0_3_node_83 | 0.4 | n |  | TRUE
96 | bus_LV_4185-12_0_3_node_89 | 0.4 | n |  | TRUE
97 | bus_LV_4185-12_0_3_node_84 | 0.4 | n |  | TRUE
98 | bus_LV_4185-12_0_3_node_92 | 0.4 | n |  | TRUE
99 | bus_LV_4185-12_0_3_node_110 | 0.4 | n |  | TRUE
100 | bus_LV_4185-12_0_3_node_86 | 0.4 | n |  | TRUE
101 | bus_LV_4185-12_0_3_node_87 | 0.4 | n |  | TRUE
102 | bus_LV_4185-12_0_3_node_88 | 0.4 | n |  | TRUE
103 | bus_LV_4185-12_0_3_node_90 | 0.4 | n |  | TRUE
104 | bus_LV_4185-12_0_3_node_91 | 0.4 | n |  | TRUE
105 | bus_LV_4185-12_0_3_node_105 | 0.4 | n |  | TRUE
106 | bus_LV_4185-12_0_3_node_103 | 0.4 | n |  | TRUE
107 | bus_LV_4185-12_0_3_node_104 | 0.4 | n |  | TRUE
108 | bus_LV_4185-12_0_3_node_102 | 0.4 | n |  | TRUE
109 | bus_LV_4185-12_0_3_node_100 | 0.4 | n |  | TRUE
110 | bus_LV_4185-12_0_3_node_95 | 0.4 | n |  | TRUE
111 | bus_LV_4185-12_0_3_node_101 | 0.4 | n |  | TRUE
112 | bus_LV_4185-12_0_3_node_106 | 0.4 | n |  | TRUE
113 | bus_LV_4185-12_0_3_node_114 | 0.4 | n |  | TRUE
114 | bus_LV_4185-12_0_3_node_115 | 0.4 | n |  | TRUE
115 | bus_MV_304_0_node_169 | 20 | n |  | TRUE

## load
| name | bus | p_mw | q_mvar | const_z_percent | const_i_percent | sn_mva | scaling | in_service | type
0 | LV_4185-12_0_3_load_0 | 0 | 0.0031408 | 0.00078716 | 0 | 0 |  | 1 | TRUE | wye
1 | LV_4185-12_0_3_load_1 | 1 | 0.0034362 | 0.00086119 | 0 | 0 |  | 1 | TRUE | wye
2 | LV_4185-12_0_3_load_2 | 2 | 0.0034918 | 0.00087513 | 0 | 0 |  | 1 | TRUE | wye
3 | LV_4185-12_0_3_load_3 | 3 | 0.0031113 | 0.00077978 | 0 | 0 |  | 1 | TRUE | wye
4 | LV_4185-12_0_3_load_4 | 4 | 0.0035414 | 0.00088756 | 0 | 0 |  | 1 | TRUE | wye
5 | LV_4185-12_0_3_load_5 | 5 | 0.0069656 | 0.0017457 | 0 | 0 |  | 1 | TRUE | wye
6 | LV_4185-12_0_3_load_29 | 6 | 0.0013403 | 0.00033591 | 0 | 0 |  | 1 | TRUE | wye
7 | LV_4185-12_0_3_load_19 | 7 | 0.0024111 | 0.00060428 | 0 | 0 |  | 1 | TRUE | wye
8 | LV_4185-12_0_3_load_47 | 9 | 0.0019746 | 0.00049489 | 0 | 0 |  | 1 | TRUE | wye
9 | LV_4185-12_0_3_load_18 | 10 | 0.00058513 | 0.00014665 | 0 | 0 |  | 1 | TRUE | wye
10 | LV_4185-12_0_3_load_62 | 11 | 0.0022143 | 0.00055494 | 0 | 0 |  | 1 | TRUE | wye
11 | LV_4185-12_0_3_load_11 | 12 | 0.0057554 | 0.0014425 | 0 | 0 |  | 1 | TRUE | wye
12 | LV_4185-12_0_3_load_6 | 13 | 0.0040475 | 0.0010144 | 0 | 0 |  | 1 | TRUE | wye
13 | LV_4185-12_0_3_load_7 | 14 | 0.0014786 | 0.00037058 | 0 | 0 |  | 1 | TRUE | wye
14 | LV_4185-12_0_3_load_8 | 15 | 0.0031808 | 0.00079718 | 0 | 0 |  | 1 | TRUE | wye
15 | LV_4185-12_0_3_load_9 | 16 | 0.0033393 | 0.0008369 | 0 | 0 |  | 1 | TRUE | wye
16 | LV_4185-12_0_3_load_10 | 17 | 0.0032923 | 0.00082512 | 0 | 0 |  | 1 | TRUE | wye
17 | LV_4185-12_0_3_load_27 | 18 | 0.0032084 | 0.0008041 | 0 | 0 |  | 1 | TRUE | wye
18 | LV_4185-12_0_3_load_28 | 19 | 0.0033884 | 0.0008492 | 0 | 0 |  | 1 | TRUE | wye
19 | LV_4185-12_0_3_load_98 | 20 | 0.00084189 | 0.000211 | 0 | 0 |  | 1 | TRUE | wye
20 | LV_4185-12_0_3_load_13 | 21 | 0.0011193 | 0.00028052 | 0 | 0 |  | 1 | TRUE | wye
21 | LV_4185-12_0_3_load_14 | 22 | 0.0007438 | 0.00018641 | 0 | 0 |  | 1 | TRUE | wye
22 | LV_4185-12_0_3_load_50 | 24 | 0.0030774 | 0.00077127 | 0 | 0 |  | 1 | TRUE | wye
23 | LV_4185-12_0_3_load_16 | 25 | 0.0016311 | 0.00040878 | 0 | 0 |  | 1 | TRUE | wye
24 | LV_4185-12_0_3_load_17 | 26 | 0.0011194 | 0.00028055 | 0 | 0 |  | 1 | TRUE | wye
25 | LV_4185-12_0_3_load_20 | 28 | 0.00172 | 0.00043106 | 0 | 0 |  | 1 | TRUE | wye
26 | LV_4185-12_0_3_load_52 | 30 | 0.0030094 | 0.00075422 | 0 | 0 |  | 1 | TRUE | wye
27 | LV_4185-12_0_3_load_38 | 31 | 0.0020169 | 0.00050548 | 0 | 0 |  | 1 | TRUE | wye
28 | LV_4185-12_0_3_load_21 | 32 | 0.0016535 | 0.0004144 | 0 | 0 |  | 1 | TRUE | wye
29 | LV_4185-12_0_3_load_22 | 33 | 0.0018126 | 0.00045429 | 0 | 0 |  | 1 | TRUE | wye
30 | LV_4185-12_0_3_load_26 | 37 | 0.0028839 | 0.00072278 | 0 | 0 |  | 1 | TRUE | wye
31 | LV_4185-12_0_3_load_36 | 38 | 0.0018852 | 0.00047247 | 0 | 0 |  | 1 | TRUE | wye
32 | LV_4185-12_0_3_load_34 | 39 | 0.0014481 | 0.00036292 | 0 | 0 |  | 1 | TRUE | wye
33 | LV_4185-12_0_3_load_35 | 40 | 0.0016339 | 0.0004095 | 0 | 0 |  | 1 | TRUE | wye
34 | LV_4185-12_0_3_load_30 | 41 | 0.001013 | 0.00025388 | 0 | 0 |  | 1 | TRUE | wye
35 | LV_4185-12_0_3_load_42 | 42 | 0.0043015 | 0.0010781 | 0 | 0 |  | 1 | TRUE | wye
36 | LV_4185-12_0_3_load_37 | 43 | 0.0041811 | 0.0010479 | 0 | 0 |  | 1 | TRUE | wye
37 | LV_4185-12_0_3_load_46 | 44 | 0.0055018 | 0.0013789 | 0 | 0 |  | 1 | TRUE | wye
38 | LV_4185-12_0_3_load_40 | 46 | 0.0027299 | 0.00068418 | 0 | 0 |  | 1 | TRUE | wye
39 | LV_4185-12_0_3_load_55 | 49 | 0.0091041 | 0.0022817 | 0 | 0 |  | 1 | TRUE | wye
40 | LV_4185-12_0_3_load_54 | 52 | 0.0044951 | 0.0011266 | 0 | 0 |  | 1 | TRUE | wye
41 | LV_4185-12_0_3_load_60 | 53 | 0.0010187 | 0.00025532 | 0 | 0 |  | 1 | TRUE | wye
42 | LV_4185-12_0_3_load_39 | 54 | 0.0015118 | 0.00037888 | 0 | 0 |  | 1 | TRUE | wye
43 | LV_4185-12_0_3_load_41 | 55 | 0.0069919 | 0.0017523 | 0 | 0 |  | 1 | TRUE | wye
44 | LV_4185-12_0_3_load_43 | 56 | 0.0078409 | 0.0019651 | 0 | 0 |  | 1 | TRUE | wye
45 | LV_4185-12_0_3_load_49 | 57 | 0.0012482 | 0.00031283 | 0 | 0 |  | 1 | TRUE | wye
46 | LV_4185-12_0_3_load_118 | 58 | 0.00089144 | 0.00022342 | 0 | 0 |  | 1 | TRUE | wye
47 | LV_4185-12_0_3_load_53 | 59 | 0.0010556 | 0.00026456 | 0 | 0 |  | 1 | TRUE | wye
48 | LV_4185-12_0_3_load_56 | 60 | 0.0043079 | 0.0010797 | 0 | 0 |  | 1 | TRUE | wye
49 | LV_4185-12_0_3_load_58 | 61 | 0.0034494 | 0.0008645 | 0 | 0 |  | 1 | TRUE | wye
50 | LV_4185-12_0_3_load_61 | 62 | 0.0017693 | 0.00044343 | 0 | 0 |  | 1 | TRUE | wye
51 | LV_4185-12_0_3_load_97 | 63 | 0.0013609 | 0.00034108 | 0 | 0 |  | 1 | TRUE | wye
52 | LV_4185-12_0_3_load_96 | 64 | 0.0019585 | 0.00049084 | 0 | 0 |  | 1 | TRUE | wye
53 | LV_4185-12_0_3_load_63 | 66 | 0.00062774 | 0.00015733 | 0 | 0 |  | 1 | TRUE | wye
54 | LV_4185-12_0_3_load_64 | 67 | 0.00036033 | 9.0308e-05 | 0 | 0 |  | 1 | TRUE | wye
55 | LV_4185-12_0_3_load_65 | 68 | 0.0039215 | 0.00098281 | 0 | 0 |  | 1 | TRUE | wye
56 | LV_4185-12_0_3_load_67 | 72 | 0.00064066 | 0.00016056 | 0 | 0 |  | 1 | TRUE | wye
57 | LV_4185-12_0_3_load_107 | 73 | 0.00074351 | 0.00018634 | 0 | 0 |  | 1 | TRUE | wye
58 | LV_4185-12_0_3_load_69 | 74 | 0.0038472 | 0.00096421 | 0 | 0 |  | 1 | TRUE | wye
59 | LV_4185-12_0_3_load_70 | 75 | 0.0010925 | 0.00027381 | 0 | 0 |  | 1 | TRUE | wye
60 | LV_4185-12_0_3_load_71 | 76 | 0.001465 | 0.00036717 | 0 | 0 |  | 1 | TRUE | wye
61 | LV_4185-12_0_3_load_73 | 78 | 0.00098469 | 0.00024679 | 0 | 0 |  | 1 | TRUE | wye
62 | LV_4185-12_0_3_load_75 | 80 | 0.0021947 | 0.00055004 | 0 | 0 |  | 1 | TRUE | wye
63 | LV_4185-12_0_3_load_76 | 81 | 0.0008555 | 0.00021441 | 0 | 0 |  | 1 | TRUE | wye
64 | LV_4185-12_0_3_load_113 | 83 | 0.0029598 | 0.00074178 | 0 | 0 |  | 1 | TRUE | wye
65 | LV_4185-12_0_3_load_93 | 84 | 0.0029195 | 0.00073171 | 0 | 0 |  | 1 | TRUE | wye
66 | LV_4185-12_0_3_load_119 | 85 | 0.0056443 | 0.0014146 | 0 | 0 |  | 1 | TRUE | wye
67 | LV_4185-12_0_3_load_112 | 86 | 0.0031864 | 0.0007986 | 0 | 0 |  | 1 | TRUE | wye
68 | LV_4185-12_0_3_load_94 | 87 | 0.0046601 | 0.0011679 | 0 | 0 |  | 1 | TRUE | wye
69 | LV_4185-12_0_3_load_77 | 88 | 0.0014909 | 0.00037365 | 0 | 0 |  | 1 | TRUE | wye
70 | LV_4185-12_0_3_load_78 | 89 | 0.0012133 | 0.00030409 | 0 | 0 |  | 1 | TRUE | wye
71 | LV_4185-12_0_3_load_108 | 93 | 0.0028686 | 0.00071895 | 0 | 0 |  | 1 | TRUE | wye
72 | LV_4185-12_0_3_load_83 | 95 | 0.00043046 | 0.00010788 | 0 | 0 |  | 1 | TRUE | wye
73 | LV_4185-12_0_3_load_92 | 98 | 0.002869 | 0.00071903 | 0 | 0 |  | 1 | TRUE | wye
74 | LV_4185-12_0_3_load_110 | 99 | 0.001886 | 0.00047268 | 0 | 0 |  | 1 | TRUE | wye
75 | LV_4185-12_0_3_load_86 | 100 | 0.0016493 | 0.00041336 | 0 | 0 |  | 1 | TRUE | wye
76 | LV_4185-12_0_3_load_87 | 101 | 0.0024562 | 0.00061557 | 0 | 0 |  | 1 | TRUE | wye
77 | LV_4185-12_0_3_load_90 | 103 | 0.0024525 | 0.00061466 | 0 | 0 |  | 1 | TRUE | wye
78 | LV_4185-12_0_3_load_91 | 104 | 0.0055488 | 0.0013907 | 0 | 0 |  | 1 | TRUE | wye
79 | LV_4185-12_0_3_load_105 | 105 | 0.0013594 | 0.0003407 | 0 | 0 |  | 1 | TRUE | wye
80 | LV_4185-12_0_3_load_103 | 106 | 0.0041862 | 0.0010492 | 0 | 0 |  | 1 | TRUE | wye
81 | LV_4185-12_0_3_load_104 | 107 | 0.0032568 | 0.00081622 | 0 | 0 |  | 1 | TRUE | wye
82 | LV_4185-12_0_3_load_102 | 108 | 0.00364 | 0.00091228 | 0 | 0 |  | 1 | TRUE | wye
83 | LV_4185-12_0_3_load_100 | 109 | 0.0022804 | 0.00057152 | 0 | 0 |  | 1 | TRUE | wye
84 | LV_4185-12_0_3_load_95 | 110 | 0.0037691 | 0.00094463 | 0 | 0 |  | 1 | TRUE | wye
85 | LV_4185-12_0_3_load_101 | 111 | 0.0019773 | 0.00049557 | 0 | 0 |  | 1 | TRUE | wye
86 | LV_4185-12_0_3_load_106 | 112 | 0.00036736 | 9.2068e-05 | 0 | 0 |  | 1 | TRUE | wye
87 | LV_4185-12_0_3_load_114 | 113 | 0.0015114 | 0.00037879 | 0 | 0 |  | 1 | TRUE | wye
88 | LV_4185-12_0_3_load_115 | 114 | 0.0021294 | 0.00053369 | 0 | 0 |  | 1 | TRUE | wye

## ext_grid
| name | bus | vm_pu | va_degree | slack_weight | in_service
0 |  | 14 | 1 | 0 | 1 | TRUE

## line
| name | std_type | from_bus | to_bus | length_km | r_ohm_per_km | x_ohm_per_km | c_nf_per_km | g_us_per_km | max_i_ka | df | parallel | type | in_service
0 | LV_4185-12_0_3_line_0 | NAYY 4x150 SE | 0 | 1 | 0.011394 | 0.208 | 0.08 | 261 | 0 | 0.27 | 1 | 1 | cs | TRUE
1 | LV_4185-12_0_3_line_1 | NAYY 4x150 SE | 0 | 2 | 0.020249 | 0.208 | 0.08 | 261 | 0 | 0.27 | 1 | 1 | cs | TRUE
2 | LV_4185-12_0_3_line_2 | NAYY 4x150 SE | 1 | 3 | 0.007874 | 0.208 | 0.08 | 261 | 0 | 0.27 | 1 | 1 | cs | TRUE
3 | LV_4185-12_0_3_line_3 | NAYY 4x150 SE | 2 | 4 | 0.023215 | 0.208 | 0.08 | 261 | 0 | 0.27 | 1 | 1 | cs | TRUE
4 | LV_4185-12_0_3_line_4 | NAYY 4x150 SE | 3 | 5 | 0.0097113 | 0.208 | 0.08 | 261 | 0 | 0.27 | 1 | 1 | cs | TRUE
5 | LV_4185-12_0_3_line_5 | NAYY 4x150 SE | 4 | 6 | 0.022114 | 0.208 | 0.08 | 261 | 0 | 0.27 | 1 | 1 | cs | TRUE
6 | LV_4185-12_0_3_line_6 | NAYY 4x150 SE | 4 | 7 | 0.013845 | 0.208 | 0.08 | 261 | 0 | 0.27 | 1 | 1 | cs | TRUE
7 | LV_4185-12_0_3_line_7 | NAYY 4x150 SE | 5 | 8 | 0.034613 | 0.208 | 0.08 | 261 | 0 | 0.27 | 1 | 1 | cs | TRUE
8 | LV_4185-12_0_3_line_8 | NAYY 4x150 SE | 6 | 9 | 0.0112 | 0.208 | 0.08 | 261 | 0 | 0.27 | 1 | 1 | cs | TRUE
9 | LV_4185-12_0_3_line_9 | NAYY 4x150 SE | 7 | 10 | 0.024552 | 0.208 | 0.08 | 261 | 0 | 0.27 | 1 | 1 | cs | TRUE
10 | LV_4185-12_0_3_line_10 | NAYY 4x150 SE | 8 | 11 | 0.033362 | 0.208 | 0.08 | 261 | 0 | 0.27 | 1 | 1 | cs | TRUE
11 | LV_4185-12_0_3_line_11 | NAYY 4x150 SE | 8 | 12 | 0.022479 | 0.208 | 0.08 | 261 | 0 | 0.27 | 1 | 2 | cs | TRUE
12 | LV_4185-12_0_3_line_12 | NAYY 4x150 SE | 9 | 50 | 0.00086339 | 0.208 | 0.08 | 261 | 0 | 0.27 | 1 | 1 | cs | TRUE
13 | LV_4185-12_0_3_line_13 | NAYY 4x150 SE | 11 | 20 | 0.00090137 | 0.208 | 0.08 | 261 | 0 | 0.27 | 1 | 1 | cs | TRUE
14 | LV_4185-12_0_3_line_14 | NAYY 4x150 SE | 12 | 16 | 0.0021759 | 0.208 | 0.08 | 261 | 0 | 0.27 | 1 | 2 | cs | TRUE
15 | LV_4185-12_0_3_line_15 | NAYY 4x150 SE | 13 | 14 | 0.01011 | 0.208 | 0.08 | 261 | 0 | 0.27 | 1 | 1 | cs | TRUE
16 | LV_4185-12_0_3_line_16 | NAYY 4x150 SE | 13 | 15 | 0.032677 | 0.208 | 0.08 | 261 | 0 | 0.27 | 1 | 1 | cs | TRUE
17 | LV_4185-12_0_3_line_17 | NAYY 4x150 SE | 14 | 16 | 0.0068136 | 0.208 | 0.08 | 261 | 0 | 0.27 | 1 | 2 | cs | TRUE
18 | LV_4185-12_0_3_line_18 | NAYY 4x150 SE | 15 | 17 | 0.0054143 | 0.208 | 0.08 | 261 | 0 | 0.27 | 1 | 1 | cs | TRUE
19 | LV_4185-12_0_3_line_19 | NAYY 4x150 SE | 17 | 18 | 0.010362 | 0.208 | 0.08 | 261 | 0 | 0.27 | 1 | 1 | cs | TRUE
20 | LV_4185-12_0_3_line_20 | NAYY 4x150 SE | 18 | 19 | 0.016285 | 0.208 | 0.08 | 261 | 0 | 0.27 | 1 | 1 | cs | TRUE
21 | LV_4185-12_0_3_line_21 | NAYY 4x150 SE | 19 | 47 | 0.010482 | 0.208 | 0.08 | 261 | 0 | 0.27 | 1 | 1 | cs | TRUE
22 | LV_4185-12_0_3_line_22 | NAYY 4x150 SE | 20 | 65 | 0.0023541 | 0.208 | 0.08 | 261 | 0 | 0.27 | 1 | 1 | cs | TRUE
23 | LV_4185-12_0_3_line_23 | NAYY 4x150 SE | 21 | 22 | 0.02093 | 0.208 | 0.08 | 261 | 0 | 0.27 | 1 | 1 | cs | TRUE
24 | LV_4185-12_0_3_line_24 | NAYY 4x150 SE | 21 | 23 | 0.033208 | 0.208 | 0.08 | 261 | 0 | 0.27 | 1 | 1 | cs | TRUE
25 | LV_4185-12_0_3_line_25 | NAYY 4x150 SE | 21 | 24 | 0.061587 | 0.208 | 0.08 | 261 | 0 | 0.27 | 1 | 1 | cs | TRUE
26 | LV_4185-12_0_3_line_26 | NAYY 4x150 SE | 22 | 25 | 0.0028948 | 0.208 | 0.08 | 261 | 0 | 0.27 | 1 | 1 | cs | TRUE
27 | LV_4185-12_0_3_line_27 | NAYY 4x150 SE | 23 | 26 | 0.0044059 | 0.208 | 0.08 | 261 | 0 | 0.27 | 1 | 1 | cs | TRUE
28 | LV_4185-12_0_3_line_28 | NAYY 4x150 SE | 24 | 27 | 0.12971 | 0.208 | 0.08 | 261 | 0 | 0.27 | 1 | 1 | cs | TRUE
29 | LV_4185-12_0_3_line_29 | NAYY 4x150 SE | 25 | 28 | 0.025268 | 0.208 | 0.08 | 261 | 0 | 0.27 | 1 | 1 | cs | TRUE
30 | LV_4185-12_0_3_line_30 | NAYY 4x150 SE | 27 | 58 | 0.058337 | 0.208 | 0.08 | 261 | 0 | 0.27 | 1 | 1 | cs | TRUE
31 | LV_4185-12_0_3_line_31 | NAYY 4x150 SE | 28 | 29 | 0.0016557 | 0.208 | 0.08 | 261 | 0 | 0.27 | 1 | 1 | cs | TRUE
32 | LV_4185-12_0_3_line_32 | NAYY 4x150 SE | 29 | 30 | 0.015144 | 0.208 | 0.08 | 261 | 0 | 0.27 | 1 | 1 | cs | TRUE
33 | LV_4185-12_0_3_line_33 | NAYY 4x150 SE | 29 | 31 | 0.018984 | 0.208 | 0.08 | 261 | 0 | 0.27 | 1 | 1 | cs | TRUE
34 | LV_4185-12_0_3_line_34 | NAYY 4x150 SE | 30 | 59 | 0.021391 | 0.208 | 0.08 | 261 | 0 | 0.27 | 1 | 1 | cs | TRUE
35 | LV_4185-12_0_3_line_35 | NAYY 4x150 SE | 31 | 35 | 0.014594 | 0.208 | 0.08 | 261 | 0 | 0.27 | 1 | 1 | cs | TRUE
36 | LV_4185-12_0_3_line_36 | NAYY 4x150 SE | 32 | 33 | 0.023538 | 0.208 | 0.08 | 261 | 0 | 0.27 | 1 | 1 | cs | TRUE
37 | LV_4185-12_0_3_line_37 | NAYY 4x150 SE | 32 | 34 | 0.0078725 | 0.208 | 0.08 | 261 | 0 | 0.27 | 1 | 1 | cs | TRUE
38 | LV_4185-12_0_3_line_38 | NAYY 4x150 SE | 33 | 35 | 0.0036561 | 0.208 | 0.08 | 261 | 0 | 0.27 | 1 | 1 | cs | TRUE
39 | LV_4185-12_0_3_line_39 | NAYY 4x150 SE | 34 | 36 | 0.048277 | 0.208 | 0.08 | 261 | 0 | 0.27 | 1 | 1 | cs | TRUE
40 | LV_4185-12_0_3_line_40 | NAYY 4x150 SE | 34 | 37 | 0.032123 | 0.208 | 0.08 | 261 | 0 | 0.27 | 1 | 1 | cs | TRUE
41 | LV_4185-12_0_3_line_41 | NAYY 4x150 SE | 35 | 38 | 0.010824 | 0.208 | 0.08 | 261 | 0 | 0.27 | 1 | 1 | cs | TRUE
42 | LV_4185-12_0_3_line_42 | NAYY 4x150 SE | 36 | 39 | 0.028806 | 0.208 | 0.08 | 261 | 0 | 0.27 | 1 | 1 | cs | TRUE
43 | LV_4185-12_0_3_line_43 | NAYY 4x150 SE | 36 | 40 | 0.042718 | 0.208 | 0.08 | 261 | 0 | 0.27 | 1 | 1 | cs | TRUE
44 | LV_4185-12_0_3_line_44 | NAYY 4x150 SE | 36 | 41 | 0.050375 | 0.208 | 0.08 | 261 | 0 | 0.27 | 1 | 1 | cs | TRUE
45 | LV_4185-12_0_3_line_45 | NAYY 4x150 SE | 37 | 42 | 0.011687 | 0.208 | 0.08 | 261 | 0 | 0.27 | 1 | 1 | cs | TRUE
46 | LV_4185-12_0_3_line_46 | NAYY 4x150 SE | 38 | 43 | 0.034688 | 0.208 | 0.08 | 261 | 0 | 0.27 | 1 | 1 | cs | TRUE
47 | LV_4185-12_0_3_line_47 | NAYY 4x150 SE | 39 | 44 | 0.015666 | 0.208 | 0.08 | 261 | 0 | 0.27 | 1 | 1 | cs | TRUE
48 | LV_4185-12_0_3_line_48 | NAYY 4x150 SE | 41 | 45 | 0.0096509 | 0.208 | 0.08 | 261 | 0 | 0.27 | 1 | 1 | cs | TRUE
49 | LV_4185-12_0_3_line_49 | NAYY 4x150 SE | 42 | 46 | 0.0086922 | 0.208 | 0.08 | 261 | 0 | 0.27 | 1 | 1 | cs | TRUE
50 | LV_4185-12_0_3_line_50 | NAYY 4x150 SE | 45 | 51 | 0.019387 | 0.208 | 0.08 | 261 | 0 | 0.27 | 1 | 1 | cs | TRUE
51 | LV_4185-12_0_3_line_51 | NAYY 4x150 SE | 45 | 48 | 0.004046 | 0.208 | 0.08 | 261 | 0 | 0.27 | 1 | 1 | cs | TRUE
52 | LV_4185-12_0_3_line_52 | NAYY 4x150 SE | 46 | 54 | 0.0017515 | 0.208 | 0.08 | 261 | 0 | 0.27 | 1 | 1 | cs | TRUE
53 | LV_4185-12_0_3_line_53 | NAYY 4x150 SE | 47 | 48 | 0.025182 | 0.208 | 0.08 | 261 | 0 | 0.27 | 1 | 1 | cs | TRUE
54 | LV_4185-12_0_3_line_54 | NAYY 4x150 SE | 47 | 49 | 0.048288 | 0.208 | 0.08 | 261 | 0 | 0.27 | 1 | 1 | cs | TRUE
55 | LV_4185-12_0_3_line_55 | NAYY 4x150 SE | 48 | 53 | 0.020782 | 0.208 | 0.08 | 261 | 0 | 0.27 | 1 | 1 | cs | TRUE
56 | LV_4185-12_0_3_line_56 | NAYY 4x150 SE | 49 | 60 | 0.017407 | 0.208 | 0.08 | 261 | 0 | 0.27 | 1 | 1 | cs | TRUE
57 | LV_4185-12_0_3_line_57 | NAYY 4x150 SE | 50 | 57 | 0.014423 | 0.208 | 0.08 | 261 | 0 | 0.27 | 1 | 1 | cs | TRUE
58 | LV_4185-12_0_3_line_58 | NAYY 4x150 SE | 51 | 52 | 0.02651 | 0.208 | 0.08 | 261 | 0 | 0.27 | 1 | 1 | cs | TRUE
59 | LV_4185-12_0_3_line_59 | NAYY 4x150 SE | 54 | 55 | 0.0091747 | 0.208 | 0.08 | 261 | 0 | 0.27 | 1 | 1 | cs | TRUE
60 | LV_4185-12_0_3_line_60 | NAYY 4x150 SE | 55 | 56 | 0.0042468 | 0.208 | 0.08 | 261 | 0 | 0.27 | 1 | 1 | cs | TRUE
61 | LV_4185-12_0_3_line_61 | NAYY 4x150 SE | 60 | 61 | 0.014914 | 0.208 | 0.08 | 261 | 0 | 0.27 | 1 | 1 | cs | TRUE
62 | LV_4185-12_0_3_line_62 | NAYY 4x150 SE | 62 | 63 | 0.00061215 | 0.208 | 0.08 | 261 | 0 | 0.27 | 1 | 1 | cs | TRUE
63 | LV_4185-12_0_3_line_63 | NAYY 4x150 SE | 63 | 64 | 0.00065036 | 0.208 | 0.08 | 261 | 0 | 0.27 | 1 | 1 | cs | TRUE
64 | LV_4185-12_0_3_line_64 | NAYY 4x150 SE | 64 | 78 | 0.0042911 | 0.208 | 0.08 | 261 | 0 | 0.27 | 1 | 1 | cs | TRUE
65 | LV_4185-12_0_3_line_65 | NAYY 4x150 SE | 65 | 109 | 0.011157 | 0.208 | 0.08 | 261 | 0 | 0.27 | 1 | 1 | cs | TRUE
66 | LV_4185-12_0_3_line_66 | NAYY 4x150 SE | 65 | 104 | 0.023018 | 0.208 | 0.08 | 261 | 0 | 0.27 | 1 | 1 | cs | TRUE
67 | LV_4185-12_0_3_line_67 | NAYY 4x150 SE | 66 | 67 | 0.038402 | 0.208 | 0.08 | 261 | 0 | 0.27 | 1 | 1 | cs | TRUE
68 | LV_4185-12_0_3_line_68 | NAYY 4x150 SE | 66 | 68 | 0.0032457 | 0.208 | 0.08 | 261 | 0 | 0.27 | 1 | 1 | cs | TRUE
69 | LV_4185-12_0_3_line_69 | NAYY 4x150 SE | 67 | 69 | 0.013356 | 0.208 | 0.08 | 261 | 0 | 0.27 | 1 | 1 | cs | TRUE
70 | LV_4185-12_0_3_line_70 | NAYY 4x150 SE | 69 | 70 | 0.012336 | 0.208 | 0.08 | 261 | 0 | 0.27 | 1 | 1 | cs | TRUE
71 | LV_4185-12_0_3_line_71 | NAYY 4x150 SE | 69 | 71 | 0.015649 | 0.208 | 0.08 | 261 | 0 | 0.27 | 1 | 1 | cs | TRUE
72 | LV_4185-12_0_3_line_72 | NAYY 4x150 SE | 70 | 72 | 0.051747 | 0.208 | 0.08 | 261 | 0 | 0.27 | 1 | 1 | cs | TRUE
73 | LV_4185-12_0_3_line_73 | NAYY 4x150 SE | 71 | 73 | 0.0025938 | 0.208 | 0.08 | 261 | 0 | 0.27 | 1 | 1 | cs | TRUE
74 | LV_4185-12_0_3_line_74 | NAYY 4x150 SE | 72 | 74 | 0.0041371 | 0.208 | 0.08 | 261 | 0 | 0.27 | 1 | 1 | cs | TRUE
75 | LV_4185-12_0_3_line_75 | NAYY 4x150 SE | 73 | 112 | 0.013078 | 0.208 | 0.08 | 261 | 0 | 0.27 | 1 | 1 | cs | TRUE
76 | LV_4185-12_0_3_line_76 | NAYY 4x150 SE | 75 | 76 | 0.015177 | 0.208 | 0.08 | 261 | 0 | 0.27 | 1 | 1 | cs | TRUE
77 | LV_4185-12_0_3_line_77 | NAYY 4x150 SE | 75 | 77 | 0.01387 | 0.208 | 0.08 | 261 | 0 | 0.27 | 1 | 1 | cs | TRUE
78 | LV_4185-12_0_3_line_78 | NAYY 4x150 SE | 76 | 78 | 0.023565 | 0.208 | 0.08 | 261 | 0 | 0.27 | 1 | 1 | cs | TRUE
79 | LV_4185-12_0_3_line_79 | NAYY 4x150 SE | 77 | 79 | 0.037611 | 0.208 | 0.08 | 261 | 0 | 0.27 | 1 | 1 | cs | TRUE
80 | LV_4185-12_0_3_line_80 | NAYY 4x150 SE | 77 | 80 | 0.012478 | 0.208 | 0.08 | 261 | 0 | 0.27 | 1 | 1 | cs | TRUE
81 | LV_4185-12_0_3_line_81 | NAYY 4x150 SE | 77 | 81 | 0.040032 | 0.208 | 0.08 | 261 | 0 | 0.27 | 1 | 1 | cs | TRUE
82 | LV_4185-12_0_3_line_82 | NAYY 4x150 SE | 79 | 82 | 0.007313 | 0.208 | 0.08 | 261 | 0 | 0.27 | 1 | 1 | cs | TRUE
83 | LV_4185-12_0_3_line_83 | NAYY 4x150 SE | 79 | 83 | 0.023962 | 0.208 | 0.08 | 261 | 0 | 0.27 | 1 | 1 | cs | TRUE
84 | LV_4185-12_0_3_line_84 | NAYY 4x150 SE | 80 | 84 | 0.022492 | 0.208 | 0.08 | 261 | 0 | 0.27 | 1 | 1 | cs | TRUE
85 | LV_4185-12_0_3_line_85 | NAYY 4x150 SE | 82 | 85 | 0.045541 | 0.208 | 0.08 | 261 | 0 | 0.27 | 1 | 1 | cs | TRUE
86 | LV_4185-12_0_3_line_86 | NAYY 4x150 SE | 83 | 86 | 0.028267 | 0.208 | 0.08 | 261 | 0 | 0.27 | 1 | 1 | cs | TRUE
87 | LV_4185-12_0_3_line_87 | NAYY 4x150 SE | 84 | 87 | 0.024717 | 0.208 | 0.08 | 261 | 0 | 0.27 | 1 | 1 | cs | TRUE
88 | LV_4185-12_0_3_line_88 | NAYY 4x150 SE | 86 | 113 | 0.0017207 | 0.208 | 0.08 | 261 | 0 | 0.27 | 1 | 1 | cs | TRUE
89 | LV_4185-12_0_3_line_89 | NAYY 4x150 SE | 87 | 110 | 0.022311 | 0.208 | 0.08 | 261 | 0 | 0.27 | 1 | 1 | cs | TRUE
90 | LV_4185-12_0_3_line_90 | NAYY 4x150 SE | 88 | 89 | 0.047167 | 0.208 | 0.08 | 261 | 0 | 0.27 | 1 | 1 | cs | TRUE
91 | LV_4185-12_0_3_line_91 | NAYY 4x150 SE | 88 | 90 | 0.01122 | 0.208 | 0.08 | 261 | 0 | 0.27 | 1 | 1 | cs | TRUE
92 | LV_4185-12_0_3_line_92 | NAYY 4x150 SE | 89 | 91 | 0.0085607 | 0.208 | 0.08 | 261 | 0 | 0.27 | 1 | 1 | cs | TRUE
93 | LV_4185-12_0_3_line_93 | NAYY 4x150 SE | 90 | 92 | 0.056184 | 0.208 | 0.08 | 261 | 0 | 0.27 | 1 | 1 | cs | TRUE
94 | LV_4185-12_0_3_line_94 | NAYY 4x150 SE | 91 | 93 | 0.021894 | 0.208 | 0.08 | 261 | 0 | 0.27 | 1 | 1 | cs | TRUE
95 | LV_4185-12_0_3_line_95 | NAYY 4x150 SE | 92 | 94 | 0.043249 | 0.208 | 0.08 | 261 | 0 | 0.27 | 1 | 1 | cs | TRUE
96 | LV_4185-12_0_3_line_96 | NAYY 4x150 SE | 92 | 95 | 0.0045239 | 0.208 | 0.08 | 261 | 0 | 0.27 | 1 | 1 | cs | TRUE
97 | LV_4185-12_0_3_line_97 | NAYY 4x150 SE | 93 | 96 | 0.017006 | 0.208 | 0.08 | 261 | 0 | 0.27 | 1 | 1 | cs | TRUE
98 | LV_4185-12_0_3_line_98 | NAYY 4x150 SE | 94 | 99 | 0.080781 | 0.208 | 0.08 | 261 | 0 | 0.27 | 1 | 1 | cs | TRUE
99 | LV_4185-12_0_3_line_99 | NAYY 4x150 SE | 94 | 97 | 0.042491 | 0.208 | 0.08 | 261 | 0 | 0.27 | 1 | 1 | cs | TRUE
100 | LV_4185-12_0_3_line_100 | NAYY 4x150 SE | 96 | 105 | 0.012895 | 0.208 | 0.08 | 261 | 0 | 0.27 | 1 | 1 | cs | TRUE
101 | LV_4185-12_0_3_line_101 | NAYY 4x150 SE | 96 | 101 | 0.0057827 | 0.208 | 0.08 | 261 | 0 | 0.27 | 1 | 1 | cs | TRUE
102 | LV_4185-12_0_3_line_102 | NAYY 4x150 SE | 97 | 98 | 0.03163 | 0.208 | 0.08 | 261 | 0 | 0.27 | 1 | 1 | cs | TRUE
103 | LV_4185-12_0_3_line_103 | NAYY 4x150 SE | 100 | 101 | 0.019716 | 0.208 | 0.08 | 261 | 0 | 0.27 | 1 | 1 | cs | TRUE
104 | LV_4185-12_0_3_line_104 | NAYY 4x150 SE | 100 | 102 | 0.013206 | 0.208 | 0.08 | 261 | 0 | 0.27 | 1 | 1 | cs | TRUE
105 | LV_4185-12_0_3_line_105 | NAYY 4x150 SE | 102 | 103 | 0.017849 | 0.208 | 0.08 | 261 | 0 | 0.27 | 1 | 1 | cs | TRUE
106 | LV_4185-12_0_3_line_106 | NAYY 4x150 SE | 102 | 104 | 0.0039897 | 0.208 | 0.08 | 261 | 0 | 0.27 | 1 | 1 | cs | TRUE
107 | LV_4185-12_0_3_line_107 | NAYY 4x150 SE | 103 | 106 | 0.020451 | 0.208 | 0.08 | 261 | 0 | 0.27 | 1 | 1 | cs | TRUE
108 | LV_4185-12_0_3_line_108 | NAYY 4x150 SE | 105 | 107 | 0.0057202 | 0.208 | 0.08 | 261 | 0 | 0.27 | 1 | 1 | cs | TRUE
109 | LV_4185-12_0_3_line_109 | NAYY 4x150 SE | 106 | 108 | 0.012298 | 0.208 | 0.08 | 261 | 0 | 0.27 | 1 | 1 | cs | TRUE
110 | LV_4185-12_0_3_line_110 | NAYY 4x150 SE | 107 | 112 | 0.008467 | 0.208 | 0.08 | 261 | 0 | 0.27 | 1 | 1 | cs | TRUE
111 | LV_4185-12_0_3_line_111 | NAYY 4x150 SE | 108 | 111 | 0.0032028 | 0.208 | 0.08 | 261 | 0 | 0.27 | 1 | 1 | cs | TRUE
112 | LV_4185-12_0_3_line_112 | NAYY 4x150 SE | 110 | 111 | 6.617e-05 | 0.208 | 0.08 | 261 | 0 | 0.27 | 1 | 1 | cs | TRUE
113 | LV_4185-12_0_3_line_113 | NAYY 4x150 SE | 113 | 114 | 0.00077687 | 0.208 | 0.08 | 261 | 0 | 0.27 | 1 | 1 | cs | TRUE

## trafo
| name | std_type | hv_bus | lv_bus | sn_mva | vn_hv_kv | vn_lv_kv | vk_percent | vkr_percent | pfe_kw | i0_percent | shift_degree | tap_side | tap_neutral | tap_min | tap_max | tap_step_percent | tap_step_degree | tap_pos | tap_phase_shifter | parallel | df | in_service
0 | LV_4185-12_0_3_trafo_7 | 0.25 MVA 20/0.4 kV | 115 | 14 | 0.25 | 20 | 0.4 | 6 | 1.44 | 0.8 | 0.32 | 150 | hv | 0 | -2 | 2 | 2.5 | 0 | 0 | FALSE | 1 | 1 | TRUE

## line_geodata
| x0 | y0 | x1 | y1 | x2 | y2 | x3 | y3 | x4 | y4 | x5 | y5
0 | 2646992.7757 | 1261240.3907 | 2647003.5967 | 1261236.8227
1 | 2646992.7757 | 1261240.3907 | 2646973.5449 | 1261246.7317
2 | 2647003.5967 | 1261236.8227 | 2647011.0747 | 1261234.357
3 | 2646951.2396 | 1261253.1309 | 2646965.858 | 1261249.2663 | 2646973.5449 | 1261246.7317
4 | 2647020.3588 | 1261231.51 | 2647012.6823 | 1261233.827 | 2647011.0747 | 1261234.357
5 | 2646951.2396 | 1261253.1309 | 2646929.8596 | 1261258.7796
6 | 2646951.2396 | 1261253.1309 | 2646955.4917 | 1261266.3072
7 | 2647053.4918 | 1261221.498 | 2647037.1619 | 1261226.4384 | 2647020.3588 | 1261231.51
8 | 2646919.0321 | 1261261.6431 | 2646925.2952 | 1261259.9856 | 2646929.8596 | 1261258.7796
9 | 2646955.4917 | 1261266.3072 | 2646958.7114 | 1261276.2843 | 2646972.0654 | 1261280.7097
10 | 2647053.4918 | 1261221.498 | 2647047.0212 | 1261191.8811 | 2647045.856 | 1261189.0658
11 | 2647053.4918 | 1261221.498 | 2647075.0774 | 1261215.2254
12 | 2646919.0321 | 1261261.6431 | 2646918.1974 | 1261261.864
13 | 2647045.856 | 1261189.0658 | 2647045.5113 | 1261188.2329
14 | 2647077.1668 | 1261214.6182 | 2647075.0774 | 1261215.2254
15 | 2647093.5292 | 1261210.3519 | 2647088.2029 | 1261211.4112 | 2647083.7098 | 1261212.7169
16 | 2647093.5292 | 1261210.3519 | 2647115.8323 | 1261205.916 | 2647125.6085 | 1261204.1327
17 | 2647083.7098 | 1261212.7169 | 2647077.1668 | 1261214.6182
18 | 2647125.6085 | 1261204.1327 | 2647130.9349 | 1261203.1611
19 | 2647141.1289 | 1261201.3016 | 2647130.9349 | 1261203.1611
20 | 2647141.1289 | 1261201.3016 | 2647157.1497 | 1261198.3793
21 | 2647167.4619 | 1261196.4982 | 2647157.1497 | 1261198.3793
22 | 2647044.6111 | 1261186.0578 | 2647045.5113 | 1261188.2329
23 | 2646971.1281 | 1261319.9952 | 2646991.2522 | 1261314.2425
24 | 2646939.1987 | 1261329.1227 | 2646971.1281 | 1261319.9952
25 | 2646971.1281 | 1261319.9952 | 2646989.0445 | 1261378.9188
26 | 2646994.0355 | 1261313.4469 | 2646991.2522 | 1261314.2425
27 | 2646939.1987 | 1261329.1227 | 2646934.9624 | 1261330.3337
28 | 2646989.0445 | 1261378.9188 | 2647053.9687 | 1261491.2156
29 | 2647018.3301 | 1261306.5019 | 2646994.0355 | 1261313.4469
30 | 2647112.0915 | 1261484.5286 | 2647072.493 | 1261488.8056 | 2647053.9687 | 1261491.2156
31 | 2647019.9221 | 1261306.0468 | 2647018.3301 | 1261306.5019
32 | 2647019.9221 | 1261306.0468 | 2647016.2009 | 1261291.3667
33 | 2647019.9221 | 1261306.0468 | 2647038.0672 | 1261300.4642
34 | 2647010.9449 | 1261270.6317 | 2647016.2009 | 1261291.3667
35 | 2647052.0163 | 1261296.1726 | 2647038.0672 | 1261300.4642
36 | 2647055.5105 | 1261295.0968 | 2647078.0068 | 1261288.1705
37 | 2647085.5308 | 1261285.8539 | 2647078.0068 | 1261288.1705
38 | 2647052.0163 | 1261296.1726 | 2647055.5105 | 1261295.0968
39 | 2647085.5308 | 1261285.8539 | 2647132.4405 | 1261273.8854
40 | 2647085.5308 | 1261285.8539 | 2647080.0322 | 1261266.6744 | 2647076.6639 | 1261254.9791
41 | 2647052.0163 | 1261296.1726 | 2647047.9339 | 1261286.1482
42 | 2647132.4405 | 1261273.8854 | 2647132.2977 | 1261267.2239 | 2647127.7129 | 1261253.4777 | 2647124.2958 | 1261246.6308
43 | 2647132.4405 | 1261273.8854 | 2647121.543 | 1261287.3749 | 2647101.4517 | 1261302.8772
44 | 2647132.4405 | 1261273.8854 | 2647146.2113 | 1261261.0303 | 2647154.3457 | 1261252.9338 | 2647162.3421 | 1261234.5375
45 | 2647068.612 | 1261247.9274 | 2647072.4975 | 1261248.6572 | 2647075.9847 | 1261252.6211 | 2647076.6639 | 1261254.9791
46 | 2647030.4056 | 1261257.3956 | 2647038.9054 | 1261263.9789 | 2647047.9339 | 1261286.1482
47 | 2647117.3 | 1261232.6133 | 2647124.2958 | 1261246.6308
48 | 2647166.1894 | 1261225.6866 | 2647162.3421 | 1261234.5375
49 | 2647068.612 | 1261247.9274 | 2647060.0692 | 1261246.3228
50 | 2647166.1894 | 1261225.6866 | 2647169.6254 | 1261228.516 | 2647182.8688 | 1261235.5153
51 | 2647166.6359 | 1261221.665 | 2647166.1894 | 1261225.6866
52 | 2647058.3906 | 1261246.5256 | 2647059.331 | 1261246.1841 | 2647060.0692 | 1261246.3228
53 | 2647166.6359 | 1261221.665 | 2647167.4619 | 1261196.4982
54 | 2647167.4619 | 1261196.4982 | 2647179.7038 | 1261193.9828 | 2647201.9275 | 1261189.8348 | 2647214.7871 | 1261186.9351
55 | 2647166.6359 | 1261221.665 | 2647174.3535 | 1261218.6021 | 2647178.8575 | 1261206.9644
56 | 2647214.7871 | 1261186.9351 | 2647231.7675 | 1261183.1062
57 | 2646918.1974 | 1261261.864 | 2646904.1654 | 1261265.2014
58 | 2647182.8688 | 1261235.5153 | 2647195.7415 | 1261235.151 | 2647208.787 | 1261231.1943
59 | 2647058.3906 | 1261246.5256 | 2647049.7669 | 1261249.6571
60 | 2647045.7752 | 1261251.1066 | 2647049.7669 | 1261249.6571
61 | 2647231.7675 | 1261183.1062 | 2647243.6941 | 1261180.4168 | 2647246.3237 | 1261179.8582
62 | 2647181.9377 | 1261153.2707 | 2647182.0922 | 1261153.863
63 | 2647181.7735 | 1261152.6414 | 2647181.9377 | 1261153.2707
64 | 2647181.7735 | 1261152.6414 | 2647180.6906 | 1261148.4891
65 | 2647044.6111 | 1261186.0578 | 2647034.4946 | 1261190.7629
66 | 2647044.6111 | 1261186.0578 | 2647035.8087 | 1261164.7889
67 | 2646993.253 | 1261208.6 | 2646979.0361 | 1261179.1099 | 2646977.0837 | 1261173.7937
68 | 2646994.6625 | 1261211.5236 | 2646993.253 | 1261208.6
69 | 2646972.4792 | 1261161.2563 | 2646977.0837 | 1261173.7937
70 | 2646960.4467 | 1261163.9739 | 2646970.1617 | 1261161.7828 | 2646972.4792 | 1261161.2563
71 | 2646972.4792 | 1261161.2563 | 2646982.585 | 1261158.2455 | 2646987.2884 | 1261156.1591
72 | 2646960.4467 | 1261163.9739 | 2646962.3463 | 1261170.527 | 2646979.0504 | 1261212.2302
73 | 2646987.2884 | 1261156.1591 | 2646989.108 | 1261154.3106
74 | 2646980.5887 | 1261216.0707 | 2646979.0504 | 1261212.2302
75 | 2646989.108 | 1261154.3106 | 2646994.315 | 1261149.0209 | 2646998.0414 | 1261144.7672
76 | 2647161.6819 | 1261114.7863 | 2647169.394 | 1261127.8583
77 | 2647155.038 | 1261102.7327 | 2647158.0727 | 1261106.7708 | 2647160.1246 | 1261112.1465 | 2647161.6819 | 1261114.7863
78 | 2647169.394 | 1261127.8583 | 2647173.6556 | 1261135.0817 | 2647180.3629 | 1261147.2327 | 2647180.6906 | 1261148.4891
79 | 2647155.038 | 1261102.7327 | 2647190.9004 | 1261091.0657
80 | 2647155.038 | 1261102.7327 | 2647143.2896 | 1261106.9379
81 | 2647155.038 | 1261102.7327 | 2647144.368 | 1261064.1486
82 | 2647197.8735 | 1261088.7974 | 2647190.9004 | 1261091.0657
83 | 2647190.9004 | 1261091.0657 | 2647198.2014 | 1261113.8885
84 | 2647122.1133 | 1261114.5176 | 2647143.2896 | 1261106.9379
85 | 2647197.8735 | 1261088.7974 | 2647207.55 | 1261118.8404 | 2647221.1847 | 1261115.5579
86 | 2647208.1164 | 1261140.1577 | 2647206.6598 | 1261134.0885 | 2647202.2369 | 1261126.5034 | 2647198.2014 | 1261113.8885
87 | 2647122.1133 | 1261114.5176 | 2647110.8541 | 1261118.5477 | 2647099.1494 | 1261123.6249
88 | 2647208.1164 | 1261140.1577 | 2647208.518 | 1261141.8309
89 | 2647080.4604 | 1261135.6545 | 2647085.896 | 1261131.0803 | 2647099.1494 | 1261123.6249 | 2647099.1494 | 1261123.6249
90 | 2647039.6486 | 1261045.8211 | 2647010.2577 | 1261082.7117
91 | 2647046.6399 | 1261037.0459 | 2647039.6486 | 1261045.8211
92 | 2647004.9233 | 1261089.4073 | 2647010.2577 | 1261082.7117
93 | 2647046.6399 | 1261037.0459 | 2647052.3635 | 1261029.8641 | 2647071.0186 | 1261006.4513 | 2647081.6516 | 1260993.1042
94 | 2647004.9233 | 1261089.4073 | 2647012.032 | 1261110.1152
95 | 2647081.6516 | 1260993.1042 | 2647100.3475 | 1260982.5899 | 2647107.3183 | 1260976.819 | 2647117.1413 | 1260968.6914
96 | 2647081.6516 | 1260993.1042 | 2647082.3431 | 1260988.6335
97 | 2647017.5537 | 1261126.2004 | 2647012.032 | 1261110.1152
98 | 2647117.1413 | 1260968.6914 | 2647126.3953 | 1260961.0374 | 2647131.1703 | 1260953.7814 | 2647137.4214 | 1260940.9443 | 2647146.3639 | 1260926.9945 | 2647167.7825 | 1260907.0936
99 | 2647117.1413 | 1260968.6914 | 2647107.3183 | 1260976.819 | 2647125.0471 | 1261000.6993
100 | 2647017.5537 | 1261126.2004 | 2647008.2152 | 1261133.1534 | 2647007.3898 | 1261134.0956
101 | 2647017.5537 | 1261126.2004 | 2647020.0532 | 1261131.415
102 | 2647125.0471 | 1261000.6993 | 2647134.2122 | 1261004.208 | 2647141.7581 | 1261004.7574 | 2647155.7544 | 1261002.0804
103 | 2647028.575 | 1261149.1939 | 2647020.0532 | 1261131.415
104 | 2647034.283 | 1261161.1024 | 2647028.575 | 1261149.1939
105 | 2647034.283 | 1261161.1024 | 2647037.2897 | 1261160.1256 | 2647051.2676 | 1261155.6135
106 | 2647034.283 | 1261161.1024 | 2647035.8087 | 1261164.7889
107 | 2647051.2676 | 1261155.6135 | 2647057.7623 | 1261153.517 | 2647065.2201 | 1261149.9737 | 2647068.9693 | 1261146.1301
108 | 2647003.6206 | 1261138.3983 | 2647007.3898 | 1261134.0956
109 | 2647068.9693 | 1261146.1301 | 2647073.3565 | 1261141.6325 | 2647077.9592 | 1261137.7593
110 | 2647003.6206 | 1261138.3983 | 2646998.0414 | 1261144.7672
111 | 2647077.9592 | 1261137.7593 | 2647080.4097 | 1261135.6971
112 | 2647080.4604 | 1261135.6545 | 2647080.4097 | 1261135.6971
113 | 2647208.6993 | 1261142.5863 | 2647208.518 | 1261141.8309

## bus_geodata
| x | y | coords
0 | 2646992.7757 | 1261240.3907
1 | 2647003.5967 | 1261236.8227
2 | 2646973.5449 | 1261246.7317
3 | 2647011.0747 | 1261234.357
4 | 2646951.2396 | 1261253.1309
5 | 2647020.3588 | 1261231.51
6 | 2646929.8596 | 1261258.7796
7 | 2646955.4917 | 1261266.3072
8 | 2647053.4918 | 1261221.498
9 | 2646919.0321 | 1261261.6431
10 | 2646972.0654 | 1261280.7097
11 | 2647045.856 | 1261189.0658
12 | 2647075.0774 | 1261215.2254
13 | 2647093.5292 | 1261210.3519
14 | 2647083.7098 | 1261212.7169
15 | 2647125.6085 | 1261204.1327
16 | 2647077.1668 | 1261214.6182
17 | 2647130.9349 | 1261203.1611
18 | 2647141.1289 | 1261201.3016
19 | 2647157.1497 | 1261198.3793
20 | 2647045.5113 | 1261188.2329
21 | 2646971.1281 | 1261319.9952
22 | 2646991.2522 | 1261314.2425
23 | 2646939.1987 | 1261329.1227
24 | 2646989.0445 | 1261378.9188
25 | 2646994.0355 | 1261313.4469
26 | 2646934.9624 | 1261330.3337
27 | 2647053.9687 | 1261491.2156
28 | 2647018.3301 | 1261306.5019
29 | 2647019.9221 | 1261306.0468
30 | 2647016.2009 | 1261291.3667
31 | 2647038.0672 | 1261300.4642
32 | 2647078.0068 | 1261288.1705
33 | 2647055.5105 | 1261295.0968
34 | 2647085.5308 | 1261285.8539
35 | 2647052.0163 | 1261296.1726
36 | 2647132.4405 | 1261273.8854
37 | 2647076.6639 | 1261254.9791
38 | 2647047.9339 | 1261286.1482
39 | 2647124.2958 | 1261246.6308
40 | 2647101.4517 | 1261302.8772
41 | 2647162.3421 | 1261234.5375
42 | 2647068.612 | 1261247.9274
43 | 2647030.4056 | 1261257.3956
44 | 2647117.3 | 1261232.6133
45 | 2647166.1894 | 1261225.6866
46 | 2647060.0692 | 1261246.3228
47 | 2647167.4619 | 1261196.4982
48 | 2647166.6359 | 1261221.665
49 | 2647214.7871 | 1261186.9351
50 | 2646918.1974 | 1261261.864
51 | 2647182.8688 | 1261235.5153
52 | 2647208.787 | 1261231.1943
53 | 2647178.8575 | 1261206.9644
54 | 2647058.3906 | 1261246.5256
55 | 2647049.7669 | 1261249.6571
56 | 2647045.7752 | 1261251.1066
57 | 2646904.1654 | 1261265.2014
58 | 2647112.0915 | 1261484.5286
59 | 2647010.9449 | 1261270.6317
60 | 2647231.7675 | 1261183.1062
61 | 2647246.3237 | 1261179.8582
62 | 2647182.0922 | 1261153.863
63 | 2647181.9377 | 1261153.2707
64 | 2647181.7735 | 1261152.6414
65 | 2647044.6111 | 1261186.0578
66 | 2646993.253 | 1261208.6
67 | 2646977.0837 | 1261173.7937
68 | 2646994.6625 | 1261211.5236
69 | 2646972.4792 | 1261161.2563
70 | 2646960.4467 | 1261163.9739
71 | 2646987.2884 | 1261156.1591
72 | 2646979.0504 | 1261212.2302
73 | 2646989.108 | 1261154.3106
74 | 2646980.5887 | 1261216.0707
75 | 2647161.6819 | 1261114.7863
76 | 2647169.394 | 1261127.8583
77 | 2647155.038 | 1261102.7327
78 | 2647180.6906 | 1261148.4891
79 | 2647190.9004 | 1261091.0657
80 | 2647143.2896 | 1261106.9379
81 | 2647144.368 | 1261064.1486
82 | 2647197.8735 | 1261088.7974
83 | 2647198.2014 | 1261113.8885
84 | 2647122.1133 | 1261114.5176
85 | 2647221.1847 | 1261115.5579
86 | 2647208.1164 | 1261140.1577
87 | 2647099.1494 | 1261123.6249
88 | 2647039.6486 | 1261045.8211
89 | 2647010.2577 | 1261082.7117
90 | 2647046.6399 | 1261037.0459
91 | 2647004.9233 | 1261089.4073
92 | 2647081.6516 | 1260993.1042
93 | 2647012.032 | 1261110.1152
94 | 2647117.1413 | 1260968.6914
95 | 2647082.3431 | 1260988.6335
96 | 2647017.5537 | 1261126.2004
97 | 2647125.0471 | 1261000.6993
98 | 2647155.7544 | 1261002.0804
99 | 2647167.7825 | 1260907.0936
100 | 2647028.575 | 1261149.1939
101 | 2647020.0532 | 1261131.415
102 | 2647034.283 | 1261161.1024
103 | 2647051.2676 | 1261155.6135
104 | 2647035.8087 | 1261164.7889
105 | 2647007.3898 | 1261134.0956
106 | 2647068.9693 | 1261146.1301
107 | 2647003.6206 | 1261138.3983
108 | 2647077.9592 | 1261137.7593
109 | 2647034.4946 | 1261190.7629
110 | 2647080.4604 | 1261135.6545
111 | 2647080.4097 | 1261135.6971
112 | 2646998.0414 | 1261144.7672
113 | 2647208.518 | 1261141.8309
114 | 2647208.6993 | 1261142.5863
115 | 2647083.7098 | 1261212.7169

## line_std_types
| c_nf_per_km | r_ohm_per_km | x_ohm_per_km | max_i_ka | type | q_mm2 | alpha | voltage_rating
NAYY 4x50 SE | 210 | 0.642 | 0.083 | 0.142 | cs | 50 | 0.00403 | LV
NAYY 4x120 SE | 264 | 0.225 | 0.08 | 0.242 | cs | 120 | 0.00403 | LV
NAYY 4x150 SE | 261 | 0.208 | 0.08 | 0.27 | cs | 150 | 0.00403 | LV
NA2XS2Y 1x95 RM/25 12/20 kV | 216 | 0.313 | 0.132 | 0.252 | cs | 95 | 0.00403 | MV
NA2XS2Y 1x185 RM/25 12/20 kV | 273 | 0.161 | 0.117 | 0.362 | cs | 185 | 0.00403 | MV
NA2XS2Y 1x240 RM/25 12/20 kV | 304 | 0.122 | 0.112 | 0.421 | cs | 240 | 0.00403 | MV
NA2XS2Y 1x95 RM/25 6/10 kV | 315 | 0.313 | 0.123 | 0.249 | cs | 95 | 0.00403 | MV
NA2XS2Y 1x185 RM/25 6/10 kV | 406 | 0.161 | 0.11 | 0.358 | cs | 185 | 0.00403 | MV
NA2XS2Y 1x240 RM/25 6/10 kV | 456 | 0.122 | 0.105 | 0.416 | cs | 240 | 0.00403 | MV
NA2XS2Y 1x150 RM/25 12/20 kV | 250 | 0.206 | 0.116 | 0.319 | cs | 150 | 0.00403 | MV
NA2XS2Y 1x120 RM/25 12/20 kV | 230 | 0.253 | 0.119 | 0.283 | cs | 120 | 0.00403 | MV
NA2XS2Y 1x70 RM/25 12/20 kV | 190 | 0.443 | 0.132 | 0.22 | cs | 70 | 0.00403 | MV
NA2XS2Y 1x150 RM/25 6/10 kV | 360 | 0.206 | 0.11 | 0.315 | cs | 150 | 0.00403 | MV
NA2XS2Y 1x120 RM/25 6/10 kV | 340 | 0.253 | 0.113 | 0.28 | cs | 120 | 0.00403 | MV
NA2XS2Y 1x70 RM/25 6/10 kV | 280 | 0.443 | 0.123 | 0.217 | cs | 70 | 0.00403 | MV
N2XS(FL)2Y 1x120 RM/35 64/110 kV | 112 | 0.153 | 0.166 | 0.366 | cs | 120 | 0.00393 | HV
N2XS(FL)2Y 1x185 RM/35 64/110 kV | 125 | 0.099 | 0.156 | 0.457 | cs | 185 | 0.00393 | HV
N2XS(FL)2Y 1x240 RM/35 64/110 kV | 135 | 0.075 | 0.149 | 0.526 | cs | 240 | 0.00393 | HV
N2XS(FL)2Y 1x300 RM/35 64/110 kV | 144 | 0.06 | 0.144 | 0.588 | cs | 300 | 0.00393 | HV
15-AL1/3-ST1A 0.4 | 11 | 1.8769 | 0.35 | 0.105 | ol | 16 | 0.00403 | LV
24-AL1/4-ST1A 0.4 | 11.25 | 1.2012 | 0.335 | 0.14 | ol | 24 | 0.00403 | LV
48-AL1/8-ST1A 0.4 | 12.2 | 0.5939 | 0.3 | 0.21 | ol | 48 | 0.00403 | LV
94-AL1/15-ST1A 0.4 | 13.2 | 0.306 | 0.29 | 0.35 | ol | 94 | 0.00403 | LV
34-AL1/6-ST1A 10.0 | 9.7 | 0.8342 | 0.36 | 0.17 | ol | 34 | 0.00403 | MV
48-AL1/8-ST1A 10.0 | 10.1 | 0.5939 | 0.35 | 0.21 | ol | 48 | 0.00403 | MV
70-AL1/11-ST1A 10.0 | 10.4 | 0.4132 | 0.339 | 0.29 | ol | 70 | 0.00403 | MV
94-AL1/15-ST1A 10.0 | 10.75 | 0.306 | 0.33 | 0.35 | ol | 94 | 0.00403 | MV
122-AL1/20-ST1A 10.0 | 11.1 | 0.2376 | 0.323 | 0.41 | ol | 122 | 0.00403 | MV
149-AL1/24-ST1A 10.0 | 11.25 | 0.194 | 0.315 | 0.47 | ol | 149 | 0.00403 | MV
34-AL1/6-ST1A 20.0 | 9.15 | 0.8342 | 0.382 | 0.17 | ol | 34 | 0.00403 | MV
48-AL1/8-ST1A 20.0 | 9.5 | 0.5939 | 0.372 | 0.21 | ol | 48 | 0.00403 | MV
70-AL1/11-ST1A 20.0 | 9.7 | 0.4132 | 0.36 | 0.29 | ol | 70 | 0.00403 | MV
94-AL1/15-ST1A 20.0 | 10 | 0.306 | 0.35 | 0.35 | ol | 94 | 0.00403 | MV
122-AL1/20-ST1A 20.0 | 10.3 | 0.2376 | 0.344 | 0.41 | ol | 122 | 0.00403 | MV
149-AL1/24-ST1A 20.0 | 10.5 | 0.194 | 0.337 | 0.47 | ol | 149 | 0.00403 | MV
184-AL1/30-ST1A 20.0 | 10.75 | 0.1571 | 0.33 | 0.535 | ol | 184 | 0.00403 | MV
243-AL1/39-ST1A 20.0 | 11 | 0.1188 | 0.32 | 0.645 | ol | 243 | 0.00403 | MV
48-AL1/8-ST1A 110.0 | 8 | 0.5939 | 0.46 | 0.21 | ol | 48 | 0.00403 | HV
70-AL1/11-ST1A 110.0 | 8.4 | 0.4132 | 0.45 | 0.29 | ol | 70 | 0.00403 | HV
94-AL1/15-ST1A 110.0 | 8.65 | 0.306 | 0.44 | 0.35 | ol | 94 | 0.00403 | HV
122-AL1/20-ST1A 110.0 | 8.5 | 0.2376 | 0.43 | 0.41 | ol | 122 | 0.00403 | HV
149-AL1/24-ST1A 110.0 | 8.75 | 0.194 | 0.41 | 0.47 | ol | 149 | 0.00403 | HV
184-AL1/30-ST1A 110.0 | 8.8 | 0.1571 | 0.4 | 0.535 | ol | 184 | 0.00403 | HV
243-AL1/39-ST1A 110.0 | 9 | 0.1188 | 0.39 | 0.645 | ol | 243 | 0.00403 | HV
305-AL1/39-ST1A 110.0 | 9.2 | 0.0949 | 0.38 | 0.74 | ol | 305 | 0.00403 | HV
490-AL1/64-ST1A 110.0 | 9.75 | 0.059 | 0.37 | 0.96 | ol | 490 | 0.00403 | HV
679-AL1/86-ST1A 110.0 | 9.95 | 0.042 | 0.36 | 1.15 | ol | 679 | 0.00403 | HV
490-AL1/64-ST1A 220.0 | 10 | 0.059 | 0.285 | 0.96 | ol | 490 | 0.00403 | HV
679-AL1/86-ST1A 220.0 | 11.7 | 0.042 | 0.275 | 1.15 | ol | 679 | 0.00403 | HV
490-AL1/64-ST1A 380.0 | 11 | 0.059 | 0.253 | 0.96 | ol | 490 | 0.00403 | HV
679-AL1/86-ST1A 380.0 | 14.6 | 0.042 | 0.25 | 1.15 | ol | 679 | 0.00403 | HV

## trafo_std_types
| i0_percent | pfe_kw | vkr_percent | sn_mva | vn_lv_kv | vn_hv_kv | vk_percent | shift_degree | vector_group | tap_side | tap_neutral | tap_min | tap_max | tap_step_degree | tap_step_percent | tap_phase_shifter
160 MVA 380/110 kV | 0.06 | 60 | 0.25 | 160 | 110 | 380 | 12.2 | 0 | Yy0 | hv | 0 | -9 | 9 | 0 | 1.5 | FALSE
100 MVA 220/110 kV | 0.06 | 55 | 0.26 | 100 | 110 | 220 | 12 | 0 | Yy0 | hv | 0 | -9 | 9 | 0 | 1.5 | FALSE
63 MVA 110/20 kV | 0.04 | 22 | 0.32 | 63 | 20 | 110 | 18 | 150 | YNd5 | hv | 0 | -9 | 9 | 0 | 1.5 | FALSE
40 MVA 110/20 kV | 0.05 | 18 | 0.34 | 40 | 20 | 110 | 16.2 | 150 | YNd5 | hv | 0 | -9 | 9 | 0 | 1.5 | FALSE
25 MVA 110/20 kV | 0.07 | 14 | 0.41 | 25 | 20 | 110 | 12 | 150 | YNd5 | hv | 0 | -9 | 9 | 0 | 1.5 | FALSE
63 MVA 110/10 kV | 0.04 | 22 | 0.32 | 63 | 10 | 110 | 18 | 150 | YNd5 | hv | 0 | -9 | 9 | 0 | 1.5 | FALSE
40 MVA 110/10 kV | 0.05 | 18 | 0.34 | 40 | 10 | 110 | 16.2 | 150 | YNd5 | hv | 0 | -9 | 9 | 0 | 1.5 | FALSE
25 MVA 110/10 kV | 0.07 | 14 | 0.41 | 25 | 10 | 110 | 12 | 150 | YNd5 | hv | 0 | -9 | 9 | 0 | 1.5 | FALSE
0.25 MVA 20/0.4 kV | 0.32 | 0.8 | 1.44 | 0.25 | 0.4 | 20 | 6 | 150 | Yzn5 | hv | 0 | -2 | 2 | 0 | 2.5 | FALSE
0.4 MVA 20/0.4 kV | 0.3375 | 1.35 | 1.425 | 0.4 | 0.4 | 20 | 6 | 150 | Dyn5 | hv | 0 | -2 | 2 | 0 | 2.5 | FALSE
0.63 MVA 20/0.4 kV | 0.2619 | 1.65 | 1.206 | 0.63 | 0.4 | 20 | 6 | 150 | Dyn5 | hv | 0 | -2 | 2 | 0 | 2.5 | FALSE
0.25 MVA 10/0.4 kV | 0.24 | 0.6 | 1.2 | 0.25 | 0.4 | 10 | 4 | 150 | Dyn5 | hv | 0 | -2 | 2 | 0 | 2.5 | FALSE
0.4 MVA 10/0.4 kV | 0.2375 | 0.95 | 1.325 | 0.4 | 0.4 | 10 | 4 | 150 | Dyn5 | hv | 0 | -2 | 2 | 0 | 2.5 | FALSE
0.63 MVA 10/0.4 kV | 0.1873 | 1.18 | 1.0794 | 0.63 | 0.4 | 10 | 4 | 150 | Dyn5 | hv | 0 | -2 | 2 | 0 | 2.5 | FALSE

## trafo3w_std_types
| sn_hv_mva | sn_mv_mva | sn_lv_mva | vn_hv_kv | vn_mv_kv | vn_lv_kv | vk_hv_percent | vk_mv_percent | vk_lv_percent | vkr_hv_percent | vkr_mv_percent | vkr_lv_percent | pfe_kw | i0_percent | shift_mv_degree | shift_lv_degree | vector_group | tap_side | tap_neutral | tap_min | tap_max | tap_step_percent
63/25/38 MVA 110/20/10 kV | 63 | 25 | 38 | 110 | 20 | 10 | 10.4 | 10.4 | 10.4 | 0.28 | 0.32 | 0.35 | 35 | 0.89 | 0 | 0 | YN0yn0yn0 | hv | 0 | -10 | 10 | 1.2
63/25/38 MVA 110/10/10 kV | 63 | 25 | 38 | 110 | 10 | 10 | 10.4 | 10.4 | 10.4 | 0.28 | 0.32 | 0.35 | 35 | 0.89 | 0 | 0 | YN0yn0yn0 | hv | 0 | -10 | 10 | 1.2

## fuse_std_types
| fuse_type | i_rated_a | t_avg | t_min | t_total | x_avg | x_min | x_total
HV 100A | HV 100A | 100 | 0 | [10.0, 3.64, 0.854, 0.281, 0.1, 0.0531, 0.022, 0.01] | [10.0, 4.267, 1.21, 0.403, 0.1, 0.058, 0.022, 0.01] | 0 | [300.0, 350.0, 450.0, 550.0, 700.0, 850.0, 1200.0, 1752.0] | [600.0, 700.0, 900.0, 1150.0, 1665.0, 2000.0, 3000.0, 4313.0]
HV 10A | HV 10A | 10 | 0 | [10.0, 1675.0, 0.344, 0.156, 0.1, 0.0417, 0.0171, 0.01] | [10.0, 1.3, 0.3, 0.155, 0.1, 0.0555, 0.023, 0.01] | 0 | [30.0, 32.0, 35.0, 37.0, 39.0, 50.0, 70.0, 88.0] | [60.0, 70.0, 80.0, 87.0, 94.0, 110.0, 150.0, 216.0]
HV 125A | HV 125A | 125 | 0 | [10.0, 1.82, 0.344, 0.1, 0.0467, 0.0269, 0.01] | [10.0, 2.478, 0.426, 0.1, 0.0427, 0.0211, 0.01] | 0 | [375.0, 500.0, 700.0, 925.0, 1200.0, 1500.0, 2341.0] | [750.0, 1000.0, 1500.0, 2200.0, 3000.0, 4000.0, 5765.0]
HV 160A | HV 160A | 160 | 0 | [10.0, 4.15, 1.03, 0.198, 0.1, 0.051, 0.0172, 0.01] | [10.0, 2.3, 0.734, 0.274, 0.1, 0.046, 0.0177, 0.01] | 0 | [480.0, 550.0, 700.0, 1000.0, 1260.0, 1600.0, 2500.0, 3227.0] | [960.0, 1300.0, 1700.0, 2200.0, 2996.0, 4000.0, 6000.0, 7946.0]
HV 16A | HV 16A | 16 | 0 | [10.0, 0.352, 0.164, 0.1, 0.0649, 0.0342, 0.01] | [10.0, 2.34, 0.722, 0.181, 0.1, 0.055, 0.0296, 0.01] | 0 | [48.0, 60.0, 65.0, 71.0, 80.0, 100.0, 162.0] | [96.0, 110.0, 125.0, 150.0, 168.0, 200.0, 250.0, 398.0]
HV 200A | HV 200A | 200 | 0 | [10.0, 4.267, 1.21, 0.403, 0.1, 0.058, 0.022, 0.01] | [10.0, 3.73, 1.654, 0.328, 0.1, 0.0531, 0.019, 0.01] | 0 | [600.0, 700.0, 900.0, 1150.0, 1665.0, 2000.0, 3000.0, 4313.0] | [1200.0, 1500.0, 1800.0, 2700.0, 3960.0, 5000.0, 7500.0, 10620.0]
HV 20A | HV 20A | 20 | 0 | [10.0, 1.3, 0.3, 0.155, 0.1, 0.0555, 0.023, 0.01] | [10.0, 1.3, 0.161, 0.1, 0.0611, 0.0399, 0.0141, 0.01] | 0 | [60.0, 70.0, 80.0, 87.0, 94.0, 110.0, 150.0, 216.0] | [120.0, 150.0, 200.0, 223.0, 260.0, 300.0, 450.0, 532.0]
HV 25A | HV 25A | 25 | 0 | [10.0, 2.512, 0.833, 0.299, 0.1, 0.0372, 0.0223, 0.01] | [10.0, 3.125, 0.597, 0.198, 0.1, 0.0378, 0.022, 0.01] | 0 | [75.0, 82.0, 90.0, 100.0, 124.0, 170.0, 200.0, 289.0] | [150.0, 170.0, 210.0, 250.0, 294.0, 400.0, 500.0, 711.0]
HV 31.5A | HV 31.5A | 31.5 | 0 | [10.0, 2.34, 0.722, 0.181, 0.1, 0.055, 0.0296, 0.01] | [10.0, 2.84, 0.368, 0.164, 0.1, 0.0621, 0.0378, 0.0195, 0.01] | 0 | [95.0, 110.0, 125.0, 150.0, 165.0, 200.0, 250.0, 390.0] | [189.0, 220.0, 300.0, 350.0, 393.0, 450.0, 530.0, 700.0, 960.0]
HV 40A | HV 40A | 40 | 0 | [10.0, 1.3, 0.161, 0.1, 0.0611, 0.0399, 0.0141, 0.01] | [10.0, 2.05, 0.369, 0.198, 0.1, 0.051, 0.0298, 0.01] | 0 | [120.0, 150.0, 200.0, 223.0, 260.0, 300.0, 450.0, 532.0] | [240.0, 300.0, 400.0, 450.0, 530.0, 650.0, 800.0, 1311.0]
HV 50A | HV 50A | 50 | 0 | [10.0, 3.215, 0.597, 0.198, 0.1, 0.0378, 0.022, 0.01] | [10.0, 3.64, 0.854, 0.281, 0.1, 0.0531, 0.022, 0.01] | 0 | [150.0, 170.0, 210.0, 250.0, 294.0, 400.0, 500.0, 711.0] | [300.0, 350.0, 450.0, 550.0, 700.0, 850.0, 1200.0, 1752.0]
HV 6.3A | HV 6.3A | 6.3 | 0 | [10.0, 1.39, 0.344, 0.168, 0.1, 0.056, 0.0263, 0.01] | [10.0, 1.711, 0.516, 0.198, 0.1, 0.0634, 0.0303, 0.01] | 0 | [19.0, 19.5, 20.4, 20.8, 22.0, 25.0, 32.0, 48.0] | [38.0, 40.0, 43.0, 48.0, 53.0, 60.0, 75.0, 118.0]
HV 63A | HV 63A | 63 | 0 | [10.0, 2.84, 0.368, 0.164, 0.1, 0.0621, 0.0378, 0.0195, 0.01] | [10.0, 1.82, 0.344, 0.1, 0.0467, 0.0269, 0.01] | 0 | [189.0, 220.0, 300.0, 350.0, 393.0, 450.0, 530.0, 700.0, 961.0] | [378.0, 500.0, 700.0, 934.0, 1200.0, 1500.0, 2366.0]
HV 80A | HV 80A | 80 | 0 | [10.0, 2.05, 0.369, 0.198, 0.1, 0.051, 0.0298, 0.01] | [10.0, 4.15, 1.03, 0.198, 0.1, 0.051, 0.0172, 0.01] | 0 | [240.0, 300.0, 400.0, 450.0, 530.0, 650.0, 800.0, 1311.0] | [480.0, 550.0, 700.0, 1000.0, 1260.0, 1600.0, 2500.0, 3227.0]
Siemens NH-1-100 | Siemens NH-1-100 | 100 | [5400.0, 2000.0, 400.0, 20.0, 1.0, 0.2, 0.012, 0.004] | 0 | 0 | [150.0, 190.0, 250.0, 430.0, 900.0, 1250.0, 2700.0, 3600.0] | 0 | 0
Siemens NH-1-125 | Siemens NH-1-125 | 125 | [4800.0, 120.0, 7.0, 0.1, 0.004] | 0 | 0 | [180.0, 400.0, 740.0, 2000.0, 4250.0] | 0 | 0
Siemens NH-1-16 | Siemens NH-1-16 | 16 | [4000.0, 400.0, 2.0, 0.1, 0.04, 0.01] | 0 | 0 | [26.0, 35.0, 75.0, 150.0, 200.0, 300.0] | 0 | 0
Siemens NH-1-160 | Siemens NH-1-160 | 160 | [4800.0, 120.0, 7.0, 0.1, 0.004] | 0 | 0 | [210.0, 500.0, 900.0, 2300.0, 5000.0] | 0 | 0
Siemens NH-1-25 | Siemens NH-1-25 | 25 | [4000.0, 1000.0, 10.0, 0.2, 0.02, 0.01] | 0 | 0 | [40.0, 50.0, 100.0, 210.0, 400.0, 500.0] | 0 | 0
Siemens NH-1-50 | Siemens NH-1-50 | 50 | [4000.0, 40.0, 4.0, 1.0, 0.02, 0.01] | 0 | 0 | [86.0, 200.0, 300.0, 400.0, 1000.0, 1280.0] | 0 | 0
Siemens NH-1-63 | Siemens NH-1-63 | 63 | [4000.0, 100.0, 10.0, 2.0, 0.04, 0.01] | 0 | 0 | [100.0, 200.0, 300.0, 400.0, 1000.0, 1500.0] | 0 | 0
Siemens NH-1-80 | Siemens NH-1-80 | 80 | [4800.0, 120.0, 7.0, 0.1, 0.01] | 0 | 0 | [150.58, 250.0, 450.0, 1150.0, 2470.0] | 0 | 0
Siemens NH-2-1000 | Siemens NH-2-1000 | 1000 | [4800.0, 120.0, 7.0, 0.1, 0.004] | 0 | 0 | [1900.0, 3500.0, 8400.0, 24000.0, 52000.0] | 0 | 0
Siemens NH-2-200 | Siemens NH-2-200 | 200 | [4800.0, 120.0, 7.0, 0.1, 0.004] | 0 | 0 | [280.0, 650.0, 1200.0, 3000.0, 7000.0] | 0 | 0
Siemens NH-2-224 | Siemens NH-2-224 | 224 | [4800.0, 120.0, 7.0, 0.2, 0.04, 0.004] | 0 | 0 | [400.0, 750.0, 1453.0, 3025.0, 4315.0, 7600.0] | 0 | 0
Siemens NH-2-250 | Siemens NH-2-250 | 250 | [4800.0, 120.0, 7.0, 0.1, 0.004] | 0 | 0 | [450.0, 800.0, 1650.0, 4000.0, 8500.0] | 0 | 0
Siemens NH-2-315 | Siemens NH-2-315 | 315 | [4800.0, 120.0, 7.0, 0.1, 0.004] | 0 | 0 | [550.0, 920.0, 1900.0, 5000.0, 11000.0] | 0 | 0
Siemens NH-2-355 | Siemens NH-2-355 | 355 | [4800.0, 120.0, 6.0, 0.1, 0.004] | 0 | 0 | [650.0, 1116.27, 2350.0, 5840.0, 12790.0] | 0 | 0
Siemens NH-2-400 | Siemens NH-2-400 | 400 | [4800.0, 120.0, 7.0, 0.1, 0.004] | 0 | 0 | [720.0, 1350.0, 2800.0, 6500.0, 15000.0] | 0 | 0
Siemens NH-2-425 | Siemens NH-2-425 | 425 | [4800.0, 120.0, 7.0, 0.1, 0.004] | 0 | 0 | [850.0, 1500.0, 3050.0, 7500.0, 16500.0] | 0 | 0
Siemens NH-2-630 | Siemens NH-2-630 | 630 | [4800.0, 120.0, 7.0, 0.1, 0.004] | 0 | 0 | [1200.0, 2000.0, 4800.0, 12000.0, 26000.0] | 0 | 0

## dtypes
| element | column | dtype
0 | bus | name | object
1 | bus | vn_kv | float64
2 | bus | type | object
3 | bus | zone | object
4 | bus | in_service | bool
5 | load | name | object
6 | load | bus | uint32
7 | load | p_mw | float64
8 | load | q_mvar | float64
9 | load | const_z_percent | float64
10 | load | const_i_percent | float64
11 | load | sn_mva | float64
12 | load | scaling | float64
13 | load | in_service | bool
14 | load | type | object
15 | ext_grid | name | object
16 | ext_grid | bus | uint32
17 | ext_grid | vm_pu | float64
18 | ext_grid | va_degree | float64
19 | ext_grid | slack_weight | float64
20 | ext_grid | in_service | bool
21 | line | name | object
22 | line | std_type | object
23 | line | from_bus | uint32
24 | line | to_bus | uint32
25 | line | length_km | float64
26 | line | r_ohm_per_km | float64
27 | line | x_ohm_per_km | float64
28 | line | c_nf_per_km | float64
29 | line | g_us_per_km | float64
30 | line | max_i_ka | float64
31 | line | df | float64
32 | line | parallel | uint32
33 | line | type | object
34 | line | in_service | bool
35 | trafo | name | object
36 | trafo | std_type | object
37 | trafo | hv_bus | uint32
38 | trafo | lv_bus | uint32
39 | trafo | sn_mva | float64
40 | trafo | vn_hv_kv | float64
41 | trafo | vn_lv_kv | float64
42 | trafo | vk_percent | float64
43 | trafo | vkr_percent | float64
44 | trafo | pfe_kw | float64
45 | trafo | i0_percent | float64
46 | trafo | shift_degree | float64
47 | trafo | tap_side | object
48 | trafo | tap_neutral | int32
49 | trafo | tap_min | int32
50 | trafo | tap_max | int32
51 | trafo | tap_step_percent | float64
52 | trafo | tap_step_degree | float64
53 | trafo | tap_pos | int32
54 | trafo | tap_phase_shifter | bool
55 | trafo | parallel | uint32
56 | trafo | df | float64
57 | trafo | in_service | bool
58 | line_geodata | coords | object
59 | bus_geodata | x | float64
60 | bus_geodata | y | float64
61 | bus_geodata | coords | object

## parameters
| version | format_version | converged | OPF_converged | name | f_hz | sn_mva
0 | 2.14.6 | 2.14.0 | FALSE | FALSE |  | 50 | 1