## bus
| name | vn_kv | type | zone | in_service
0 | bus_LV_4185-1_0_4_node_0 | 0.4 | n |  | TRUE
1 | bus_LV_4185-1_0_4_node_1 | 0.4 | n |  | TRUE
2 | bus_LV_4185-1_0_4_node_2 | 0.4 | n |  | TRUE
3 | bus_LV_4185-1_0_4_node_4 | 0.4 | n |  | TRUE
4 | bus_LV_4185-1_0_4_node_14 | 0.4 | n |  | TRUE
5 | bus_LV_4185-1_0_4_node_6 | 0.4 | n |  | TRUE
6 | bus_LV_4185-1_0_4_node_13 | 0.4 | n |  | TRUE
7 | bus_LV_4185-1_0_4_node_5 | 0.4 | n |  | TRUE
8 | bus_LV_4185-1_0_4_node_7 | 0.4 | n |  | TRUE
9 | bus_LV_4185-1_0_4_node_8 | 0.4 | n |  | TRUE
10 | bus_LV_4185-1_0_4_node_10 | 0.4 | n |  | TRUE
11 | bus_LV_4185-1_0_4_node_12 | 0.4 | n |  | TRUE
12 | bus_LV_4185-1_0_4_node_19 | 0.4 | n |  | TRUE
13 | bus_LV_4185-1_0_4_node_15 | 0.4 | n |  | TRUE
14 | bus_LV_4185-1_0_4_node_16 | 0.4 | n |  | TRUE
15 | bus_LV_4185-1_0_4_node_39 | 0.4 | n |  | TRUE
16 | bus_LV_4185-1_0_4_node_41 | 0.4 | n |  | TRUE
17 | bus_LV_4185-1_0_4_node_67 | 0.4 | n |  | TRUE
18 | bus_LV_4185-1_0_4_node_18 | 0.4 | n |  | TRUE
19 | bus_LV_4185-1_0_4_node_30 | 0.4 | n |  | TRUE
20 | bus_LV_4185-1_0_4_node_23 | 0.4 | n |  | TRUE
21 | bus_LV_4185-1_0_4_node_21 | 0.4 | n |  | TRUE
22 | bus_LV_4185-1_0_4_node_31 | 0.4 | n |  | TRUE
23 | bus_LV_4185-1_0_4_node_32 | 0.4 | n |  | TRUE
24 | bus_LV_4185-1_0_4_node_20 | 0.4 | n |  | TRUE
25 | bus_LV_4185-1_0_4_node_22 | 0.4 | n |  | TRUE
26 | bus_LV_4185-1_0_4_node_24 | 0.4 | n |  | TRUE
27 | bus_LV_4185-1_0_4_node_25 | 0.4 | n |  | TRUE
28 | bus_LV_4185-1_0_4_node_27 | 0.4 | n |  | TRUE
29 | bus_LV_4185-1_0_4_node_34 | 0.4 | n |  | TRUE
30 | bus_LV_4185-1_0_4_node_26 | 0.4 | n |  | TRUE
31 | bus_LV_4185-1_0_4_node_35 | 0.4 | n |  | TRUE
32 | bus_LV_4185-1_0_4_node_36 | 0.4 | n |  | TRUE
33 | bus_LV_4185-1_0_4_node_28 | 0.4 | n |  | TRUE
34 | bus_LV_4185-1_0_4_node_29 | 0.4 | n |  | TRUE
35 | bus_LV_4185-1_0_4_node_33 | 0.4 | n |  | TRUE
36 | bus_LV_4185-1_0_4_node_46 | 0.4 | n |  | TRUE
37 | bus_LV_4185-1_0_4_node_44 | 0.4 | n |  | TRUE
38 | bus_LV_4185-1_0_4_node_53 | 0.4 | n |  | TRUE
39 | bus_LV_4185-1_0_4_node_45 | 0.4 | n |  | TRUE
40 | bus_LV_4185-1_0_4_node_54 | 0.4 | n |  | TRUE
41 | bus_LV_4185-1_0_4_node_55 | 0.4 | n |  | TRUE
42 | bus_LV_4185-1_0_4_node_56 | 0.4 | n |  | TRUE
43 | bus_LV_4185-1_0_4_node_61 | 0.4 | n |  | TRUE
44 | bus_LV_4185-1_0_4_node_60 | 0.4 | n |  | TRUE
45 | bus_LV_4185-1_0_4_node_73 | 0.4 | n |  | TRUE
46 | bus_LV_4185-1_0_4_node_100 | 0.4 | n |  | TRUE
47 | bus_LV_4185-1_0_4_node_83 | 0.4 | n |  | TRUE
48 | bus_LV_4185-1_0_4_node_63 | 0.4 | n |  | TRUE
49 | bus_LV_4185-1_0_4_node_62 | 0.4 | n |  | TRUE
50 | bus_LV_4185-1_0_4_node_84 | 0.4 | n |  | TRUE
51 | bus_LV_4185-1_0_4_node_110 | 0.4 | n |  | TRUE
52 | bus_LV_4185-1_0_4_node_82 | 0.4 | n |  | TRUE
53 | bus_LV_4185-1_0_4_node_40 | 0.4 | n |  | TRUE
54 | bus_LV_4185-1_0_4_node_66 | 0.4 | n |  | TRUE
55 | bus_LV_4185-1_0_4_node_42 | 0.4 | n |  | TRUE
56 | bus_LV_4185-1_0_4_node_43 | 0.4 | n |  | TRUE
57 | bus_LV_4185-1_0_4_node_86 | 0.4 | n |  | TRUE
58 | bus_LV_4185-1_0_4_node_85 | 0.4 | n |  | TRUE
59 | bus_LV_4185-1_0_4_node_47 | 0.4 | n |  | TRUE
60 | bus_LV_4185-1_0_4_node_48 | 0.4 | n |  | TRUE
61 | bus_LV_4185-1_0_4_node_49 | 0.4 | n |  | TRUE
62 | bus_LV_4185-1_0_4_node_78 | 0.4 | n |  | TRUE
63 | bus_LV_4185-1_0_4_node_52 | 0.4 | n |  | TRUE
64 | bus_LV_4185-1_0_4_node_50 | 0.4 | n |  | TRUE
65 | bus_LV_4185-1_0_4_node_51 | 0.4 | n |  | TRUE
66 | bus_LV_4185-1_0_4_node_65 | 0.4 | n |  | TRUE
67 | bus_LV_4185-1_0_4_node_69 | 0.4 | n |  | TRUE
68 | bus_LV_4185-1_0_4_node_68 | 0.4 | n |  | TRUE
69 | bus_LV_4185-1_0_4_node_57 | 0.4 | n |  | TRUE
70 | bus_LV_4185-1_0_4_node_72 | 0.4 | n |  | TRUE
71 | bus_LV_4185-1_0_4_node_58 | 0.4 | n |  | TRUE
72 | bus_LV_4185-1_0_4_node_59 | 0.4 | n |  | TRUE
73 | bus_LV_4185-1_0_4_node_70 | 0.4 | n |  | TRUE
74 | bus_LV_4185-1_0_4_node_76 | 0.4 | n |  | TRUE
75 | bus_LV_4185-1_0_4_node_101 | 0.4 | n |  | TRUE
76 | bus_LV_4185-1_0_4_node_75 | 0.4 | n |  | TRUE
77 | bus_LV_4185-1_0_4_node_102 | 0.4 | n |  | TRUE
78 | bus_LV_4185-1_0_4_node_64 | 0.4 | n |  | TRUE
79 | bus_LV_4185-1_0_4_node_74 | 0.4 | n |  | TRUE
80 | bus_LV_4185-1_0_4_node_71 | 0.4 | n |  | TRUE
81 | bus_LV_4185-1_0_4_node_104 | 0.4 | n |  | TRUE
82 | bus_LV_4185-1_0_4_node_90 | 0.4 | n |  | TRUE
83 | bus_LV_4185-1_0_4_node_89 | 0.4 | n |  | TRUE
84 | bus_LV_4185-1_0_4_node_81 | 0.4 | n |  | TRUE
85 | bus_LV_4185-1_0_4_node_105 | 0.4 | n |  | TRUE
86 | bus_LV_4185-1_0_4_node_77 | 0.4 | n |  | TRUE
87 | bus_LV_4185-1_0_4_node_80 | 0.4 | n |  | TRUE
88 | bus_LV_4185-1_0_4_node_108 | 0.4 | n |  | TRUE
89 | bus_LV_4185-1_0_4_node_87 | 0.4 | n |  | TRUE
90 | bus_LV_4185-1_0_4_node_88 | 0.4 | n |  | TRUE
91 | bus_LV_4185-1_0_4_node_97 | 0.4 | n |  | TRUE
92 | bus_LV_4185-1_0_4_node_112 | 0.4 | n |  | TRUE
93 | bus_LV_4185-1_0_4_node_92 | 0.4 | n |  | TRUE
94 | bus_LV_4185-1_0_4_node_119 | 0.4 | n |  | TRUE
95 | bus_LV_4185-1_0_4_node_114 | 0.4 | n |  | TRUE
96 | bus_LV_4185-1_0_4_node_91 | 0.4 | n |  | TRUE
97 | bus_LV_4185-1_0_4_node_93 | 0.4 | n |  | TRUE
98 | bus_LV_4185-1_0_4_node_94 | 0.4 | n |  | TRUE
99 | bus_LV_4185-1_0_4_node_98 | 0.4 | n |  | TRUE
100 | bus_LV_4185-1_0_4_node_95 | 0.4 | n |  | TRUE
101 | bus_LV_4185-1_0_4_node_99 | 0.4 | n |  | TRUE
102 | bus_LV_4185-1_0_4_node_96 | 0.4 | n |  | TRUE
103 | bus_LV_4185-1_0_4_node_118 | 0.4 | n |  | TRUE
104 | bus_LV_4185-1_0_4_node_109 | 0.4 | n |  | TRUE
105 | bus_LV_4185-1_0_4_node_107 | 0.4 | n |  | TRUE
106 | bus_LV_4185-1_0_4_node_106 | 0.4 | n |  | TRUE
107 | bus_LV_4185-1_0_4_node_116 | 0.4 | n |  | TRUE
108 | bus_LV_4185-1_0_4_node_115 | 0.4 | n |  | TRUE
109 | bus_LV_4185-1_0_4_node_113 | 0.4 | n |  | TRUE
110 | bus_LV_4185-1_0_4_node_117 | 0.4 | n |  | TRUE
111 | bus_MV_304_0_node_177 | 20 | n |  | TRUE

## load
| name | bus | p_mw | q_mvar | const_z_percent | const_i_percent | sn_mva | scaling | in_service | type
0 | LV_4185-1_0_4_load_0 | 0 | 0.002007 | 0.00050301 | 0 | 0 |  | 1 | TRUE | wye
1 | LV_4185-1_0_4_load_1 | 1 | 0.002772 | 0.00069474 | 0 | 0 |  | 1 | TRUE | wye
2 | LV_4185-1_0_4_load_2 | 2 | 0.0012328 | 0.00030896 | 0 | 0 |  | 1 | TRUE | wye
3 | LV_4185-1_0_4_load_4 | 3 | 0.00059048 | 0.00014799 | 0 | 0 |  | 1 | TRUE | wye
4 | LV_4185-1_0_4_load_14 | 4 | 0.00057583 | 0.00014432 | 0 | 0 |  | 1 | TRUE | wye
5 | LV_4185-1_0_4_load_13 | 6 | 0.00028259 | 7.0824e-05 | 0 | 0 |  | 1 | TRUE | wye
6 | LV_4185-1_0_4_load_5 | 7 | 0.00014021 | 3.5139e-05 | 0 | 0 |  | 1 | TRUE | wye
7 | LV_4185-1_0_4_load_7 | 8 | 0.00042359 | 0.00010616 | 0 | 0 |  | 1 | TRUE | wye
8 | LV_4185-1_0_4_load_19 | 12 | 0.0047415 | 0.0011883 | 0 | 0 |  | 1 | TRUE | wye
9 | LV_4185-1_0_4_load_15 | 13 | 0.0013714 | 0.0003437 | 0 | 0 |  | 1 | TRUE | wye
10 | LV_4185-1_0_4_load_41 | 16 | 0.0008456 | 0.00021193 | 0 | 0 |  | 1 | TRUE | wye
11 | LV_4185-1_0_4_load_67 | 17 | 0.0021821 | 0.00054688 | 0 | 0 |  | 1 | TRUE | wye
12 | LV_4185-1_0_4_load_18 | 18 | 0.001915 | 0.00047995 | 0 | 0 |  | 1 | TRUE | wye
13 | LV_4185-1_0_4_load_23 | 20 | 0.0017579 | 0.00044058 | 0 | 0 |  | 1 | TRUE | wye
14 | LV_4185-1_0_4_load_21 | 21 | 0.017281 | 0.0043311 | 0 | 0 |  | 1 | TRUE | wye
15 | LV_4185-1_0_4_load_31 | 22 | 0.0027222 | 0.00068225 | 0 | 0 |  | 1 | TRUE | wye
16 | LV_4185-1_0_4_load_20 | 24 | 0.032235 | 0.0080788 | 0 | 0 |  | 1 | TRUE | wye
17 | LV_4185-1_0_4_load_24 | 26 | 0.0010724 | 0.00026876 | 0 | 0 |  | 1 | TRUE | wye
18 | LV_4185-1_0_4_load_25 | 27 | 0.00067778 | 0.00016987 | 0 | 0 |  | 1 | TRUE | wye
19 | LV_4185-1_0_4_load_27 | 28 | 0.00129 | 0.0003233 | 0 | 0 |  | 1 | TRUE | wye
20 | LV_4185-1_0_4_load_26 | 30 | 0.0021679 | 0.00054333 | 0 | 0 |  | 1 | TRUE | wye
21 | LV_4185-1_0_4_load_35 | 31 | 0.0019406 | 0.00048635 | 0 | 0 |  | 1 | TRUE | wye
22 | LV_4185-1_0_4_load_36 | 32 | 0.0020553 | 0.00051511 | 0 | 0 |  | 1 | TRUE | wye
23 | LV_4185-1_0_4_load_28 | 33 | 0.00094303 | 0.00023635 | 0 | 0 |  | 1 | TRUE | wye
24 | LV_4185-1_0_4_load_29 | 34 | 0.0042691 | 0.0010699 | 0 | 0 |  | 1 | TRUE | wye
25 | LV_4185-1_0_4_load_33 | 35 | 0.0020998 | 0.00052625 | 0 | 0 |  | 1 | TRUE | wye
26 | LV_4185-1_0_4_load_46 | 36 | 0.0016819 | 0.00042151 | 0 | 0 |  | 1 | TRUE | wye
27 | LV_4185-1_0_4_load_44 | 37 | 0.016763 | 0.0042012 | 0 | 0 |  | 1 | TRUE | wye
28 | LV_4185-1_0_4_load_53 | 38 | 0.0003329 | 8.3431e-05 | 0 | 0 |  | 1 | TRUE | wye
29 | LV_4185-1_0_4_load_55 | 41 | 0.00033869 | 8.4883e-05 | 0 | 0 |  | 1 | TRUE | wye
30 | LV_4185-1_0_4_load_56 | 42 | 0.0011146 | 0.00027934 | 0 | 0 |  | 1 | TRUE | wye
31 | LV_4185-1_0_4_load_61 | 43 | 0.00051673 | 0.00012951 | 0 | 0 |  | 1 | TRUE | wye
32 | LV_4185-1_0_4_load_60 | 44 | 0.0004354 | 0.00010912 | 0 | 0 |  | 1 | TRUE | wye
33 | LV_4185-1_0_4_load_100 | 46 | 0.00083342 | 0.00020887 | 0 | 0 |  | 1 | TRUE | wye
34 | LV_4185-1_0_4_load_83 | 47 | 0.00064689 | 0.00016213 | 0 | 0 |  | 1 | TRUE | wye
35 | LV_4185-1_0_4_load_63 | 48 | 0.0006126 | 0.00015353 | 0 | 0 |  | 1 | TRUE | wye
36 | LV_4185-1_0_4_load_84 | 50 | 0.00037386 | 9.3699e-05 | 0 | 0 |  | 1 | TRUE | wye
37 | LV_4185-1_0_4_load_110 | 51 | 0.00076029 | 0.00019055 | 0 | 0 |  | 1 | TRUE | wye
38 | LV_4185-1_0_4_load_82 | 52 | 0.0013224 | 0.00033143 | 0 | 0 |  | 1 | TRUE | wye
39 | LV_4185-1_0_4_load_40 | 53 | 0.0012686 | 0.00031794 | 0 | 0 |  | 1 | TRUE | wye
40 | LV_4185-1_0_4_load_42 | 55 | 0.00073855 | 0.0001851 | 0 | 0 |  | 1 | TRUE | wye
41 | LV_4185-1_0_4_load_43 | 56 | 0.00031531 | 7.9024e-05 | 0 | 0 |  | 1 | TRUE | wye
42 | LV_4185-1_0_4_load_86 | 57 | 0.0010152 | 0.00025443 | 0 | 0 |  | 1 | TRUE | wye
43 | LV_4185-1_0_4_load_85 | 58 | 0.0014978 | 0.00037538 | 0 | 0 |  | 1 | TRUE | wye
44 | LV_4185-1_0_4_load_47 | 59 | 0.00084335 | 0.00021136 | 0 | 0 |  | 1 | TRUE | wye
45 | LV_4185-1_0_4_load_48 | 60 | 0.00028931 | 7.2508e-05 | 0 | 0 |  | 1 | TRUE | wye
46 | LV_4185-1_0_4_load_78 | 62 | 0.0028729 | 0.00072003 | 0 | 0 |  | 1 | TRUE | wye
47 | LV_4185-1_0_4_load_52 | 63 | 0.00096423 | 0.00024166 | 0 | 0 |  | 1 | TRUE | wye
48 | LV_4185-1_0_4_load_51 | 65 | 0.0030337 | 0.0007603 | 0 | 0 |  | 1 | TRUE | wye
49 | LV_4185-1_0_4_load_65 | 66 | 0.00068974 | 0.00017287 | 0 | 0 |  | 1 | TRUE | wye
50 | LV_4185-1_0_4_load_72 | 70 | 0.00049906 | 0.00012508 | 0 | 0 |  | 1 | TRUE | wye
51 | LV_4185-1_0_4_load_58 | 71 | 0.0024525 | 0.00061466 | 0 | 0 |  | 1 | TRUE | wye
52 | LV_4185-1_0_4_load_59 | 72 | 0.001975 | 0.00049497 | 0 | 0 |  | 1 | TRUE | wye
53 | LV_4185-1_0_4_load_70 | 73 | 0.00026005 | 6.5174e-05 | 0 | 0 |  | 1 | TRUE | wye
54 | LV_4185-1_0_4_load_76 | 74 | 0.0016849 | 0.00042227 | 0 | 0 |  | 1 | TRUE | wye
55 | LV_4185-1_0_4_load_101 | 75 | 0.001602 | 0.0004015 | 0 | 0 |  | 1 | TRUE | wye
56 | LV_4185-1_0_4_load_75 | 76 | 0.0040649 | 0.0010188 | 0 | 0 |  | 1 | TRUE | wye
57 | LV_4185-1_0_4_load_102 | 77 | 0.0017956 | 0.00045003 | 0 | 0 |  | 1 | TRUE | wye
58 | LV_4185-1_0_4_load_74 | 79 | 0.00025774 | 6.4595e-05 | 0 | 0 |  | 1 | TRUE | wye
59 | LV_4185-1_0_4_load_71 | 80 | 0.00048457 | 0.00012144 | 0 | 0 |  | 1 | TRUE | wye
60 | LV_4185-1_0_4_load_104 | 81 | 0.00059093 | 0.0001481 | 0 | 0 |  | 1 | TRUE | wye
61 | LV_4185-1_0_4_load_90 | 82 | 0.0013104 | 0.00032842 | 0 | 0 |  | 1 | TRUE | wye
62 | LV_4185-1_0_4_load_89 | 83 | 0.0048584 | 0.0012176 | 0 | 0 |  | 1 | TRUE | wye
63 | LV_4185-1_0_4_load_81 | 84 | 0.0008479 | 0.0002125 | 0 | 0 |  | 1 | TRUE | wye
64 | LV_4185-1_0_4_load_105 | 85 | 0.00049556 | 0.0001242 | 0 | 0 |  | 1 | TRUE | wye
65 | LV_4185-1_0_4_load_77 | 86 | 0.0032057 | 0.00080342 | 0 | 0 |  | 1 | TRUE | wye
66 | LV_4185-1_0_4_load_80 | 87 | 0.0030961 | 0.00077595 | 0 | 0 |  | 1 | TRUE | wye
67 | LV_4185-1_0_4_load_87 | 89 | 0.00070962 | 0.00017785 | 0 | 0 |  | 1 | TRUE | wye
68 | LV_4185-1_0_4_load_97 | 91 | 0.0010714 | 0.00026852 | 0 | 0 |  | 1 | TRUE | wye
69 | LV_4185-1_0_4_load_114 | 95 | 0.0019239 | 0.00048216 | 0 | 0 |  | 1 | TRUE | wye
70 | LV_4185-1_0_4_load_93 | 97 | 0.0024262 | 0.00060806 | 0 | 0 |  | 1 | TRUE | wye
71 | LV_4185-1_0_4_load_94 | 98 | 0.0035323 | 0.00088528 | 0 | 0 |  | 1 | TRUE | wye
72 | LV_4185-1_0_4_load_98 | 99 | 0.0030828 | 0.00077263 | 0 | 0 |  | 1 | TRUE | wye
73 | LV_4185-1_0_4_load_95 | 100 | 0.0014275 | 0.00035777 | 0 | 0 |  | 1 | TRUE | wye
74 | LV_4185-1_0_4_load_99 | 101 | 0.0035061 | 0.00087872 | 0 | 0 |  | 1 | TRUE | wye
75 | LV_4185-1_0_4_load_96 | 102 | 0.0019246 | 0.00048236 | 0 | 0 |  | 1 | TRUE | wye
76 | LV_4185-1_0_4_load_109 | 104 | 0.001163 | 0.00029147 | 0 | 0 |  | 1 | TRUE | wye
77 | LV_4185-1_0_4_load_107 | 105 | 0.0026015 | 0.00065199 | 0 | 0 |  | 1 | TRUE | wye
78 | LV_4185-1_0_4_load_106 | 106 | 0.0012434 | 0.00031161 | 0 | 0 |  | 1 | TRUE | wye
79 | LV_4185-1_0_4_load_116 | 107 | 0.0015965 | 0.00040012 | 0 | 0 |  | 1 | TRUE | wye
80 | LV_4185-1_0_4_load_115 | 108 | 0.002998 | 0.00075138 | 0 | 0 |  | 1 | TRUE | wye
81 | LV_4185-1_0_4_load_113 | 109 | 0.0010784 | 0.00027028 | 0 | 0 |  | 1 | TRUE | wye
82 | LV_4185-1_0_4_load_117 | 110 | 0.0013746 | 0.00034451 | 0 | 0 |  | 1 | TRUE | wye

## ext_grid
| name | bus | vm_pu | va_degree | slack_weight | in_service
0 |  | 76 | 1 | 0 | 1 | TRUE

## line
| name | std_type | from_bus | to_bus | length_km | r_ohm_per_km | x_ohm_per_km | c_nf_per_km | g_us_per_km | max_i_ka | df | parallel | type | in_service
0 | LV_4185-1_0_4_line_0 | NAYY 4x150 SE | 0 | 1 | 0.019383 | 0.208 | 0.08 | 261 | 0 | 0.27 | 1 | 1 | cs | TRUE
1 | LV_4185-1_0_4_line_1 | NAYY 4x150 SE | 0 | 2 | 0.017861 | 0.208 | 0.08 | 261 | 0 | 0.27 | 1 | 1 | cs | TRUE
2 | LV_4185-1_0_4_line_2 | NAYY 4x150 SE | 2 | 3 | 0.019184 | 0.208 | 0.08 | 261 | 0 | 0.27 | 1 | 1 | cs | TRUE
3 | LV_4185-1_0_4_line_3 | NAYY 4x150 SE | 3 | 7 | 0.0077703 | 0.208 | 0.08 | 261 | 0 | 0.27 | 1 | 1 | cs | TRUE
4 | LV_4185-1_0_4_line_4 | NAYY 4x150 SE | 4 | 5 | 0.25623 | 0.208 | 0.08 | 261 | 0 | 0.27 | 1 | 1 | cs | TRUE
5 | LV_4185-1_0_4_line_5 | NAYY 4x150 SE | 4 | 6 | 0.0031414 | 0.208 | 0.08 | 261 | 0 | 0.27 | 1 | 1 | cs | TRUE
6 | LV_4185-1_0_4_line_6 | NAYY 4x150 SE | 5 | 7 | 0.1092 | 0.208 | 0.08 | 261 | 0 | 0.27 | 1 | 1 | cs | TRUE
7 | LV_4185-1_0_4_line_7 | NAYY 4x150 SE | 6 | 10 | 0.057018 | 0.208 | 0.08 | 261 | 0 | 0.27 | 1 | 1 | cs | TRUE
8 | LV_4185-1_0_4_line_8 | NAYY 4x150 SE | 8 | 9 | 0.048814 | 0.208 | 0.08 | 261 | 0 | 0.27 | 1 | 1 | cs | TRUE
9 | LV_4185-1_0_4_line_9 | NAYY 4x150 SE | 9 | 10 | 0.3947 | 0.208 | 0.08 | 261 | 0 | 0.27 | 1 | 1 | cs | TRUE
10 | LV_4185-1_0_4_line_10 | NAYY 4x150 SE | 10 | 11 | 0.6966 | 0.208 | 0.08 | 261 | 0 | 0.27 | 1 | 2 | cs | TRUE
11 | LV_4185-1_0_4_line_11 | NAYY 4x150 SE | 11 | 12 | 0.044924 | 0.208 | 0.08 | 261 | 0 | 0.27 | 1 | 3 | cs | TRUE
12 | LV_4185-1_0_4_line_12 | NAYY 4x150 SE | 12 | 14 | 0.018008 | 0.208 | 0.08 | 261 | 0 | 0.27 | 1 | 3 | cs | TRUE
13 | LV_4185-1_0_4_line_13 | NAYY 4x150 SE | 13 | 14 | 0.028644 | 0.208 | 0.08 | 261 | 0 | 0.27 | 1 | 1 | cs | TRUE
14 | LV_4185-1_0_4_line_14 | NAYY 4x150 SE | 14 | 18 | 0.0036828 | 0.208 | 0.08 | 261 | 0 | 0.27 | 1 | 3 | cs | TRUE
15 | LV_4185-1_0_4_line_15 | NAYY 4x150 SE | 15 | 16 | 0.0074533 | 0.208 | 0.08 | 261 | 0 | 0.27 | 1 | 3 | cs | TRUE
16 | LV_4185-1_0_4_line_16 | NAYY 4x150 SE | 15 | 17 | 0.017568 | 0.208 | 0.08 | 261 | 0 | 0.27 | 1 | 3 | cs | TRUE
17 | LV_4185-1_0_4_line_17 | NAYY 4x150 SE | 16 | 53 | 0.029587 | 0.208 | 0.08 | 261 | 0 | 0.27 | 1 | 3 | cs | TRUE
18 | LV_4185-1_0_4_line_18 | NAYY 4x150 SE | 17 | 54 | 0.0073413 | 0.208 | 0.08 | 261 | 0 | 0.27 | 1 | 3 | cs | TRUE
19 | LV_4185-1_0_4_line_19 | NAYY 4x150 SE | 18 | 19 | 0.014062 | 0.208 | 0.08 | 261 | 0 | 0.27 | 1 | 3 | cs | TRUE
20 | LV_4185-1_0_4_line_20 | NAYY 4x150 SE | 19 | 22 | 0.011371 | 0.208 | 0.08 | 261 | 0 | 0.27 | 1 | 3 | cs | TRUE
21 | LV_4185-1_0_4_line_21 | NAYY 4x150 SE | 19 | 23 | 0.025835 | 0.208 | 0.08 | 261 | 0 | 0.27 | 1 | 3 | cs | TRUE
22 | LV_4185-1_0_4_line_22 | NAYY 4x150 SE | 20 | 21 | 0.03212 | 0.208 | 0.08 | 261 | 0 | 0.27 | 1 | 1 | cs | TRUE
23 | LV_4185-1_0_4_line_23 | NAYY 4x150 SE | 21 | 24 | 0.018089 | 0.208 | 0.08 | 261 | 0 | 0.27 | 1 | 1 | cs | TRUE
24 | LV_4185-1_0_4_line_24 | NAYY 4x150 SE | 22 | 35 | 0.0071735 | 0.208 | 0.08 | 261 | 0 | 0.27 | 1 | 3 | cs | TRUE
25 | LV_4185-1_0_4_line_25 | NAYY 4x150 SE | 23 | 36 | 0.037616 | 0.208 | 0.08 | 261 | 0 | 0.27 | 1 | 1 | cs | TRUE
26 | LV_4185-1_0_4_line_26 | NAYY 4x150 SE | 23 | 37 | 0.029638 | 0.208 | 0.08 | 261 | 0 | 0.27 | 1 | 3 | cs | TRUE
27 | LV_4185-1_0_4_line_27 | NAYY 4x150 SE | 24 | 25 | 0.01511 | 0.208 | 0.08 | 261 | 0 | 0.27 | 1 | 1 | cs | TRUE
28 | LV_4185-1_0_4_line_28 | NAYY 4x150 SE | 25 | 26 | 0.0067094 | 0.208 | 0.08 | 261 | 0 | 0.27 | 1 | 3 | cs | TRUE
29 | LV_4185-1_0_4_line_29 | NAYY 4x150 SE | 25 | 27 | 0.030434 | 0.208 | 0.08 | 261 | 0 | 0.27 | 1 | 3 | cs | TRUE
30 | LV_4185-1_0_4_line_30 | NAYY 4x150 SE | 26 | 28 | 0.02128 | 0.208 | 0.08 | 261 | 0 | 0.27 | 1 | 3 | cs | TRUE
31 | LV_4185-1_0_4_line_31 | NAYY 4x150 SE | 27 | 29 | 0.010649 | 0.208 | 0.08 | 261 | 0 | 0.27 | 1 | 3 | cs | TRUE
32 | LV_4185-1_0_4_line_32 | NAYY 4x150 SE | 28 | 30 | 0.021192 | 0.208 | 0.08 | 261 | 0 | 0.27 | 1 | 3 | cs | TRUE
33 | LV_4185-1_0_4_line_33 | NAYY 4x150 SE | 29 | 31 | 0.010482 | 0.208 | 0.08 | 261 | 0 | 0.27 | 1 | 3 | cs | TRUE
34 | LV_4185-1_0_4_line_34 | NAYY 4x150 SE | 29 | 32 | 0.017091 | 0.208 | 0.08 | 261 | 0 | 0.27 | 1 | 1 | cs | TRUE
35 | LV_4185-1_0_4_line_35 | NAYY 4x150 SE | 30 | 33 | 0.012012 | 0.208 | 0.08 | 261 | 0 | 0.27 | 1 | 3 | cs | TRUE
36 | LV_4185-1_0_4_line_36 | NAYY 4x150 SE | 31 | 40 | 0.022188 | 0.208 | 0.08 | 261 | 0 | 0.27 | 1 | 3 | cs | TRUE
37 | LV_4185-1_0_4_line_37 | NAYY 4x150 SE | 33 | 34 | 0.00071965 | 0.208 | 0.08 | 261 | 0 | 0.27 | 1 | 3 | cs | TRUE
38 | LV_4185-1_0_4_line_38 | NAYY 4x150 SE | 34 | 35 | 0.0086715 | 0.208 | 0.08 | 261 | 0 | 0.27 | 1 | 3 | cs | TRUE
39 | LV_4185-1_0_4_line_39 | NAYY 4x150 SE | 36 | 38 | 0.026082 | 0.208 | 0.08 | 261 | 0 | 0.27 | 1 | 1 | cs | TRUE
40 | LV_4185-1_0_4_line_40 | NAYY 4x150 SE | 37 | 39 | 0.022305 | 0.208 | 0.08 | 261 | 0 | 0.27 | 1 | 3 | cs | TRUE
41 | LV_4185-1_0_4_line_41 | NAYY 4x150 SE | 38 | 63 | 0.016297 | 0.208 | 0.08 | 261 | 0 | 0.27 | 1 | 1 | cs | TRUE
42 | LV_4185-1_0_4_line_42 | NAYY 4x150 SE | 39 | 59 | 0.029877 | 0.208 | 0.08 | 261 | 0 | 0.27 | 1 | 3 | cs | TRUE
43 | LV_4185-1_0_4_line_43 | NAYY 4x150 SE | 39 | 60 | 0.047103 | 0.208 | 0.08 | 261 | 0 | 0.27 | 1 | 1 | cs | TRUE
44 | LV_4185-1_0_4_line_44 | NAYY 4x150 SE | 40 | 41 | 0.0078346 | 0.208 | 0.08 | 261 | 0 | 0.27 | 1 | 3 | cs | TRUE
45 | LV_4185-1_0_4_line_45 | NAYY 4x150 SE | 40 | 42 | 0.036009 | 0.208 | 0.08 | 261 | 0 | 0.27 | 1 | 1 | cs | TRUE
46 | LV_4185-1_0_4_line_46 | NAYY 4x150 SE | 41 | 69 | 0.080561 | 0.208 | 0.08 | 261 | 0 | 0.27 | 1 | 3 | cs | TRUE
47 | LV_4185-1_0_4_line_47 | NAYY 4x150 SE | 42 | 70 | 0.026724 | 0.208 | 0.08 | 261 | 0 | 0.27 | 1 | 1 | cs | TRUE
48 | LV_4185-1_0_4_line_48 | NAYY 4x150 SE | 43 | 44 | 0.029871 | 0.208 | 0.08 | 261 | 0 | 0.27 | 1 | 1 | cs | TRUE
49 | LV_4185-1_0_4_line_49 | NAYY 4x150 SE | 44 | 49 | 0.01715 | 0.208 | 0.08 | 261 | 0 | 0.27 | 1 | 1 | cs | TRUE
50 | LV_4185-1_0_4_line_50 | NAYY 4x150 SE | 45 | 46 | 0.030326 | 0.208 | 0.08 | 261 | 0 | 0.27 | 1 | 1 | cs | TRUE
51 | LV_4185-1_0_4_line_51 | NAYY 4x150 SE | 45 | 47 | 0.073081 | 0.208 | 0.08 | 261 | 0 | 0.27 | 1 | 1 | cs | TRUE
52 | LV_4185-1_0_4_line_52 | NAYY 4x150 SE | 47 | 84 | 0.013971 | 0.208 | 0.08 | 261 | 0 | 0.27 | 1 | 1 | cs | TRUE
53 | LV_4185-1_0_4_line_53 | NAYY 4x150 SE | 48 | 49 | 0.011398 | 0.208 | 0.08 | 261 | 0 | 0.27 | 1 | 1 | cs | TRUE
54 | LV_4185-1_0_4_line_54 | NAYY 4x150 SE | 49 | 78 | 0.041413 | 0.208 | 0.08 | 261 | 0 | 0.27 | 1 | 1 | cs | TRUE
55 | LV_4185-1_0_4_line_55 | NAYY 4x150 SE | 50 | 51 | 0.0041825 | 0.208 | 0.08 | 261 | 0 | 0.27 | 1 | 1 | cs | TRUE
56 | LV_4185-1_0_4_line_56 | NAYY 4x150 SE | 50 | 52 | 0.014573 | 0.208 | 0.08 | 261 | 0 | 0.27 | 1 | 1 | cs | TRUE
57 | LV_4185-1_0_4_line_57 | NAYY 4x150 SE | 51 | 88 | 0.11176 | 0.208 | 0.08 | 261 | 0 | 0.27 | 1 | 1 | cs | TRUE
58 | LV_4185-1_0_4_line_58 | NAYY 4x150 SE | 52 | 87 | 0.0056028 | 0.208 | 0.08 | 261 | 0 | 0.27 | 1 | 1 | cs | TRUE
59 | LV_4185-1_0_4_line_59 | NAYY 4x150 SE | 53 | 55 | 0.027521 | 0.208 | 0.08 | 261 | 0 | 0.27 | 1 | 3 | cs | TRUE
60 | LV_4185-1_0_4_line_60 | NAYY 4x150 SE | 54 | 66 | 0.010388 | 0.208 | 0.08 | 261 | 0 | 0.27 | 1 | 3 | cs | TRUE
61 | LV_4185-1_0_4_line_61 | NAYY 4x150 SE | 55 | 56 | 0.016209 | 0.208 | 0.08 | 261 | 0 | 0.27 | 1 | 3 | cs | TRUE
62 | LV_4185-1_0_4_line_62 | NAYY 4x150 SE | 56 | 57 | 0.02147 | 0.208 | 0.08 | 261 | 0 | 0.27 | 1 | 3 | cs | TRUE
63 | LV_4185-1_0_4_line_63 | NAYY 4x150 SE | 57 | 58 | 0.021857 | 0.208 | 0.08 | 261 | 0 | 0.27 | 1 | 3 | cs | TRUE
64 | LV_4185-1_0_4_line_64 | NAYY 4x150 SE | 58 | 89 | 0.018108 | 0.208 | 0.08 | 261 | 0 | 0.27 | 1 | 3 | cs | TRUE
65 | LV_4185-1_0_4_line_65 | NAYY 4x150 SE | 59 | 61 | 0.021745 | 0.208 | 0.08 | 261 | 0 | 0.27 | 1 | 3 | cs | TRUE
66 | LV_4185-1_0_4_line_66 | NAYY 4x150 SE | 60 | 62 | 0.030807 | 0.208 | 0.08 | 261 | 0 | 0.27 | 1 | 1 | cs | TRUE
67 | LV_4185-1_0_4_line_67 | NAYY 4x150 SE | 61 | 64 | 0.022058 | 0.208 | 0.08 | 261 | 0 | 0.27 | 1 | 3 | cs | TRUE
68 | LV_4185-1_0_4_line_68 | NAYY 4x150 SE | 61 | 65 | 0.004193 | 0.208 | 0.08 | 261 | 0 | 0.27 | 1 | 1 | cs | TRUE
69 | LV_4185-1_0_4_line_69 | NAYY 4x150 SE | 64 | 66 | 0.031107 | 0.208 | 0.08 | 261 | 0 | 0.27 | 1 | 3 | cs | TRUE
70 | LV_4185-1_0_4_line_70 | NAYY 4x150 SE | 65 | 67 | 0.019856 | 0.208 | 0.08 | 261 | 0 | 0.27 | 1 | 1 | cs | TRUE
71 | LV_4185-1_0_4_line_71 | NAYY 4x150 SE | 67 | 68 | 0.006303 | 0.208 | 0.08 | 261 | 0 | 0.27 | 1 | 1 | cs | TRUE
72 | LV_4185-1_0_4_line_72 | NAYY 4x150 SE | 68 | 82 | 0.015457 | 0.208 | 0.08 | 261 | 0 | 0.27 | 1 | 1 | cs | TRUE
73 | LV_4185-1_0_4_line_73 | NAYY 4x150 SE | 69 | 71 | 0.011708 | 0.208 | 0.08 | 261 | 0 | 0.27 | 1 | 3 | cs | TRUE
74 | LV_4185-1_0_4_line_74 | NAYY 4x150 SE | 69 | 72 | 0.05231 | 0.208 | 0.08 | 261 | 0 | 0.27 | 1 | 1 | cs | TRUE
75 | LV_4185-1_0_4_line_75 | NAYY 4x150 SE | 70 | 73 | 0.0099732 | 0.208 | 0.08 | 261 | 0 | 0.27 | 1 | 1 | cs | TRUE
76 | LV_4185-1_0_4_line_76 | NAYY 4x150 SE | 71 | 74 | 0.014654 | 0.208 | 0.08 | 261 | 0 | 0.27 | 1 | 3 | cs | TRUE
77 | LV_4185-1_0_4_line_77 | NAYY 4x150 SE | 72 | 75 | 0.023994 | 0.208 | 0.08 | 261 | 0 | 0.27 | 1 | 1 | cs | TRUE
78 | LV_4185-1_0_4_line_78 | NAYY 4x150 SE | 73 | 80 | 0.01683 | 0.208 | 0.08 | 261 | 0 | 0.27 | 1 | 1 | cs | TRUE
79 | LV_4185-1_0_4_line_79 | NAYY 4x150 SE | 74 | 76 | 0.013782 | 0.208 | 0.08 | 261 | 0 | 0.27 | 1 | 3 | cs | TRUE
80 | LV_4185-1_0_4_line_80 | NAYY 4x150 SE | 75 | 77 | 0.018564 | 0.208 | 0.08 | 261 | 0 | 0.27 | 1 | 1 | cs | TRUE
81 | LV_4185-1_0_4_line_81 | NAYY 4x150 SE | 76 | 86 | 0.0080202 | 0.208 | 0.08 | 261 | 0 | 0.27 | 1 | 1 | cs | TRUE
82 | LV_4185-1_0_4_line_82 | NAYY 4x150 SE | 78 | 79 | 0.047067 | 0.208 | 0.08 | 261 | 0 | 0.27 | 1 | 1 | cs | TRUE
83 | LV_4185-1_0_4_line_83 | NAYY 4x150 SE | 78 | 80 | 0.015129 | 0.208 | 0.08 | 261 | 0 | 0.27 | 1 | 1 | cs | TRUE
84 | LV_4185-1_0_4_line_84 | NAYY 4x150 SE | 79 | 81 | 0.031686 | 0.208 | 0.08 | 261 | 0 | 0.27 | 1 | 1 | cs | TRUE
85 | LV_4185-1_0_4_line_85 | NAYY 4x150 SE | 81 | 85 | 0.012844 | 0.208 | 0.08 | 261 | 0 | 0.27 | 1 | 1 | cs | TRUE
86 | LV_4185-1_0_4_line_86 | NAYY 4x150 SE | 82 | 83 | 0.01228 | 0.208 | 0.08 | 261 | 0 | 0.27 | 1 | 1 | cs | TRUE
87 | LV_4185-1_0_4_line_87 | NAYY 4x150 SE | 83 | 96 | 0.055461 | 0.208 | 0.08 | 261 | 0 | 0.27 | 1 | 1 | cs | TRUE
88 | LV_4185-1_0_4_line_88 | NAYY 4x150 SE | 84 | 87 | 0.008013 | 0.208 | 0.08 | 261 | 0 | 0.27 | 1 | 1 | cs | TRUE
89 | LV_4185-1_0_4_line_89 | NAYY 4x150 SE | 85 | 88 | 0.017965 | 0.208 | 0.08 | 261 | 0 | 0.27 | 1 | 1 | cs | TRUE
90 | LV_4185-1_0_4_line_90 | NAYY 4x150 SE | 88 | 106 | 0.040461 | 0.208 | 0.08 | 261 | 0 | 0.27 | 1 | 1 | cs | TRUE
91 | LV_4185-1_0_4_line_91 | NAYY 4x150 SE | 89 | 90 | 0.0043813 | 0.208 | 0.08 | 261 | 0 | 0.27 | 1 | 3 | cs | TRUE
92 | LV_4185-1_0_4_line_92 | NAYY 4x150 SE | 90 | 91 | 0.027011 | 0.208 | 0.08 | 261 | 0 | 0.27 | 1 | 1 | cs | TRUE
93 | LV_4185-1_0_4_line_93 | NAYY 4x150 SE | 90 | 92 | 0.13182 | 0.208 | 0.08 | 261 | 0 | 0.27 | 1 | 3 | cs | TRUE
94 | LV_4185-1_0_4_line_94 | NAYY 4x150 SE | 91 | 93 | 0.016995 | 0.208 | 0.08 | 261 | 0 | 0.27 | 1 | 1 | cs | TRUE
95 | LV_4185-1_0_4_line_95 | NAYY 4x150 SE | 92 | 94 | 0.20992 | 0.208 | 0.08 | 261 | 0 | 0.27 | 1 | 2 | cs | TRUE
96 | LV_4185-1_0_4_line_96 | NAYY 4x150 SE | 92 | 95 | 0.010453 | 0.208 | 0.08 | 261 | 0 | 0.27 | 1 | 1 | cs | TRUE
97 | LV_4185-1_0_4_line_97 | NAYY 4x150 SE | 93 | 98 | 0.041677 | 0.208 | 0.08 | 261 | 0 | 0.27 | 1 | 1 | cs | TRUE
98 | LV_4185-1_0_4_line_98 | NAYY 4x150 SE | 94 | 103 | 0.043303 | 0.208 | 0.08 | 261 | 0 | 0.27 | 1 | 1 | cs | TRUE
99 | LV_4185-1_0_4_line_99 | NAYY 4x150 SE | 95 | 109 | 0.036971 | 0.208 | 0.08 | 261 | 0 | 0.27 | 1 | 1 | cs | TRUE
100 | LV_4185-1_0_4_line_100 | NAYY 4x150 SE | 96 | 97 | 0.01846 | 0.208 | 0.08 | 261 | 0 | 0.27 | 1 | 1 | cs | TRUE
101 | LV_4185-1_0_4_line_101 | NAYY 4x150 SE | 97 | 99 | 0.01441 | 0.208 | 0.08 | 261 | 0 | 0.27 | 1 | 1 | cs | TRUE
102 | LV_4185-1_0_4_line_102 | NAYY 4x150 SE | 98 | 100 | 0.029722 | 0.208 | 0.08 | 261 | 0 | 0.27 | 1 | 1 | cs | TRUE
103 | LV_4185-1_0_4_line_103 | NAYY 4x150 SE | 99 | 101 | 0.020209 | 0.208 | 0.08 | 261 | 0 | 0.27 | 1 | 1 | cs | TRUE
104 | LV_4185-1_0_4_line_104 | NAYY 4x150 SE | 100 | 102 | 0.022476 | 0.208 | 0.08 | 261 | 0 | 0.27 | 1 | 1 | cs | TRUE
105 | LV_4185-1_0_4_line_105 | NAYY 4x150 SE | 103 | 110 | 0.041704 | 0.208 | 0.08 | 261 | 0 | 0.27 | 1 | 1 | cs | TRUE
106 | LV_4185-1_0_4_line_106 | NAYY 4x150 SE | 104 | 105 | 0.041066 | 0.208 | 0.08 | 261 | 0 | 0.27 | 1 | 1 | cs | TRUE
107 | LV_4185-1_0_4_line_107 | NAYY 4x150 SE | 105 | 106 | 0.0052606 | 0.208 | 0.08 | 261 | 0 | 0.27 | 1 | 1 | cs | TRUE
108 | LV_4185-1_0_4_line_108 | NAYY 4x150 SE | 107 | 108 | 0.009423 | 0.208 | 0.08 | 261 | 0 | 0.27 | 1 | 1 | cs | TRUE
109 | LV_4185-1_0_4_line_109 | NAYY 4x150 SE | 108 | 110 | 0.072538 | 0.208 | 0.08 | 261 | 0 | 0.27 | 1 | 1 | cs | TRUE

## trafo
| name | std_type | hv_bus | lv_bus | sn_mva | vn_hv_kv | vn_lv_kv | vk_percent | vkr_percent | pfe_kw | i0_percent | shift_degree | tap_side | tap_neutral | tap_min | tap_max | tap_step_percent | tap_step_degree | tap_pos | tap_phase_shifter | parallel | df | in_service
0 | LV_4185-1_0_4_trafo_75 | 0.25 MVA 20/0.4 kV | 111 | 76 | 0.25 | 20 | 0.4 | 6 | 1.44 | 0.8 | 0.32 | 150 | hv | 0 | -2 | 2 | 2.5 | 0 | 0 | FALSE | 1 | 1 | TRUE

## line_geodata
| x0 | y0 | x1 | y1 | x2 | y2 | x3 | y3 | x4 | y4 | x5 | y5 | x6 | y6 | x7 | y7 | x8 | y8 | x9 | y9 | x10 | y10 | x11 | y11 | x12 | y12 | x13 | y13 | x14 | y14 | x15 | y15 | x16 | y16 | x17 | y17 | x18 | y18 | x19 | y19 | x20 | y20 | x21 | y21 | x22 | y22 | x23 | y23 | x24 | y24 | x25 | y25 | x26 | y26 | x27 | y27 | x28 | y28 | x29 | y29 | x30 | y30 | x31 | y31 | x32 | y32 | x33 | y33 | x34 | y34 | x35 | y35 | x36 | y36
0 | 2648796.1978 | 1262004.76 | 2648789.9389 | 1262001.9772 | 2648779.0859 | 1261995.7082
1 | 2648796.1978 | 1262004.76 | 2648809.3807 | 1262010.6214 | 2648812.7297 | 1262011.3822
2 | 2648812.7297 | 1262011.3822 | 2648828.8347 | 1262015.0406 | 2648831.4477 | 1262015.5813
3 | 2648831.4477 | 1262015.5813 | 2648838.8529 | 1262017.1136 | 2648839.0612 | 1262017.1149
4 | 2649168.5992 | 1262087.2047 | 2648930.8197 | 1261991.7216
5 | 2649168.5992 | 1262087.2047 | 2649171.7405 | 1262087.1885
6 | 2648930.8197 | 1261991.7216 | 2648929.6598 | 1261999.8846 | 2648927.1083 | 1262010.5044 | 2648921.895 | 1262015.0312 | 2648913.1366 | 1262017.316 | 2648902.5188 | 1262017.6063 | 2648883.6409 | 1262017.3279 | 2648848.6919 | 1262017.1726 | 2648839.0612 | 1262017.1149
7 | 2649224.5991 | 1262106.1837 | 2649220.7244 | 1262102.838 | 2649193.8759 | 1262091.6846 | 2649179.3279 | 1262087.1494 | 2649171.7405 | 1262087.1885
8 | 2648966.3044 | 1262374.022 | 2648980.5185 | 1262373.3169 | 2649014.9504 | 1262376.5375
9 | 2648966.3044 | 1262374.022 | 2648966.3975 | 1262362.7814 | 2648966.9693 | 1262352.8568 | 2648969.7019 | 1262338.5469 | 2648974.4755 | 1262318.8612 | 2648979.2732 | 1262290.803 | 2648998.1622 | 1262274.1808 | 2649041.3287 | 1262224.3915 | 2649058.5363 | 1262206.1655 | 2649073.9274 | 1262193.5063 | 2649087.2356 | 1262184.9105 | 2649183.4549 | 1262130.8371 | 2649224.5991 | 1262106.1837
10 | 2649224.5991 | 1262106.1837 | 2649313.6446 | 1262050.7964 | 2649329.6753 | 1262042.8576 | 2649340.8118 | 1262039.9928 | 2649347.4877 | 1262046.2196 | 2649364.643 | 1262059.7168 | 2649375.4905 | 1262065.3001 | 2649428.5706 | 1262063.9977 | 2649473.5178 | 1262062.2498 | 2649496.0636 | 1262059.9477 | 2649548.2234 | 1262048.8984 | 2649575.1477 | 1262043.7646 | 2649576.2601 | 1262034.1893 | 2649578.2161 | 1262029.1354 | 2649582.5342 | 1262031.7068 | 2649589.0529 | 1262037.7768 | 2649595.5698 | 1262044.0693 | 2649599.1133 | 1262050.9594 | 2649602.4302 | 1262060.6053 | 2649603.298 | 1262070.3306 | 2649601.2866 | 1262082.8783 | 2649597.4437 | 1262099.1244 | 2649595.0642 | 1262116.9506 | 2649596.2759 | 1262132.3718 | 2649596.9893 | 1262140.7393 | 2649601.318 | 1262151.0162 | 2649608.3823 | 1262157.5913 | 2649636.8051 | 1262154.2827 | 2649642.0513 | 1262136.0248 | 2649645.6777 | 1262124.9361 | 2649649.8309 | 1262114.8193 | 2649657.9148 | 1262101.3663 | 2649668.9322 | 1262086.6705 | 2649675.5006 | 1262074.25 | 2649679.8302 | 1262055.7064 | 2649678.434 | 1262052.4034 | 2649696.165 | 1262045.7142
11 | 2649696.165 | 1262045.7142 | 2649725.3106 | 1262039.8436 | 2649739.7074 | 1262034.9884
12 | 2649756.7714 | 1262029.2337 | 2649739.7074 | 1262034.9884
13 | 2649756.7714 | 1262029.2337 | 2649758.178 | 1262036.6731 | 2649759.6556 | 1262052.6748 | 2649759.8598 | 1262057.6737
14 | 2649756.7714 | 1262029.2337 | 2649755.8962 | 1262025.6565
15 | 2649614.4825 | 1261916.2474 | 2649609.8662 | 1261910.3957
16 | 2649614.4825 | 1261916.2474 | 2649616.5241 | 1261914.4632 | 2649620.5685 | 1261911.0502 | 2649628.6185 | 1261905.8858
17 | 2649592.254 | 1261886.6517 | 2649598.0145 | 1261895.3722 | 2649609.8662 | 1261910.3957
18 | 2649635.4794 | 1261904.6707 | 2649631.09 | 1261904.3003 | 2649628.6185 | 1261905.8858
19 | 2649752.5542 | 1262011.997 | 2649755.8962 | 1262025.6565
20 | 2649752.5542 | 1262011.997 | 2649763.1168 | 1262007.7855
21 | 2649741.578 | 1261988.5992 | 2649746.9545 | 1262000.5751 | 2649752.5542 | 1262011.997
22 | 2649840.0123 | 1262026.0588 | 2649833.5104 | 1262034.8945 | 2649828.4495 | 1262042.713 | 2649824.4024 | 1262053.8361
23 | 2649840.0123 | 1262026.0588 | 2649842.4959 | 1262022.6836 | 2649846.8676 | 1262016.1935 | 2649848.3412 | 1262010.3017 | 2649848.3412 | 1262010.3017
24 | 2649763.1168 | 1262007.7855 | 2649767.0834 | 1262006.2039 | 2649769.8799 | 1262005.4243
25 | 2649741.578 | 1261988.5992 | 2649772.8263 | 1261970.1597 | 2649773.9988 | 1261969.5255
26 | 2649741.578 | 1261988.5992 | 2649725.2821 | 1261963.8429
27 | 2649839.8705 | 1261998.9667 | 2649844.6511 | 1262001.1752 | 2649848.3412 | 1262010.3017
28 | 2649839.8705 | 1261998.9667 | 2649833.1611 | 1261998.9702
29 | 2649839.8705 | 1261998.9667 | 2649860.4392 | 1261976.535
30 | 2649811.8839 | 1261998.6754 | 2649827.4468 | 1261998.9732 | 2649833.1611 | 1261998.9702
31 | 2649865.2957 | 1261967.058 | 2649860.4392 | 1261976.535
32 | 2649811.8839 | 1261998.6754 | 2649811.8839 | 1261998.6754 | 2649796.8886 | 1262000.7729 | 2649790.8943 | 1262001.595
33 | 2649865.2957 | 1261967.058 | 2649863.6026 | 1261956.7132
34 | 2649865.2957 | 1261967.058 | 2649882.3145 | 1261968.6259
35 | 2649778.9933 | 1262003.227 | 2649790.8943 | 1262001.595
36 | 2649857.214 | 1261935.4895 | 2649863.1964 | 1261954.2311 | 2649863.6026 | 1261956.7132
37 | 2649778.2803 | 1262003.3248 | 2649778.9933 | 1262003.227
38 | 2649769.8799 | 1262005.4243 | 2649776.5684 | 1262003.5596 | 2649778.2803 | 1262003.3248
39 | 2649796.9397 | 1261957.1162 | 2649773.9988 | 1261969.5255
40 | 2649712.3676 | 1261945.6675 | 2649720.8304 | 1261957.08 | 2649725.2821 | 1261963.8429
41 | 2649811.7097 | 1261950.3201 | 2649804.5839 | 1261952.9812 | 2649796.9397 | 1261957.1162
42 | 2649712.3676 | 1261945.6675 | 2649693.6957 | 1261922.3434
43 | 2649712.3676 | 1261945.6675 | 2649714.2267 | 1261940.5016 | 2649697.4721 | 1261902.6894 | 2649697.4053 | 1261902.4436
44 | 2649857.214 | 1261935.4895 | 2649854.2237 | 1261928.2481
45 | 2649857.214 | 1261935.4895 | 2649891.0488 | 1261923.1679
46 | 2649780.3383 | 1261905.6434 | 2649788.8337 | 1261911.3856 | 2649801.7869 | 1261917.41 | 2649811.4524 | 1261920.1933 | 2649826.568 | 1261920.8432 | 2649844.5919 | 1261920.5837 | 2649850.7776 | 1261923.2488 | 2649854.2237 | 1261928.2481
47 | 2649891.0488 | 1261923.1679 | 2649907.7954 | 1261917.0693 | 2649915.8242 | 1261913.2259
48 | 2649959.5939 | 1261934.2686 | 2649954.1442 | 1261936.8633 | 2649932.8254 | 1261947.5223
49 | 2649974.8675 | 1261926.5308 | 2649972.6395 | 1261928.0576 | 2649959.5939 | 1261934.2686
50 | 2650286.2615 | 1261873.3744 | 2650301.7132 | 1261847.2803
51 | 2650286.2615 | 1261873.3744 | 2650251.0724 | 1261863.235 | 2650227.0347 | 1261858.3163 | 2650215.2215 | 1261856.691
52 | 2650215.2215 | 1261856.691 | 2650201.3807 | 1261854.7867
53 | 2649974.8675 | 1261926.5308 | 2649981.4943 | 1261935.8044
54 | 2649951.954 | 1261891.9905 | 2649957.6153 | 1261900.5444 | 2649974.8675 | 1261926.5308
55 | 2650173.2465 | 1261853.1342 | 2650169.1045 | 1261853.7145
56 | 2650173.2465 | 1261853.1342 | 2650187.7987 | 1261853.9095
57 | 2650058.4597 | 1261869.463 | 2650105.7805 | 1261862.5362 | 2650146.7548 | 1261856.8457 | 2650169.1045 | 1261853.7145
58 | 2650193.3936 | 1261854.2076 | 2650187.7987 | 1261853.9095
59 | 2649592.254 | 1261886.6517 | 2649588.8413 | 1261881.4854 | 2649579.2603 | 1261865.9051 | 2649578.0509 | 1261863.1177
60 | 2649635.4794 | 1261904.6707 | 2649635.3093 | 1261907.8715 | 2649637.8772 | 1261914.5793
61 | 2649571.5988 | 1261848.2478 | 2649578.0509 | 1261863.1177
62 | 2649571.5988 | 1261848.2478 | 2649569.0675 | 1261842.4141 | 2649561.7159 | 1261829.2124
63 | 2649551.0821 | 1261810.1166 | 2649561.7159 | 1261829.2124
64 | 2649551.0821 | 1261810.1166 | 2649549.0488 | 1261806.4652 | 2649541.2417 | 1261794.9302
65 | 2649680.1059 | 1261905.3678 | 2649693.6957 | 1261922.3434
66 | 2649697.4053 | 1261902.4436 | 2649691.114 | 1261879.2859 | 2649687.9931 | 1261873.2331
67 | 2649680.1059 | 1261905.3678 | 2649670.2514 | 1261912.5235 | 2649663.5548 | 1261911.4777 | 2649660.4398 | 1261910.9845
68 | 2649680.1059 | 1261905.3678 | 2649677.4852 | 1261902.0947
69 | 2649660.4398 | 1261910.9845 | 2649659.8322 | 1261914.2596 | 2649658.0567 | 1261917.5359 | 2649655.6165 | 1261920.1284 | 2649650.5496 | 1261921.498 | 2649644.6926 | 1261920.9485 | 2649637.9782 | 1261914.8433 | 2649637.8772 | 1261914.5793
70 | 2649665.0747 | 1261886.5949 | 2649677.4852 | 1261902.0947
71 | 2649661.1304 | 1261881.6694 | 2649665.0747 | 1261886.5949
72 | 2649661.1304 | 1261881.6694 | 2649651.6245 | 1261869.4812
73 | 2649780.3383 | 1261905.6434 | 2649771.0836 | 1261906.8553 | 2649768.7131 | 1261906.9843
74 | 2649780.3383 | 1261905.6434 | 2649771.6915 | 1261898.1876 | 2649761.3921 | 1261887.4599 | 2649753.8746 | 1261877.4118 | 2649747.3192 | 1261865.6418
75 | 2649924.6203 | 1261908.5505 | 2649920.9656 | 1261910.7647 | 2649915.8242 | 1261913.2259
76 | 2649768.7131 | 1261906.9843 | 2649758.1641 | 1261907.5583 | 2649754.0782 | 1261907.7299
77 | 2649737.7779 | 1261843.6992 | 2649743.0234 | 1261857.9289 | 2649747.3192 | 1261865.6418
78 | 2649924.6203 | 1261908.5505 | 2649939.0146 | 1261899.8297
79 | 2649740.5037 | 1261906.8146 | 2649744.7109 | 1261908.1234 | 2649754.0782 | 1261907.7299
80 | 2649737.7779 | 1261843.6992 | 2649735.8487 | 1261838.4658 | 2649732.5942 | 1261826.7856 | 2649732.4559 | 1261825.9355
81 | 2649732.8455 | 1261904.4322 | 2649740.5037 | 1261906.8146
82 | 2649951.954 | 1261891.9905 | 2649962.2769 | 1261886.507 | 2649976.1182 | 1261881.9428 | 2649996.602 | 1261878.3093
83 | 2649951.954 | 1261891.9905 | 2649939.0146 | 1261899.8297
84 | 2649996.602 | 1261878.3093 | 2650007.5905 | 1261876.3602 | 2650027.9305 | 1261873.6023
85 | 2650040.6575 | 1261871.8767 | 2650027.9305 | 1261873.6023
86 | 2649644.0721 | 1261859.7978 | 2649651.6245 | 1261869.4812
87 | 2649610.0417 | 1261816.0051 | 2649635.7719 | 1261849.1556 | 2649644.0721 | 1261859.7978
88 | 2650193.3936 | 1261854.2076 | 2650199.5593 | 1261854.5361 | 2650201.3807 | 1261854.7867
89 | 2650058.4597 | 1261869.463 | 2650040.6575 | 1261871.8767
90 | 2650058.4597 | 1261869.463 | 2650052.8975 | 1261829.3859
91 | 2649538.7859 | 1261791.3018 | 2649541.2417 | 1261794.9302
92 | 2649538.7859 | 1261791.3018 | 2649542.9034 | 1261789.0568 | 2649546.6275 | 1261787.0088 | 2649562.4835 | 1261778.3401
93 | 2649480.1244 | 1261673.2378 | 2649532.2764 | 1261775.0913 | 2649538.7859 | 1261791.3018
94 | 2649577.3955 | 1261770.1877 | 2649562.4835 | 1261778.3401
95 | 2649480.1244 | 1261673.2378 | 2649476.2235 | 1261667.5901 | 2649453.121 | 1261623.6545 | 2649448.7169 | 1261614.211 | 2649444.7854 | 1261605.0049 | 2649439.7488 | 1261586.5052 | 2649438.2226 | 1261571.6818 | 2649438.4417 | 1261558.9857 | 2649437.6041 | 1261546.5143 | 2649436.2516 | 1261538.853 | 2649432.2103 | 1261528.3562 | 2649425.698 | 1261517.8277 | 2649427.839 | 1261515.8775 | 2649430.7397 | 1261513.1887 | 2649455.1934 | 1261487.519
96 | 2649480.1244 | 1261673.2378 | 2649480.6945 | 1261670.8298 | 2649484.9856 | 1261668.5529 | 2649487.4503 | 1261666.6388
97 | 2649577.3955 | 1261770.1877 | 2649566.5984 | 1261749.5492 | 2649558.426 | 1261733.0801
98 | 2649463.3008 | 1261458.6773 | 2649444.3903 | 1261468.3818 | 2649452.1115 | 1261480.3326 | 2649455.1934 | 1261487.519
99 | 2649496.1185 | 1261640.0444 | 2649481.6093 | 1261647.0426 | 2649481.4832 | 1261652.2008 | 2649482.9366 | 1261657.7058 | 2649487.4503 | 1261666.6388 | 2649487.4503 | 1261666.6388
100 | 2649610.0417 | 1261816.0051 | 2649595.1231 | 1261826.8767
101 | 2649595.1231 | 1261826.8767 | 2649595.1231 | 1261826.8767 | 2649593.9428 | 1261830.1692 | 2649597.6223 | 1261839.718 | 2649597.9454 | 1261840.3149
102 | 2649558.426 | 1261733.0801 | 2649547.5199 | 1261705.647 | 2649547.4423 | 1261705.4623
103 | 2649597.9454 | 1261840.3149 | 2649607.5645 | 1261858.0874
104 | 2649538.7387 | 1261684.7399 | 2649547.4423 | 1261705.4623
105 | 2649463.3008 | 1261458.6773 | 2649490.6377 | 1261465.7775 | 2649503.5578 | 1261469.5503
106 | 2650021.5449 | 1261803.2993 | 2650025.5767 | 1261803.9603 | 2650038.507 | 1261807.3609 | 2650044.6973 | 1261809.4814 | 2650050.0287 | 1261815.1639 | 2650051.8981 | 1261822.1847 | 2650052.1743 | 1261824.1752
107 | 2650052.8975 | 1261829.3859 | 2650052.1743 | 1261824.1752
108 | 2649539.9617 | 1261519.55 | 2649539.9232 | 1261519.6616 | 2649542.8461 | 1261528.4955
109 | 2649539.9617 | 1261519.55 | 2649544.9115 | 1261505.2152 | 2649540.2985 | 1261494.6357 | 2649526.5671 | 1261478.8206 | 2649513.0214 | 1261472.3138 | 2649503.5578 | 1261469.5503

## bus_geodata
| x | y | coords
0 | 2648796.1978 | 1262004.76
1 | 2648779.0859 | 1261995.7082
2 | 2648812.7297 | 1262011.3822
3 | 2648831.4477 | 1262015.5813
4 | 2649168.5992 | 1262087.2047
5 | 2648930.8197 | 1261991.7216
6 | 2649171.7405 | 1262087.1885
7 | 2648839.0612 | 1262017.1149
8 | 2649014.9504 | 1262376.5375
9 | 2648966.3044 | 1262374.022
10 | 2649224.5991 | 1262106.1837
11 | 2649696.165 | 1262045.7142
12 | 2649739.7074 | 1262034.9884
13 | 2649759.8598 | 1262057.6737
14 | 2649756.7714 | 1262029.2337
15 | 2649614.4825 | 1261916.2474
16 | 2649609.8662 | 1261910.3957
17 | 2649628.6185 | 1261905.8858
18 | 2649755.8962 | 1262025.6565
19 | 2649752.5542 | 1262011.997
20 | 2649824.4024 | 1262053.8361
21 | 2649840.0123 | 1262026.0588
22 | 2649763.1168 | 1262007.7855
23 | 2649741.578 | 1261988.5992
24 | 2649848.3412 | 1262010.3017
25 | 2649839.8705 | 1261998.9667
26 | 2649833.1611 | 1261998.9702
27 | 2649860.4392 | 1261976.535
28 | 2649811.8839 | 1261998.6754
29 | 2649865.2957 | 1261967.058
30 | 2649790.8943 | 1262001.595
31 | 2649863.6026 | 1261956.7132
32 | 2649882.3145 | 1261968.6259
33 | 2649778.9933 | 1262003.227
34 | 2649778.2803 | 1262003.3248
35 | 2649769.8799 | 1262005.4243
36 | 2649773.9988 | 1261969.5255
37 | 2649725.2821 | 1261963.8429
38 | 2649796.9397 | 1261957.1162
39 | 2649712.3676 | 1261945.6675
40 | 2649857.214 | 1261935.4895
41 | 2649854.2237 | 1261928.2481
42 | 2649891.0488 | 1261923.1679
43 | 2649932.8254 | 1261947.5223
44 | 2649959.5939 | 1261934.2686
45 | 2650286.2615 | 1261873.3744
46 | 2650301.7132 | 1261847.2803
47 | 2650215.2215 | 1261856.691
48 | 2649981.4943 | 1261935.8044
49 | 2649974.8675 | 1261926.5308
50 | 2650173.2465 | 1261853.1342
51 | 2650169.1045 | 1261853.7145
52 | 2650187.7987 | 1261853.9095
53 | 2649592.254 | 1261886.6517
54 | 2649635.4794 | 1261904.6707
55 | 2649578.0508 | 1261863.1177
56 | 2649571.5988 | 1261848.2478
57 | 2649561.7159 | 1261829.2124
58 | 2649551.0821 | 1261810.1166
59 | 2649693.6957 | 1261922.3434
60 | 2649697.4053 | 1261902.4436
61 | 2649680.1059 | 1261905.3678
62 | 2649687.9931 | 1261873.2331
63 | 2649811.7097 | 1261950.3201
64 | 2649660.4398 | 1261910.9845
65 | 2649677.4852 | 1261902.0947
66 | 2649637.8772 | 1261914.5793
67 | 2649665.0747 | 1261886.5949
68 | 2649661.1304 | 1261881.6694
69 | 2649780.3383 | 1261905.6434
70 | 2649915.8242 | 1261913.2259
71 | 2649768.7131 | 1261906.9843
72 | 2649747.3192 | 1261865.6418
73 | 2649924.6203 | 1261908.5505
74 | 2649754.0782 | 1261907.7299
75 | 2649737.7779 | 1261843.6992
76 | 2649740.5037 | 1261906.8146
77 | 2649732.4559 | 1261825.9355
78 | 2649951.954 | 1261891.9905
79 | 2649996.602 | 1261878.3093
80 | 2649939.0146 | 1261899.8297
81 | 2650027.9305 | 1261873.6023
82 | 2649651.6245 | 1261869.4812
83 | 2649644.0721 | 1261859.7978
84 | 2650201.3807 | 1261854.7867
85 | 2650040.6575 | 1261871.8767
86 | 2649732.8455 | 1261904.4322
87 | 2650193.3936 | 1261854.2076
88 | 2650058.4597 | 1261869.463
89 | 2649541.2417 | 1261794.9302
90 | 2649538.786 | 1261791.3018
91 | 2649562.4835 | 1261778.3401
92 | 2649480.1244 | 1261673.2378
93 | 2649577.3955 | 1261770.1877
94 | 2649455.1934 | 1261487.519
95 | 2649487.4503 | 1261666.6388
96 | 2649610.0417 | 1261816.0051
97 | 2649595.1231 | 1261826.8767
98 | 2649558.426 | 1261733.0801
99 | 2649597.9454 | 1261840.3149
100 | 2649547.4423 | 1261705.4623
101 | 2649607.5645 | 1261858.0874
102 | 2649538.7387 | 1261684.7399
103 | 2649463.3008 | 1261458.6773
104 | 2650021.5449 | 1261803.2993
105 | 2650052.1743 | 1261824.1752
106 | 2650052.8975 | 1261829.3859
107 | 2649542.8461 | 1261528.4955
108 | 2649539.9617 | 1261519.55
109 | 2649496.1185 | 1261640.0444
110 | 2649503.5578 | 1261469.5503
111 | 2649732.8455 | 1261904.4322

## line_std_types
| c_nf_per_km | r_ohm_per_km | x_ohm_per_km | max_i_ka | type | q_mm2 | alpha | voltage_rating
NAYY 4x50 SE | 210 | 0.642 | 0.083 | 0.142 | cs | 50 | 0.00403 | LV
NAYY 4x120 SE | 264 | 0.225 | 0.08 | 0.242 | cs | 120 | 0.00403 | LV
NAYY 4x150 SE | 261 | 0.208 | 0.08 | 0.27 | cs | 150 | 0.00403 | LV
NA2XS2Y 1x95 RM/25 12/20 kV | 216 | 0.313 | 0.132 | 0.252 | cs | 95 | 0.00403 | MV
NA2XS2Y 1x185 RM/25 12/20 kV | 273 | 0.161 | 0.117 | 0.362 | cs | 185 | 0.00403 | MV
NA2XS2Y 1x240 RM/25 12/20 kV | 304 | 0.122 | 0.112 | 0.421 | cs | 240 | 0.00403 | MV
NA2XS2Y 1x95 RM/25 6/10 kV | 315 | 0.313 | 0.123 | 0.249 | cs | 95 | 0.00403 | MV
NA2XS2Y 1x185 RM/25 6/10 kV | 406 | 0.161 | 0.11 | 0.358 | cs | 185 | 0.00403 | MV
NA2XS2Y 1x240 RM/25 6/10 kV | 456 | 0.122 | 0.105 | 0.416 | cs | 240 | 0.00403 | MV
NA2XS2Y 1x150 RM/25 12/20 kV | 250 | 0.206 | 0.116 | 0.319 | cs | 150 | 0.00403 | MV
NA2XS2Y 1x120 RM/25 12/20 kV | 230 | 0.253 | 0.119 | 0.283 | cs | 120 | 0.00403 | MV
NA2XS2Y 1x70 RM/25 12/20 kV | 190 | 0.443 | 0.132 | 0.22 | cs | 70 | 0.00403 | MV
NA2XS2Y 1x150 RM/25 6/10 kV | 360 | 0.206 | 0.11 | 0.315 | cs | 150 | 0.00403 | MV
NA2XS2Y 1x120 RM/25 6/10 kV | 340 | 0.253 | 0.113 | 0.28 | cs | 120 | 0.00403 | MV
NA2XS2Y 1x70 RM/25 6/10 kV | 280 | 0.443 | 0.123 | 0.217 | cs | 70 | 0.00403 | MV
N2XS(FL)2Y 1x120 RM/35 64/110 kV | 112 | 0.153 | 0.166 | 0.366 | cs | 120 | 0.00393 | HV
N2XS(FL)2Y 1x185 RM/35 64/110 kV | 125 | 0.099 | 0.156 | 0.457 | cs | 185 | 0.00393 | HV
N2XS(FL)2Y 1x240 RM/35 64/110 kV | 135 | 0.075 | 0.149 | 0.526 | cs | 240 | 0.00393 | HV
N2XS(FL)2Y 1x300 RM/35 64/110 kV | 144 | 0.06 | 0.144 | 0.588 | cs | 300 | 0.00393 | HV
15-AL1/3-ST1A 0.4 | 11 | 1.8769 | 0.35 | 0.105 | ol | 16 | 0.00403 | LV
24-AL1/4-ST1A 0.4 | 11.25 | 1.2012 | 0.335 | 0.14 | ol | 24 | 0.00403 | LV
48-AL1/8-ST1A 0.4 | 12.2 | 0.5939 | 0.3 | 0.21 | ol | 48 | 0.00403 | LV
94-AL1/15-ST1A 0.4 | 13.2 | 0.306 | 0.29 | 0.35 | ol | 94 | 0.00403 | LV
34-AL1/6-ST1A 10.0 | 9.7 | 0.8342 | 0.36 | 0.17 | ol | 34 | 0.00403 | MV
48-AL1/8-ST1A 10.0 | 10.1 | 0.5939 | 0.35 | 0.21 | ol | 48 | 0.00403 | MV
70-AL1/11-ST1A 10.0 | 10.4 | 0.4132 | 0.339 | 0.29 | ol | 70 | 0.00403 | MV
94-AL1/15-ST1A 10.0 | 10.75 | 0.306 | 0.33 | 0.35 | ol | 94 | 0.00403 | MV
122-AL1/20-ST1A 10.0 | 11.1 | 0.2376 | 0.323 | 0.41 | ol | 122 | 0.00403 | MV
149-AL1/24-ST1A 10.0 | 11.25 | 0.194 | 0.315 | 0.47 | ol | 149 | 0.00403 | MV
34-AL1/6-ST1A 20.0 | 9.15 | 0.8342 | 0.382 | 0.17 | ol | 34 | 0.00403 | MV
48-AL1/8-ST1A 20.0 | 9.5 | 0.5939 | 0.372 | 0.21 | ol | 48 | 0.00403 | MV
70-AL1/11-ST1A 20.0 | 9.7 | 0.4132 | 0.36 | 0.29 | ol | 70 | 0.00403 | MV
94-AL1/15-ST1A 20.0 | 10 | 0.306 | 0.35 | 0.35 | ol | 94 | 0.00403 | MV
122-AL1/20-ST1A 20.0 | 10.3 | 0.2376 | 0.344 | 0.41 | ol | 122 | 0.00403 | MV
149-AL1/24-ST1A 20.0 | 10.5 | 0.194 | 0.337 | 0.47 | ol | 149 | 0.00403 | MV
184-AL1/30-ST1A 20.0 | 10.75 | 0.1571 | 0.33 | 0.535 | ol | 184 | 0.00403 | MV
243-AL1/39-ST1A 20.0 | 11 | 0.1188 | 0.32 | 0.645 | ol | 243 | 0.00403 | MV
48-AL1/8-ST1A 110.0 | 8 | 0.5939 | 0.46 | 0.21 | ol | 48 | 0.00403 | HV
70-AL1/11-ST1A 110.0 | 8.4 | 0.4132 | 0.45 | 0.29 | ol | 70 | 0.00403 | HV
94-AL1/15-ST1A 110.0 | 8.65 | 0.306 | 0.44 | 0.35 | ol | 94 | 0.00403 | HV
122-AL1/20-ST1A 110.0 | 8.5 | 0.2376 | 0.43 | 0.41 | ol | 122 | 0.00403 | HV
149-AL1/24-ST1A 110.0 | 8.75 | 0.194 | 0.41 | 0.47 | ol | 149 | 0.00403 | HV
184-AL1/30-ST1A 110.0 | 8.8 | 0.1571 | 0.4 | 0.535 | ol | 184 | 0.00403 | HV
243-AL1/39-ST1A 110.0 | 9 | 0.1188 | 0.39 | 0.645 | ol | 243 | 0.00403 | HV
305-AL1/39-ST1A 110.0 | 9.2 | 0.0949 | 0.38 | 0.74 | ol | 305 | 0.00403 | HV
490-AL1/64-ST1A 110.0 | 9.75 | 0.059 | 0.37 | 0.96 | ol | 490 | 0.00403 | HV
679-AL1/86-ST1A 110.0 | 9.95 | 0.042 | 0.36 | 1.15 | ol | 679 | 0.00403 | HV
490-AL1/64-ST1A 220.0 | 10 | 0.059 | 0.285 | 0.96 | ol | 490 | 0.00403 | HV
679-AL1/86-ST1A 220.0 | 11.7 | 0.042 | 0.275 | 1.15 | ol | 679 | 0.00403 | HV
490-AL1/64-ST1A 380.0 | 11 | 0.059 | 0.253 | 0.96 | ol | 490 | 0.00403 | HV
679-AL1/86-ST1A 380.0 | 14.6 | 0.042 | 0.25 | 1.15 | ol | 679 | 0.00403 | HV

## trafo_std_types
| i0_percent | pfe_kw | vkr_percent | sn_mva | vn_lv_kv | vn_hv_kv | vk_percent | shift_degree | vector_group | tap_side | tap_neutral | tap_min | tap_max | tap_step_degree | tap_step_percent | tap_phase_shifter
160 MVA 380/110 kV | 0.06 | 60 | 0.25 | 160 | 110 | 380 | 12.2 | 0 | Yy0 | hv | 0 | -9 | 9 | 0 | 1.5 | FALSE
100 MVA 220/110 kV | 0.06 | 55 | 0.26 | 100 | 110 | 220 | 12 | 0 | Yy0 | hv | 0 | -9 | 9 | 0 | 1.5 | FALSE
63 MVA 110/20 kV | 0.04 | 22 | 0.32 | 63 | 20 | 110 | 18 | 150 | YNd5 | hv | 0 | -9 | 9 | 0 | 1.5 | FALSE
40 MVA 110/20 kV | 0.05 | 18 | 0.34 | 40 | 20 | 110 | 16.2 | 150 | YNd5 | hv | 0 | -9 | 9 | 0 | 1.5 | FALSE
25 MVA 110/20 kV | 0.07 | 14 | 0.41 | 25 | 20 | 110 | 12 | 150 | YNd5 | hv | 0 | -9 | 9 | 0 | 1.5 | FALSE
63 MVA 110/10 kV | 0.04 | 22 | 0.32 | 63 | 10 | 110 | 18 | 150 | YNd5 | hv | 0 | -9 | 9 | 0 | 1.5 | FALSE
40 MVA 110/10 kV | 0.05 | 18 | 0.34 | 40 | 10 | 110 | 16.2 | 150 | YNd5 | hv | 0 | -9 | 9 | 0 | 1.5 | FALSE
25 MVA 110/10 kV | 0.07 | 14 | 0.41 | 25 | 10 | 110 | 12 | 150 | YNd5 | hv | 0 | -9 | 9 | 0 | 1.5 | FALSE
0.25 MVA 20/0.4 kV | 0.32 | 0.8 | 1.44 | 0.25 | 0.4 | 20 | 6 | 150 | Yzn5 | hv | 0 | -2 | 2 | 0 | 2.5 | FALSE
0.4 MVA 20/0.4 kV | 0.3375 | 1.35 | 1.425 | 0.4 | 0.4 | 20 | 6 | 150 | Dyn5 | hv | 0 | -2 | 2 | 0 | 2.5 | FALSE
0.63 MVA 20/0.4 kV | 0.2619 | 1.65 | 1.206 | 0.63 | 0.4 | 20 | 6 | 150 | Dyn5 | hv | 0 | -2 | 2 | 0 | 2.5 | FALSE
0.25 MVA 10/0.4 kV | 0.24 | 0.6 | 1.2 | 0.25 | 0.4 | 10 | 4 | 150 | Dyn5 | hv | 0 | -2 | 2 | 0 | 2.5 | FALSE
0.4 MVA 10/0.4 kV | 0.2375 | 0.95 | 1.325 | 0.4 | 0.4 | 10 | 4 | 150 | Dyn5 | hv | 0 | -2 | 2 | 0 | 2.5 | FALSE
0.63 MVA 10/0.4 kV | 0.1873 | 1.18 | 1.0794 | 0.63 | 0.4 | 10 | 4 | 150 | Dyn5 | hv | 0 | -2 | 2 | 0 | 2.5 | FALSE

## trafo3w_std_types
| sn_hv_mva | sn_mv_mva | sn_lv_mva | vn_hv_kv | vn_mv_kv | vn_lv_kv | vk_hv_percent | vk_mv_percent | vk_lv_percent | vkr_hv_percent | vkr_mv_percent | vkr_lv_percent | pfe_kw | i0_percent | shift_mv_degree | shift_lv_degree | vector_group | tap_side | tap_neutral | tap_min | tap_max | tap_step_percent
63/25/38 MVA 110/20/10 kV | 63 | 25 | 38 | 110 | 20 | 10 | 10.4 | 10.4 | 10.4 | 0.28 | 0.32 | 0.35 | 35 | 0.89 | 0 | 0 | YN0yn0yn0 | hv | 0 | -10 | 10 | 1.2
63/25/38 MVA 110/10/10 kV | 63 | 25 | 38 | 110 | 10 | 10 | 10.4 | 10.4 | 10.4 | 0.28 | 0.32 | 0.35 | 35 | 0.89 | 0 | 0 | YN0yn0yn0 | hv | 0 | -10 | 10 | 1.2

## fuse_std_types
| fuse_type | i_rated_a | t_avg | t_min | t_total | x_avg | x_min | x_total
HV 100A | HV 100A | 100 | 0 | [10.0, 3.64, 0.854, 0.281, 0.1, 0.0531, 0.022, 0.01] | [10.0, 4.267, 1.21, 0.403, 0.1, 0.058, 0.022, 0.01] | 0 | [300.0, 350.0, 450.0, 550.0, 700.0, 850.0, 1200.0, 1752.0] | [600.0, 700.0, 900.0, 1150.0, 1665.0, 2000.0, 3000.0, 4313.0]
HV 10A | HV 10A | 10 | 0 | [10.0, 1675.0, 0.344, 0.156, 0.1, 0.0417, 0.0171, 0.01] | [10.0, 1.3, 0.3, 0.155, 0.1, 0.0555, 0.023, 0.01] | 0 | [30.0, 32.0, 35.0, 37.0, 39.0, 50.0, 70.0, 88.0] | [60.0, 70.0, 80.0, 87.0, 94.0, 110.0, 150.0, 216.0]
HV 125A | HV 125A | 125 | 0 | [10.0, 1.82, 0.344, 0.1, 0.0467, 0.0269, 0.01] | [10.0, 2.478, 0.426, 0.1, 0.0427, 0.0211, 0.01] | 0 | [375.0, 500.0, 700.0, 925.0, 1200.0, 1500.0, 2341.0] | [750.0, 1000.0, 1500.0, 2200.0, 3000.0, 4000.0, 5765.0]
HV 160A | HV 160A | 160 | 0 | [10.0, 4.15, 1.03, 0.198, 0.1, 0.051, 0.0172, 0.01] | [10.0, 2.3, 0.734, 0.274, 0.1, 0.046, 0.0177, 0.01] | 0 | [480.0, 550.0, 700.0, 1000.0, 1260.0, 1600.0, 2500.0, 3227.0] | [960.0, 1300.0, 1700.0, 2200.0, 2996.0, 4000.0, 6000.0, 7946.0]
HV 16A | HV 16A | 16 | 0 | [10.0, 0.352, 0.164, 0.1, 0.0649, 0.0342, 0.01] | [10.0, 2.34, 0.722, 0.181, 0.1, 0.055, 0.0296, 0.01] | 0 | [48.0, 60.0, 65.0, 71.0, 80.0, 100.0, 162.0] | [96.0, 110.0, 125.0, 150.0, 168.0, 200.0, 250.0, 398.0]
HV 200A | HV 200A | 200 | 0 | [10.0, 4.267, 1.21, 0.403, 0.1, 0.058, 0.022, 0.01] | [10.0, 3.73, 1.654, 0.328, 0.1, 0.0531, 0.019, 0.01] | 0 | [600.0, 700.0, 900.0, 1150.0, 1665.0, 2000.0, 3000.0, 4313.0] | [1200.0, 1500.0, 1800.0, 2700.0, 3960.0, 5000.0, 7500.0, 10620.0]
HV 20A | HV 20A | 20 | 0 | [10.0, 1.3, 0.3, 0.155, 0.1, 0.0555, 0.023, 0.01] | [10.0, 1.3, 0.161, 0.1, 0.0611, 0.0399, 0.0141, 0.01] | 0 | [60.0, 70.0, 80.0, 87.0, 94.0, 110.0, 150.0, 216.0] | [120.0, 150.0, 200.0, 223.0, 260.0, 300.0, 450.0, 532.0]
HV 25A | HV 25A | 25 | 0 | [10.0, 2.512, 0.833, 0.299, 0.1, 0.0372, 0.0223, 0.01] | [10.0, 3.125, 0.597, 0.198, 0.1, 0.0378, 0.022, 0.01] | 0 | [75.0, 82.0, 90.0, 100.0, 124.0, 170.0, 200.0, 289.0] | [150.0, 170.0, 210.0, 250.0, 294.0, 400.0, 500.0, 711.0]
HV 31.5A | HV 31.5A | 31.5 | 0 | [10.0, 2.34, 0.722, 0.181, 0.1, 0.055, 0.0296, 0.01] | [10.0, 2.84, 0.368, 0.164, 0.1, 0.0621, 0.0378, 0.0195, 0.01] | 0 | [95.0, 110.0, 125.0, 150.0, 165.0, 200.0, 250.0, 390.0] | [189.0, 220.0, 300.0, 350.0, 393.0, 450.0, 530.0, 700.0, 960.0]
HV 40A | HV 40A | 40 | 0 | [10.0, 1.3, 0.161, 0.1, 0.0611, 0.0399, 0.0141, 0.01] | [10.0, 2.05, 0.369, 0.198, 0.1, 0.051, 0.0298, 0.01] | 0 | [120.0, 150.0, 200.0, 223.0, 260.0, 300.0, 450.0, 532.0] | [240.0, 300.0, 400.0, 450.0, 530.0, 650.0, 800.0, 1311.0]
HV 50A | HV 50A | 50 | 0 | [10.0, 3.215, 0.597, 0.198, 0.1, 0.0378, 0.022, 0.01] | [10.0, 3.64, 0.854, 0.281, 0.1, 0.0531, 0.022, 0.01] | 0 | [150.0, 170.0, 210.0, 250.0, 294.0, 400.0, 500.0, 711.0] | [300.0, 350.0, 450.0, 550.0, 700.0, 850.0, 1200.0, 1752.0]
HV 6.3A | HV 6.3A | 6.3 | 0 | [10.0, 1.39, 0.344, 0.168, 0.1, 0.056, 0.0263, 0.01] | [10.0, 1.711, 0.516, 0.198, 0.1, 0.0634, 0.0303, 0.01] | 0 | [19.0, 19.5, 20.4, 20.8, 22.0, 25.0, 32.0, 48.0] | [38.0, 40.0, 43.0, 48.0, 53.0, 60.0, 75.0, 118.0]
HV 63A | HV 63A | 63 | 0 | [10.0, 2.84, 0.368, 0.164, 0.1, 0.0621, 0.0378, 0.0195, 0.01] | [10.0, 1.82, 0.344, 0.1, 0.0467, 0.0269, 0.01] | 0 | [189.0, 220.0, 300.0, 350.0, 393.0, 450.0, 530.0, 700.0, 961.0] | [378.0, 500.0, 700.0, 934.0, 1200.0, 1500.0, 2366.0]
HV 80A | HV 80A | 80 | 0 | [10.0, 2.05, 0.369, 0.198, 0.1, 0.051, 0.0298, 0.01] | [10.0, 4.15, 1.03, 0.198, 0.1, 0.051, 0.0172, 0.01] | 0 | [240.0, 300.0, 400.0, 450.0, 530.0, 650.0, 800.0, 1311.0] | [480.0, 550.0, 700.0, 1000.0, 1260.0, 1600.0, 2500.0, 3227.0]
Siemens NH-1-100 | Siemens NH-1-100 | 100 | [5400.0, 2000.0, 400.0, 20.0, 1.0, 0.2, 0.012, 0.004] | 0 | 0 | [150.0, 190.0, 250.0, 430.0, 900.0, 1250.0, 2700.0, 3600.0] | 0 | 0
Siemens NH-1-125 | Siemens NH-1-125 | 125 | [4800.0, 120.0, 7.0, 0.1, 0.004] | 0 | 0 | [180.0, 400.0, 740.0, 2000.0, 4250.0] | 0 | 0
Siemens NH-1-16 | Siemens NH-1-16 | 16 | [4000.0, 400.0, 2.0, 0.1, 0.04, 0.01] | 0 | 0 | [26.0, 35.0, 75.0, 150.0, 200.0, 300.0] | 0 | 0
Siemens NH-1-160 | Siemens NH-1-160 | 160 | [4800.0, 120.0, 7.0, 0.1, 0.004] | 0 | 0 | [210.0, 500.0, 900.0, 2300.0, 5000.0] | 0 | 0
Siemens NH-1-25 | Siemens NH-1-25 | 25 | [4000.0, 1000.0, 10.0, 0.2, 0.02, 0.01] | 0 | 0 | [40.0, 50.0, 100.0, 210.0, 400.0, 500.0] | 0 | 0
Siemens NH-1-50 | Siemens NH-1-50 | 50 | [4000.0, 40.0, 4.0, 1.0, 0.02, 0.01] | 0 | 0 | [86.0, 200.0, 300.0, 400.0, 1000.0, 1280.0] | 0 | 0
Siemens NH-1-63 | Siemens NH-1-63 | 63 | [4000.0, 100.0, 10.0, 2.0, 0.04, 0.01] | 0 | 0 | [100.0, 200.0, 300.0, 400.0, 1000.0, 1500.0] | 0 | 0
Siemens NH-1-80 | Siemens NH-1-80 | 80 | [4800.0, 120.0, 7.0, 0.1, 0.01] | 0 | 0 | [150.58, 250.0, 450.0, 1150.0, 2470.0] | 0 | 0
Siemens NH-2-1000 | Siemens NH-2-1000 | 1000 | [4800.0, 120.0, 7.0, 0.1, 0.004] | 0 | 0 | [1900.0, 3500.0, 8400.0, 24000.0, 52000.0] | 0 | 0
Siemens NH-2-200 | Siemens NH-2-200 | 200 | [4800.0, 120.0, 7.0, 0.1, 0.004] | 0 | 0 | [280.0, 650.0, 1200.0, 3000.0, 7000.0] | 0 | 0
Siemens NH-2-224 | Siemens NH-2-224 | 224 | [4800.0, 120.0, 7.0, 0.2, 0.04, 0.004] | 0 | 0 | [400.0, 750.0, 1453.0, 3025.0, 4315.0, 7600.0] | 0 | 0
Siemens NH-2-250 | Siemens NH-2-250 | 250 | [4800.0, 120.0, 7.0, 0.1, 0.004] | 0 | 0 | [450.0, 800.0, 1650.0, 4000.0, 8500.0] | 0 | 0
Siemens NH-2-315 | Siemens NH-2-315 | 315 | [4800.0, 120.0, 7.0, 0.1, 0.004] | 0 | 0 | [550.0, 920.0, 1900.0, 5000.0, 11000.0] | 0 | 0
Siemens NH-2-355 | Siemens NH-2-355 | 355 | [4800.0, 120.0, 6.0, 0.1, 0.004] | 0 | 0 | [650.0, 1116.27, 2350.0, 5840.0, 12790.0] | 0 | 0
Siemens NH-2-400 | Siemens NH-2-400 | 400 | [4800.0, 120.0, 7.0, 0.1, 0.004] | 0 | 0 | [720.0, 1350.0, 2800.0, 6500.0, 15000.0] | 0 | 0
Siemens NH-2-425 | Siemens NH-2-425 | 425 | [4800.0, 120.0, 7.0, 0.1, 0.004] | 0 | 0 | [850.0, 1500.0, 3050.0, 7500.0, 16500.0] | 0 | 0
Siemens NH-2-630 | Siemens NH-2-630 | 630 | [4800.0, 120.0, 7.0, 0.1, 0.004] | 0 | 0 | [1200.0, 2000.0, 4800.0, 12000.0, 26000.0] | 0 | 0

## dtypes
| element | column | dtype
0 | bus | name | object
1 | bus | vn_kv | float64
2 | bus | type | object
3 | bus | zone | object
4 | bus | in_service | bool
5 | load | name | object
6 | load | bus | uint32
7 | load | p_mw | float64
8 | load | q_mvar | float64
9 | load | const_z_percent | float64
10 | load | const_i_percent | float64
11 | load | sn_mva | float64
12 | load | scaling | float64
13 | load | in_service | bool
14 | load | type | object
15 | ext_grid | name | object
16 | ext_grid | bus | uint32
17 | ext_grid | vm_pu | float64
18 | ext_grid | va_degree | float64
19 | ext_grid | slack_weight | float64
20 | ext_grid | in_service | bool
21 | line | name | object
22 | line | std_type | object
23 | line | from_bus | uint32
24 | line | to_bus | uint32
25 | line | length_km | float64
26 | line | r_ohm_per_km | float64
27 | line | x_ohm_per_km | float64
28 | line | c_nf_per_km | float64
29 | line | g_us_per_km | float64
30 | line | max_i_ka | float64
31 | line | df | float64
32 | line | parallel | uint32
33 | line | type | object
34 | line | in_service | bool
35 | trafo | name | object
36 | trafo | std_type | object
37 | trafo | hv_bus | uint32
38 | trafo | lv_bus | uint32
39 | trafo | sn_mva | float64
40 | trafo | vn_hv_kv | float64
41 | trafo | vn_lv_kv | float64
42 | trafo | vk_percent | float64
43 | trafo | vkr_percent | float64
44 | trafo | pfe_kw | float64
45 | trafo | i0_percent | float64
46 | trafo | shift_degree | float64
47 | trafo | tap_side | object
48 | trafo | tap_neutral | int32
49 | trafo | tap_min | int32
50 | trafo | tap_max | int32
51 | trafo | tap_step_percent | float64
52 | trafo | tap_step_degree | float64
53 | trafo | tap_pos | int32
54 | trafo | tap_phase_shifter | bool
55 | trafo | parallel | uint32
56 | trafo | df | float64
57 | trafo | in_service | bool
58 | line_geodata | coords | object
59 | bus_geodata | x | float64
60 | bus_geodata | y | float64
61 | bus_geodata | coords | object

## parameters
| version | format_version | converged | OPF_converged | name | f_hz | sn_mva
0 | 2.14.6 | 2.14.0 | FALSE | FALSE |  | 50 | 1