## bus
| name | vn_kv | type | zone | in_service
0 | bus_LV_433-1_0_6_node_0 | 0.4 | n |  | TRUE
1 | bus_LV_433-1_0_6_node_1 | 0.4 | n |  | TRUE
2 | bus_LV_433-1_0_6_node_2 | 0.4 | n |  | TRUE
3 | bus_LV_433-1_0_6_node_70 | 0.4 | n |  | TRUE
4 | bus_LV_433-1_0_6_node_3 | 0.4 | n |  | TRUE
5 | bus_LV_433-1_0_6_node_31 | 0.4 | n |  | TRUE
6 | bus_LV_433-1_0_6_node_107 | 0.4 | n |  | TRUE
7 | bus_LV_433-1_0_6_node_50 | 0.4 | n |  | TRUE
8 | bus_LV_433-1_0_6_node_121 | 0.4 | n |  | TRUE
9 | bus_LV_433-1_0_6_node_4 | 0.4 | n |  | TRUE
10 | bus_LV_433-1_0_6_node_5 | 0.4 | n |  | TRUE
11 | bus_LV_433-1_0_6_node_6 | 0.4 | n |  | TRUE
12 | bus_LV_433-1_0_6_node_7 | 0.4 | n |  | TRUE
13 | bus_LV_433-1_0_6_node_8 | 0.4 | n |  | TRUE
14 | bus_LV_433-1_0_6_node_9 | 0.4 | n |  | TRUE
15 | bus_LV_433-1_0_6_node_49 | 0.4 | n |  | TRUE
16 | bus_LV_433-1_0_6_node_18 | 0.4 | n |  | TRUE
17 | bus_LV_433-1_0_6_node_28 | 0.4 | n |  | TRUE
18 | bus_LV_433-1_0_6_node_47 | 0.4 | n |  | TRUE
19 | bus_LV_433-1_0_6_node_15 | 0.4 | n |  | TRUE
20 | bus_LV_433-1_0_6_node_16 | 0.4 | n |  | TRUE
21 | bus_LV_433-1_0_6_node_10 | 0.4 | n |  | TRUE
22 | bus_LV_433-1_0_6_node_11 | 0.4 | n |  | TRUE
23 | bus_LV_433-1_0_6_node_12 | 0.4 | n |  | TRUE
24 | bus_LV_433-1_0_6_node_13 | 0.4 | n |  | TRUE
25 | bus_LV_433-1_0_6_node_14 | 0.4 | n |  | TRUE
26 | bus_LV_433-1_0_6_node_33 | 0.4 | n |  | TRUE
27 | bus_LV_433-1_0_6_node_22 | 0.4 | n |  | TRUE
28 | bus_LV_433-1_0_6_node_30 | 0.4 | n |  | TRUE
29 | bus_LV_433-1_0_6_node_34 | 0.4 | n |  | TRUE
30 | bus_LV_433-1_0_6_node_20 | 0.4 | n |  | TRUE
31 | bus_LV_433-1_0_6_node_29 | 0.4 | n |  | TRUE
32 | bus_LV_433-1_0_6_node_17 | 0.4 | n |  | TRUE
33 | bus_LV_433-1_0_6_node_19 | 0.4 | n |  | TRUE
34 | bus_LV_433-1_0_6_node_41 | 0.4 | n |  | TRUE
35 | bus_LV_433-1_0_6_node_42 | 0.4 | n |  | TRUE
36 | bus_LV_433-1_0_6_node_21 | 0.4 | n |  | TRUE
37 | bus_LV_433-1_0_6_node_23 | 0.4 | n |  | TRUE
38 | bus_LV_433-1_0_6_node_24 | 0.4 | n |  | TRUE
39 | bus_LV_433-1_0_6_node_25 | 0.4 | n |  | TRUE
40 | bus_LV_433-1_0_6_node_26 | 0.4 | n |  | TRUE
41 | bus_LV_433-1_0_6_node_27 | 0.4 | n |  | TRUE
42 | bus_LV_433-1_0_6_node_32 | 0.4 | n |  | TRUE
43 | bus_LV_433-1_0_6_node_35 | 0.4 | n |  | TRUE
44 | bus_LV_433-1_0_6_node_36 | 0.4 | n |  | TRUE
45 | bus_LV_433-1_0_6_node_37 | 0.4 | n |  | TRUE
46 | bus_LV_433-1_0_6_node_38 | 0.4 | n |  | TRUE
47 | bus_LV_433-1_0_6_node_39 | 0.4 | n |  | TRUE
48 | bus_LV_433-1_0_6_node_40 | 0.4 | n |  | TRUE
49 | bus_LV_433-1_0_6_node_43 | 0.4 | n |  | TRUE
50 | bus_LV_433-1_0_6_node_44 | 0.4 | n |  | TRUE
51 | bus_LV_433-1_0_6_node_45 | 0.4 | n |  | TRUE
52 | bus_LV_433-1_0_6_node_46 | 0.4 | n |  | TRUE
53 | bus_LV_433-1_0_6_node_48 | 0.4 | n |  | TRUE
54 | bus_LV_433-1_0_6_node_89 | 0.4 | n |  | TRUE
55 | bus_LV_433-1_0_6_node_90 | 0.4 | n |  | TRUE
56 | bus_LV_433-1_0_6_node_88 | 0.4 | n |  | TRUE
57 | bus_LV_433-1_0_6_node_51 | 0.4 | n |  | TRUE
58 | bus_LV_433-1_0_6_node_52 | 0.4 | n |  | TRUE
59 | bus_LV_433-1_0_6_node_53 | 0.4 | n |  | TRUE
60 | bus_LV_433-1_0_6_node_54 | 0.4 | n |  | TRUE
61 | bus_LV_433-1_0_6_node_55 | 0.4 | n |  | TRUE
62 | bus_LV_433-1_0_6_node_61 | 0.4 | n |  | TRUE
63 | bus_LV_433-1_0_6_node_68 | 0.4 | n |  | TRUE
64 | bus_LV_433-1_0_6_node_62 | 0.4 | n |  | TRUE
65 | bus_LV_433-1_0_6_node_69 | 0.4 | n |  | TRUE
66 | bus_LV_433-1_0_6_node_56 | 0.4 | n |  | TRUE
67 | bus_LV_433-1_0_6_node_57 | 0.4 | n |  | TRUE
68 | bus_LV_433-1_0_6_node_58 | 0.4 | n |  | TRUE
69 | bus_LV_433-1_0_6_node_59 | 0.4 | n |  | TRUE
70 | bus_LV_433-1_0_6_node_60 | 0.4 | n |  | TRUE
71 | bus_LV_433-1_0_6_node_64 | 0.4 | n |  | TRUE
72 | bus_LV_433-1_0_6_node_65 | 0.4 | n |  | TRUE
73 | bus_LV_433-1_0_6_node_63 | 0.4 | n |  | TRUE
74 | bus_LV_433-1_0_6_node_120 | 0.4 | n |  | TRUE
75 | bus_LV_433-1_0_6_node_119 | 0.4 | n |  | TRUE
76 | bus_LV_433-1_0_6_node_66 | 0.4 | n |  | TRUE
77 | bus_LV_433-1_0_6_node_67 | 0.4 | n |  | TRUE
78 | bus_LV_433-1_0_6_node_102 | 0.4 | n |  | TRUE
79 | bus_LV_433-1_0_6_node_99 | 0.4 | n |  | TRUE
80 | bus_LV_433-1_0_6_node_71 | 0.4 | n |  | TRUE
81 | bus_LV_433-1_0_6_node_72 | 0.4 | n |  | TRUE
82 | bus_LV_433-1_0_6_node_73 | 0.4 | n |  | TRUE
83 | bus_LV_433-1_0_6_node_74 | 0.4 | n |  | TRUE
84 | bus_LV_433-1_0_6_node_75 | 0.4 | n |  | TRUE
85 | bus_LV_433-1_0_6_node_82 | 0.4 | n |  | TRUE
86 | bus_LV_433-1_0_6_node_85 | 0.4 | n |  | TRUE
87 | bus_LV_433-1_0_6_node_81 | 0.4 | n |  | TRUE
88 | bus_LV_433-1_0_6_node_86 | 0.4 | n |  | TRUE
89 | bus_LV_433-1_0_6_node_76 | 0.4 | n |  | TRUE
90 | bus_LV_433-1_0_6_node_77 | 0.4 | n |  | TRUE
91 | bus_LV_433-1_0_6_node_78 | 0.4 | n |  | TRUE
92 | bus_LV_433-1_0_6_node_79 | 0.4 | n |  | TRUE
93 | bus_LV_433-1_0_6_node_80 | 0.4 | n |  | TRUE
94 | bus_LV_433-1_0_6_node_83 | 0.4 | n |  | TRUE
95 | bus_LV_433-1_0_6_node_84 | 0.4 | n |  | TRUE
96 | bus_LV_433-1_0_6_node_87 | 0.4 | n |  | TRUE
97 | bus_LV_433-1_0_6_node_98 | 0.4 | n |  | TRUE
98 | bus_LV_433-1_0_6_node_91 | 0.4 | n |  | TRUE
99 | bus_LV_433-1_0_6_node_92 | 0.4 | n |  | TRUE
100 | bus_LV_433-1_0_6_node_93 | 0.4 | n |  | TRUE
101 | bus_LV_433-1_0_6_node_94 | 0.4 | n |  | TRUE
102 | bus_LV_433-1_0_6_node_95 | 0.4 | n |  | TRUE
103 | bus_LV_433-1_0_6_node_96 | 0.4 | n |  | TRUE
104 | bus_LV_433-1_0_6_node_97 | 0.4 | n |  | TRUE
105 | bus_LV_433-1_0_6_node_104 | 0.4 | n |  | TRUE
106 | bus_LV_433-1_0_6_node_108 | 0.4 | n |  | TRUE
107 | bus_LV_433-1_0_6_node_103 | 0.4 | n |  | TRUE
108 | bus_LV_433-1_0_6_node_100 | 0.4 | n |  | TRUE
109 | bus_LV_433-1_0_6_node_101 | 0.4 | n |  | TRUE
110 | bus_LV_433-1_0_6_node_106 | 0.4 | n |  | TRUE
111 | bus_LV_433-1_0_6_node_109 | 0.4 | n |  | TRUE
112 | bus_LV_433-1_0_6_node_105 | 0.4 | n |  | TRUE
113 | bus_LV_433-1_0_6_node_110 | 0.4 | n |  | TRUE
114 | bus_LV_433-1_0_6_node_116 | 0.4 | n |  | TRUE
115 | bus_LV_433-1_0_6_node_115 | 0.4 | n |  | TRUE
116 | bus_LV_433-1_0_6_node_111 | 0.4 | n |  | TRUE
117 | bus_LV_433-1_0_6_node_112 | 0.4 | n |  | TRUE
118 | bus_LV_433-1_0_6_node_113 | 0.4 | n |  | TRUE
119 | bus_LV_433-1_0_6_node_114 | 0.4 | n |  | TRUE
120 | bus_LV_433-1_0_6_node_117 | 0.4 | n |  | TRUE
121 | bus_LV_433-1_0_6_node_118 | 0.4 | n |  | TRUE
122 | bus_MV_308_1_node_40 | 20 | n |  | TRUE

## load
| name | bus | p_mw | q_mvar | const_z_percent | const_i_percent | sn_mva | scaling | in_service | type
0 | LV_433-1_0_6_load_0 | 0 | 0.0040053 | 0.0010038 | 0 | 0 |  | 1 | TRUE | wye
1 | LV_433-1_0_6_load_1 | 1 | 0.0027153 | 0.00068051 | 0 | 0 |  | 1 | TRUE | wye
2 | LV_433-1_0_6_load_70 | 3 | 0.0016922 | 0.0004241 | 0 | 0 |  | 1 | TRUE | wye
3 | LV_433-1_0_6_load_3 | 4 | 0.0011839 | 0.00029673 | 0 | 0 |  | 1 | TRUE | wye
4 | LV_433-1_0_6_load_31 | 5 | 0.0015947 | 0.00039967 | 0 | 0 |  | 1 | TRUE | wye
5 | LV_433-1_0_6_load_107 | 6 | 0.0027894 | 0.00069909 | 0 | 0 |  | 1 | TRUE | wye
6 | LV_433-1_0_6_load_121 | 8 | 0.0027926 | 0.00069989 | 0 | 0 |  | 1 | TRUE | wye
7 | LV_433-1_0_6_load_4 | 9 | 0.0010473 | 0.00026247 | 0 | 0 |  | 1 | TRUE | wye
8 | LV_433-1_0_6_load_5 | 10 | 0.0010968 | 0.00027489 | 0 | 0 |  | 1 | TRUE | wye
9 | LV_433-1_0_6_load_7 | 12 | 0.0008553 | 0.00021436 | 0 | 0 |  | 1 | TRUE | wye
10 | LV_433-1_0_6_load_8 | 13 | 0.006542 | 0.0016396 | 0 | 0 |  | 1 | TRUE | wye
11 | LV_433-1_0_6_load_9 | 14 | 0.0014159 | 0.00035486 | 0 | 0 |  | 1 | TRUE | wye
12 | LV_433-1_0_6_load_47 | 18 | 0.0031921 | 0.00080002 | 0 | 0 |  | 1 | TRUE | wye
13 | LV_433-1_0_6_load_15 | 19 | 0.00082257 | 0.00020616 | 0 | 0 |  | 1 | TRUE | wye
14 | LV_433-1_0_6_load_16 | 20 | 0.00092227 | 0.00023114 | 0 | 0 |  | 1 | TRUE | wye
15 | LV_433-1_0_6_load_10 | 21 | 0.001449 | 0.00036315 | 0 | 0 |  | 1 | TRUE | wye
16 | LV_433-1_0_6_load_11 | 22 | 0.0016019 | 0.00040147 | 0 | 0 |  | 1 | TRUE | wye
17 | LV_433-1_0_6_load_13 | 24 | 0.0016521 | 0.00041406 | 0 | 0 |  | 1 | TRUE | wye
18 | LV_433-1_0_6_load_14 | 25 | 0.0010124 | 0.00025374 | 0 | 0 |  | 1 | TRUE | wye
19 | LV_433-1_0_6_load_33 | 26 | 0.0017541 | 0.00043961 | 0 | 0 |  | 1 | TRUE | wye
20 | LV_433-1_0_6_load_22 | 27 | 0.00086344 | 0.0002164 | 0 | 0 |  | 1 | TRUE | wye
21 | LV_433-1_0_6_load_30 | 28 | 0.0010614 | 0.00026601 | 0 | 0 |  | 1 | TRUE | wye
22 | LV_433-1_0_6_load_34 | 29 | 0.0013677 | 0.00034278 | 0 | 0 |  | 1 | TRUE | wye
23 | LV_433-1_0_6_load_20 | 30 | 0.0019327 | 0.00048437 | 0 | 0 |  | 1 | TRUE | wye
24 | LV_433-1_0_6_load_29 | 31 | 0.00067551 | 0.0001693 | 0 | 0 |  | 1 | TRUE | wye
25 | LV_433-1_0_6_load_17 | 32 | 0.0014686 | 0.00036806 | 0 | 0 |  | 1 | TRUE | wye
26 | LV_433-1_0_6_load_19 | 33 | 0.00094774 | 0.00023753 | 0 | 0 |  | 1 | TRUE | wye
27 | LV_433-1_0_6_load_41 | 34 | 0.0012461 | 0.0003123 | 0 | 0 |  | 1 | TRUE | wye
28 | LV_433-1_0_6_load_42 | 35 | 0.0037368 | 0.00093654 | 0 | 0 |  | 1 | TRUE | wye
29 | LV_433-1_0_6_load_21 | 36 | 0.0012944 | 0.0003244 | 0 | 0 |  | 1 | TRUE | wye
30 | LV_433-1_0_6_load_23 | 37 | 0.0015516 | 0.00038888 | 0 | 0 |  | 1 | TRUE | wye
31 | LV_433-1_0_6_load_24 | 38 | 0.0028686 | 0.00071893 | 0 | 0 |  | 1 | TRUE | wye
32 | LV_433-1_0_6_load_25 | 39 | 0.0021843 | 0.00054744 | 0 | 0 |  | 1 | TRUE | wye
33 | LV_433-1_0_6_load_26 | 40 | 0.00099328 | 0.00024894 | 0 | 0 |  | 1 | TRUE | wye
34 | LV_433-1_0_6_load_27 | 41 | 0.0018608 | 0.00046635 | 0 | 0 |  | 1 | TRUE | wye
35 | LV_433-1_0_6_load_32 | 42 | 0.00039676 | 9.9437e-05 | 0 | 0 |  | 1 | TRUE | wye
36 | LV_433-1_0_6_load_35 | 43 | 0.0014065 | 0.0003525 | 0 | 0 |  | 1 | TRUE | wye
37 | LV_433-1_0_6_load_36 | 44 | 0.0027542 | 0.00069027 | 0 | 0 |  | 1 | TRUE | wye
38 | LV_433-1_0_6_load_37 | 45 | 0.0013428 | 0.00033653 | 0 | 0 |  | 1 | TRUE | wye
39 | LV_433-1_0_6_load_38 | 46 | 0.0011402 | 0.00028575 | 0 | 0 |  | 1 | TRUE | wye
40 | LV_433-1_0_6_load_39 | 47 | 0.0017615 | 0.00044148 | 0 | 0 |  | 1 | TRUE | wye
41 | LV_433-1_0_6_load_40 | 48 | 0.00090605 | 0.00022708 | 0 | 0 |  | 1 | TRUE | wye
42 | LV_433-1_0_6_load_43 | 49 | 0.0009654 | 0.00024195 | 0 | 0 |  | 1 | TRUE | wye
43 | LV_433-1_0_6_load_44 | 50 | 0.0015527 | 0.00038914 | 0 | 0 |  | 1 | TRUE | wye
44 | LV_433-1_0_6_load_45 | 51 | 0.0023167 | 0.00058061 | 0 | 0 |  | 1 | TRUE | wye
45 | LV_433-1_0_6_load_46 | 52 | 0.0012672 | 0.00031758 | 0 | 0 |  | 1 | TRUE | wye
46 | LV_433-1_0_6_load_48 | 53 | 0.0011704 | 0.00029333 | 0 | 0 |  | 1 | TRUE | wye
47 | LV_433-1_0_6_load_90 | 55 | 0.0021458 | 0.00053779 | 0 | 0 |  | 1 | TRUE | wye
48 | LV_433-1_0_6_load_88 | 56 | 0.00107 | 0.00026817 | 0 | 0 |  | 1 | TRUE | wye
49 | LV_433-1_0_6_load_51 | 57 | 0.0074154 | 0.0018585 | 0 | 0 |  | 1 | TRUE | wye
50 | LV_433-1_0_6_load_52 | 58 | 0.0022835 | 0.00057229 | 0 | 0 |  | 1 | TRUE | wye
51 | LV_433-1_0_6_load_53 | 59 | 0.0041101 | 0.0010301 | 0 | 0 |  | 1 | TRUE | wye
52 | LV_433-1_0_6_load_54 | 60 | 0.0023669 | 0.00059319 | 0 | 0 |  | 1 | TRUE | wye
53 | LV_433-1_0_6_load_55 | 61 | 0.0036486 | 0.00091442 | 0 | 0 |  | 1 | TRUE | wye
54 | LV_433-1_0_6_load_61 | 62 | 0.0038982 | 0.00097698 | 0 | 0 |  | 1 | TRUE | wye
55 | LV_433-1_0_6_load_68 | 63 | 0.0049127 | 0.0012312 | 0 | 0 |  | 1 | TRUE | wye
56 | LV_433-1_0_6_load_62 | 64 | 0.0022578 | 0.00056586 | 0 | 0 |  | 1 | TRUE | wye
57 | LV_433-1_0_6_load_69 | 65 | 0.0023538 | 0.00058992 | 0 | 0 |  | 1 | TRUE | wye
58 | LV_433-1_0_6_load_56 | 66 | 0.0010636 | 0.00026657 | 0 | 0 |  | 1 | TRUE | wye
59 | LV_433-1_0_6_load_57 | 67 | 0.0020831 | 0.00052206 | 0 | 0 |  | 1 | TRUE | wye
60 | LV_433-1_0_6_load_58 | 68 | 0.0041315 | 0.0010355 | 0 | 0 |  | 1 | TRUE | wye
61 | LV_433-1_0_6_load_59 | 69 | 0.0019899 | 0.00049871 | 0 | 0 |  | 1 | TRUE | wye
62 | LV_433-1_0_6_load_60 | 70 | 0.0013694 | 0.00034321 | 0 | 0 |  | 1 | TRUE | wye
63 | LV_433-1_0_6_load_64 | 71 | 0.010605 | 0.0026579 | 0 | 0 |  | 1 | TRUE | wye
64 | LV_433-1_0_6_load_63 | 73 | 0.0026722 | 0.00066973 | 0 | 0 |  | 1 | TRUE | wye
65 | LV_433-1_0_6_load_120 | 74 | 0.0031683 | 0.00079404 | 0 | 0 |  | 1 | TRUE | wye
66 | LV_433-1_0_6_load_119 | 75 | 0.0017157 | 0.00042999 | 0 | 0 |  | 1 | TRUE | wye
67 | LV_433-1_0_6_load_102 | 78 | 0.0023567 | 0.00059065 | 0 | 0 |  | 1 | TRUE | wye
68 | LV_433-1_0_6_load_71 | 80 | 0.0014713 | 0.00036874 | 0 | 0 |  | 1 | TRUE | wye
69 | LV_433-1_0_6_load_72 | 81 | 0.0016427 | 0.00041169 | 0 | 0 |  | 1 | TRUE | wye
70 | LV_433-1_0_6_load_73 | 82 | 0.00072797 | 0.00018245 | 0 | 0 |  | 1 | TRUE | wye
71 | LV_433-1_0_6_load_74 | 83 | 0.0016824 | 0.00042164 | 0 | 0 |  | 1 | TRUE | wye
72 | LV_433-1_0_6_load_75 | 84 | 0.0014707 | 0.00036859 | 0 | 0 |  | 1 | TRUE | wye
73 | LV_433-1_0_6_load_82 | 85 | 0.0016552 | 0.00041483 | 0 | 0 |  | 1 | TRUE | wye
74 | LV_433-1_0_6_load_81 | 87 | 0.0016437 | 0.00041195 | 0 | 0 |  | 1 | TRUE | wye
75 | LV_433-1_0_6_load_86 | 88 | 0.0015637 | 0.0003919 | 0 | 0 |  | 1 | TRUE | wye
76 | LV_433-1_0_6_load_76 | 89 | 0.00098197 | 0.00024611 | 0 | 0 |  | 1 | TRUE | wye
77 | LV_433-1_0_6_load_77 | 90 | 0.0016803 | 0.00042112 | 0 | 0 |  | 1 | TRUE | wye
78 | LV_433-1_0_6_load_78 | 91 | 0.0016138 | 0.00040445 | 0 | 0 |  | 1 | TRUE | wye
79 | LV_433-1_0_6_load_79 | 92 | 0.00087313 | 0.00021883 | 0 | 0 |  | 1 | TRUE | wye
80 | LV_433-1_0_6_load_80 | 93 | 0.0014709 | 0.00036864 | 0 | 0 |  | 1 | TRUE | wye
81 | LV_433-1_0_6_load_83 | 94 | 0.00084975 | 0.00021297 | 0 | 0 |  | 1 | TRUE | wye
82 | LV_433-1_0_6_load_84 | 95 | 0.00085826 | 0.0002151 | 0 | 0 |  | 1 | TRUE | wye
83 | LV_433-1_0_6_load_87 | 96 | 0.00097698 | 0.00024485 | 0 | 0 |  | 1 | TRUE | wye
84 | LV_433-1_0_6_load_98 | 97 | 0.0013427 | 0.00033652 | 0 | 0 |  | 1 | TRUE | wye
85 | LV_433-1_0_6_load_91 | 98 | 0.0046438 | 0.0011638 | 0 | 0 |  | 1 | TRUE | wye
86 | LV_433-1_0_6_load_92 | 99 | 0.001445 | 0.00036215 | 0 | 0 |  | 1 | TRUE | wye
87 | LV_433-1_0_6_load_93 | 100 | 0.0017789 | 0.00044583 | 0 | 0 |  | 1 | TRUE | wye
88 | LV_433-1_0_6_load_94 | 101 | 0.00070214 | 0.00017597 | 0 | 0 |  | 1 | TRUE | wye
89 | LV_433-1_0_6_load_96 | 103 | 0.00052922 | 0.00013264 | 0 | 0 |  | 1 | TRUE | wye
90 | LV_433-1_0_6_load_104 | 105 | 0.0021676 | 0.00054324 | 0 | 0 |  | 1 | TRUE | wye
91 | LV_433-1_0_6_load_108 | 106 | 0.0013439 | 0.00033681 | 0 | 0 |  | 1 | TRUE | wye
92 | LV_433-1_0_6_load_103 | 107 | 0.00079983 | 0.00020046 | 0 | 0 |  | 1 | TRUE | wye
93 | LV_433-1_0_6_load_100 | 108 | 0.0015329 | 0.00038419 | 0 | 0 |  | 1 | TRUE | wye
94 | LV_433-1_0_6_load_101 | 109 | 0.0021687 | 0.00054352 | 0 | 0 |  | 1 | TRUE | wye
95 | LV_433-1_0_6_load_106 | 110 | 0.0026 | 0.00065162 | 0 | 0 |  | 1 | TRUE | wye
96 | LV_433-1_0_6_load_109 | 111 | 0.0027039 | 0.00067767 | 0 | 0 |  | 1 | TRUE | wye
97 | LV_433-1_0_6_load_105 | 112 | 0.0025262 | 0.00063312 | 0 | 0 |  | 1 | TRUE | wye
98 | LV_433-1_0_6_load_110 | 113 | 0.0018298 | 0.0004586 | 0 | 0 |  | 1 | TRUE | wye
99 | LV_433-1_0_6_load_116 | 114 | 0.0031705 | 0.0007946 | 0 | 0 |  | 1 | TRUE | wye
100 | LV_433-1_0_6_load_115 | 115 | 0.0018665 | 0.00046778 | 0 | 0 |  | 1 | TRUE | wye
101 | LV_433-1_0_6_load_111 | 116 | 0.0010427 | 0.00026134 | 0 | 0 |  | 1 | TRUE | wye
102 | LV_433-1_0_6_load_112 | 117 | 0.001107 | 0.00027744 | 0 | 0 |  | 1 | TRUE | wye
103 | LV_433-1_0_6_load_113 | 118 | 0.0015087 | 0.00037812 | 0 | 0 |  | 1 | TRUE | wye
104 | LV_433-1_0_6_load_114 | 119 | 0.0017187 | 0.00043075 | 0 | 0 |  | 1 | TRUE | wye
105 | LV_433-1_0_6_load_117 | 120 | 0.0059745 | 0.0014974 | 0 | 0 |  | 1 | TRUE | wye

## ext_grid
| name | bus | vm_pu | va_degree | slack_weight | in_service
0 |  | 51 | 1 | 0 | 1 | TRUE

## line
| name | std_type | from_bus | to_bus | length_km | r_ohm_per_km | x_ohm_per_km | c_nf_per_km | g_us_per_km | max_i_ka | df | parallel | type | in_service
0 | LV_433-1_0_6_line_0 | NAYY 4x150 SE | 0 | 1 | 0.015181 | 0.208 | 0.08 | 261 | 0 | 0.27 | 1 | 1 | cs | TRUE
1 | LV_433-1_0_6_line_1 | NAYY 4x150 SE | 0 | 2 | 0.025708 | 0.208 | 0.08 | 261 | 0 | 0.27 | 1 | 1 | cs | TRUE
2 | LV_433-1_0_6_line_2 | NAYY 4x150 SE | 1 | 3 | 1.052 | 0.208 | 0.08 | 261 | 0 | 0.27 | 1 | 2 | cs | TRUE
3 | LV_433-1_0_6_line_3 | NAYY 4x150 SE | 2 | 4 | 0.033498 | 0.208 | 0.08 | 261 | 0 | 0.27 | 1 | 1 | cs | TRUE
4 | LV_433-1_0_6_line_4 | NAYY 4x150 SE | 3 | 5 | 0.22343 | 0.208 | 0.08 | 261 | 0 | 0.27 | 1 | 3 | cs | TRUE
5 | LV_433-1_0_6_line_5 | NAYY 4x150 SE | 4 | 8 | 0.0015614 | 0.208 | 0.08 | 261 | 0 | 0.27 | 1 | 1 | cs | TRUE
6 | LV_433-1_0_6_line_6 | NAYY 4x150 SE | 5 | 42 | 0.031642 | 0.208 | 0.08 | 261 | 0 | 0.27 | 1 | 1 | cs | TRUE
7 | LV_433-1_0_6_line_7 | NAYY 4x150 SE | 5 | 31 | 0.18356 | 0.208 | 0.08 | 261 | 0 | 0.27 | 1 | 3 | cs | TRUE
8 | LV_433-1_0_6_line_8 | NAYY 4x150 SE | 6 | 7 | 0.024742 | 0.208 | 0.08 | 261 | 0 | 0.27 | 1 | 1 | cs | TRUE
9 | LV_433-1_0_6_line_9 | NAYY 4x150 SE | 7 | 15 | 0.006173 | 0.208 | 0.08 | 261 | 0 | 0.27 | 1 | 1 | cs | TRUE
10 | LV_433-1_0_6_line_10 | NAYY 4x150 SE | 9 | 10 | 0.013538 | 0.208 | 0.08 | 261 | 0 | 0.27 | 1 | 1 | cs | TRUE
11 | LV_433-1_0_6_line_11 | NAYY 4x150 SE | 9 | 11 | 0.028699 | 0.208 | 0.08 | 261 | 0 | 0.27 | 1 | 1 | cs | TRUE
12 | LV_433-1_0_6_line_12 | NAYY 4x150 SE | 10 | 12 | 0.0067148 | 0.208 | 0.08 | 261 | 0 | 0.27 | 1 | 1 | cs | TRUE
13 | LV_433-1_0_6_line_13 | NAYY 4x150 SE | 11 | 13 | 0.050354 | 0.208 | 0.08 | 261 | 0 | 0.27 | 1 | 1 | cs | TRUE
14 | LV_433-1_0_6_line_14 | NAYY 4x150 SE | 11 | 14 | 0.023137 | 0.208 | 0.08 | 261 | 0 | 0.27 | 1 | 1 | cs | TRUE
15 | LV_433-1_0_6_line_15 | NAYY 4x150 SE | 14 | 16 | 0.042264 | 0.208 | 0.08 | 261 | 0 | 0.27 | 1 | 1 | cs | TRUE
16 | LV_433-1_0_6_line_16 | NAYY 4x150 SE | 15 | 17 | 0.081892 | 0.208 | 0.08 | 261 | 0 | 0.27 | 1 | 3 | cs | TRUE
17 | LV_433-1_0_6_line_17 | NAYY 4x150 SE | 15 | 18 | 0.022214 | 0.208 | 0.08 | 261 | 0 | 0.27 | 1 | 3 | cs | TRUE
18 | LV_433-1_0_6_line_18 | NAYY 4x150 SE | 16 | 19 | 0.012393 | 0.208 | 0.08 | 261 | 0 | 0.27 | 1 | 1 | cs | TRUE
19 | LV_433-1_0_6_line_19 | NAYY 4x150 SE | 16 | 20 | 0.0019598 | 0.208 | 0.08 | 261 | 0 | 0.27 | 1 | 1 | cs | TRUE
20 | LV_433-1_0_6_line_20 | NAYY 4x150 SE | 17 | 41 | 0.029057 | 0.208 | 0.08 | 261 | 0 | 0.27 | 1 | 3 | cs | TRUE
21 | LV_433-1_0_6_line_21 | NAYY 4x150 SE | 18 | 51 | 0.031673 | 0.208 | 0.08 | 261 | 0 | 0.27 | 1 | 3 | cs | TRUE
22 | LV_433-1_0_6_line_22 | NAYY 4x150 SE | 19 | 23 | 0.030188 | 0.208 | 0.08 | 261 | 0 | 0.27 | 1 | 1 | cs | TRUE
23 | LV_433-1_0_6_line_23 | NAYY 4x150 SE | 20 | 32 | 0.031864 | 0.208 | 0.08 | 261 | 0 | 0.27 | 1 | 1 | cs | TRUE
24 | LV_433-1_0_6_line_24 | NAYY 4x150 SE | 21 | 22 | 0.03389 | 0.208 | 0.08 | 261 | 0 | 0.27 | 1 | 1 | cs | TRUE
25 | LV_433-1_0_6_line_25 | NAYY 4x150 SE | 21 | 23 | 0.024736 | 0.208 | 0.08 | 261 | 0 | 0.27 | 1 | 1 | cs | TRUE
26 | LV_433-1_0_6_line_26 | NAYY 4x150 SE | 22 | 24 | 0.0045025 | 0.208 | 0.08 | 261 | 0 | 0.27 | 1 | 1 | cs | TRUE
27 | LV_433-1_0_6_line_27 | NAYY 4x150 SE | 23 | 25 | 0.026956 | 0.208 | 0.08 | 261 | 0 | 0.27 | 1 | 1 | cs | TRUE
28 | LV_433-1_0_6_line_28 | NAYY 4x150 SE | 24 | 26 | 0.024909 | 0.208 | 0.08 | 261 | 0 | 0.27 | 1 | 1 | cs | TRUE
29 | LV_433-1_0_6_line_29 | NAYY 4x150 SE | 25 | 27 | 0.017348 | 0.208 | 0.08 | 261 | 0 | 0.27 | 1 | 3 | cs | TRUE
30 | LV_433-1_0_6_line_30 | NAYY 4x150 SE | 25 | 28 | 0.031087 | 0.208 | 0.08 | 261 | 0 | 0.27 | 1 | 3 | cs | TRUE
31 | LV_433-1_0_6_line_31 | NAYY 4x150 SE | 26 | 29 | 0.029273 | 0.208 | 0.08 | 261 | 0 | 0.27 | 1 | 1 | cs | TRUE
32 | LV_433-1_0_6_line_32 | NAYY 4x150 SE | 27 | 30 | 0.049124 | 0.208 | 0.08 | 261 | 0 | 0.27 | 1 | 3 | cs | TRUE
33 | LV_433-1_0_6_line_33 | NAYY 4x150 SE | 28 | 31 | 0.0076052 | 0.208 | 0.08 | 261 | 0 | 0.27 | 1 | 3 | cs | TRUE
34 | LV_433-1_0_6_line_34 | NAYY 4x150 SE | 29 | 43 | 0.013269 | 0.208 | 0.08 | 261 | 0 | 0.27 | 1 | 1 | cs | TRUE
35 | LV_433-1_0_6_line_35 | NAYY 4x150 SE | 30 | 36 | 0.026571 | 0.208 | 0.08 | 261 | 0 | 0.27 | 1 | 3 | cs | TRUE
36 | LV_433-1_0_6_line_36 | NAYY 4x150 SE | 32 | 33 | 0.024426 | 0.208 | 0.08 | 261 | 0 | 0.27 | 1 | 1 | cs | TRUE
37 | LV_433-1_0_6_line_37 | NAYY 4x150 SE | 33 | 34 | 0.021605 | 0.208 | 0.08 | 261 | 0 | 0.27 | 1 | 1 | cs | TRUE
38 | LV_433-1_0_6_line_38 | NAYY 4x150 SE | 34 | 35 | 0.021105 | 0.208 | 0.08 | 261 | 0 | 0.27 | 1 | 1 | cs | TRUE
39 | LV_433-1_0_6_line_39 | NAYY 4x150 SE | 35 | 49 | 0.021951 | 0.208 | 0.08 | 261 | 0 | 0.27 | 1 | 1 | cs | TRUE
40 | LV_433-1_0_6_line_40 | NAYY 4x150 SE | 36 | 37 | 0.020746 | 0.208 | 0.08 | 261 | 0 | 0.27 | 1 | 3 | cs | TRUE
41 | LV_433-1_0_6_line_41 | NAYY 4x150 SE | 37 | 38 | 0.030547 | 0.208 | 0.08 | 261 | 0 | 0.27 | 1 | 3 | cs | TRUE
42 | LV_433-1_0_6_line_42 | NAYY 4x150 SE | 38 | 39 | 0.026921 | 0.208 | 0.08 | 261 | 0 | 0.27 | 1 | 3 | cs | TRUE
43 | LV_433-1_0_6_line_43 | NAYY 4x150 SE | 39 | 40 | 0.013939 | 0.208 | 0.08 | 261 | 0 | 0.27 | 1 | 3 | cs | TRUE
44 | LV_433-1_0_6_line_44 | NAYY 4x150 SE | 40 | 41 | 0.0049318 | 0.208 | 0.08 | 261 | 0 | 0.27 | 1 | 3 | cs | TRUE
45 | LV_433-1_0_6_line_45 | NAYY 4x150 SE | 43 | 44 | 0.0015706 | 0.208 | 0.08 | 261 | 0 | 0.27 | 1 | 1 | cs | TRUE
46 | LV_433-1_0_6_line_46 | NAYY 4x150 SE | 45 | 46 | 0.0078735 | 0.208 | 0.08 | 261 | 0 | 0.27 | 1 | 1 | cs | TRUE
47 | LV_433-1_0_6_line_47 | NAYY 4x150 SE | 45 | 47 | 0.0058662 | 0.208 | 0.08 | 261 | 0 | 0.27 | 1 | 1 | cs | TRUE
48 | LV_433-1_0_6_line_48 | NAYY 4x150 SE | 46 | 48 | 0.01394 | 0.208 | 0.08 | 261 | 0 | 0.27 | 1 | 1 | cs | TRUE
49 | LV_433-1_0_6_line_49 | NAYY 4x150 SE | 48 | 49 | 0.017346 | 0.208 | 0.08 | 261 | 0 | 0.27 | 1 | 1 | cs | TRUE
50 | LV_433-1_0_6_line_50 | NAYY 4x150 SE | 50 | 51 | 0.0062021 | 0.208 | 0.08 | 261 | 0 | 0.27 | 1 | 3 | cs | TRUE
51 | LV_433-1_0_6_line_51 | NAYY 4x150 SE | 50 | 52 | 0.020979 | 0.208 | 0.08 | 261 | 0 | 0.27 | 1 | 3 | cs | TRUE
52 | LV_433-1_0_6_line_52 | NAYY 4x150 SE | 52 | 53 | 0.015452 | 0.208 | 0.08 | 261 | 0 | 0.27 | 1 | 3 | cs | TRUE
53 | LV_433-1_0_6_line_53 | NAYY 4x150 SE | 53 | 54 | 0.017416 | 0.208 | 0.08 | 261 | 0 | 0.27 | 1 | 3 | cs | TRUE
54 | LV_433-1_0_6_line_54 | NAYY 4x150 SE | 54 | 55 | 0.016577 | 0.208 | 0.08 | 261 | 0 | 0.27 | 1 | 1 | cs | TRUE
55 | LV_433-1_0_6_line_55 | NAYY 4x150 SE | 54 | 56 | 0.012935 | 0.208 | 0.08 | 261 | 0 | 0.27 | 1 | 3 | cs | TRUE
56 | LV_433-1_0_6_line_56 | NAYY 4x150 SE | 56 | 96 | 0.012094 | 0.208 | 0.08 | 261 | 0 | 0.27 | 1 | 3 | cs | TRUE
57 | LV_433-1_0_6_line_57 | NAYY 4x150 SE | 57 | 58 | 0.0082354 | 0.208 | 0.08 | 261 | 0 | 0.27 | 1 | 1 | cs | TRUE
58 | LV_433-1_0_6_line_58 | NAYY 4x150 SE | 57 | 59 | 0.011763 | 0.208 | 0.08 | 261 | 0 | 0.27 | 1 | 1 | cs | TRUE
59 | LV_433-1_0_6_line_59 | NAYY 4x150 SE | 58 | 60 | 0.001853 | 0.208 | 0.08 | 261 | 0 | 0.27 | 1 | 1 | cs | TRUE
60 | LV_433-1_0_6_line_60 | NAYY 4x150 SE | 59 | 61 | 0.017761 | 0.208 | 0.08 | 261 | 0 | 0.27 | 1 | 1 | cs | TRUE
61 | LV_433-1_0_6_line_61 | NAYY 4x150 SE | 60 | 62 | 0.0087289 | 0.208 | 0.08 | 261 | 0 | 0.27 | 1 | 1 | cs | TRUE
62 | LV_433-1_0_6_line_62 | NAYY 4x150 SE | 61 | 63 | 0.013764 | 0.208 | 0.08 | 261 | 0 | 0.27 | 1 | 1 | cs | TRUE
63 | LV_433-1_0_6_line_63 | NAYY 4x150 SE | 62 | 64 | 0.003708 | 0.208 | 0.08 | 261 | 0 | 0.27 | 1 | 1 | cs | TRUE
64 | LV_433-1_0_6_line_64 | NAYY 4x150 SE | 63 | 65 | 0.001638 | 0.208 | 0.08 | 261 | 0 | 0.27 | 1 | 1 | cs | TRUE
65 | LV_433-1_0_6_line_65 | NAYY 4x150 SE | 64 | 73 | 0.0038997 | 0.208 | 0.08 | 261 | 0 | 0.27 | 1 | 1 | cs | TRUE
66 | LV_433-1_0_6_line_66 | NAYY 4x150 SE | 65 | 76 | 0.016649 | 0.208 | 0.08 | 261 | 0 | 0.27 | 1 | 1 | cs | TRUE
67 | LV_433-1_0_6_line_67 | NAYY 4x150 SE | 66 | 67 | 0.028102 | 0.208 | 0.08 | 261 | 0 | 0.27 | 1 | 1 | cs | TRUE
68 | LV_433-1_0_6_line_68 | NAYY 4x150 SE | 66 | 68 | 0.0009366 | 0.208 | 0.08 | 261 | 0 | 0.27 | 1 | 1 | cs | TRUE
69 | LV_433-1_0_6_line_69 | NAYY 4x150 SE | 67 | 69 | 0.0022267 | 0.208 | 0.08 | 261 | 0 | 0.27 | 1 | 1 | cs | TRUE
70 | LV_433-1_0_6_line_70 | NAYY 4x150 SE | 68 | 70 | 0.0020498 | 0.208 | 0.08 | 261 | 0 | 0.27 | 1 | 1 | cs | TRUE
71 | LV_433-1_0_6_line_71 | NAYY 4x150 SE | 70 | 71 | 0.025374 | 0.208 | 0.08 | 261 | 0 | 0.27 | 1 | 1 | cs | TRUE
72 | LV_433-1_0_6_line_72 | NAYY 4x150 SE | 71 | 72 | 0.0099903 | 0.208 | 0.08 | 261 | 0 | 0.27 | 1 | 1 | cs | TRUE
73 | LV_433-1_0_6_line_73 | NAYY 4x150 SE | 72 | 76 | 0.015726 | 0.208 | 0.08 | 261 | 0 | 0.27 | 1 | 1 | cs | TRUE
74 | LV_433-1_0_6_line_74 | NAYY 4x150 SE | 73 | 74 | 0.024618 | 0.208 | 0.08 | 261 | 0 | 0.27 | 1 | 1 | cs | TRUE
75 | LV_433-1_0_6_line_75 | NAYY 4x150 SE | 74 | 75 | 0.0089011 | 0.208 | 0.08 | 261 | 0 | 0.27 | 1 | 1 | cs | TRUE
76 | LV_433-1_0_6_line_76 | NAYY 4x150 SE | 75 | 121 | 0.033988 | 0.208 | 0.08 | 261 | 0 | 0.27 | 1 | 1 | cs | TRUE
77 | LV_433-1_0_6_line_77 | NAYY 4x150 SE | 76 | 77 | 0.019206 | 0.208 | 0.08 | 261 | 0 | 0.27 | 1 | 1 | cs | TRUE
78 | LV_433-1_0_6_line_78 | NAYY 4x150 SE | 77 | 78 | 0.01018 | 0.208 | 0.08 | 261 | 0 | 0.27 | 1 | 1 | cs | TRUE
79 | LV_433-1_0_6_line_79 | NAYY 4x150 SE | 78 | 79 | 0.019609 | 0.208 | 0.08 | 261 | 0 | 0.27 | 1 | 1 | cs | TRUE
80 | LV_433-1_0_6_line_80 | NAYY 4x150 SE | 79 | 108 | 0.0094164 | 0.208 | 0.08 | 261 | 0 | 0.27 | 1 | 1 | cs | TRUE
81 | LV_433-1_0_6_line_81 | NAYY 4x150 SE | 79 | 109 | 0.031796 | 0.208 | 0.08 | 261 | 0 | 0.27 | 1 | 1 | cs | TRUE
82 | LV_433-1_0_6_line_82 | NAYY 4x150 SE | 79 | 97 | 0.037622 | 0.208 | 0.08 | 261 | 0 | 0.27 | 1 | 2 | cs | TRUE
83 | LV_433-1_0_6_line_83 | NAYY 4x150 SE | 80 | 81 | 0.013857 | 0.208 | 0.08 | 261 | 0 | 0.27 | 1 | 3 | cs | TRUE
84 | LV_433-1_0_6_line_84 | NAYY 4x150 SE | 80 | 82 | 0.015757 | 0.208 | 0.08 | 261 | 0 | 0.27 | 1 | 3 | cs | TRUE
85 | LV_433-1_0_6_line_85 | NAYY 4x150 SE | 81 | 83 | 0.0021843 | 0.208 | 0.08 | 261 | 0 | 0.27 | 1 | 3 | cs | TRUE
86 | LV_433-1_0_6_line_86 | NAYY 4x150 SE | 82 | 84 | 0.02982 | 0.208 | 0.08 | 261 | 0 | 0.27 | 1 | 3 | cs | TRUE
87 | LV_433-1_0_6_line_87 | NAYY 4x150 SE | 83 | 85 | 0.0060518 | 0.208 | 0.08 | 261 | 0 | 0.27 | 1 | 3 | cs | TRUE
88 | LV_433-1_0_6_line_88 | NAYY 4x150 SE | 84 | 86 | 0.019675 | 0.208 | 0.08 | 261 | 0 | 0.27 | 1 | 3 | cs | TRUE
89 | LV_433-1_0_6_line_89 | NAYY 4x150 SE | 85 | 87 | 0.011813 | 0.208 | 0.08 | 261 | 0 | 0.27 | 1 | 3 | cs | TRUE
90 | LV_433-1_0_6_line_90 | NAYY 4x150 SE | 86 | 88 | 0.01306 | 0.208 | 0.08 | 261 | 0 | 0.27 | 1 | 3 | cs | TRUE
91 | LV_433-1_0_6_line_91 | NAYY 4x150 SE | 87 | 93 | 0.0050693 | 0.208 | 0.08 | 261 | 0 | 0.27 | 1 | 3 | cs | TRUE
92 | LV_433-1_0_6_line_92 | NAYY 4x150 SE | 88 | 97 | 0.000658 | 0.208 | 0.08 | 261 | 0 | 0.27 | 1 | 3 | cs | TRUE
93 | LV_433-1_0_6_line_93 | NAYY 4x150 SE | 89 | 90 | 0.0047912 | 0.208 | 0.08 | 261 | 0 | 0.27 | 1 | 3 | cs | TRUE
94 | LV_433-1_0_6_line_94 | NAYY 4x150 SE | 89 | 91 | 0.008158 | 0.208 | 0.08 | 261 | 0 | 0.27 | 1 | 3 | cs | TRUE
95 | LV_433-1_0_6_line_95 | NAYY 4x150 SE | 90 | 92 | 0.013038 | 0.208 | 0.08 | 261 | 0 | 0.27 | 1 | 3 | cs | TRUE
96 | LV_433-1_0_6_line_96 | NAYY 4x150 SE | 91 | 93 | 0.0030696 | 0.208 | 0.08 | 261 | 0 | 0.27 | 1 | 3 | cs | TRUE
97 | LV_433-1_0_6_line_97 | NAYY 4x150 SE | 92 | 94 | 0.0043252 | 0.208 | 0.08 | 261 | 0 | 0.27 | 1 | 3 | cs | TRUE
98 | LV_433-1_0_6_line_98 | NAYY 4x150 SE | 94 | 95 | 0.007177 | 0.208 | 0.08 | 261 | 0 | 0.27 | 1 | 3 | cs | TRUE
99 | LV_433-1_0_6_line_99 | NAYY 4x150 SE | 95 | 96 | 0.0054019 | 0.208 | 0.08 | 261 | 0 | 0.27 | 1 | 3 | cs | TRUE
100 | LV_433-1_0_6_line_100 | NAYY 4x150 SE | 98 | 99 | 0.018909 | 0.208 | 0.08 | 261 | 0 | 0.27 | 1 | 1 | cs | TRUE
101 | LV_433-1_0_6_line_101 | NAYY 4x150 SE | 99 | 100 | 0.015454 | 0.208 | 0.08 | 261 | 0 | 0.27 | 1 | 1 | cs | TRUE
102 | LV_433-1_0_6_line_102 | NAYY 4x150 SE | 100 | 101 | 0.016407 | 0.208 | 0.08 | 261 | 0 | 0.27 | 1 | 1 | cs | TRUE
103 | LV_433-1_0_6_line_103 | NAYY 4x150 SE | 101 | 102 | 0.023093 | 0.208 | 0.08 | 261 | 0 | 0.27 | 1 | 1 | cs | TRUE
104 | LV_433-1_0_6_line_104 | NAYY 4x150 SE | 102 | 103 | 0.026377 | 0.208 | 0.08 | 261 | 0 | 0.27 | 1 | 1 | cs | TRUE
105 | LV_433-1_0_6_line_105 | NAYY 4x150 SE | 102 | 104 | 0.046836 | 0.208 | 0.08 | 261 | 0 | 0.27 | 1 | 1 | cs | TRUE
106 | LV_433-1_0_6_line_106 | NAYY 4x150 SE | 103 | 105 | 0.023517 | 0.208 | 0.08 | 261 | 0 | 0.27 | 1 | 1 | cs | TRUE
107 | LV_433-1_0_6_line_107 | NAYY 4x150 SE | 104 | 106 | 0.0099181 | 0.208 | 0.08 | 261 | 0 | 0.27 | 1 | 1 | cs | TRUE
108 | LV_433-1_0_6_line_108 | NAYY 4x150 SE | 105 | 107 | 0.0079569 | 0.208 | 0.08 | 261 | 0 | 0.27 | 1 | 1 | cs | TRUE
109 | LV_433-1_0_6_line_109 | NAYY 4x150 SE | 107 | 112 | 0.0077475 | 0.208 | 0.08 | 261 | 0 | 0.27 | 1 | 1 | cs | TRUE
110 | LV_433-1_0_6_line_110 | NAYY 4x150 SE | 108 | 110 | 0.026077 | 0.208 | 0.08 | 261 | 0 | 0.27 | 1 | 1 | cs | TRUE
111 | LV_433-1_0_6_line_111 | NAYY 4x150 SE | 109 | 111 | 0.0028785 | 0.208 | 0.08 | 261 | 0 | 0.27 | 1 | 1 | cs | TRUE
112 | LV_433-1_0_6_line_112 | NAYY 4x150 SE | 110 | 112 | 0.0077678 | 0.208 | 0.08 | 261 | 0 | 0.27 | 1 | 1 | cs | TRUE
113 | LV_433-1_0_6_line_113 | NAYY 4x150 SE | 111 | 113 | 0.022844 | 0.208 | 0.08 | 261 | 0 | 0.27 | 1 | 1 | cs | TRUE
114 | LV_433-1_0_6_line_114 | NAYY 4x150 SE | 113 | 114 | 0.0072885 | 0.208 | 0.08 | 261 | 0 | 0.27 | 1 | 1 | cs | TRUE
115 | LV_433-1_0_6_line_115 | NAYY 4x150 SE | 114 | 115 | 0.015826 | 0.208 | 0.08 | 261 | 0 | 0.27 | 1 | 1 | cs | TRUE
116 | LV_433-1_0_6_line_116 | NAYY 4x150 SE | 115 | 119 | 0.0064056 | 0.208 | 0.08 | 261 | 0 | 0.27 | 1 | 1 | cs | TRUE
117 | LV_433-1_0_6_line_117 | NAYY 4x150 SE | 116 | 117 | 0.0025641 | 0.208 | 0.08 | 261 | 0 | 0.27 | 1 | 1 | cs | TRUE
118 | LV_433-1_0_6_line_118 | NAYY 4x150 SE | 116 | 118 | 0.01136 | 0.208 | 0.08 | 261 | 0 | 0.27 | 1 | 1 | cs | TRUE
119 | LV_433-1_0_6_line_119 | NAYY 4x150 SE | 117 | 119 | 0.012952 | 0.208 | 0.08 | 261 | 0 | 0.27 | 1 | 1 | cs | TRUE
120 | LV_433-1_0_6_line_120 | NAYY 4x150 SE | 120 | 121 | 0.019938 | 0.208 | 0.08 | 261 | 0 | 0.27 | 1 | 1 | cs | TRUE

## trafo
| name | std_type | hv_bus | lv_bus | sn_mva | vn_hv_kv | vn_lv_kv | vk_percent | vkr_percent | pfe_kw | i0_percent | shift_degree | tap_side | tap_neutral | tap_min | tap_max | tap_step_percent | tap_step_degree | tap_pos | tap_phase_shifter | parallel | df | in_service
0 | LV_433-1_0_6_trafo_45 | 0.25 MVA 20/0.4 kV | 122 | 51 | 0.25 | 20 | 0.4 | 6 | 1.44 | 0.8 | 0.32 | 150 | hv | 0 | -2 | 2 | 2.5 | 0 | 0 | FALSE | 1 | 1 | TRUE

## line_geodata
| x0 | y0 | x1 | y1 | x2 | y2 | x3 | y3 | x4 | y4
0 | 2573951.062 | 1227972.8246 | 2573965.6753 | 1227968.7135 | 2573965.6753 | 1227968.7135
1 | 2573935.1101 | 1227992.9846 | 2573941.3565 | 1227985.0301 | 2573951.062 | 1227972.8246
2 | 2574257.2416 | 1226957.9641 | 2573965.6753 | 1227968.7135
3 | 2573935.1101 | 1227992.9846 | 2573926.886 | 1227973.3534 | 2573916.8385 | 1227966.4086
4 | 2574480.5098 | 1226949.4064 | 2574257.2416 | 1226957.9641
5 | 2573915.5541 | 1227965.5208 | 2573916.8385 | 1227966.4086
6 | 2574482.1503 | 1226980.7068 | 2574480.5248 | 1226975.4915 | 2574479.6316 | 1226968.6912 | 2574480.0415 | 1226953.0023 | 2574480.5098 | 1226949.4064
7 | 2574564.4074 | 1226786.1402 | 2574480.5098 | 1226949.4064
8 | 2574854.7029 | 1226817.8984 | 2574846.6061 | 1226841.2777
9 | 2574856.7244 | 1226812.0642 | 2574854.7029 | 1226817.8984
10 | 2574515.3889 | 1226708.5488 | 2574528.8501 | 1226709.9847
11 | 2574521.5801 | 1226681.9842 | 2574515.1151 | 1226690.7172 | 2574515.3889 | 1226708.5488
12 | 2574535.527 | 1226710.6969 | 2574528.8501 | 1226709.9847
13 | 2574521.5801 | 1226681.9842 | 2574473.0024 | 1226695.2422
14 | 2574521.5801 | 1226681.9842 | 2574544.6984 | 1226682.9074
15 | 2574586.6207 | 1226680.2595 | 2574567.3254 | 1226683.8111 | 2574544.6984 | 1226682.9074
16 | 2574856.7244 | 1226812.0642 | 2574780.1785 | 1226782.9609
17 | 2574856.7244 | 1226812.0642 | 2574875.6656 | 1226823.6694
18 | 2574586.6207 | 1226680.2595 | 2574584.793 | 1226692.5165
19 | 2574586.6207 | 1226680.2595 | 2574588.4126 | 1226679.4657
20 | 2574780.1785 | 1226782.9609 | 2574767.9869 | 1226785.2919 | 2574751.4678 | 1226787.335
21 | 2574902.6722 | 1226840.2164 | 2574875.6656 | 1226823.6694
22 | 2574578.7288 | 1226722.0739 | 2574583.6961 | 1226699.8726 | 2574584.793 | 1226692.5165
23 | 2574618.4496 | 1226670.8469 | 2574607.9068 | 1226670.8294 | 2574588.4126 | 1226679.4657
24 | 2574603.3823 | 1226724.091 | 2574637.1591 | 1226726.8546
25 | 2574578.7288 | 1226722.0739 | 2574603.3823 | 1226724.091
26 | 2574641.6466 | 1226727.2217 | 2574637.1591 | 1226726.8546
27 | 2574578.7288 | 1226722.0739 | 2574572.8546 | 1226748.3814
28 | 2574641.6466 | 1226727.2217 | 2574666.473 | 1226729.253
29 | 2574572.8546 | 1226748.3814 | 2574587.8567 | 1226757.0937
30 | 2574572.8546 | 1226748.3814 | 2574566.0677 | 1226778.7184
31 | 2574695.6486 | 1226731.6402 | 2574666.473 | 1226729.253
32 | 2574630.7498 | 1226780.9589 | 2574622.8159 | 1226777.3957 | 2574587.8567 | 1226757.0937
33 | 2574564.4074 | 1226786.1402 | 2574566.0677 | 1226778.7184
34 | 2574708.8734 | 1226732.7222 | 2574695.6486 | 1226731.6402
35 | 2574630.7498 | 1226780.9589 | 2574654.9881 | 1226791.8445 | 2574654.9881 | 1226791.8445
36 | 2574642.8728 | 1226671.1989 | 2574624.7165 | 1226670.8574 | 2574618.4496 | 1226670.8469
37 | 2574642.8728 | 1226671.1989 | 2574661.7946 | 1226671.5548 | 2574664.4385 | 1226671.9927
38 | 2574685.2598 | 1226675.4415 | 2574664.4385 | 1226671.9927
39 | 2574706.4225 | 1226681.1339 | 2574690.781 | 1226676.356 | 2574685.2598 | 1226675.4415
40 | 2574654.9881 | 1226791.8445 | 2574675.6533 | 1226793.674
41 | 2574706.0225 | 1226792.9558 | 2574689.9689 | 1226794.9413 | 2574675.6533 | 1226793.674
42 | 2574706.0225 | 1226792.9558 | 2574732.7396 | 1226789.6514
43 | 2574746.5733 | 1226787.9404 | 2574732.7396 | 1226789.6514
44 | 2574751.4678 | 1226787.335 | 2574746.5733 | 1226787.9404
45 | 2574710.4388 | 1226732.8503 | 2574708.8734 | 1226732.7222
46 | 2574743.1671 | 1226694.6324 | 2574735.7306 | 1226692.0459
47 | 2574743.1671 | 1226694.6324 | 2574743.1671 | 1226694.6324 | 2574749.0227 | 1226694.2795
48 | 2574735.7306 | 1226692.0459 | 2574729.5887 | 1226689.9097 | 2574722.6671 | 1226687.1887
49 | 2574706.4225 | 1226681.1339 | 2574710.2002 | 1226682.2878 | 2574722.6671 | 1226687.1887
50 | 2574902.6722 | 1226840.2164 | 2574907.9606 | 1226843.4566
51 | 2574925.8493 | 1226854.417 | 2574907.9606 | 1226843.4566
52 | 2574925.8493 | 1226854.417 | 2574939.0251 | 1226862.4898
53 | 2574953.8752 | 1226871.5884 | 2574939.0251 | 1226862.4898
54 | 2574953.8752 | 1226871.5884 | 2574952.9931 | 1226876.2727 | 2574951.5915 | 1226881.7486 | 2574949.79 | 1226887.6375
55 | 2574953.8752 | 1226871.5884 | 2574956.5877 | 1226873.2446 | 2574964.8717 | 1226878.3988
56 | 2574964.8717 | 1226878.3988 | 2574975.1408 | 1226884.7881
57 | 2575034.7272 | 1226785.618 | 2575027.7773 | 1226781.1997
58 | 2575034.7272 | 1226785.618 | 2575044.6538 | 1226791.9286
59 | 2575026.2135 | 1226780.2056 | 2575027.7773 | 1226781.1997
60 | 2575060.676 | 1226799.3782 | 2575050.2938 | 1226795.5142 | 2575044.6538 | 1226791.9286
61 | 2575018.8471 | 1226775.5226 | 2575026.2135 | 1226780.2056
62 | 2575060.676 | 1226799.3782 | 2575070.7045 | 1226803.1107 | 2575073.7218 | 1226803.6392
63 | 2575015.7178 | 1226773.5334 | 2575016.9725 | 1226774.3308 | 2575018.8471 | 1226775.5226
64 | 2575075.3353 | 1226803.9218 | 2575073.7218 | 1226803.6392
65 | 2575015.7178 | 1226773.5334 | 2575012.4265 | 1226771.4418
66 | 2575091.7353 | 1226806.7911 | 2575075.7252 | 1226803.9901 | 2575075.3353 | 1226803.9218
67 | 2575143.0312 | 1226789.8341 | 2575169.2511 | 1226779.7233
68 | 2575142.1573 | 1226790.1711 | 2575143.0312 | 1226789.8341
69 | 2575169.2511 | 1226779.7233 | 2575171.3287 | 1226778.9221
70 | 2575142.1573 | 1226790.1711 | 2575140.2448 | 1226790.9086
71 | 2575116.5702 | 1226800.0379 | 2575140.2448 | 1226790.9086
72 | 2575107.0201 | 1226802.9135 | 2575113.1295 | 1226801.3647 | 2575116.5702 | 1226800.0379
73 | 2575107.0201 | 1226802.9135 | 2575091.7353 | 1226806.7911
74 | 2574991.6493 | 1226758.2378 | 2575012.4265 | 1226771.4418
75 | 2574991.6493 | 1226758.2378 | 2574984.1368 | 1226753.4636
76 | 2574955.451 | 1226735.2338 | 2574984.1368 | 1226753.4636
77 | 2575100.5527 | 1226823.8643 | 2575091.7353 | 1226806.7911
78 | 2575100.5527 | 1226823.8643 | 2575097.7787 | 1226833.6592
79 | 2575092.4354 | 1226852.5266 | 2575097.7787 | 1226833.6592
80 | 2575092.4354 | 1226852.5266 | 2575093.5787 | 1226857.6915 | 2575096.6408 | 1226860.4575
81 | 2575092.4354 | 1226852.5266 | 2575085.9977 | 1226857.1008 | 2575079.695 | 1226855.9043 | 2575065.1418 | 1226846.2151
82 | 2575092.4354 | 1226852.5266 | 2575082.4472 | 1226888.7989
83 | 2575047.258 | 1226929.6582 | 2575035.4925 | 1226922.3379
84 | 2575047.258 | 1226929.6582 | 2575060.6365 | 1226937.9821
85 | 2575035.4925 | 1226922.3379 | 2575033.638 | 1226921.184
86 | 2575073.354 | 1226920.9291 | 2575067.2501 | 1226942.097 | 2575060.6365 | 1226937.9821
87 | 2575028.4996 | 1226917.987 | 2575033.638 | 1226921.184
88 | 2575078.8053 | 1226902.0245 | 2575073.354 | 1226920.9291
89 | 2575028.4996 | 1226917.987 | 2575018.4694 | 1226911.7464
90 | 2575078.8053 | 1226902.0245 | 2575082.2725 | 1226889.4333
91 | 2575014.1652 | 1226909.0684 | 2575018.4694 | 1226911.7464
92 | 2575082.4472 | 1226888.7989 | 2575082.2725 | 1226889.4333
93 | 2575004.6321 | 1226903.1371 | 2575000.564 | 1226900.606
94 | 2575004.6321 | 1226903.1371 | 2575011.5589 | 1226907.4468
95 | 2574989.4936 | 1226893.7181 | 2575000.564 | 1226900.606
96 | 2575014.1652 | 1226909.0684 | 2575011.5589 | 1226907.4468
97 | 2574989.4936 | 1226893.7181 | 2574985.8212 | 1226891.4332
98 | 2574979.7274 | 1226887.6418 | 2574985.8212 | 1226891.4332
99 | 2574979.7274 | 1226887.6418 | 2574975.1408 | 1226884.7881
100 | 2575160.0888 | 1227011.8047 | 2575159.9193 | 1227005.568 | 2575159.7022 | 1227002.5894 | 2575157.4523 | 1226993.1705
101 | 2575154.2336 | 1226978.0903 | 2575154.2794 | 1226979.8874 | 2575157.4523 | 1226993.1705
102 | 2575153.8152 | 1226961.6882 | 2575154.2336 | 1226978.0903
103 | 2575155.5313 | 1226938.6687 | 2575153.7715 | 1226959.9777 | 2575153.8152 | 1226961.6882
104 | 2575155.5313 | 1226938.6687 | 2575144.8485 | 1226914.5516
105 | 2575193.0712 | 1226966.8172 | 2575155.5313 | 1226938.6687
106 | 2575131.7513 | 1226895.257 | 2575141.5762 | 1226907.164 | 2575144.8485 | 1226914.5516
107 | 2575193.0712 | 1226966.8172 | 2575202.3992 | 1226963.4472
108 | 2575126.6871 | 1226889.1197 | 2575131.7513 | 1226895.257
109 | 2575126.6871 | 1226889.1197 | 2575121.7563 | 1226883.1439
110 | 2575096.6408 | 1226860.4575 | 2575115.9919 | 1226877.9371
111 | 2575065.1418 | 1226846.2151 | 2575062.7457 | 1226844.6199
112 | 2575115.9919 | 1226877.9371 | 2575121.7563 | 1226883.1439 | 2575121.7563 | 1226883.1439
113 | 2575043.4045 | 1226832.4868 | 2575051.5682 | 1226837.1782 | 2575062.7457 | 1226844.6199
114 | 2575043.4045 | 1226832.4868 | 2575037.0851 | 1226828.8553
115 | 2575023.3633 | 1226820.97 | 2575037.0851 | 1226828.8553
116 | 2575023.3633 | 1226820.97 | 2575017.8094 | 1226817.7784
117 | 2575004.3568 | 1226810.0478 | 2575006.5799 | 1226811.3253
118 | 2574994.5076 | 1226804.3879 | 2575004.3568 | 1226810.0478
119 | 2575017.8094 | 1226817.7784 | 2575006.5799 | 1226811.3253
120 | 2574955.451 | 1226735.2338 | 2574944.4944 | 1226751.8914

## bus_geodata
| x | y | coords
0 | 2573951.062 | 1227972.8246
1 | 2573965.6753 | 1227968.7135
2 | 2573935.1101 | 1227992.9846
3 | 2574257.2416 | 1226957.9641
4 | 2573916.8385 | 1227966.4086
5 | 2574480.5098 | 1226949.4064
6 | 2574846.6061 | 1226841.2777
7 | 2574854.7029 | 1226817.8984
8 | 2573915.5541 | 1227965.5208
9 | 2574515.3889 | 1226708.5488
10 | 2574528.8501 | 1226709.9847
11 | 2574521.5801 | 1226681.9842
12 | 2574535.527 | 1226710.6969
13 | 2574473.0024 | 1226695.2422
14 | 2574544.6984 | 1226682.9074
15 | 2574856.7244 | 1226812.0642
16 | 2574586.6207 | 1226680.2595
17 | 2574780.1785 | 1226782.9609
18 | 2574875.6656 | 1226823.6694
19 | 2574584.793 | 1226692.5165
20 | 2574588.4126 | 1226679.4657
21 | 2574603.3823 | 1226724.091
22 | 2574637.1591 | 1226726.8546
23 | 2574578.7288 | 1226722.0739
24 | 2574641.6466 | 1226727.2217
25 | 2574572.8546 | 1226748.3814
26 | 2574666.473 | 1226729.253
27 | 2574587.8567 | 1226757.0937
28 | 2574566.0677 | 1226778.7184
29 | 2574695.6486 | 1226731.6402
30 | 2574630.7498 | 1226780.9589
31 | 2574564.4074 | 1226786.1402
32 | 2574618.4496 | 1226670.8469
33 | 2574642.8728 | 1226671.1989
34 | 2574664.4385 | 1226671.9927
35 | 2574685.2598 | 1226675.4415
36 | 2574654.9881 | 1226791.8445
37 | 2574675.6533 | 1226793.674
38 | 2574706.0225 | 1226792.9558
39 | 2574732.7396 | 1226789.6514
40 | 2574746.5733 | 1226787.9404
41 | 2574751.4678 | 1226787.335
42 | 2574482.1503 | 1226980.7068
43 | 2574708.8734 | 1226732.7222
44 | 2574710.4388 | 1226732.8503
45 | 2574743.1671 | 1226694.6324
46 | 2574735.7306 | 1226692.0459
47 | 2574749.0227 | 1226694.2795
48 | 2574722.6671 | 1226687.1887
49 | 2574706.4225 | 1226681.1339
50 | 2574907.9606 | 1226843.4566
51 | 2574902.6722 | 1226840.2164
52 | 2574925.8493 | 1226854.417
53 | 2574939.0251 | 1226862.4898
54 | 2574953.8752 | 1226871.5884
55 | 2574949.79 | 1226887.6375
56 | 2574964.8717 | 1226878.3988
57 | 2575034.7272 | 1226785.618
58 | 2575027.7773 | 1226781.1997
59 | 2575044.6538 | 1226791.9286
60 | 2575026.2135 | 1226780.2056
61 | 2575060.676 | 1226799.3782
62 | 2575018.8471 | 1226775.5226
63 | 2575073.7218 | 1226803.6392
64 | 2575015.7178 | 1226773.5334
65 | 2575075.3353 | 1226803.9218
66 | 2575143.0312 | 1226789.8341
67 | 2575169.2511 | 1226779.7233
68 | 2575142.1573 | 1226790.1711
69 | 2575171.3287 | 1226778.9221
70 | 2575140.2448 | 1226790.9086
71 | 2575116.5702 | 1226800.0379
72 | 2575107.0201 | 1226802.9135
73 | 2575012.4265 | 1226771.4418
74 | 2574991.6493 | 1226758.2378
75 | 2574984.1368 | 1226753.4636
76 | 2575091.7353 | 1226806.7911
77 | 2575100.5527 | 1226823.8643
78 | 2575097.7787 | 1226833.6592
79 | 2575092.4354 | 1226852.5266
80 | 2575047.258 | 1226929.6582
81 | 2575035.4925 | 1226922.3379
82 | 2575060.6365 | 1226937.9821
83 | 2575033.638 | 1226921.184
84 | 2575073.354 | 1226920.9291
85 | 2575028.4996 | 1226917.987
86 | 2575078.8053 | 1226902.0245
87 | 2575018.4694 | 1226911.7464
88 | 2575082.2725 | 1226889.4333
89 | 2575004.6321 | 1226903.1371
90 | 2575000.564 | 1226900.606
91 | 2575011.5588 | 1226907.4468
92 | 2574989.4936 | 1226893.7181
93 | 2575014.1652 | 1226909.0684
94 | 2574985.8212 | 1226891.4332
95 | 2574979.7274 | 1226887.6418
96 | 2574975.1408 | 1226884.7881
97 | 2575082.4472 | 1226888.7989
98 | 2575160.0888 | 1227011.8047
99 | 2575157.4523 | 1226993.1705
100 | 2575154.2336 | 1226978.0903
101 | 2575153.8152 | 1226961.6882
102 | 2575155.5313 | 1226938.6687
103 | 2575144.8485 | 1226914.5516
104 | 2575193.0712 | 1226966.8172
105 | 2575131.7513 | 1226895.257
106 | 2575202.3992 | 1226963.4472
107 | 2575126.6871 | 1226889.1197
108 | 2575096.6408 | 1226860.4575
109 | 2575065.1418 | 1226846.2151
110 | 2575115.9919 | 1226877.9371
111 | 2575062.7457 | 1226844.6199
112 | 2575121.7563 | 1226883.1439
113 | 2575043.4045 | 1226832.4868
114 | 2575037.0851 | 1226828.8553
115 | 2575023.3633 | 1226820.97
116 | 2575004.3568 | 1226810.0478
117 | 2575006.5799 | 1226811.3253
118 | 2574994.5076 | 1226804.3879
119 | 2575017.8094 | 1226817.7784
120 | 2574944.4944 | 1226751.8914
121 | 2574955.451 | 1226735.2338
122 | 2574856.7244 | 1226812.0642

## line_std_types
| c_nf_per_km | r_ohm_per_km | x_ohm_per_km | max_i_ka | type | q_mm2 | alpha | voltage_rating
NAYY 4x50 SE | 210 | 0.642 | 0.083 | 0.142 | cs | 50 | 0.00403 | LV
NAYY 4x120 SE | 264 | 0.225 | 0.08 | 0.242 | cs | 120 | 0.00403 | LV
NAYY 4x150 SE | 261 | 0.208 | 0.08 | 0.27 | cs | 150 | 0.00403 | LV
NA2XS2Y 1x95 RM/25 12/20 kV | 216 | 0.313 | 0.132 | 0.252 | cs | 95 | 0.00403 | MV
NA2XS2Y 1x185 RM/25 12/20 kV | 273 | 0.161 | 0.117 | 0.362 | cs | 185 | 0.00403 | MV
NA2XS2Y 1x240 RM/25 12/20 kV | 304 | 0.122 | 0.112 | 0.421 | cs | 240 | 0.00403 | MV
NA2XS2Y 1x95 RM/25 6/10 kV | 315 | 0.313 | 0.123 | 0.249 | cs | 95 | 0.00403 | MV
NA2XS2Y 1x185 RM/25 6/10 kV | 406 | 0.161 | 0.11 | 0.358 | cs | 185 | 0.00403 | MV
NA2XS2Y 1x240 RM/25 6/10 kV | 456 | 0.122 | 0.105 | 0.416 | cs | 240 | 0.00403 | MV
NA2XS2Y 1x150 RM/25 12/20 kV | 250 | 0.206 | 0.116 | 0.319 | cs | 150 | 0.00403 | MV
NA2XS2Y 1x120 RM/25 12/20 kV | 230 | 0.253 | 0.119 | 0.283 | cs | 120 | 0.00403 | MV
NA2XS2Y 1x70 RM/25 12/20 kV | 190 | 0.443 | 0.132 | 0.22 | cs | 70 | 0.00403 | MV
NA2XS2Y 1x150 RM/25 6/10 kV | 360 | 0.206 | 0.11 | 0.315 | cs | 150 | 0.00403 | MV
NA2XS2Y 1x120 RM/25 6/10 kV | 340 | 0.253 | 0.113 | 0.28 | cs | 120 | 0.00403 | MV
NA2XS2Y 1x70 RM/25 6/10 kV | 280 | 0.443 | 0.123 | 0.217 | cs | 70 | 0.00403 | MV
N2XS(FL)2Y 1x120 RM/35 64/110 kV | 112 | 0.153 | 0.166 | 0.366 | cs | 120 | 0.00393 | HV
N2XS(FL)2Y 1x185 RM/35 64/110 kV | 125 | 0.099 | 0.156 | 0.457 | cs | 185 | 0.00393 | HV
N2XS(FL)2Y 1x240 RM/35 64/110 kV | 135 | 0.075 | 0.149 | 0.526 | cs | 240 | 0.00393 | HV
N2XS(FL)2Y 1x300 RM/35 64/110 kV | 144 | 0.06 | 0.144 | 0.588 | cs | 300 | 0.00393 | HV
15-AL1/3-ST1A 0.4 | 11 | 1.8769 | 0.35 | 0.105 | ol | 16 | 0.00403 | LV
24-AL1/4-ST1A 0.4 | 11.25 | 1.2012 | 0.335 | 0.14 | ol | 24 | 0.00403 | LV
48-AL1/8-ST1A 0.4 | 12.2 | 0.5939 | 0.3 | 0.21 | ol | 48 | 0.00403 | LV
94-AL1/15-ST1A 0.4 | 13.2 | 0.306 | 0.29 | 0.35 | ol | 94 | 0.00403 | LV
34-AL1/6-ST1A 10.0 | 9.7 | 0.8342 | 0.36 | 0.17 | ol | 34 | 0.00403 | MV
48-AL1/8-ST1A 10.0 | 10.1 | 0.5939 | 0.35 | 0.21 | ol | 48 | 0.00403 | MV
70-AL1/11-ST1A 10.0 | 10.4 | 0.4132 | 0.339 | 0.29 | ol | 70 | 0.00403 | MV
94-AL1/15-ST1A 10.0 | 10.75 | 0.306 | 0.33 | 0.35 | ol | 94 | 0.00403 | MV
122-AL1/20-ST1A 10.0 | 11.1 | 0.2376 | 0.323 | 0.41 | ol | 122 | 0.00403 | MV
149-AL1/24-ST1A 10.0 | 11.25 | 0.194 | 0.315 | 0.47 | ol | 149 | 0.00403 | MV
34-AL1/6-ST1A 20.0 | 9.15 | 0.8342 | 0.382 | 0.17 | ol | 34 | 0.00403 | MV
48-AL1/8-ST1A 20.0 | 9.5 | 0.5939 | 0.372 | 0.21 | ol | 48 | 0.00403 | MV
70-AL1/11-ST1A 20.0 | 9.7 | 0.4132 | 0.36 | 0.29 | ol | 70 | 0.00403 | MV
94-AL1/15-ST1A 20.0 | 10 | 0.306 | 0.35 | 0.35 | ol | 94 | 0.00403 | MV
122-AL1/20-ST1A 20.0 | 10.3 | 0.2376 | 0.344 | 0.41 | ol | 122 | 0.00403 | MV
149-AL1/24-ST1A 20.0 | 10.5 | 0.194 | 0.337 | 0.47 | ol | 149 | 0.00403 | MV
184-AL1/30-ST1A 20.0 | 10.75 | 0.1571 | 0.33 | 0.535 | ol | 184 | 0.00403 | MV
243-AL1/39-ST1A 20.0 | 11 | 0.1188 | 0.32 | 0.645 | ol | 243 | 0.00403 | MV
48-AL1/8-ST1A 110.0 | 8 | 0.5939 | 0.46 | 0.21 | ol | 48 | 0.00403 | HV
70-AL1/11-ST1A 110.0 | 8.4 | 0.4132 | 0.45 | 0.29 | ol | 70 | 0.00403 | HV
94-AL1/15-ST1A 110.0 | 8.65 | 0.306 | 0.44 | 0.35 | ol | 94 | 0.00403 | HV
122-AL1/20-ST1A 110.0 | 8.5 | 0.2376 | 0.43 | 0.41 | ol | 122 | 0.00403 | HV
149-AL1/24-ST1A 110.0 | 8.75 | 0.194 | 0.41 | 0.47 | ol | 149 | 0.00403 | HV
184-AL1/30-ST1A 110.0 | 8.8 | 0.1571 | 0.4 | 0.535 | ol | 184 | 0.00403 | HV
243-AL1/39-ST1A 110.0 | 9 | 0.1188 | 0.39 | 0.645 | ol | 243 | 0.00403 | HV
305-AL1/39-ST1A 110.0 | 9.2 | 0.0949 | 0.38 | 0.74 | ol | 305 | 0.00403 | HV
490-AL1/64-ST1A 110.0 | 9.75 | 0.059 | 0.37 | 0.96 | ol | 490 | 0.00403 | HV
679-AL1/86-ST1A 110.0 | 9.95 | 0.042 | 0.36 | 1.15 | ol | 679 | 0.00403 | HV
490-AL1/64-ST1A 220.0 | 10 | 0.059 | 0.285 | 0.96 | ol | 490 | 0.00403 | HV
679-AL1/86-ST1A 220.0 | 11.7 | 0.042 | 0.275 | 1.15 | ol | 679 | 0.00403 | HV
490-AL1/64-ST1A 380.0 | 11 | 0.059 | 0.253 | 0.96 | ol | 490 | 0.00403 | HV
679-AL1/86-ST1A 380.0 | 14.6 | 0.042 | 0.25 | 1.15 | ol | 679 | 0.00403 | HV

## trafo_std_types
| i0_percent | pfe_kw | vkr_percent | sn_mva | vn_lv_kv | vn_hv_kv | vk_percent | shift_degree | vector_group | tap_side | tap_neutral | tap_min | tap_max | tap_step_degree | tap_step_percent | tap_phase_shifter
160 MVA 380/110 kV | 0.06 | 60 | 0.25 | 160 | 110 | 380 | 12.2 | 0 | Yy0 | hv | 0 | -9 | 9 | 0 | 1.5 | FALSE
100 MVA 220/110 kV | 0.06 | 55 | 0.26 | 100 | 110 | 220 | 12 | 0 | Yy0 | hv | 0 | -9 | 9 | 0 | 1.5 | FALSE
63 MVA 110/20 kV | 0.04 | 22 | 0.32 | 63 | 20 | 110 | 18 | 150 | YNd5 | hv | 0 | -9 | 9 | 0 | 1.5 | FALSE
40 MVA 110/20 kV | 0.05 | 18 | 0.34 | 40 | 20 | 110 | 16.2 | 150 | YNd5 | hv | 0 | -9 | 9 | 0 | 1.5 | FALSE
25 MVA 110/20 kV | 0.07 | 14 | 0.41 | 25 | 20 | 110 | 12 | 150 | YNd5 | hv | 0 | -9 | 9 | 0 | 1.5 | FALSE
63 MVA 110/10 kV | 0.04 | 22 | 0.32 | 63 | 10 | 110 | 18 | 150 | YNd5 | hv | 0 | -9 | 9 | 0 | 1.5 | FALSE
40 MVA 110/10 kV | 0.05 | 18 | 0.34 | 40 | 10 | 110 | 16.2 | 150 | YNd5 | hv | 0 | -9 | 9 | 0 | 1.5 | FALSE
25 MVA 110/10 kV | 0.07 | 14 | 0.41 | 25 | 10 | 110 | 12 | 150 | YNd5 | hv | 0 | -9 | 9 | 0 | 1.5 | FALSE
0.25 MVA 20/0.4 kV | 0.32 | 0.8 | 1.44 | 0.25 | 0.4 | 20 | 6 | 150 | Yzn5 | hv | 0 | -2 | 2 | 0 | 2.5 | FALSE
0.4 MVA 20/0.4 kV | 0.3375 | 1.35 | 1.425 | 0.4 | 0.4 | 20 | 6 | 150 | Dyn5 | hv | 0 | -2 | 2 | 0 | 2.5 | FALSE
0.63 MVA 20/0.4 kV | 0.2619 | 1.65 | 1.206 | 0.63 | 0.4 | 20 | 6 | 150 | Dyn5 | hv | 0 | -2 | 2 | 0 | 2.5 | FALSE
0.25 MVA 10/0.4 kV | 0.24 | 0.6 | 1.2 | 0.25 | 0.4 | 10 | 4 | 150 | Dyn5 | hv | 0 | -2 | 2 | 0 | 2.5 | FALSE
0.4 MVA 10/0.4 kV | 0.2375 | 0.95 | 1.325 | 0.4 | 0.4 | 10 | 4 | 150 | Dyn5 | hv | 0 | -2 | 2 | 0 | 2.5 | FALSE
0.63 MVA 10/0.4 kV | 0.1873 | 1.18 | 1.0794 | 0.63 | 0.4 | 10 | 4 | 150 | Dyn5 | hv | 0 | -2 | 2 | 0 | 2.5 | FALSE

## trafo3w_std_types
| sn_hv_mva | sn_mv_mva | sn_lv_mva | vn_hv_kv | vn_mv_kv | vn_lv_kv | vk_hv_percent | vk_mv_percent | vk_lv_percent | vkr_hv_percent | vkr_mv_percent | vkr_lv_percent | pfe_kw | i0_percent | shift_mv_degree | shift_lv_degree | vector_group | tap_side | tap_neutral | tap_min | tap_max | tap_step_percent
63/25/38 MVA 110/20/10 kV | 63 | 25 | 38 | 110 | 20 | 10 | 10.4 | 10.4 | 10.4 | 0.28 | 0.32 | 0.35 | 35 | 0.89 | 0 | 0 | YN0yn0yn0 | hv | 0 | -10 | 10 | 1.2
63/25/38 MVA 110/10/10 kV | 63 | 25 | 38 | 110 | 10 | 10 | 10.4 | 10.4 | 10.4 | 0.28 | 0.32 | 0.35 | 35 | 0.89 | 0 | 0 | YN0yn0yn0 | hv | 0 | -10 | 10 | 1.2

## fuse_std_types
| fuse_type | i_rated_a | t_avg | t_min | t_total | x_avg | x_min | x_total
HV 100A | HV 100A | 100 | 0 | [10.0, 3.64, 0.854, 0.281, 0.1, 0.0531, 0.022, 0.01] | [10.0, 4.267, 1.21, 0.403, 0.1, 0.058, 0.022, 0.01] | 0 | [300.0, 350.0, 450.0, 550.0, 700.0, 850.0, 1200.0, 1752.0] | [600.0, 700.0, 900.0, 1150.0, 1665.0, 2000.0, 3000.0, 4313.0]
HV 10A | HV 10A | 10 | 0 | [10.0, 1675.0, 0.344, 0.156, 0.1, 0.0417, 0.0171, 0.01] | [10.0, 1.3, 0.3, 0.155, 0.1, 0.0555, 0.023, 0.01] | 0 | [30.0, 32.0, 35.0, 37.0, 39.0, 50.0, 70.0, 88.0] | [60.0, 70.0, 80.0, 87.0, 94.0, 110.0, 150.0, 216.0]
HV 125A | HV 125A | 125 | 0 | [10.0, 1.82, 0.344, 0.1, 0.0467, 0.0269, 0.01] | [10.0, 2.478, 0.426, 0.1, 0.0427, 0.0211, 0.01] | 0 | [375.0, 500.0, 700.0, 925.0, 1200.0, 1500.0, 2341.0] | [750.0, 1000.0, 1500.0, 2200.0, 3000.0, 4000.0, 5765.0]
HV 160A | HV 160A | 160 | 0 | [10.0, 4.15, 1.03, 0.198, 0.1, 0.051, 0.0172, 0.01] | [10.0, 2.3, 0.734, 0.274, 0.1, 0.046, 0.0177, 0.01] | 0 | [480.0, 550.0, 700.0, 1000.0, 1260.0, 1600.0, 2500.0, 3227.0] | [960.0, 1300.0, 1700.0, 2200.0, 2996.0, 4000.0, 6000.0, 7946.0]
HV 16A | HV 16A | 16 | 0 | [10.0, 0.352, 0.164, 0.1, 0.0649, 0.0342, 0.01] | [10.0, 2.34, 0.722, 0.181, 0.1, 0.055, 0.0296, 0.01] | 0 | [48.0, 60.0, 65.0, 71.0, 80.0, 100.0, 162.0] | [96.0, 110.0, 125.0, 150.0, 168.0, 200.0, 250.0, 398.0]
HV 200A | HV 200A | 200 | 0 | [10.0, 4.267, 1.21, 0.403, 0.1, 0.058, 0.022, 0.01] | [10.0, 3.73, 1.654, 0.328, 0.1, 0.0531, 0.019, 0.01] | 0 | [600.0, 700.0, 900.0, 1150.0, 1665.0, 2000.0, 3000.0, 4313.0] | [1200.0, 1500.0, 1800.0, 2700.0, 3960.0, 5000.0, 7500.0, 10620.0]
HV 20A | HV 20A | 20 | 0 | [10.0, 1.3, 0.3, 0.155, 0.1, 0.0555, 0.023, 0.01] | [10.0, 1.3, 0.161, 0.1, 0.0611, 0.0399, 0.0141, 0.01] | 0 | [60.0, 70.0, 80.0, 87.0, 94.0, 110.0, 150.0, 216.0] | [120.0, 150.0, 200.0, 223.0, 260.0, 300.0, 450.0, 532.0]
HV 25A | HV 25A | 25 | 0 | [10.0, 2.512, 0.833, 0.299, 0.1, 0.0372, 0.0223, 0.01] | [10.0, 3.125, 0.597, 0.198, 0.1, 0.0378, 0.022, 0.01] | 0 | [75.0, 82.0, 90.0, 100.0, 124.0, 170.0, 200.0, 289.0] | [150.0, 170.0, 210.0, 250.0, 294.0, 400.0, 500.0, 711.0]
HV 31.5A | HV 31.5A | 31.5 | 0 | [10.0, 2.34, 0.722, 0.181, 0.1, 0.055, 0.0296, 0.01] | [10.0, 2.84, 0.368, 0.164, 0.1, 0.0621, 0.0378, 0.0195, 0.01] | 0 | [95.0, 110.0, 125.0, 150.0, 165.0, 200.0, 250.0, 390.0] | [189.0, 220.0, 300.0, 350.0, 393.0, 450.0, 530.0, 700.0, 960.0]
HV 40A | HV 40A | 40 | 0 | [10.0, 1.3, 0.161, 0.1, 0.0611, 0.0399, 0.0141, 0.01] | [10.0, 2.05, 0.369, 0.198, 0.1, 0.051, 0.0298, 0.01] | 0 | [120.0, 150.0, 200.0, 223.0, 260.0, 300.0, 450.0, 532.0] | [240.0, 300.0, 400.0, 450.0, 530.0, 650.0, 800.0, 1311.0]
HV 50A | HV 50A | 50 | 0 | [10.0, 3.215, 0.597, 0.198, 0.1, 0.0378, 0.022, 0.01] | [10.0, 3.64, 0.854, 0.281, 0.1, 0.0531, 0.022, 0.01] | 0 | [150.0, 170.0, 210.0, 250.0, 294.0, 400.0, 500.0, 711.0] | [300.0, 350.0, 450.0, 550.0, 700.0, 850.0, 1200.0, 1752.0]
HV 6.3A | HV 6.3A | 6.3 | 0 | [10.0, 1.39, 0.344, 0.168, 0.1, 0.056, 0.0263, 0.01] | [10.0, 1.711, 0.516, 0.198, 0.1, 0.0634, 0.0303, 0.01] | 0 | [19.0, 19.5, 20.4, 20.8, 22.0, 25.0, 32.0, 48.0] | [38.0, 40.0, 43.0, 48.0, 53.0, 60.0, 75.0, 118.0]
HV 63A | HV 63A | 63 | 0 | [10.0, 2.84, 0.368, 0.164, 0.1, 0.0621, 0.0378, 0.0195, 0.01] | [10.0, 1.82, 0.344, 0.1, 0.0467, 0.0269, 0.01] | 0 | [189.0, 220.0, 300.0, 350.0, 393.0, 450.0, 530.0, 700.0, 961.0] | [378.0, 500.0, 700.0, 934.0, 1200.0, 1500.0, 2366.0]
HV 80A | HV 80A | 80 | 0 | [10.0, 2.05, 0.369, 0.198, 0.1, 0.051, 0.0298, 0.01] | [10.0, 4.15, 1.03, 0.198, 0.1, 0.051, 0.0172, 0.01] | 0 | [240.0, 300.0, 400.0, 450.0, 530.0, 650.0, 800.0, 1311.0] | [480.0, 550.0, 700.0, 1000.0, 1260.0, 1600.0, 2500.0, 3227.0]
Siemens NH-1-100 | Siemens NH-1-100 | 100 | [5400.0, 2000.0, 400.0, 20.0, 1.0, 0.2, 0.012, 0.004] | 0 | 0 | [150.0, 190.0, 250.0, 430.0, 900.0, 1250.0, 2700.0, 3600.0] | 0 | 0
Siemens NH-1-125 | Siemens NH-1-125 | 125 | [4800.0, 120.0, 7.0, 0.1, 0.004] | 0 | 0 | [180.0, 400.0, 740.0, 2000.0, 4250.0] | 0 | 0
Siemens NH-1-16 | Siemens NH-1-16 | 16 | [4000.0, 400.0, 2.0, 0.1, 0.04, 0.01] | 0 | 0 | [26.0, 35.0, 75.0, 150.0, 200.0, 300.0] | 0 | 0
Siemens NH-1-160 | Siemens NH-1-160 | 160 | [4800.0, 120.0, 7.0, 0.1, 0.004] | 0 | 0 | [210.0, 500.0, 900.0, 2300.0, 5000.0] | 0 | 0
Siemens NH-1-25 | Siemens NH-1-25 | 25 | [4000.0, 1000.0, 10.0, 0.2, 0.02, 0.01] | 0 | 0 | [40.0, 50.0, 100.0, 210.0, 400.0, 500.0] | 0 | 0
Siemens NH-1-50 | Siemens NH-1-50 | 50 | [4000.0, 40.0, 4.0, 1.0, 0.02, 0.01] | 0 | 0 | [86.0, 200.0, 300.0, 400.0, 1000.0, 1280.0] | 0 | 0
Siemens NH-1-63 | Siemens NH-1-63 | 63 | [4000.0, 100.0, 10.0, 2.0, 0.04, 0.01] | 0 | 0 | [100.0, 200.0, 300.0, 400.0, 1000.0, 1500.0] | 0 | 0
Siemens NH-1-80 | Siemens NH-1-80 | 80 | [4800.0, 120.0, 7.0, 0.1, 0.01] | 0 | 0 | [150.58, 250.0, 450.0, 1150.0, 2470.0] | 0 | 0
Siemens NH-2-1000 | Siemens NH-2-1000 | 1000 | [4800.0, 120.0, 7.0, 0.1, 0.004] | 0 | 0 | [1900.0, 3500.0, 8400.0, 24000.0, 52000.0] | 0 | 0
Siemens NH-2-200 | Siemens NH-2-200 | 200 | [4800.0, 120.0, 7.0, 0.1, 0.004] | 0 | 0 | [280.0, 650.0, 1200.0, 3000.0, 7000.0] | 0 | 0
Siemens NH-2-224 | Siemens NH-2-224 | 224 | [4800.0, 120.0, 7.0, 0.2, 0.04, 0.004] | 0 | 0 | [400.0, 750.0, 1453.0, 3025.0, 4315.0, 7600.0] | 0 | 0
Siemens NH-2-250 | Siemens NH-2-250 | 250 | [4800.0, 120.0, 7.0, 0.1, 0.004] | 0 | 0 | [450.0, 800.0, 1650.0, 4000.0, 8500.0] | 0 | 0
Siemens NH-2-315 | Siemens NH-2-315 | 315 | [4800.0, 120.0, 7.0, 0.1, 0.004] | 0 | 0 | [550.0, 920.0, 1900.0, 5000.0, 11000.0] | 0 | 0
Siemens NH-2-355 | Siemens NH-2-355 | 355 | [4800.0, 120.0, 6.0, 0.1, 0.004] | 0 | 0 | [650.0, 1116.27, 2350.0, 5840.0, 12790.0] | 0 | 0
Siemens NH-2-400 | Siemens NH-2-400 | 400 | [4800.0, 120.0, 7.0, 0.1, 0.004] | 0 | 0 | [720.0, 1350.0, 2800.0, 6500.0, 15000.0] | 0 | 0
Siemens NH-2-425 | Siemens NH-2-425 | 425 | [4800.0, 120.0, 7.0, 0.1, 0.004] | 0 | 0 | [850.0, 1500.0, 3050.0, 7500.0, 16500.0] | 0 | 0
Siemens NH-2-630 | Siemens NH-2-630 | 630 | [4800.0, 120.0, 7.0, 0.1, 0.004] | 0 | 0 | [1200.0, 2000.0, 4800.0, 12000.0, 26000.0] | 0 | 0

## dtypes
| element | column | dtype
0 | bus | name | object
1 | bus | vn_kv | float64
2 | bus | type | object
3 | bus | zone | object
4 | bus | in_service | bool
5 | load | name | object
6 | load | bus | uint32
7 | load | p_mw | float64
8 | load | q_mvar | float64
9 | load | const_z_percent | float64
10 | load | const_i_percent | float64
11 | load | sn_mva | float64
12 | load | scaling | float64
13 | load | in_service | bool
14 | load | type | object
15 | ext_grid | name | object
16 | ext_grid | bus | uint32
17 | ext_grid | vm_pu | float64
18 | ext_grid | va_degree | float64
19 | ext_grid | slack_weight | float64
20 | ext_grid | in_service | bool
21 | line | name | object
22 | line | std_type | object
23 | line | from_bus | uint32
24 | line | to_bus | uint32
25 | line | length_km | float64
26 | line | r_ohm_per_km | float64
27 | line | x_ohm_per_km | float64
28 | line | c_nf_per_km | float64
29 | line | g_us_per_km | float64
30 | line | max_i_ka | float64
31 | line | df | float64
32 | line | parallel | uint32
33 | line | type | object
34 | line | in_service | bool
35 | trafo | name | object
36 | trafo | std_type | object
37 | trafo | hv_bus | uint32
38 | trafo | lv_bus | uint32
39 | trafo | sn_mva | float64
40 | trafo | vn_hv_kv | float64
41 | trafo | vn_lv_kv | float64
42 | trafo | vk_percent | float64
43 | trafo | vkr_percent | float64
44 | trafo | pfe_kw | float64
45 | trafo | i0_percent | float64
46 | trafo | shift_degree | float64
47 | trafo | tap_side | object
48 | trafo | tap_neutral | int32
49 | trafo | tap_min | int32
50 | trafo | tap_max | int32
51 | trafo | tap_step_percent | float64
52 | trafo | tap_step_degree | float64
53 | trafo | tap_pos | int32
54 | trafo | tap_phase_shifter | bool
55 | trafo | parallel | uint32
56 | trafo | df | float64
57 | trafo | in_service | bool
58 | line_geodata | coords | object
59 | bus_geodata | x | float64
60 | bus_geodata | y | float64
61 | bus_geodata | coords | object

## parameters
| version | format_version | converged | OPF_converged | name | f_hz | sn_mva
0 | 2.14.6 | 2.14.0 | FALSE | FALSE |  | 50 | 1