## bus
| name | vn_kv | type | zone | in_service
0 | bus_LV_441-1_0_3_node_0 | 0.4 | n |  | TRUE
1 | bus_LV_441-1_0_3_node_2 | 0.4 | n |  | TRUE
2 | bus_LV_441-1_0_3_node_131 | 0.4 | n |  | TRUE
3 | bus_LV_441-1_0_3_node_1 | 0.4 | n |  | TRUE
4 | bus_LV_441-1_0_3_node_3 | 0.4 | n |  | TRUE
5 | bus_LV_441-1_0_3_node_4 | 0.4 | n |  | TRUE
6 | bus_LV_441-1_0_3_node_130 | 0.4 | n |  | TRUE
7 | bus_LV_441-1_0_3_node_53 | 0.4 | n |  | TRUE
8 | bus_LV_441-1_0_3_node_9 | 0.4 | n |  | TRUE
9 | bus_LV_441-1_0_3_node_101 | 0.4 | n |  | TRUE
10 | bus_LV_441-1_0_3_node_114 | 0.4 | n |  | TRUE
11 | bus_LV_441-1_0_3_node_115 | 0.4 | n |  | TRUE
12 | bus_LV_441-1_0_3_node_7 | 0.4 | n |  | TRUE
13 | bus_LV_441-1_0_3_node_50 | 0.4 | n |  | TRUE
14 | bus_LV_441-1_0_3_node_51 | 0.4 | n |  | TRUE
15 | bus_LV_441-1_0_3_node_8 | 0.4 | n |  | TRUE
16 | bus_LV_441-1_0_3_node_10 | 0.4 | n |  | TRUE
17 | bus_LV_441-1_0_3_node_104 | 0.4 | n |  | TRUE
18 | bus_LV_441-1_0_3_node_11 | 0.4 | n |  | TRUE
19 | bus_LV_441-1_0_3_node_16 | 0.4 | n |  | TRUE
20 | bus_LV_441-1_0_3_node_103 | 0.4 | n |  | TRUE
21 | bus_LV_441-1_0_3_node_17 | 0.4 | n |  | TRUE
22 | bus_LV_441-1_0_3_node_12 | 0.4 | n |  | TRUE
23 | bus_LV_441-1_0_3_node_13 | 0.4 | n |  | TRUE
24 | bus_LV_441-1_0_3_node_14 | 0.4 | n |  | TRUE
25 | bus_LV_441-1_0_3_node_15 | 0.4 | n |  | TRUE
26 | bus_LV_441-1_0_3_node_132 | 0.4 | n |  | TRUE
27 | bus_LV_441-1_0_3_node_40 | 0.4 | n |  | TRUE
28 | bus_LV_441-1_0_3_node_23 | 0.4 | n |  | TRUE
29 | bus_LV_441-1_0_3_node_41 | 0.4 | n |  | TRUE
30 | bus_LV_441-1_0_3_node_39 | 0.4 | n |  | TRUE
31 | bus_LV_441-1_0_3_node_24 | 0.4 | n |  | TRUE
32 | bus_LV_441-1_0_3_node_22 | 0.4 | n |  | TRUE
33 | bus_LV_441-1_0_3_node_18 | 0.4 | n |  | TRUE
34 | bus_LV_441-1_0_3_node_19 | 0.4 | n |  | TRUE
35 | bus_LV_441-1_0_3_node_21 | 0.4 | n |  | TRUE
36 | bus_LV_441-1_0_3_node_52 | 0.4 | n |  | TRUE
37 | bus_LV_441-1_0_3_node_20 | 0.4 | n |  | TRUE
38 | bus_LV_441-1_0_3_node_102 | 0.4 | n |  | TRUE
39 | bus_LV_441-1_0_3_node_48 | 0.4 | n |  | TRUE
40 | bus_LV_441-1_0_3_node_45 | 0.4 | n |  | TRUE
41 | bus_LV_441-1_0_3_node_94 | 0.4 | n |  | TRUE
42 | bus_LV_441-1_0_3_node_46 | 0.4 | n |  | TRUE
43 | bus_LV_441-1_0_3_node_79 | 0.4 | n |  | TRUE
44 | bus_LV_441-1_0_3_node_81 | 0.4 | n |  | TRUE
45 | bus_LV_441-1_0_3_node_75 | 0.4 | n |  | TRUE
46 | bus_LV_441-1_0_3_node_77 | 0.4 | n |  | TRUE
47 | bus_LV_441-1_0_3_node_25 | 0.4 | n |  | TRUE
48 | bus_LV_441-1_0_3_node_26 | 0.4 | n |  | TRUE
49 | bus_LV_441-1_0_3_node_27 | 0.4 | n |  | TRUE
50 | bus_LV_441-1_0_3_node_28 | 0.4 | n |  | TRUE
51 | bus_LV_441-1_0_3_node_29 | 0.4 | n |  | TRUE
52 | bus_LV_441-1_0_3_node_36 | 0.4 | n |  | TRUE
53 | bus_LV_441-1_0_3_node_42 | 0.4 | n |  | TRUE
54 | bus_LV_441-1_0_3_node_30 | 0.4 | n |  | TRUE
55 | bus_LV_441-1_0_3_node_133 | 0.4 | n |  | TRUE
56 | bus_LV_441-1_0_3_node_92 | 0.4 | n |  | TRUE
57 | bus_LV_441-1_0_3_node_31 | 0.4 | n |  | TRUE
58 | bus_LV_441-1_0_3_node_34 | 0.4 | n |  | TRUE
59 | bus_LV_441-1_0_3_node_49 | 0.4 | n |  | TRUE
60 | bus_LV_441-1_0_3_node_37 | 0.4 | n |  | TRUE
61 | bus_LV_441-1_0_3_node_43 | 0.4 | n |  | TRUE
62 | bus_LV_441-1_0_3_node_44 | 0.4 | n |  | TRUE
63 | bus_LV_441-1_0_3_node_91 | 0.4 | n |  | TRUE
64 | bus_LV_441-1_0_3_node_33 | 0.4 | n |  | TRUE
65 | bus_LV_441-1_0_3_node_32 | 0.4 | n |  | TRUE
66 | bus_LV_441-1_0_3_node_35 | 0.4 | n |  | TRUE
67 | bus_LV_441-1_0_3_node_74 | 0.4 | n |  | TRUE
68 | bus_LV_441-1_0_3_node_80 | 0.4 | n |  | TRUE
69 | bus_LV_441-1_0_3_node_108 | 0.4 | n |  | TRUE
70 | bus_LV_441-1_0_3_node_72 | 0.4 | n |  | TRUE
71 | bus_LV_441-1_0_3_node_38 | 0.4 | n |  | TRUE
72 | bus_LV_441-1_0_3_node_93 | 0.4 | n |  | TRUE
73 | bus_LV_441-1_0_3_node_90 | 0.4 | n |  | TRUE
74 | bus_LV_441-1_0_3_node_100 | 0.4 | n |  | TRUE
75 | bus_LV_441-1_0_3_node_47 | 0.4 | n |  | TRUE
76 | bus_LV_441-1_0_3_node_88 | 0.4 | n |  | TRUE
77 | bus_LV_441-1_0_3_node_89 | 0.4 | n |  | TRUE
78 | bus_LV_441-1_0_3_node_122 | 0.4 | n |  | TRUE
79 | bus_LV_441-1_0_3_node_116 | 0.4 | n |  | TRUE
80 | bus_LV_441-1_0_3_node_118 | 0.4 | n |  | TRUE
81 | bus_LV_441-1_0_3_node_54 | 0.4 | n |  | TRUE
82 | bus_LV_441-1_0_3_node_55 | 0.4 | n |  | TRUE
83 | bus_LV_441-1_0_3_node_56 | 0.4 | n |  | TRUE
84 | bus_LV_441-1_0_3_node_57 | 0.4 | n |  | TRUE
85 | bus_LV_441-1_0_3_node_58 | 0.4 | n |  | TRUE
86 | bus_LV_441-1_0_3_node_68 | 0.4 | n |  | TRUE
87 | bus_LV_441-1_0_3_node_123 | 0.4 | n |  | TRUE
88 | bus_LV_441-1_0_3_node_121 | 0.4 | n |  | TRUE
89 | bus_LV_441-1_0_3_node_124 | 0.4 | n |  | TRUE
90 | bus_LV_441-1_0_3_node_59 | 0.4 | n |  | TRUE
91 | bus_LV_441-1_0_3_node_119 | 0.4 | n |  | TRUE
92 | bus_LV_441-1_0_3_node_67 | 0.4 | n |  | TRUE
93 | bus_LV_441-1_0_3_node_125 | 0.4 | n |  | TRUE
94 | bus_LV_441-1_0_3_node_126 | 0.4 | n |  | TRUE
95 | bus_LV_441-1_0_3_node_127 | 0.4 | n |  | TRUE
96 | bus_LV_441-1_0_3_node_60 | 0.4 | n |  | TRUE
97 | bus_LV_441-1_0_3_node_117 | 0.4 | n |  | TRUE
98 | bus_LV_441-1_0_3_node_61 | 0.4 | n |  | TRUE
99 | bus_LV_441-1_0_3_node_71 | 0.4 | n |  | TRUE
100 | bus_LV_441-1_0_3_node_65 | 0.4 | n |  | TRUE
101 | bus_LV_441-1_0_3_node_62 | 0.4 | n |  | TRUE
102 | bus_LV_441-1_0_3_node_63 | 0.4 | n |  | TRUE
103 | bus_LV_441-1_0_3_node_64 | 0.4 | n |  | TRUE
104 | bus_LV_441-1_0_3_node_66 | 0.4 | n |  | TRUE
105 | bus_LV_441-1_0_3_node_120 | 0.4 | n |  | TRUE
106 | bus_LV_441-1_0_3_node_112 | 0.4 | n |  | TRUE
107 | bus_LV_441-1_0_3_node_113 | 0.4 | n |  | TRUE
108 | bus_LV_441-1_0_3_node_129 | 0.4 | n |  | TRUE
109 | bus_LV_441-1_0_3_node_128 | 0.4 | n |  | TRUE
110 | bus_LV_441-1_0_3_node_73 | 0.4 | n |  | TRUE
111 | bus_LV_441-1_0_3_node_105 | 0.4 | n |  | TRUE
112 | bus_LV_441-1_0_3_node_106 | 0.4 | n |  | TRUE
113 | bus_LV_441-1_0_3_node_107 | 0.4 | n |  | TRUE
114 | bus_LV_441-1_0_3_node_109 | 0.4 | n |  | TRUE
115 | bus_LV_441-1_0_3_node_111 | 0.4 | n |  | TRUE
116 | bus_LV_441-1_0_3_node_110 | 0.4 | n |  | TRUE
117 | bus_LV_441-1_0_3_node_76 | 0.4 | n |  | TRUE
118 | bus_LV_441-1_0_3_node_78 | 0.4 | n |  | TRUE
119 | bus_LV_441-1_0_3_node_82 | 0.4 | n |  | TRUE
120 | bus_LV_441-1_0_3_node_83 | 0.4 | n |  | TRUE
121 | bus_LV_441-1_0_3_node_84 | 0.4 | n |  | TRUE
122 | bus_LV_441-1_0_3_node_85 | 0.4 | n |  | TRUE
123 | bus_LV_441-1_0_3_node_86 | 0.4 | n |  | TRUE
124 | bus_LV_441-1_0_3_node_87 | 0.4 | n |  | TRUE
125 | bus_LV_441-1_0_3_node_97 | 0.4 | n |  | TRUE
126 | bus_LV_441-1_0_3_node_98 | 0.4 | n |  | TRUE
127 | bus_LV_441-1_0_3_node_99 | 0.4 | n |  | TRUE
128 | bus_LV_441-1_0_3_node_96 | 0.4 | n |  | TRUE
129 | bus_LV_441-1_0_3_node_95 | 0.4 | n |  | TRUE
130 | bus_MV_307_0_node_2 | 20 | n |  | TRUE

## load
| name | bus | p_mw | q_mvar | const_z_percent | const_i_percent | sn_mva | scaling | in_service | type
0 | LV_441-1_0_3_load_0 | 0 | 0.0068666 | 0.0017209 | 0 | 0 |  | 1 | TRUE | wye
1 | LV_441-1_0_3_load_131 | 2 | 0.001012 | 0.00025364 | 0 | 0 |  | 1 | TRUE | wye
2 | LV_441-1_0_3_load_1 | 3 | 0.00062884 | 0.0001576 | 0 | 0 |  | 1 | TRUE | wye
3 | LV_441-1_0_3_load_3 | 4 | 0.0047693 | 0.0011953 | 0 | 0 |  | 1 | TRUE | wye
4 | LV_441-1_0_3_load_4 | 5 | 0.0031592 | 0.00079177 | 0 | 0 |  | 1 | TRUE | wye
5 | LV_441-1_0_3_load_130 | 6 | 0.0014831 | 0.00037169 | 0 | 0 |  | 1 | TRUE | wye
6 | LV_441-1_0_3_load_53 | 7 | 0.0010494 | 0.00026302 | 0 | 0 |  | 1 | TRUE | wye
7 | LV_441-1_0_3_load_101 | 9 | 0.00089821 | 0.00022511 | 0 | 0 |  | 1 | TRUE | wye
8 | LV_441-1_0_3_load_114 | 10 | 0.0024454 | 0.00061289 | 0 | 0 |  | 1 | TRUE | wye
9 | LV_441-1_0_3_load_115 | 11 | 0.0014286 | 0.00035805 | 0 | 0 |  | 1 | TRUE | wye
10 | LV_441-1_0_3_load_7 | 12 | 0.0069109 | 0.001732 | 0 | 0 |  | 1 | TRUE | wye
11 | LV_441-1_0_3_load_50 | 13 | 0.0040442 | 0.0010136 | 0 | 0 |  | 1 | TRUE | wye
12 | LV_441-1_0_3_load_51 | 14 | 0.0022424 | 0.00056199 | 0 | 0 |  | 1 | TRUE | wye
13 | LV_441-1_0_3_load_8 | 15 | 0.0020083 | 0.00050332 | 0 | 0 |  | 1 | TRUE | wye
14 | LV_441-1_0_3_load_10 | 16 | 0.0010863 | 0.00027225 | 0 | 0 |  | 1 | TRUE | wye
15 | LV_441-1_0_3_load_104 | 17 | 0.0012879 | 0.00032278 | 0 | 0 |  | 1 | TRUE | wye
16 | LV_441-1_0_3_load_11 | 18 | 0.0020744 | 0.0005199 | 0 | 0 |  | 1 | TRUE | wye
17 | LV_441-1_0_3_load_16 | 19 | 0.0029037 | 0.00072774 | 0 | 0 |  | 1 | TRUE | wye
18 | LV_441-1_0_3_load_103 | 20 | 0.0033587 | 0.00084178 | 0 | 0 |  | 1 | TRUE | wye
19 | LV_441-1_0_3_load_12 | 22 | 0.001532 | 0.00038396 | 0 | 0 |  | 1 | TRUE | wye
20 | LV_441-1_0_3_load_15 | 25 | 0.0013535 | 0.00033923 | 0 | 0 |  | 1 | TRUE | wye
21 | LV_441-1_0_3_load_132 | 26 | 0.0013038 | 0.00032676 | 0 | 0 |  | 1 | TRUE | wye
22 | LV_441-1_0_3_load_41 | 29 | 0.0014202 | 0.00035593 | 0 | 0 |  | 1 | TRUE | wye
23 | LV_441-1_0_3_load_39 | 30 | 0.00148 | 0.00037093 | 0 | 0 |  | 1 | TRUE | wye
24 | LV_441-1_0_3_load_22 | 32 | 0.0015402 | 0.000386 | 0 | 0 |  | 1 | TRUE | wye
25 | LV_441-1_0_3_load_18 | 33 | 0.0035663 | 0.0008938 | 0 | 0 |  | 1 | TRUE | wye
26 | LV_441-1_0_3_load_19 | 34 | 0.0064116 | 0.0016069 | 0 | 0 |  | 1 | TRUE | wye
27 | LV_441-1_0_3_load_102 | 38 | 0.0021879 | 0.00054833 | 0 | 0 |  | 1 | TRUE | wye
28 | LV_441-1_0_3_load_48 | 39 | 0.00093987 | 0.00023555 | 0 | 0 |  | 1 | TRUE | wye
29 | LV_441-1_0_3_load_45 | 40 | 0.0053578 | 0.0013428 | 0 | 0 |  | 1 | TRUE | wye
30 | LV_441-1_0_3_load_46 | 42 | 0.00088373 | 0.00022148 | 0 | 0 |  | 1 | TRUE | wye
31 | LV_441-1_0_3_load_81 | 44 | 0.0022845 | 0.00057254 | 0 | 0 |  | 1 | TRUE | wye
32 | LV_441-1_0_3_load_75 | 45 | 0.0024843 | 0.00062261 | 0 | 0 |  | 1 | TRUE | wye
33 | LV_441-1_0_3_load_77 | 46 | 0.0027342 | 0.00068524 | 0 | 0 |  | 1 | TRUE | wye
34 | LV_441-1_0_3_load_25 | 47 | 0.0022378 | 0.00056085 | 0 | 0 |  | 1 | TRUE | wye
35 | LV_441-1_0_3_load_26 | 48 | 0.001743 | 0.00043684 | 0 | 0 |  | 1 | TRUE | wye
36 | LV_441-1_0_3_load_28 | 50 | 0.0018225 | 0.00045676 | 0 | 0 |  | 1 | TRUE | wye
37 | LV_441-1_0_3_load_29 | 51 | 0.0024373 | 0.00061084 | 0 | 0 |  | 1 | TRUE | wye
38 | LV_441-1_0_3_load_36 | 52 | 0.0029234 | 0.00073267 | 0 | 0 |  | 1 | TRUE | wye
39 | LV_441-1_0_3_load_42 | 53 | 0.0022683 | 0.00056848 | 0 | 0 |  | 1 | TRUE | wye
40 | LV_441-1_0_3_load_133 | 55 | 0.0021716 | 0.00054425 | 0 | 0 |  | 1 | TRUE | wye
41 | LV_441-1_0_3_load_34 | 58 | 0.0020869 | 0.00052302 | 0 | 0 |  | 1 | TRUE | wye
42 | LV_441-1_0_3_load_49 | 59 | 0.0018743 | 0.00046974 | 0 | 0 |  | 1 | TRUE | wye
43 | LV_441-1_0_3_load_37 | 60 | 0.0015963 | 0.00040007 | 0 | 0 |  | 1 | TRUE | wye
44 | LV_441-1_0_3_load_44 | 62 | 0.0065648 | 0.0016453 | 0 | 0 |  | 1 | TRUE | wye
45 | LV_441-1_0_3_load_91 | 63 | 0.0021426 | 0.00053699 | 0 | 0 |  | 1 | TRUE | wye
46 | LV_441-1_0_3_load_32 | 65 | 0.0027457 | 0.00068813 | 0 | 0 |  | 1 | TRUE | wye
47 | LV_441-1_0_3_load_80 | 68 | 0.0017361 | 0.00043512 | 0 | 0 |  | 1 | TRUE | wye
48 | LV_441-1_0_3_load_72 | 70 | 0.0025493 | 0.00063891 | 0 | 0 |  | 1 | TRUE | wye
49 | LV_441-1_0_3_load_38 | 71 | 0.0014016 | 0.00035128 | 0 | 0 |  | 1 | TRUE | wye
50 | LV_441-1_0_3_load_93 | 72 | 0.0033142 | 0.00083061 | 0 | 0 |  | 1 | TRUE | wye
51 | LV_441-1_0_3_load_90 | 73 | 0.0017414 | 0.00043643 | 0 | 0 |  | 1 | TRUE | wye
52 | LV_441-1_0_3_load_100 | 74 | 0.0027879 | 0.00069872 | 0 | 0 |  | 1 | TRUE | wye
53 | LV_441-1_0_3_load_47 | 75 | 0.0019226 | 0.00048186 | 0 | 0 |  | 1 | TRUE | wye
54 | LV_441-1_0_3_load_88 | 76 | 0.0013708 | 0.00034356 | 0 | 0 |  | 1 | TRUE | wye
55 | LV_441-1_0_3_load_122 | 78 | 0.00034757 | 8.711e-05 | 0 | 0 |  | 1 | TRUE | wye
56 | LV_441-1_0_3_load_116 | 79 | 0.00027168 | 6.8091e-05 | 0 | 0 |  | 1 | TRUE | wye
57 | LV_441-1_0_3_load_118 | 80 | 0.00036215 | 9.0763e-05 | 0 | 0 |  | 1 | TRUE | wye
58 | LV_441-1_0_3_load_54 | 81 | 0.00030193 | 7.567e-05 | 0 | 0 |  | 1 | TRUE | wye
59 | LV_441-1_0_3_load_55 | 82 | 0.00011505 | 2.8835e-05 | 0 | 0 |  | 1 | TRUE | wye
60 | LV_441-1_0_3_load_57 | 84 | 0.00049884 | 0.00012502 | 0 | 0 |  | 1 | TRUE | wye
61 | LV_441-1_0_3_load_58 | 85 | 0.00019421 | 4.8674e-05 | 0 | 0 |  | 1 | TRUE | wye
62 | LV_441-1_0_3_load_68 | 86 | 0.0016181 | 0.00040553 | 0 | 0 |  | 1 | TRUE | wye
63 | LV_441-1_0_3_load_123 | 87 | 0.00037017 | 9.2774e-05 | 0 | 0 |  | 1 | TRUE | wye
64 | LV_441-1_0_3_load_121 | 88 | 0.00015029 | 3.7667e-05 | 0 | 0 |  | 1 | TRUE | wye
65 | LV_441-1_0_3_load_124 | 89 | 0.00035206 | 8.8234e-05 | 0 | 0 |  | 1 | TRUE | wye
66 | LV_441-1_0_3_load_59 | 90 | 0.00035031 | 8.7796e-05 | 0 | 0 |  | 1 | TRUE | wye
67 | LV_441-1_0_3_load_119 | 91 | 0.0003014 | 7.5537e-05 | 0 | 0 |  | 1 | TRUE | wye
68 | LV_441-1_0_3_load_67 | 92 | 0.0012997 | 0.00032574 | 0 | 0 |  | 1 | TRUE | wye
69 | LV_441-1_0_3_load_125 | 93 | 0.00036229 | 9.0799e-05 | 0 | 0 |  | 1 | TRUE | wye
70 | LV_441-1_0_3_load_126 | 94 | 0.00033018 | 8.2751e-05 | 0 | 0 |  | 1 | TRUE | wye
71 | LV_441-1_0_3_load_127 | 95 | 0.00036795 | 9.2217e-05 | 0 | 0 |  | 1 | TRUE | wye
72 | LV_441-1_0_3_load_60 | 96 | 0.00032984 | 8.2666e-05 | 0 | 0 |  | 1 | TRUE | wye
73 | LV_441-1_0_3_load_117 | 97 | 0.00031166 | 7.811e-05 | 0 | 0 |  | 1 | TRUE | wye
74 | LV_441-1_0_3_load_61 | 98 | 0.00034569 | 8.6638e-05 | 0 | 0 |  | 1 | TRUE | wye
75 | LV_441-1_0_3_load_71 | 99 | 0.00031742 | 7.9553e-05 | 0 | 0 |  | 1 | TRUE | wye
76 | LV_441-1_0_3_load_62 | 101 | 0.00031742 | 7.9553e-05 | 0 | 0 |  | 1 | TRUE | wye
77 | LV_441-1_0_3_load_63 | 102 | 0.00034569 | 8.6638e-05 | 0 | 0 |  | 1 | TRUE | wye
78 | LV_441-1_0_3_load_120 | 105 | 0.00047097 | 0.00011804 | 0 | 0 |  | 1 | TRUE | wye
79 | LV_441-1_0_3_load_112 | 106 | 0.009772 | 0.0024491 | 0 | 0 |  | 1 | TRUE | wye
80 | LV_441-1_0_3_load_113 | 107 | 0.0014328 | 0.00035908 | 0 | 0 |  | 1 | TRUE | wye
81 | LV_441-1_0_3_load_129 | 108 | 0.0012867 | 0.00032248 | 0 | 0 |  | 1 | TRUE | wye
82 | LV_441-1_0_3_load_128 | 109 | 0.00034239 | 8.5811e-05 | 0 | 0 |  | 1 | TRUE | wye
83 | LV_441-1_0_3_load_73 | 110 | 0.0029889 | 0.0007491 | 0 | 0 |  | 1 | TRUE | wye
84 | LV_441-1_0_3_load_105 | 111 | 0.0001811 | 4.5389e-05 | 0 | 0 |  | 1 | TRUE | wye
85 | LV_441-1_0_3_load_106 | 112 | 0.0013525 | 0.00033896 | 0 | 0 |  | 1 | TRUE | wye
86 | LV_441-1_0_3_load_107 | 113 | 0.00018792 | 4.7096e-05 | 0 | 0 |  | 1 | TRUE | wye
87 | LV_441-1_0_3_load_109 | 114 | 0.00027416 | 6.8712e-05 | 0 | 0 |  | 1 | TRUE | wye
88 | LV_441-1_0_3_load_111 | 115 | 0.0022149 | 0.00055511 | 0 | 0 |  | 1 | TRUE | wye
89 | LV_441-1_0_3_load_110 | 116 | 0.00074693 | 0.0001872 | 0 | 0 |  | 1 | TRUE | wye
90 | LV_441-1_0_3_load_76 | 117 | 0.0018282 | 0.00045818 | 0 | 0 |  | 1 | TRUE | wye
91 | LV_441-1_0_3_load_78 | 118 | 0.0017829 | 0.00044684 | 0 | 0 |  | 1 | TRUE | wye
92 | LV_441-1_0_3_load_82 | 119 | 0.0026286 | 0.00065878 | 0 | 0 |  | 1 | TRUE | wye
93 | LV_441-1_0_3_load_83 | 120 | 0.0016308 | 0.00040872 | 0 | 0 |  | 1 | TRUE | wye
94 | LV_441-1_0_3_load_86 | 123 | 0.0030661 | 0.00076843 | 0 | 0 |  | 1 | TRUE | wye
95 | LV_441-1_0_3_load_87 | 124 | 0.0023667 | 0.00059314 | 0 | 0 |  | 1 | TRUE | wye
96 | LV_441-1_0_3_load_97 | 125 | 0.0027529 | 0.00068994 | 0 | 0 |  | 1 | TRUE | wye
97 | LV_441-1_0_3_load_99 | 127 | 0.0016915 | 0.00042394 | 0 | 0 |  | 1 | TRUE | wye
98 | LV_441-1_0_3_load_96 | 128 | 0.001878 | 0.00047068 | 0 | 0 |  | 1 | TRUE | wye
99 | LV_441-1_0_3_load_95 | 129 | 0.0020743 | 0.00051986 | 0 | 0 |  | 1 | TRUE | wye

## ext_grid
| name | bus | vm_pu | va_degree | slack_weight | in_service
0 |  | 72 | 1 | 0 | 1 | TRUE

## line
| name | std_type | from_bus | to_bus | length_km | r_ohm_per_km | x_ohm_per_km | c_nf_per_km | g_us_per_km | max_i_ka | df | parallel | type | in_service
0 | LV_441-1_0_3_line_0 | NAYY 4x150 SE | 0 | 1 | 0.0060901 | 0.208 | 0.08 | 261 | 0 | 0.27 | 1 | 2 | cs | TRUE
1 | LV_441-1_0_3_line_1 | NAYY 4x150 SE | 0 | 2 | 0.071296 | 0.208 | 0.08 | 261 | 0 | 0.27 | 1 | 2 | cs | TRUE
2 | LV_441-1_0_3_line_2 | NAYY 4x150 SE | 1 | 5 | 0.041693 | 0.208 | 0.08 | 261 | 0 | 0.27 | 1 | 2 | cs | TRUE
3 | LV_441-1_0_3_line_3 | NAYY 4x150 SE | 2 | 6 | 0.041593 | 0.208 | 0.08 | 261 | 0 | 0.27 | 1 | 1 | cs | TRUE
4 | LV_441-1_0_3_line_4 | NAYY 4x150 SE | 3 | 4 | 0.041421 | 0.208 | 0.08 | 261 | 0 | 0.27 | 1 | 1 | cs | TRUE
5 | LV_441-1_0_3_line_5 | NAYY 4x150 SE | 4 | 7 | 0.048283 | 0.208 | 0.08 | 261 | 0 | 0.27 | 1 | 1 | cs | TRUE
6 | LV_441-1_0_3_line_6 | NAYY 4x150 SE | 5 | 8 | 0.024868 | 0.208 | 0.08 | 261 | 0 | 0.27 | 1 | 2 | cs | TRUE
7 | LV_441-1_0_3_line_7 | NAYY 4x150 SE | 6 | 92 | 0.062854 | 0.208 | 0.08 | 261 | 0 | 0.27 | 1 | 1 | cs | TRUE
8 | LV_441-1_0_3_line_8 | NAYY 4x150 SE | 6 | 108 | 0.024447 | 0.208 | 0.08 | 261 | 0 | 0.27 | 1 | 1 | cs | TRUE
9 | LV_441-1_0_3_line_9 | NAYY 4x150 SE | 7 | 9 | 0.060602 | 0.208 | 0.08 | 261 | 0 | 0.27 | 1 | 1 | cs | TRUE
10 | LV_441-1_0_3_line_10 | NAYY 4x150 SE | 8 | 12 | 0.0063256 | 0.208 | 0.08 | 261 | 0 | 0.27 | 1 | 2 | cs | TRUE
11 | LV_441-1_0_3_line_11 | NAYY 4x150 SE | 9 | 74 | 0.0068646 | 0.208 | 0.08 | 261 | 0 | 0.27 | 1 | 1 | cs | TRUE
12 | LV_441-1_0_3_line_12 | NAYY 4x150 SE | 10 | 11 | 0.03273 | 0.208 | 0.08 | 261 | 0 | 0.27 | 1 | 1 | cs | TRUE
13 | LV_441-1_0_3_line_13 | NAYY 4x150 SE | 11 | 78 | 0.037007 | 0.208 | 0.08 | 261 | 0 | 0.27 | 1 | 1 | cs | TRUE
14 | LV_441-1_0_3_line_14 | NAYY 4x150 SE | 12 | 15 | 0.037061 | 0.208 | 0.08 | 261 | 0 | 0.27 | 1 | 2 | cs | TRUE
15 | LV_441-1_0_3_line_15 | NAYY 4x150 SE | 13 | 14 | 0.01782 | 0.208 | 0.08 | 261 | 0 | 0.27 | 1 | 1 | cs | TRUE
16 | LV_441-1_0_3_line_16 | NAYY 4x150 SE | 14 | 36 | 0.016847 | 0.208 | 0.08 | 261 | 0 | 0.27 | 1 | 1 | cs | TRUE
17 | LV_441-1_0_3_line_17 | NAYY 4x150 SE | 15 | 16 | 0.029911 | 0.208 | 0.08 | 261 | 0 | 0.27 | 1 | 2 | cs | TRUE
18 | LV_441-1_0_3_line_18 | NAYY 4x150 SE | 16 | 17 | 0.020308 | 0.208 | 0.08 | 261 | 0 | 0.27 | 1 | 2 | cs | TRUE
19 | LV_441-1_0_3_line_19 | NAYY 4x150 SE | 17 | 20 | 0.00152 | 0.208 | 0.08 | 261 | 0 | 0.27 | 1 | 2 | cs | TRUE
20 | LV_441-1_0_3_line_20 | NAYY 4x150 SE | 18 | 19 | 0.0028607 | 0.208 | 0.08 | 261 | 0 | 0.27 | 1 | 1 | cs | TRUE
21 | LV_441-1_0_3_line_21 | NAYY 4x150 SE | 19 | 21 | 0.020592 | 0.208 | 0.08 | 261 | 0 | 0.27 | 1 | 1 | cs | TRUE
22 | LV_441-1_0_3_line_22 | NAYY 4x150 SE | 20 | 37 | 0.019405 | 0.208 | 0.08 | 261 | 0 | 0.27 | 1 | 2 | cs | TRUE
23 | LV_441-1_0_3_line_23 | NAYY 4x150 SE | 21 | 33 | 0.030594 | 0.208 | 0.08 | 261 | 0 | 0.27 | 1 | 1 | cs | TRUE
24 | LV_441-1_0_3_line_24 | NAYY 4x150 SE | 21 | 34 | 0.019401 | 0.208 | 0.08 | 261 | 0 | 0.27 | 1 | 1 | cs | TRUE
25 | LV_441-1_0_3_line_25 | NAYY 4x150 SE | 21 | 35 | 0.024768 | 0.208 | 0.08 | 261 | 0 | 0.27 | 1 | 1 | cs | TRUE
26 | LV_441-1_0_3_line_26 | NAYY 4x150 SE | 22 | 23 | 0.021845 | 0.208 | 0.08 | 261 | 0 | 0.27 | 1 | 1 | cs | TRUE
27 | LV_441-1_0_3_line_27 | NAYY 4x150 SE | 23 | 24 | 0.02955 | 0.208 | 0.08 | 261 | 0 | 0.27 | 1 | 1 | cs | TRUE
28 | LV_441-1_0_3_line_28 | NAYY 4x150 SE | 23 | 25 | 0.011593 | 0.208 | 0.08 | 261 | 0 | 0.27 | 1 | 1 | cs | TRUE
29 | LV_441-1_0_3_line_29 | NAYY 4x150 SE | 24 | 26 | 0.016831 | 0.208 | 0.08 | 261 | 0 | 0.27 | 1 | 1 | cs | TRUE
30 | LV_441-1_0_3_line_30 | NAYY 4x150 SE | 24 | 27 | 0.014622 | 0.208 | 0.08 | 261 | 0 | 0.27 | 1 | 1 | cs | TRUE
31 | LV_441-1_0_3_line_31 | NAYY 4x150 SE | 25 | 28 | 0.0053734 | 0.208 | 0.08 | 261 | 0 | 0.27 | 1 | 1 | cs | TRUE
32 | LV_441-1_0_3_line_32 | NAYY 4x150 SE | 27 | 29 | 0.018072 | 0.208 | 0.08 | 261 | 0 | 0.27 | 1 | 1 | cs | TRUE
33 | LV_441-1_0_3_line_33 | NAYY 4x150 SE | 27 | 30 | 0.027029 | 0.208 | 0.08 | 261 | 0 | 0.27 | 1 | 1 | cs | TRUE
34 | LV_441-1_0_3_line_34 | NAYY 4x150 SE | 28 | 31 | 0.005901 | 0.208 | 0.08 | 261 | 0 | 0.27 | 1 | 1 | cs | TRUE
35 | LV_441-1_0_3_line_35 | NAYY 4x150 SE | 28 | 32 | 0.027691 | 0.208 | 0.08 | 261 | 0 | 0.27 | 1 | 1 | cs | TRUE
36 | LV_441-1_0_3_line_36 | NAYY 4x150 SE | 30 | 71 | 0.0015538 | 0.208 | 0.08 | 261 | 0 | 0.27 | 1 | 1 | cs | TRUE
37 | LV_441-1_0_3_line_37 | NAYY 4x150 SE | 31 | 43 | 0.032779 | 0.208 | 0.08 | 261 | 0 | 0.27 | 1 | 1 | cs | TRUE
38 | LV_441-1_0_3_line_38 | NAYY 4x150 SE | 31 | 44 | 0.021462 | 0.208 | 0.08 | 261 | 0 | 0.27 | 1 | 1 | cs | TRUE
39 | LV_441-1_0_3_line_39 | NAYY 4x150 SE | 34 | 36 | 0.01291 | 0.208 | 0.08 | 261 | 0 | 0.27 | 1 | 1 | cs | TRUE
40 | LV_441-1_0_3_line_40 | NAYY 4x150 SE | 35 | 39 | 0.046034 | 0.208 | 0.08 | 261 | 0 | 0.27 | 1 | 1 | cs | TRUE
41 | LV_441-1_0_3_line_41 | NAYY 4x150 SE | 35 | 40 | 0.0049913 | 0.208 | 0.08 | 261 | 0 | 0.27 | 1 | 1 | cs | TRUE
42 | LV_441-1_0_3_line_42 | NAYY 4x150 SE | 37 | 38 | 0.035466 | 0.208 | 0.08 | 261 | 0 | 0.27 | 1 | 2 | cs | TRUE
43 | LV_441-1_0_3_line_43 | NAYY 4x150 SE | 38 | 41 | 0.034826 | 0.208 | 0.08 | 261 | 0 | 0.27 | 1 | 2 | cs | TRUE
44 | LV_441-1_0_3_line_44 | NAYY 4x150 SE | 40 | 42 | 0.026594 | 0.208 | 0.08 | 261 | 0 | 0.27 | 1 | 1 | cs | TRUE
45 | LV_441-1_0_3_line_45 | NAYY 4x150 SE | 41 | 56 | 0.003165 | 0.208 | 0.08 | 261 | 0 | 0.27 | 1 | 2 | cs | TRUE
46 | LV_441-1_0_3_line_46 | NAYY 4x150 SE | 41 | 122 | 0.012612 | 0.208 | 0.08 | 261 | 0 | 0.27 | 1 | 1 | cs | TRUE
47 | LV_441-1_0_3_line_47 | NAYY 4x150 SE | 42 | 75 | 0.0014882 | 0.208 | 0.08 | 261 | 0 | 0.27 | 1 | 1 | cs | TRUE
48 | LV_441-1_0_3_line_48 | NAYY 4x150 SE | 43 | 45 | 0.03952 | 0.208 | 0.08 | 261 | 0 | 0.27 | 1 | 1 | cs | TRUE
49 | LV_441-1_0_3_line_49 | NAYY 4x150 SE | 43 | 46 | 0.011071 | 0.208 | 0.08 | 261 | 0 | 0.27 | 1 | 1 | cs | TRUE
50 | LV_441-1_0_3_line_50 | NAYY 4x150 SE | 45 | 67 | 0.0031816 | 0.208 | 0.08 | 261 | 0 | 0.27 | 1 | 1 | cs | TRUE
51 | LV_441-1_0_3_line_51 | NAYY 4x150 SE | 46 | 117 | 0.021672 | 0.208 | 0.08 | 261 | 0 | 0.27 | 1 | 1 | cs | TRUE
52 | LV_441-1_0_3_line_52 | NAYY 4x150 SE | 47 | 48 | 0.0080875 | 0.208 | 0.08 | 261 | 0 | 0.27 | 1 | 1 | cs | TRUE
53 | LV_441-1_0_3_line_53 | NAYY 4x150 SE | 47 | 49 | 0.016107 | 0.208 | 0.08 | 261 | 0 | 0.27 | 1 | 1 | cs | TRUE
54 | LV_441-1_0_3_line_54 | NAYY 4x150 SE | 48 | 50 | 0.025846 | 0.208 | 0.08 | 261 | 0 | 0.27 | 1 | 1 | cs | TRUE
55 | LV_441-1_0_3_line_55 | NAYY 4x150 SE | 49 | 51 | 0.017498 | 0.208 | 0.08 | 261 | 0 | 0.27 | 1 | 1 | cs | TRUE
56 | LV_441-1_0_3_line_56 | NAYY 4x150 SE | 50 | 52 | 0.007886 | 0.208 | 0.08 | 261 | 0 | 0.27 | 1 | 1 | cs | TRUE
57 | LV_441-1_0_3_line_57 | NAYY 4x150 SE | 51 | 53 | 0.025851 | 0.208 | 0.08 | 261 | 0 | 0.27 | 1 | 1 | cs | TRUE
58 | LV_441-1_0_3_line_58 | NAYY 4x150 SE | 52 | 60 | 0.0059174 | 0.208 | 0.08 | 261 | 0 | 0.27 | 1 | 1 | cs | TRUE
59 | LV_441-1_0_3_line_59 | NAYY 4x150 SE | 53 | 61 | 0.043092 | 0.208 | 0.08 | 261 | 0 | 0.27 | 1 | 1 | cs | TRUE
60 | LV_441-1_0_3_line_60 | NAYY 4x150 SE | 53 | 62 | 0.019808 | 0.208 | 0.08 | 261 | 0 | 0.27 | 1 | 1 | cs | TRUE
61 | LV_441-1_0_3_line_61 | NAYY 4x150 SE | 54 | 55 | 0.023007 | 0.208 | 0.08 | 261 | 0 | 0.27 | 1 | 1 | cs | TRUE
62 | LV_441-1_0_3_line_62 | NAYY 4x150 SE | 54 | 56 | 0.056254 | 0.208 | 0.08 | 261 | 0 | 0.27 | 1 | 1 | cs | TRUE
63 | LV_441-1_0_3_line_63 | NAYY 4x150 SE | 56 | 63 | 0.019305 | 0.208 | 0.08 | 261 | 0 | 0.27 | 1 | 2 | cs | TRUE
64 | LV_441-1_0_3_line_64 | NAYY 4x150 SE | 57 | 58 | 0.049605 | 0.208 | 0.08 | 261 | 0 | 0.27 | 1 | 1 | cs | TRUE
65 | LV_441-1_0_3_line_65 | NAYY 4x150 SE | 57 | 59 | 0.02124 | 0.208 | 0.08 | 261 | 0 | 0.27 | 1 | 1 | cs | TRUE
66 | LV_441-1_0_3_line_66 | NAYY 4x150 SE | 58 | 64 | 0.026896 | 0.208 | 0.08 | 261 | 0 | 0.27 | 1 | 1 | cs | TRUE
67 | LV_441-1_0_3_line_67 | NAYY 4x150 SE | 60 | 71 | 0.015763 | 0.208 | 0.08 | 261 | 0 | 0.27 | 1 | 1 | cs | TRUE
68 | LV_441-1_0_3_line_68 | NAYY 4x150 SE | 61 | 72 | 0.017402 | 0.208 | 0.08 | 261 | 0 | 0.27 | 1 | 2 | cs | TRUE
69 | LV_441-1_0_3_line_69 | NAYY 4x150 SE | 61 | 73 | 0.036246 | 0.208 | 0.08 | 261 | 0 | 0.27 | 1 | 2 | cs | TRUE
70 | LV_441-1_0_3_line_70 | NAYY 4x150 SE | 63 | 73 | 0.0046975 | 0.208 | 0.08 | 261 | 0 | 0.27 | 1 | 2 | cs | TRUE
71 | LV_441-1_0_3_line_71 | NAYY 4x150 SE | 64 | 66 | 0.026536 | 0.208 | 0.08 | 261 | 0 | 0.27 | 1 | 1 | cs | TRUE
72 | LV_441-1_0_3_line_72 | NAYY 4x150 SE | 64 | 65 | 0.019436 | 0.208 | 0.08 | 261 | 0 | 0.27 | 1 | 1 | cs | TRUE
73 | LV_441-1_0_3_line_73 | NAYY 4x150 SE | 66 | 67 | 0.065242 | 0.208 | 0.08 | 261 | 0 | 0.27 | 1 | 1 | cs | TRUE
74 | LV_441-1_0_3_line_74 | NAYY 4x150 SE | 66 | 68 | 0.025864 | 0.208 | 0.08 | 261 | 0 | 0.27 | 1 | 1 | cs | TRUE
75 | LV_441-1_0_3_line_75 | NAYY 4x150 SE | 67 | 69 | 0.33708 | 0.208 | 0.08 | 261 | 0 | 0.27 | 1 | 1 | cs | TRUE
76 | LV_441-1_0_3_line_76 | NAYY 4x150 SE | 67 | 70 | 0.021654 | 0.208 | 0.08 | 261 | 0 | 0.27 | 1 | 1 | cs | TRUE
77 | LV_441-1_0_3_line_77 | NAYY 4x150 SE | 69 | 114 | 0.027499 | 0.208 | 0.08 | 261 | 0 | 0.27 | 1 | 1 | cs | TRUE
78 | LV_441-1_0_3_line_78 | NAYY 4x150 SE | 69 | 113 | 0.015063 | 0.208 | 0.08 | 261 | 0 | 0.27 | 1 | 1 | cs | TRUE
79 | LV_441-1_0_3_line_79 | NAYY 4x150 SE | 70 | 110 | 0.0057031 | 0.208 | 0.08 | 261 | 0 | 0.27 | 1 | 1 | cs | TRUE
80 | LV_441-1_0_3_line_80 | NAYY 4x150 SE | 72 | 74 | 0.0093655 | 0.208 | 0.08 | 261 | 0 | 0.27 | 1 | 1 | cs | TRUE
81 | LV_441-1_0_3_line_81 | NAYY 4x150 SE | 75 | 76 | 0.018314 | 0.208 | 0.08 | 261 | 0 | 0.27 | 1 | 1 | cs | TRUE
82 | LV_441-1_0_3_line_82 | NAYY 4x150 SE | 76 | 77 | 0.011582 | 0.208 | 0.08 | 261 | 0 | 0.27 | 1 | 1 | cs | TRUE
83 | LV_441-1_0_3_line_83 | NAYY 4x150 SE | 77 | 129 | 0.01312 | 0.208 | 0.08 | 261 | 0 | 0.27 | 1 | 1 | cs | TRUE
84 | LV_441-1_0_3_line_84 | NAYY 4x150 SE | 77 | 128 | 0.012207 | 0.208 | 0.08 | 261 | 0 | 0.27 | 1 | 1 | cs | TRUE
85 | LV_441-1_0_3_line_85 | NAYY 4x150 SE | 78 | 87 | 0.0030701 | 0.208 | 0.08 | 261 | 0 | 0.27 | 1 | 1 | cs | TRUE
86 | LV_441-1_0_3_line_86 | NAYY 4x150 SE | 78 | 88 | 0.023012 | 0.208 | 0.08 | 261 | 0 | 0.27 | 1 | 1 | cs | TRUE
87 | LV_441-1_0_3_line_87 | NAYY 4x150 SE | 79 | 80 | 0.031676 | 0.208 | 0.08 | 261 | 0 | 0.27 | 1 | 1 | cs | TRUE
88 | LV_441-1_0_3_line_88 | NAYY 4x150 SE | 80 | 97 | 0.023267 | 0.208 | 0.08 | 261 | 0 | 0.27 | 1 | 1 | cs | TRUE
89 | LV_441-1_0_3_line_89 | NAYY 4x150 SE | 80 | 105 | 0.032318 | 0.208 | 0.08 | 261 | 0 | 0.27 | 1 | 1 | cs | TRUE
90 | LV_441-1_0_3_line_90 | NAYY 4x150 SE | 81 | 82 | 0.0027314 | 0.208 | 0.08 | 261 | 0 | 0.27 | 1 | 1 | cs | TRUE
91 | LV_441-1_0_3_line_91 | NAYY 4x150 SE | 81 | 83 | 0.031551 | 0.208 | 0.08 | 261 | 0 | 0.27 | 1 | 1 | cs | TRUE
92 | LV_441-1_0_3_line_92 | NAYY 4x150 SE | 82 | 84 | 0.020516 | 0.208 | 0.08 | 261 | 0 | 0.27 | 1 | 1 | cs | TRUE
93 | LV_441-1_0_3_line_93 | NAYY 4x150 SE | 83 | 85 | 0.0058938 | 0.208 | 0.08 | 261 | 0 | 0.27 | 1 | 1 | cs | TRUE
94 | LV_441-1_0_3_line_94 | NAYY 4x150 SE | 84 | 86 | 0.040271 | 0.208 | 0.08 | 261 | 0 | 0.27 | 1 | 1 | cs | TRUE
95 | LV_441-1_0_3_line_95 | NAYY 4x150 SE | 85 | 90 | 0.0069636 | 0.208 | 0.08 | 261 | 0 | 0.27 | 1 | 1 | cs | TRUE
96 | LV_441-1_0_3_line_96 | NAYY 4x150 SE | 86 | 92 | 0.038111 | 0.208 | 0.08 | 261 | 0 | 0.27 | 1 | 1 | cs | TRUE
97 | LV_441-1_0_3_line_97 | NAYY 4x150 SE | 87 | 89 | 0.019175 | 0.208 | 0.08 | 261 | 0 | 0.27 | 1 | 1 | cs | TRUE
98 | LV_441-1_0_3_line_98 | NAYY 4x150 SE | 88 | 91 | 0.0087285 | 0.208 | 0.08 | 261 | 0 | 0.27 | 1 | 1 | cs | TRUE
99 | LV_441-1_0_3_line_99 | NAYY 4x150 SE | 89 | 93 | 0.0061489 | 0.208 | 0.08 | 261 | 0 | 0.27 | 1 | 1 | cs | TRUE
100 | LV_441-1_0_3_line_100 | NAYY 4x150 SE | 90 | 96 | 0.012634 | 0.208 | 0.08 | 261 | 0 | 0.27 | 1 | 1 | cs | TRUE
101 | LV_441-1_0_3_line_101 | NAYY 4x150 SE | 91 | 97 | 0.011762 | 0.208 | 0.08 | 261 | 0 | 0.27 | 1 | 1 | cs | TRUE
102 | LV_441-1_0_3_line_102 | NAYY 4x150 SE | 93 | 94 | 0.014204 | 0.208 | 0.08 | 261 | 0 | 0.27 | 1 | 1 | cs | TRUE
103 | LV_441-1_0_3_line_103 | NAYY 4x150 SE | 94 | 95 | 0.011523 | 0.208 | 0.08 | 261 | 0 | 0.27 | 1 | 1 | cs | TRUE
104 | LV_441-1_0_3_line_104 | NAYY 4x150 SE | 95 | 109 | 0.011866 | 0.208 | 0.08 | 261 | 0 | 0.27 | 1 | 1 | cs | TRUE
105 | LV_441-1_0_3_line_105 | NAYY 4x150 SE | 96 | 98 | 0.0034908 | 0.208 | 0.08 | 261 | 0 | 0.27 | 1 | 1 | cs | TRUE
106 | LV_441-1_0_3_line_106 | NAYY 4x150 SE | 98 | 99 | 0.014196 | 0.208 | 0.08 | 261 | 0 | 0.27 | 1 | 1 | cs | TRUE
107 | LV_441-1_0_3_line_107 | NAYY 4x150 SE | 99 | 100 | 0.0081014 | 0.208 | 0.08 | 261 | 0 | 0.27 | 1 | 1 | cs | TRUE
108 | LV_441-1_0_3_line_108 | NAYY 4x150 SE | 100 | 102 | 0.016798 | 0.208 | 0.08 | 261 | 0 | 0.27 | 1 | 1 | cs | TRUE
109 | LV_441-1_0_3_line_109 | NAYY 4x150 SE | 101 | 102 | 0.012737 | 0.208 | 0.08 | 261 | 0 | 0.27 | 1 | 1 | cs | TRUE
110 | LV_441-1_0_3_line_110 | NAYY 4x150 SE | 101 | 103 | 0.070633 | 0.208 | 0.08 | 261 | 0 | 0.27 | 1 | 1 | cs | TRUE
111 | LV_441-1_0_3_line_111 | NAYY 4x150 SE | 103 | 104 | 0.042905 | 0.208 | 0.08 | 261 | 0 | 0.27 | 1 | 1 | cs | TRUE
112 | LV_441-1_0_3_line_112 | NAYY 4x150 SE | 104 | 106 | 0.045036 | 0.208 | 0.08 | 261 | 0 | 0.27 | 1 | 1 | cs | TRUE
113 | LV_441-1_0_3_line_113 | NAYY 4x150 SE | 106 | 107 | 0.48538 | 0.208 | 0.08 | 261 | 0 | 0.27 | 1 | 1 | cs | TRUE
114 | LV_441-1_0_3_line_114 | NAYY 4x150 SE | 108 | 109 | 0.022312 | 0.208 | 0.08 | 261 | 0 | 0.27 | 1 | 1 | cs | TRUE
115 | LV_441-1_0_3_line_115 | NAYY 4x150 SE | 111 | 112 | 0.024456 | 0.208 | 0.08 | 261 | 0 | 0.27 | 1 | 1 | cs | TRUE
116 | LV_441-1_0_3_line_116 | NAYY 4x150 SE | 112 | 113 | 0.015829 | 0.208 | 0.08 | 261 | 0 | 0.27 | 1 | 1 | cs | TRUE
117 | LV_441-1_0_3_line_117 | NAYY 4x150 SE | 114 | 115 | 0.23602 | 0.208 | 0.08 | 261 | 0 | 0.27 | 1 | 1 | cs | TRUE
118 | LV_441-1_0_3_line_118 | NAYY 4x150 SE | 115 | 116 | 0.020632 | 0.208 | 0.08 | 261 | 0 | 0.27 | 1 | 1 | cs | TRUE
119 | LV_441-1_0_3_line_119 | NAYY 4x150 SE | 117 | 118 | 0.0016304 | 0.208 | 0.08 | 261 | 0 | 0.27 | 1 | 1 | cs | TRUE
120 | LV_441-1_0_3_line_120 | NAYY 4x150 SE | 119 | 120 | 0.025318 | 0.208 | 0.08 | 261 | 0 | 0.27 | 1 | 1 | cs | TRUE
121 | LV_441-1_0_3_line_121 | NAYY 4x150 SE | 119 | 121 | 0.013106 | 0.208 | 0.08 | 261 | 0 | 0.27 | 1 | 1 | cs | TRUE
122 | LV_441-1_0_3_line_122 | NAYY 4x150 SE | 120 | 122 | 0.029824 | 0.208 | 0.08 | 261 | 0 | 0.27 | 1 | 1 | cs | TRUE
123 | LV_441-1_0_3_line_123 | NAYY 4x150 SE | 121 | 123 | 0.013056 | 0.208 | 0.08 | 261 | 0 | 0.27 | 1 | 1 | cs | TRUE
124 | LV_441-1_0_3_line_124 | NAYY 4x150 SE | 121 | 124 | 0.013503 | 0.208 | 0.08 | 261 | 0 | 0.27 | 1 | 1 | cs | TRUE
125 | LV_441-1_0_3_line_125 | NAYY 4x150 SE | 122 | 125 | 0.014057 | 0.208 | 0.08 | 261 | 0 | 0.27 | 1 | 1 | cs | TRUE
126 | LV_441-1_0_3_line_126 | NAYY 4x150 SE | 124 | 126 | 0.020091 | 0.208 | 0.08 | 261 | 0 | 0.27 | 1 | 1 | cs | TRUE
127 | LV_441-1_0_3_line_127 | NAYY 4x150 SE | 126 | 127 | 0.011613 | 0.208 | 0.08 | 261 | 0 | 0.27 | 1 | 1 | cs | TRUE
128 | LV_441-1_0_3_line_128 | NAYY 4x150 SE | 126 | 128 | 0.0039614 | 0.208 | 0.08 | 261 | 0 | 0.27 | 1 | 1 | cs | TRUE

## trafo
| name | std_type | hv_bus | lv_bus | sn_mva | vn_hv_kv | vn_lv_kv | vk_percent | vkr_percent | pfe_kw | i0_percent | shift_degree | tap_side | tap_neutral | tap_min | tap_max | tap_step_percent | tap_step_degree | tap_pos | tap_phase_shifter | parallel | df | in_service
0 | LV_441-1_0_3_trafo_93 | 0.25 MVA 20/0.4 kV | 130 | 72 | 0.25 | 20 | 0.4 | 6 | 1.44 | 0.8 | 0.32 | 150 | hv | 0 | -2 | 2 | 2.5 | 0 | 0 | FALSE | 1 | 1 | TRUE

## line_geodata
| x0 | y0 | x1 | y1 | x2 | y2 | x3 | y3 | x4 | y4 | x5 | y5
0 | 2561052.975 | 1219532.2385 | 2561048.0451 | 1219528.6629
1 | 2561048.0451 | 1219528.6629 | 2561003.2349 | 1219584.1177
2 | 2561052.975 | 1219532.2385 | 2561058.8073 | 1219523.6952 | 2561054.0919 | 1219517.4223 | 2561047.7189 | 1219510.6156 | 2561040.5362 | 1219505.3151 | 2561036.5713 | 1219501.8739
3 | 2560961.8634 | 1219588.4 | 2561003.2349 | 1219584.1177
4 | 2560995.9848 | 1219483.8738 | 2560974.0929 | 1219464.5492 | 2560963.487 | 1219458.4802
5 | 2560921.8122 | 1219434.3441 | 2560933.4754 | 1219442.8811 | 2560958.2272 | 1219455.4703 | 2560963.487 | 1219458.4802
6 | 2561021.5154 | 1219482.5709 | 2561022.9611 | 1219486.6527 | 2561030.0352 | 1219496.2008 | 2561036.5713 | 1219501.8739
7 | 2560926.6955 | 1219640.4946 | 2560961.8634 | 1219588.4
8 | 2560940.8077 | 1219575.9772 | 2560961.8634 | 1219588.4
9 | 2560921.8122 | 1219434.3441 | 2560905.9725 | 1219422.75 | 2560892.0273 | 1219401.1401 | 2560896.0572 | 1219393.1644 | 2560891.551 | 1219388.7359
10 | 2561021.5154 | 1219482.5709 | 2561016.5161 | 1219478.6952
11 | 2560895.0403 | 1219382.8243 | 2560891.551 | 1219388.7359 | 2560891.551 | 1219388.7359
12 | 2560911.4586 | 1219511.4467 | 2560887.8351 | 1219500.8268 | 2560881.5592 | 1219498.1347
13 | 2560864.7588 | 1219531.1084 | 2560881.5592 | 1219498.1347
14 | 2561016.5161 | 1219478.6952 | 2561006.9251 | 1219471.2599 | 2561012.2314 | 1219458.8844 | 2561004.1649 | 1219450.7436
15 | 2561089.2979 | 1219491.5286 | 2561084.7719 | 1219487.5592 | 2561082.3873 | 1219480.3149 | 2561083.66 | 1219476.3402
16 | 2561093.3735 | 1219462.7437 | 2561084.4099 | 1219473.9979 | 2561083.66 | 1219476.3402
17 | 2560989.7683 | 1219427.2654 | 2560999.3254 | 1219435.9777 | 2561005.9358 | 1219447.7191 | 2561004.1649 | 1219450.7436 | 2561004.1649 | 1219450.7436
18 | 2560995.4055 | 1219411.8114 | 2560986.0424 | 1219423.8689 | 2560989.7683 | 1219427.2654
19 | 2560995.4055 | 1219411.8114 | 2560996.3378 | 1219410.6109
20 | 2561055.3511 | 1219458.8854 | 2561053.5869 | 1219461.1374
21 | 2561068.0495 | 1219442.6754 | 2561055.3511 | 1219458.8854
22 | 2561008.2398 | 1219395.284 | 2560996.3378 | 1219410.6109
23 | 2561068.0495 | 1219442.6754 | 2561062.3967 | 1219445.0472 | 2561051.8948 | 1219440.4244 | 2561041.2646 | 1219432.9596
24 | 2561068.0495 | 1219442.6754 | 2561083.2553 | 1219454.7254
25 | 2561063.5077 | 1219425.8508 | 2561056.7681 | 1219433.7441 | 2561068.0495 | 1219442.6754
26 | 2560706.6484 | 1219244.0922 | 2560706.6296 | 1219246.983 | 2560706.8545 | 1219250.0166 | 2560709.3301 | 1219254.8698 | 2560716.4478 | 1219262.5398
27 | 2560706.6484 | 1219244.0922 | 2560730.3278 | 1219261.8573
28 | 2560706.6484 | 1219244.0922 | 2560697.3731 | 1219237.1379
29 | 2560730.3278 | 1219261.8573 | 2560730.363 | 1219264.8811 | 2560730.5826 | 1219267.1143 | 2560732.6417 | 1219270.9585 | 2560736.5518 | 1219277.0141
30 | 2560742.0417 | 1219270.6518 | 2560730.3278 | 1219261.8573
31 | 2560693.7442 | 1219233.1822 | 2560697.1385 | 1219236.962 | 2560697.3731 | 1219237.1379
32 | 2560742.0417 | 1219270.6518 | 2560742.5573 | 1219262.5658 | 2560742.5332 | 1219258.9194 | 2560738.2303 | 1219254.2784
33 | 2560742.0417 | 1219270.6518 | 2560751.0063 | 1219275.6622 | 2560766.9648 | 1219280.7798
34 | 2560693.7442 | 1219233.1822 | 2560689.7995 | 1219228.7835
35 | 2560693.7442 | 1219233.1822 | 2560700.7582 | 1219232.3798 | 2560708.4391 | 1219236.0423 | 2560715.6632 | 1219239.4854 | 2560719.7587 | 1219239.0477
36 | 2560766.9648 | 1219280.7798 | 2560768.4443 | 1219281.2543
37 | 2560689.7995 | 1219228.7835 | 2560683.5426 | 1219217.8628 | 2560675.5505 | 1219199.3047
38 | 2560689.7995 | 1219228.7835 | 2560702.9855 | 1219214.6212 | 2560704.159 | 1219212.8659
39 | 2561093.3735 | 1219462.7437 | 2561083.2553 | 1219454.7254
40 | 2561063.5077 | 1219425.8508 | 2561104.1618 | 1219447.4459
41 | 2561063.5077 | 1219425.8508 | 2561066.5074 | 1219421.8614
42 | 2561008.2398 | 1219395.284 | 2560980.5812 | 1219373.0839
43 | 2560953.4217 | 1219351.2845 | 2560980.5812 | 1219373.0839
44 | 2561066.5074 | 1219421.8614 | 2561076.5293 | 1219408.533 | 2561077.6749 | 1219405.0345 | 2561077.6508 | 1219401.3547 | 2561076.3927 | 1219399.1284
45 | 2560950.9501 | 1219349.2996 | 2560953.4217 | 1219351.2845
46 | 2560961.5001 | 1219341.5813 | 2560953.4217 | 1219351.2845
47 | 2561075.646 | 1219397.8451 | 2561075.6854 | 1219397.8766 | 2561076.3927 | 1219399.1284
48 | 2560675.5505 | 1219199.3047 | 2560672.6528 | 1219192.5866 | 2560671.3769 | 1219186.7027 | 2560671.7449 | 1219180.3965 | 2560674.0385 | 1219173.7996 | 2560682.2307 | 1219163.8578
49 | 2560675.5505 | 1219199.3047 | 2560670.4095 | 1219198.7495 | 2560664.9614 | 1219196.4836
50 | 2560684.2539 | 1219161.4024 | 2560682.2307 | 1219163.8578
51 | 2560644.9 | 1219188.2876 | 2560652.6491 | 1219191.3627 | 2560664.9614 | 1219196.4836
52 | 2560821.2092 | 1219298.1751 | 2560828.9104 | 1219300.6447
53 | 2560844.6691 | 1219303.2717 | 2560835.5903 | 1219302.7868 | 2560828.9104 | 1219300.6447
54 | 2560796.5981 | 1219290.2827 | 2560821.2092 | 1219298.1751
55 | 2560844.6691 | 1219303.2717 | 2560845.7452 | 1219307.6561 | 2560849.3535 | 1219312.8466 | 2560854.759 | 1219316.7406
56 | 2560789.0887 | 1219287.8746 | 2560796.5981 | 1219290.2827
57 | 2560875.7342 | 1219331.8507 | 2560854.759 | 1219316.7406
58 | 2560789.0887 | 1219287.8746 | 2560783.4539 | 1219286.0676
59 | 2560875.7342 | 1219331.8507 | 2560908.6463 | 1219359.7729
60 | 2560858.6825 | 1219340.924 | 2560865.1989 | 1219334.8775 | 2560875.7342 | 1219331.8507
61 | 2560907.0096 | 1219314.0232 | 2560895.2262 | 1219333.8013
62 | 2560907.0096 | 1219314.0232 | 2560950.9501 | 1219349.2996
63 | 2560950.9501 | 1219349.2996 | 2560940.7436 | 1219365.6856
64 | 2560812.5814 | 1219238.2225 | 2560773.898 | 1219207.1694
65 | 2560812.5814 | 1219238.2225 | 2560797.2084 | 1219252.8786
66 | 2560752.9237 | 1219190.3323 | 2560773.898 | 1219207.1694
67 | 2560768.4443 | 1219281.2543 | 2560783.4539 | 1219286.0676
68 | 2560908.6463 | 1219359.7729 | 2560899.8008 | 1219374.7589
69 | 2560908.6463 | 1219359.7729 | 2560924.9457 | 1219373.5961 | 2560928.8067 | 1219374.5379 | 2560933.3379 | 1219373.5409 | 2560938.26 | 1219369.6729 | 2560938.26 | 1219369.6729
70 | 2560938.26 | 1219369.6729 | 2560940.7436 | 1219365.6856
71 | 2560732.1958 | 1219173.6927 | 2560752.9237 | 1219190.3323
72 | 2560752.9237 | 1219190.3323 | 2560750.9715 | 1219192.3353 | 2560739.9538 | 1219204.8036
73 | 2560684.2539 | 1219161.4024 | 2560697.2398 | 1219145.6405 | 2560732.1958 | 1219173.6927
74 | 2560732.1958 | 1219173.6927 | 2560735.1361 | 1219168.4924 | 2560743.3745 | 1219152.006 | 2560744.0068 | 1219150.6906
75 | 2560684.2539 | 1219161.4024 | 2560549.8572 | 1218852.2767
76 | 2560684.2539 | 1219161.4024 | 2560685.6685 | 1219167.6079 | 2560687.9428 | 1219171.8509 | 2560691.429 | 1219176.8975 | 2560694.6844 | 1219179.7698
77 | 2560540.4251 | 1218828.4363 | 2560546.3478 | 1218833.4999 | 2560548.8216 | 1218836.8966 | 2560549.8744 | 1218841.1588 | 2560550.1107 | 1218847.0385 | 2560549.8572 | 1218852.2767
78 | 2560549.8572 | 1218852.2767 | 2560553.9876 | 1218848.0245 | 2560561.6007 | 1218842.9761
79 | 2560694.6844 | 1219179.7698 | 2560698.9608 | 1219183.543
80 | 2560895.0403 | 1219382.8243 | 2560899.8008 | 1219374.7589
81 | 2561075.646 | 1219397.8451 | 2561061.3475 | 1219386.4008
82 | 2561052.3049 | 1219379.1632 | 2561061.3475 | 1219386.4008
83 | 2561052.3049 | 1219379.1632 | 2561043.9408 | 1219389.2907
84 | 2561052.3049 | 1219379.1632 | 2561042.7733 | 1219371.537
85 | 2560864.7588 | 1219531.1084 | 2560867.4029 | 1219532.6684
86 | 2560864.7588 | 1219531.1084 | 2560844.9388 | 1219519.4146
87 | 2560807.2514 | 1219497.1791 | 2560831.3177 | 1219476.5841
88 | 2560827.2909 | 1219509.0024 | 2560807.2514 | 1219497.1791
89 | 2560807.2514 | 1219497.1791 | 2560779.4167 | 1219480.7566
90 | 2560836.4386 | 1219594.1122 | 2560838.9605 | 1219595.1613
91 | 2560807.3076 | 1219581.9946 | 2560836.4386 | 1219594.1122
92 | 2560838.9605 | 1219595.1613 | 2560854.0866 | 1219601.4533 | 2560857.6663 | 1219603.519
93 | 2560807.3076 | 1219581.9946 | 2560802.1712 | 1219579.1042
94 | 2560892.5463 | 1219623.6473 | 2560857.6663 | 1219603.519
95 | 2560796.1024 | 1219575.6893 | 2560802.1712 | 1219579.1042
96 | 2560926.6955 | 1219640.4946 | 2560901.8977 | 1219629.0437 | 2560892.5463 | 1219623.6473
97 | 2560883.9176 | 1219542.4121 | 2560867.4029 | 1219532.6684
98 | 2560837.4212 | 1219514.9793 | 2560844.9388 | 1219519.4146
99 | 2560883.9176 | 1219542.4121 | 2560889.2134 | 1219545.5366
100 | 2560796.1024 | 1219575.6893 | 2560785.0916 | 1219569.4934
101 | 2560827.2909 | 1219509.0024 | 2560837.4212 | 1219514.9793
102 | 2560901.447 | 1219552.7544 | 2560889.2134 | 1219545.5366
103 | 2560901.447 | 1219552.7544 | 2560911.3712 | 1219558.6097
104 | 2560921.5913 | 1219564.6395 | 2560911.3712 | 1219558.6097
105 | 2560785.0916 | 1219569.4934 | 2560782.0494 | 1219567.7815
106 | 2560770.1549 | 1219560.0469 | 2560779.4016 | 1219566.2916 | 2560782.0494 | 1219567.7815
107 | 2560763.4412 | 1219555.5128 | 2560770.1549 | 1219560.0469
108 | 2560763.4412 | 1219555.5128 | 2560749.7489 | 1219545.7814
109 | 2560739.3896 | 1219538.3717 | 2560741.3245 | 1219539.794 | 2560749.7489 | 1219545.7814
110 | 2560678.6758 | 1219502.8086 | 2560703.4432 | 1219514.2737 | 2560718.0756 | 1219522.7042 | 2560739.3896 | 1219538.3717
111 | 2560678.6758 | 1219502.8086 | 2560664.4521 | 1219497.6663 | 2560657.2243 | 1219492.4889 | 2560653.4854 | 1219485.9209 | 2560652.0861 | 1219479.7264 | 2560652.2424 | 1219474.6891
112 | 2560652.2424 | 1219474.6891 | 2560609.556 | 1219460.3317
113 | 2560609.556 | 1219460.3317 | 2560145.5485 | 1219317.8833
114 | 2560921.5913 | 1219564.6395 | 2560940.8077 | 1219575.9772
115 | 2560590.3191 | 1218814.7909 | 2560578.6719 | 1218825.9476 | 2560573.2095 | 1218831.8985 | 2560573.0372 | 1218832.0787
116 | 2560561.6007 | 1218842.9761 | 2560562.8957 | 1218842.1174 | 2560568.16 | 1218837.1796 | 2560573.0372 | 1218832.0787
117 | 2560540.4251 | 1218828.4363 | 2560413.091 | 1218629.7161
118 | 2560399.3656 | 1218614.5212 | 2560400.9928 | 1218617.7056 | 2560405.5027 | 1218622.5451 | 2560413.091 | 1218629.7161
119 | 2560644.9 | 1219188.2876 | 2560643.3846 | 1219187.6862
120 | 2561003.213 | 1219339.8891 | 2560983.4441 | 1219324.0712
121 | 2561013.4465 | 1219348.0774 | 2561003.213 | 1219339.8891
122 | 2560961.5001 | 1219341.5813 | 2560974.8939 | 1219325.4837 | 2560979.7463 | 1219323.7064 | 2560983.4441 | 1219324.0712 | 2560983.4441 | 1219324.0712
123 | 2561013.4465 | 1219348.0774 | 2561005.4633 | 1219358.4248
124 | 2561013.4465 | 1219348.0774 | 2561023.9909 | 1219356.512
125 | 2560961.5001 | 1219341.5813 | 2560972.2517 | 1219350.6716
126 | 2561039.6801 | 1219369.0622 | 2561023.9909 | 1219356.512
127 | 2561039.6801 | 1219369.0622 | 2561032.928 | 1219378.5232
128 | 2561039.6801 | 1219369.0622 | 2561042.7733 | 1219371.537

## bus_geodata
| x | y | coords
0 | 2561048.0451 | 1219528.6629
1 | 2561052.975 | 1219532.2385
2 | 2561003.2349 | 1219584.1177
3 | 2560995.9848 | 1219483.8738
4 | 2560963.487 | 1219458.4802
5 | 2561036.5713 | 1219501.8739
6 | 2560961.8634 | 1219588.4
7 | 2560921.8122 | 1219434.3441
8 | 2561021.5154 | 1219482.5709
9 | 2560891.551 | 1219388.7359
10 | 2560911.4586 | 1219511.4467
11 | 2560881.5592 | 1219498.1347
12 | 2561016.5161 | 1219478.6952
13 | 2561089.2979 | 1219491.5286
14 | 2561083.66 | 1219476.3402
15 | 2561004.1649 | 1219450.7436
16 | 2560989.7683 | 1219427.2654
17 | 2560995.4055 | 1219411.8114
18 | 2561053.5869 | 1219461.1374
19 | 2561055.3511 | 1219458.8854
20 | 2560996.3378 | 1219410.6109
21 | 2561068.0495 | 1219442.6754
22 | 2560716.4478 | 1219262.5398
23 | 2560706.6484 | 1219244.0922
24 | 2560730.3278 | 1219261.8573
25 | 2560697.3731 | 1219237.1379
26 | 2560736.5518 | 1219277.0141
27 | 2560742.0417 | 1219270.6518
28 | 2560693.7442 | 1219233.1822
29 | 2560738.2303 | 1219254.2784
30 | 2560766.9648 | 1219280.7798
31 | 2560689.7995 | 1219228.7835
32 | 2560719.7587 | 1219239.0477
33 | 2561041.2646 | 1219432.9596
34 | 2561083.2553 | 1219454.7254
35 | 2561063.5077 | 1219425.8508
36 | 2561093.3735 | 1219462.7437
37 | 2561008.2398 | 1219395.284
38 | 2560980.5812 | 1219373.0839
39 | 2561104.1618 | 1219447.4459
40 | 2561066.5074 | 1219421.8614
41 | 2560953.4217 | 1219351.2845
42 | 2561076.3927 | 1219399.1284
43 | 2560675.5505 | 1219199.3047
44 | 2560704.159 | 1219212.8659
45 | 2560682.2307 | 1219163.8578
46 | 2560664.9614 | 1219196.4836
47 | 2560828.9104 | 1219300.6447
48 | 2560821.2092 | 1219298.1751
49 | 2560844.6691 | 1219303.2717
50 | 2560796.5981 | 1219290.2827
51 | 2560854.759 | 1219316.7406
52 | 2560789.0887 | 1219287.8746
53 | 2560875.7342 | 1219331.8507
54 | 2560907.0096 | 1219314.0232
55 | 2560895.2262 | 1219333.8013
56 | 2560950.9501 | 1219349.2996
57 | 2560812.5814 | 1219238.2225
58 | 2560773.898 | 1219207.1694
59 | 2560797.2084 | 1219252.8786
60 | 2560783.4539 | 1219286.0676
61 | 2560908.6463 | 1219359.7729
62 | 2560858.6825 | 1219340.924
63 | 2560940.7436 | 1219365.6856
64 | 2560752.9237 | 1219190.3323
65 | 2560739.9538 | 1219204.8036
66 | 2560732.1958 | 1219173.6927
67 | 2560684.2539 | 1219161.4024
68 | 2560744.0068 | 1219150.6906
69 | 2560549.8572 | 1218852.2767
70 | 2560694.6844 | 1219179.7698
71 | 2560768.4443 | 1219281.2543
72 | 2560899.8008 | 1219374.7589
73 | 2560938.26 | 1219369.6729
74 | 2560895.0403 | 1219382.8243
75 | 2561075.646 | 1219397.8451
76 | 2561061.3475 | 1219386.4008
77 | 2561052.3049 | 1219379.1632
78 | 2560864.7588 | 1219531.1084
79 | 2560831.3177 | 1219476.5841
80 | 2560807.2514 | 1219497.1791
81 | 2560836.4386 | 1219594.1122
82 | 2560838.9605 | 1219595.1613
83 | 2560807.3076 | 1219581.9946
84 | 2560857.6663 | 1219603.519
85 | 2560802.1712 | 1219579.1042
86 | 2560892.5463 | 1219623.6473
87 | 2560867.4029 | 1219532.6684
88 | 2560844.9388 | 1219519.4146
89 | 2560883.9176 | 1219542.4121
90 | 2560796.1024 | 1219575.6893
91 | 2560837.4212 | 1219514.9793
92 | 2560926.6955 | 1219640.4946
93 | 2560889.2134 | 1219545.5366
94 | 2560901.447 | 1219552.7544
95 | 2560911.3712 | 1219558.6097
96 | 2560785.0916 | 1219569.4934
97 | 2560827.2909 | 1219509.0024
98 | 2560782.0494 | 1219567.7815
99 | 2560770.1549 | 1219560.0469
100 | 2560763.4412 | 1219555.5128
101 | 2560739.3896 | 1219538.3717
102 | 2560749.7489 | 1219545.7814
103 | 2560678.6758 | 1219502.8086
104 | 2560652.2424 | 1219474.6891
105 | 2560779.4167 | 1219480.7566
106 | 2560609.556 | 1219460.3317
107 | 2560145.5485 | 1219317.8833
108 | 2560940.8077 | 1219575.9772
109 | 2560921.5913 | 1219564.6395
110 | 2560698.9608 | 1219183.543
111 | 2560590.3191 | 1218814.7909
112 | 2560573.0372 | 1218832.0787
113 | 2560561.6007 | 1218842.9761
114 | 2560540.4251 | 1218828.4363
115 | 2560413.091 | 1218629.7161
116 | 2560399.3656 | 1218614.5212
117 | 2560644.9 | 1219188.2876
118 | 2560643.3846 | 1219187.6862
119 | 2561003.213 | 1219339.8891
120 | 2560983.4441 | 1219324.0712
121 | 2561013.4465 | 1219348.0774
122 | 2560961.5001 | 1219341.5813
123 | 2561005.4633 | 1219358.4248
124 | 2561023.9909 | 1219356.512
125 | 2560972.2517 | 1219350.6716
126 | 2561039.6801 | 1219369.0622
127 | 2561032.928 | 1219378.5232
128 | 2561042.7733 | 1219371.537
129 | 2561043.9408 | 1219389.2907
130 | 2560908.6463 | 1219359.7729

## line_std_types
| c_nf_per_km | r_ohm_per_km | x_ohm_per_km | max_i_ka | type | q_mm2 | alpha | voltage_rating
NAYY 4x50 SE | 210 | 0.642 | 0.083 | 0.142 | cs | 50 | 0.00403 | LV
NAYY 4x120 SE | 264 | 0.225 | 0.08 | 0.242 | cs | 120 | 0.00403 | LV
NAYY 4x150 SE | 261 | 0.208 | 0.08 | 0.27 | cs | 150 | 0.00403 | LV
NA2XS2Y 1x95 RM/25 12/20 kV | 216 | 0.313 | 0.132 | 0.252 | cs | 95 | 0.00403 | MV
NA2XS2Y 1x185 RM/25 12/20 kV | 273 | 0.161 | 0.117 | 0.362 | cs | 185 | 0.00403 | MV
NA2XS2Y 1x240 RM/25 12/20 kV | 304 | 0.122 | 0.112 | 0.421 | cs | 240 | 0.00403 | MV
NA2XS2Y 1x95 RM/25 6/10 kV | 315 | 0.313 | 0.123 | 0.249 | cs | 95 | 0.00403 | MV
NA2XS2Y 1x185 RM/25 6/10 kV | 406 | 0.161 | 0.11 | 0.358 | cs | 185 | 0.00403 | MV
NA2XS2Y 1x240 RM/25 6/10 kV | 456 | 0.122 | 0.105 | 0.416 | cs | 240 | 0.00403 | MV
NA2XS2Y 1x150 RM/25 12/20 kV | 250 | 0.206 | 0.116 | 0.319 | cs | 150 | 0.00403 | MV
NA2XS2Y 1x120 RM/25 12/20 kV | 230 | 0.253 | 0.119 | 0.283 | cs | 120 | 0.00403 | MV
NA2XS2Y 1x70 RM/25 12/20 kV | 190 | 0.443 | 0.132 | 0.22 | cs | 70 | 0.00403 | MV
NA2XS2Y 1x150 RM/25 6/10 kV | 360 | 0.206 | 0.11 | 0.315 | cs | 150 | 0.00403 | MV
NA2XS2Y 1x120 RM/25 6/10 kV | 340 | 0.253 | 0.113 | 0.28 | cs | 120 | 0.00403 | MV
NA2XS2Y 1x70 RM/25 6/10 kV | 280 | 0.443 | 0.123 | 0.217 | cs | 70 | 0.00403 | MV
N2XS(FL)2Y 1x120 RM/35 64/110 kV | 112 | 0.153 | 0.166 | 0.366 | cs | 120 | 0.00393 | HV
N2XS(FL)2Y 1x185 RM/35 64/110 kV | 125 | 0.099 | 0.156 | 0.457 | cs | 185 | 0.00393 | HV
N2XS(FL)2Y 1x240 RM/35 64/110 kV | 135 | 0.075 | 0.149 | 0.526 | cs | 240 | 0.00393 | HV
N2XS(FL)2Y 1x300 RM/35 64/110 kV | 144 | 0.06 | 0.144 | 0.588 | cs | 300 | 0.00393 | HV
15-AL1/3-ST1A 0.4 | 11 | 1.8769 | 0.35 | 0.105 | ol | 16 | 0.00403 | LV
24-AL1/4-ST1A 0.4 | 11.25 | 1.2012 | 0.335 | 0.14 | ol | 24 | 0.00403 | LV
48-AL1/8-ST1A 0.4 | 12.2 | 0.5939 | 0.3 | 0.21 | ol | 48 | 0.00403 | LV
94-AL1/15-ST1A 0.4 | 13.2 | 0.306 | 0.29 | 0.35 | ol | 94 | 0.00403 | LV
34-AL1/6-ST1A 10.0 | 9.7 | 0.8342 | 0.36 | 0.17 | ol | 34 | 0.00403 | MV
48-AL1/8-ST1A 10.0 | 10.1 | 0.5939 | 0.35 | 0.21 | ol | 48 | 0.00403 | MV
70-AL1/11-ST1A 10.0 | 10.4 | 0.4132 | 0.339 | 0.29 | ol | 70 | 0.00403 | MV
94-AL1/15-ST1A 10.0 | 10.75 | 0.306 | 0.33 | 0.35 | ol | 94 | 0.00403 | MV
122-AL1/20-ST1A 10.0 | 11.1 | 0.2376 | 0.323 | 0.41 | ol | 122 | 0.00403 | MV
149-AL1/24-ST1A 10.0 | 11.25 | 0.194 | 0.315 | 0.47 | ol | 149 | 0.00403 | MV
34-AL1/6-ST1A 20.0 | 9.15 | 0.8342 | 0.382 | 0.17 | ol | 34 | 0.00403 | MV
48-AL1/8-ST1A 20.0 | 9.5 | 0.5939 | 0.372 | 0.21 | ol | 48 | 0.00403 | MV
70-AL1/11-ST1A 20.0 | 9.7 | 0.4132 | 0.36 | 0.29 | ol | 70 | 0.00403 | MV
94-AL1/15-ST1A 20.0 | 10 | 0.306 | 0.35 | 0.35 | ol | 94 | 0.00403 | MV
122-AL1/20-ST1A 20.0 | 10.3 | 0.2376 | 0.344 | 0.41 | ol | 122 | 0.00403 | MV
149-AL1/24-ST1A 20.0 | 10.5 | 0.194 | 0.337 | 0.47 | ol | 149 | 0.00403 | MV
184-AL1/30-ST1A 20.0 | 10.75 | 0.1571 | 0.33 | 0.535 | ol | 184 | 0.00403 | MV
243-AL1/39-ST1A 20.0 | 11 | 0.1188 | 0.32 | 0.645 | ol | 243 | 0.00403 | MV
48-AL1/8-ST1A 110.0 | 8 | 0.5939 | 0.46 | 0.21 | ol | 48 | 0.00403 | HV
70-AL1/11-ST1A 110.0 | 8.4 | 0.4132 | 0.45 | 0.29 | ol | 70 | 0.00403 | HV
94-AL1/15-ST1A 110.0 | 8.65 | 0.306 | 0.44 | 0.35 | ol | 94 | 0.00403 | HV
122-AL1/20-ST1A 110.0 | 8.5 | 0.2376 | 0.43 | 0.41 | ol | 122 | 0.00403 | HV
149-AL1/24-ST1A 110.0 | 8.75 | 0.194 | 0.41 | 0.47 | ol | 149 | 0.00403 | HV
184-AL1/30-ST1A 110.0 | 8.8 | 0.1571 | 0.4 | 0.535 | ol | 184 | 0.00403 | HV
243-AL1/39-ST1A 110.0 | 9 | 0.1188 | 0.39 | 0.645 | ol | 243 | 0.00403 | HV
305-AL1/39-ST1A 110.0 | 9.2 | 0.0949 | 0.38 | 0.74 | ol | 305 | 0.00403 | HV
490-AL1/64-ST1A 110.0 | 9.75 | 0.059 | 0.37 | 0.96 | ol | 490 | 0.00403 | HV
679-AL1/86-ST1A 110.0 | 9.95 | 0.042 | 0.36 | 1.15 | ol | 679 | 0.00403 | HV
490-AL1/64-ST1A 220.0 | 10 | 0.059 | 0.285 | 0.96 | ol | 490 | 0.00403 | HV
679-AL1/86-ST1A 220.0 | 11.7 | 0.042 | 0.275 | 1.15 | ol | 679 | 0.00403 | HV
490-AL1/64-ST1A 380.0 | 11 | 0.059 | 0.253 | 0.96 | ol | 490 | 0.00403 | HV
679-AL1/86-ST1A 380.0 | 14.6 | 0.042 | 0.25 | 1.15 | ol | 679 | 0.00403 | HV

## trafo_std_types
| i0_percent | pfe_kw | vkr_percent | sn_mva | vn_lv_kv | vn_hv_kv | vk_percent | shift_degree | vector_group | tap_side | tap_neutral | tap_min | tap_max | tap_step_degree | tap_step_percent | tap_phase_shifter
160 MVA 380/110 kV | 0.06 | 60 | 0.25 | 160 | 110 | 380 | 12.2 | 0 | Yy0 | hv | 0 | -9 | 9 | 0 | 1.5 | FALSE
100 MVA 220/110 kV | 0.06 | 55 | 0.26 | 100 | 110 | 220 | 12 | 0 | Yy0 | hv | 0 | -9 | 9 | 0 | 1.5 | FALSE
63 MVA 110/20 kV | 0.04 | 22 | 0.32 | 63 | 20 | 110 | 18 | 150 | YNd5 | hv | 0 | -9 | 9 | 0 | 1.5 | FALSE
40 MVA 110/20 kV | 0.05 | 18 | 0.34 | 40 | 20 | 110 | 16.2 | 150 | YNd5 | hv | 0 | -9 | 9 | 0 | 1.5 | FALSE
25 MVA 110/20 kV | 0.07 | 14 | 0.41 | 25 | 20 | 110 | 12 | 150 | YNd5 | hv | 0 | -9 | 9 | 0 | 1.5 | FALSE
63 MVA 110/10 kV | 0.04 | 22 | 0.32 | 63 | 10 | 110 | 18 | 150 | YNd5 | hv | 0 | -9 | 9 | 0 | 1.5 | FALSE
40 MVA 110/10 kV | 0.05 | 18 | 0.34 | 40 | 10 | 110 | 16.2 | 150 | YNd5 | hv | 0 | -9 | 9 | 0 | 1.5 | FALSE
25 MVA 110/10 kV | 0.07 | 14 | 0.41 | 25 | 10 | 110 | 12 | 150 | YNd5 | hv | 0 | -9 | 9 | 0 | 1.5 | FALSE
0.25 MVA 20/0.4 kV | 0.32 | 0.8 | 1.44 | 0.25 | 0.4 | 20 | 6 | 150 | Yzn5 | hv | 0 | -2 | 2 | 0 | 2.5 | FALSE
0.4 MVA 20/0.4 kV | 0.3375 | 1.35 | 1.425 | 0.4 | 0.4 | 20 | 6 | 150 | Dyn5 | hv | 0 | -2 | 2 | 0 | 2.5 | FALSE
0.63 MVA 20/0.4 kV | 0.2619 | 1.65 | 1.206 | 0.63 | 0.4 | 20 | 6 | 150 | Dyn5 | hv | 0 | -2 | 2 | 0 | 2.5 | FALSE
0.25 MVA 10/0.4 kV | 0.24 | 0.6 | 1.2 | 0.25 | 0.4 | 10 | 4 | 150 | Dyn5 | hv | 0 | -2 | 2 | 0 | 2.5 | FALSE
0.4 MVA 10/0.4 kV | 0.2375 | 0.95 | 1.325 | 0.4 | 0.4 | 10 | 4 | 150 | Dyn5 | hv | 0 | -2 | 2 | 0 | 2.5 | FALSE
0.63 MVA 10/0.4 kV | 0.1873 | 1.18 | 1.0794 | 0.63 | 0.4 | 10 | 4 | 150 | Dyn5 | hv | 0 | -2 | 2 | 0 | 2.5 | FALSE

## trafo3w_std_types
| sn_hv_mva | sn_mv_mva | sn_lv_mva | vn_hv_kv | vn_mv_kv | vn_lv_kv | vk_hv_percent | vk_mv_percent | vk_lv_percent | vkr_hv_percent | vkr_mv_percent | vkr_lv_percent | pfe_kw | i0_percent | shift_mv_degree | shift_lv_degree | vector_group | tap_side | tap_neutral | tap_min | tap_max | tap_step_percent
63/25/38 MVA 110/20/10 kV | 63 | 25 | 38 | 110 | 20 | 10 | 10.4 | 10.4 | 10.4 | 0.28 | 0.32 | 0.35 | 35 | 0.89 | 0 | 0 | YN0yn0yn0 | hv | 0 | -10 | 10 | 1.2
63/25/38 MVA 110/10/10 kV | 63 | 25 | 38 | 110 | 10 | 10 | 10.4 | 10.4 | 10.4 | 0.28 | 0.32 | 0.35 | 35 | 0.89 | 0 | 0 | YN0yn0yn0 | hv | 0 | -10 | 10 | 1.2

## fuse_std_types
| fuse_type | i_rated_a | t_avg | t_min | t_total | x_avg | x_min | x_total
HV 100A | HV 100A | 100 | 0 | [10.0, 3.64, 0.854, 0.281, 0.1, 0.0531, 0.022, 0.01] | [10.0, 4.267, 1.21, 0.403, 0.1, 0.058, 0.022, 0.01] | 0 | [300.0, 350.0, 450.0, 550.0, 700.0, 850.0, 1200.0, 1752.0] | [600.0, 700.0, 900.0, 1150.0, 1665.0, 2000.0, 3000.0, 4313.0]
HV 10A | HV 10A | 10 | 0 | [10.0, 1675.0, 0.344, 0.156, 0.1, 0.0417, 0.0171, 0.01] | [10.0, 1.3, 0.3, 0.155, 0.1, 0.0555, 0.023, 0.01] | 0 | [30.0, 32.0, 35.0, 37.0, 39.0, 50.0, 70.0, 88.0] | [60.0, 70.0, 80.0, 87.0, 94.0, 110.0, 150.0, 216.0]
HV 125A | HV 125A | 125 | 0 | [10.0, 1.82, 0.344, 0.1, 0.0467, 0.0269, 0.01] | [10.0, 2.478, 0.426, 0.1, 0.0427, 0.0211, 0.01] | 0 | [375.0, 500.0, 700.0, 925.0, 1200.0, 1500.0, 2341.0] | [750.0, 1000.0, 1500.0, 2200.0, 3000.0, 4000.0, 5765.0]
HV 160A | HV 160A | 160 | 0 | [10.0, 4.15, 1.03, 0.198, 0.1, 0.051, 0.0172, 0.01] | [10.0, 2.3, 0.734, 0.274, 0.1, 0.046, 0.0177, 0.01] | 0 | [480.0, 550.0, 700.0, 1000.0, 1260.0, 1600.0, 2500.0, 3227.0] | [960.0, 1300.0, 1700.0, 2200.0, 2996.0, 4000.0, 6000.0, 7946.0]
HV 16A | HV 16A | 16 | 0 | [10.0, 0.352, 0.164, 0.1, 0.0649, 0.0342, 0.01] | [10.0, 2.34, 0.722, 0.181, 0.1, 0.055, 0.0296, 0.01] | 0 | [48.0, 60.0, 65.0, 71.0, 80.0, 100.0, 162.0] | [96.0, 110.0, 125.0, 150.0, 168.0, 200.0, 250.0, 398.0]
HV 200A | HV 200A | 200 | 0 | [10.0, 4.267, 1.21, 0.403, 0.1, 0.058, 0.022, 0.01] | [10.0, 3.73, 1.654, 0.328, 0.1, 0.0531, 0.019, 0.01] | 0 | [600.0, 700.0, 900.0, 1150.0, 1665.0, 2000.0, 3000.0, 4313.0] | [1200.0, 1500.0, 1800.0, 2700.0, 3960.0, 5000.0, 7500.0, 10620.0]
HV 20A | HV 20A | 20 | 0 | [10.0, 1.3, 0.3, 0.155, 0.1, 0.0555, 0.023, 0.01] | [10.0, 1.3, 0.161, 0.1, 0.0611, 0.0399, 0.0141, 0.01] | 0 | [60.0, 70.0, 80.0, 87.0, 94.0, 110.0, 150.0, 216.0] | [120.0, 150.0, 200.0, 223.0, 260.0, 300.0, 450.0, 532.0]
HV 25A | HV 25A | 25 | 0 | [10.0, 2.512, 0.833, 0.299, 0.1, 0.0372, 0.0223, 0.01] | [10.0, 3.125, 0.597, 0.198, 0.1, 0.0378, 0.022, 0.01] | 0 | [75.0, 82.0, 90.0, 100.0, 124.0, 170.0, 200.0, 289.0] | [150.0, 170.0, 210.0, 250.0, 294.0, 400.0, 500.0, 711.0]
HV 31.5A | HV 31.5A | 31.5 | 0 | [10.0, 2.34, 0.722, 0.181, 0.1, 0.055, 0.0296, 0.01] | [10.0, 2.84, 0.368, 0.164, 0.1, 0.0621, 0.0378, 0.0195, 0.01] | 0 | [95.0, 110.0, 125.0, 150.0, 165.0, 200.0, 250.0, 390.0] | [189.0, 220.0, 300.0, 350.0, 393.0, 450.0, 530.0, 700.0, 960.0]
HV 40A | HV 40A | 40 | 0 | [10.0, 1.3, 0.161, 0.1, 0.0611, 0.0399, 0.0141, 0.01] | [10.0, 2.05, 0.369, 0.198, 0.1, 0.051, 0.0298, 0.01] | 0 | [120.0, 150.0, 200.0, 223.0, 260.0, 300.0, 450.0, 532.0] | [240.0, 300.0, 400.0, 450.0, 530.0, 650.0, 800.0, 1311.0]
HV 50A | HV 50A | 50 | 0 | [10.0, 3.215, 0.597, 0.198, 0.1, 0.0378, 0.022, 0.01] | [10.0, 3.64, 0.854, 0.281, 0.1, 0.0531, 0.022, 0.01] | 0 | [150.0, 170.0, 210.0, 250.0, 294.0, 400.0, 500.0, 711.0] | [300.0, 350.0, 450.0, 550.0, 700.0, 850.0, 1200.0, 1752.0]
HV 6.3A | HV 6.3A | 6.3 | 0 | [10.0, 1.39, 0.344, 0.168, 0.1, 0.056, 0.0263, 0.01] | [10.0, 1.711, 0.516, 0.198, 0.1, 0.0634, 0.0303, 0.01] | 0 | [19.0, 19.5, 20.4, 20.8, 22.0, 25.0, 32.0, 48.0] | [38.0, 40.0, 43.0, 48.0, 53.0, 60.0, 75.0, 118.0]
HV 63A | HV 63A | 63 | 0 | [10.0, 2.84, 0.368, 0.164, 0.1, 0.0621, 0.0378, 0.0195, 0.01] | [10.0, 1.82, 0.344, 0.1, 0.0467, 0.0269, 0.01] | 0 | [189.0, 220.0, 300.0, 350.0, 393.0, 450.0, 530.0, 700.0, 961.0] | [378.0, 500.0, 700.0, 934.0, 1200.0, 1500.0, 2366.0]
HV 80A | HV 80A | 80 | 0 | [10.0, 2.05, 0.369, 0.198, 0.1, 0.051, 0.0298, 0.01] | [10.0, 4.15, 1.03, 0.198, 0.1, 0.051, 0.0172, 0.01] | 0 | [240.0, 300.0, 400.0, 450.0, 530.0, 650.0, 800.0, 1311.0] | [480.0, 550.0, 700.0, 1000.0, 1260.0, 1600.0, 2500.0, 3227.0]
Siemens NH-1-100 | Siemens NH-1-100 | 100 | [5400.0, 2000.0, 400.0, 20.0, 1.0, 0.2, 0.012, 0.004] | 0 | 0 | [150.0, 190.0, 250.0, 430.0, 900.0, 1250.0, 2700.0, 3600.0] | 0 | 0
Siemens NH-1-125 | Siemens NH-1-125 | 125 | [4800.0, 120.0, 7.0, 0.1, 0.004] | 0 | 0 | [180.0, 400.0, 740.0, 2000.0, 4250.0] | 0 | 0
Siemens NH-1-16 | Siemens NH-1-16 | 16 | [4000.0, 400.0, 2.0, 0.1, 0.04, 0.01] | 0 | 0 | [26.0, 35.0, 75.0, 150.0, 200.0, 300.0] | 0 | 0
Siemens NH-1-160 | Siemens NH-1-160 | 160 | [4800.0, 120.0, 7.0, 0.1, 0.004] | 0 | 0 | [210.0, 500.0, 900.0, 2300.0, 5000.0] | 0 | 0
Siemens NH-1-25 | Siemens NH-1-25 | 25 | [4000.0, 1000.0, 10.0, 0.2, 0.02, 0.01] | 0 | 0 | [40.0, 50.0, 100.0, 210.0, 400.0, 500.0] | 0 | 0
Siemens NH-1-50 | Siemens NH-1-50 | 50 | [4000.0, 40.0, 4.0, 1.0, 0.02, 0.01] | 0 | 0 | [86.0, 200.0, 300.0, 400.0, 1000.0, 1280.0] | 0 | 0
Siemens NH-1-63 | Siemens NH-1-63 | 63 | [4000.0, 100.0, 10.0, 2.0, 0.04, 0.01] | 0 | 0 | [100.0, 200.0, 300.0, 400.0, 1000.0, 1500.0] | 0 | 0
Siemens NH-1-80 | Siemens NH-1-80 | 80 | [4800.0, 120.0, 7.0, 0.1, 0.01] | 0 | 0 | [150.58, 250.0, 450.0, 1150.0, 2470.0] | 0 | 0
Siemens NH-2-1000 | Siemens NH-2-1000 | 1000 | [4800.0, 120.0, 7.0, 0.1, 0.004] | 0 | 0 | [1900.0, 3500.0, 8400.0, 24000.0, 52000.0] | 0 | 0
Siemens NH-2-200 | Siemens NH-2-200 | 200 | [4800.0, 120.0, 7.0, 0.1, 0.004] | 0 | 0 | [280.0, 650.0, 1200.0, 3000.0, 7000.0] | 0 | 0
Siemens NH-2-224 | Siemens NH-2-224 | 224 | [4800.0, 120.0, 7.0, 0.2, 0.04, 0.004] | 0 | 0 | [400.0, 750.0, 1453.0, 3025.0, 4315.0, 7600.0] | 0 | 0
Siemens NH-2-250 | Siemens NH-2-250 | 250 | [4800.0, 120.0, 7.0, 0.1, 0.004] | 0 | 0 | [450.0, 800.0, 1650.0, 4000.0, 8500.0] | 0 | 0
Siemens NH-2-315 | Siemens NH-2-315 | 315 | [4800.0, 120.0, 7.0, 0.1, 0.004] | 0 | 0 | [550.0, 920.0, 1900.0, 5000.0, 11000.0] | 0 | 0
Siemens NH-2-355 | Siemens NH-2-355 | 355 | [4800.0, 120.0, 6.0, 0.1, 0.004] | 0 | 0 | [650.0, 1116.27, 2350.0, 5840.0, 12790.0] | 0 | 0
Siemens NH-2-400 | Siemens NH-2-400 | 400 | [4800.0, 120.0, 7.0, 0.1, 0.004] | 0 | 0 | [720.0, 1350.0, 2800.0, 6500.0, 15000.0] | 0 | 0
Siemens NH-2-425 | Siemens NH-2-425 | 425 | [4800.0, 120.0, 7.0, 0.1, 0.004] | 0 | 0 | [850.0, 1500.0, 3050.0, 7500.0, 16500.0] | 0 | 0
Siemens NH-2-630 | Siemens NH-2-630 | 630 | [4800.0, 120.0, 7.0, 0.1, 0.004] | 0 | 0 | [1200.0, 2000.0, 4800.0, 12000.0, 26000.0] | 0 | 0

## dtypes
| element | column | dtype
0 | bus | name | object
1 | bus | vn_kv | float64
2 | bus | type | object
3 | bus | zone | object
4 | bus | in_service | bool
5 | load | name | object
6 | load | bus | uint32
7 | load | p_mw | float64
8 | load | q_mvar | float64
9 | load | const_z_percent | float64
10 | load | const_i_percent | float64
11 | load | sn_mva | float64
12 | load | scaling | float64
13 | load | in_service | bool
14 | load | type | object
15 | ext_grid | name | object
16 | ext_grid | bus | uint32
17 | ext_grid | vm_pu | float64
18 | ext_grid | va_degree | float64
19 | ext_grid | slack_weight | float64
20 | ext_grid | in_service | bool
21 | line | name | object
22 | line | std_type | object
23 | line | from_bus | uint32
24 | line | to_bus | uint32
25 | line | length_km | float64
26 | line | r_ohm_per_km | float64
27 | line | x_ohm_per_km | float64
28 | line | c_nf_per_km | float64
29 | line | g_us_per_km | float64
30 | line | max_i_ka | float64
31 | line | df | float64
32 | line | parallel | uint32
33 | line | type | object
34 | line | in_service | bool
35 | trafo | name | object
36 | trafo | std_type | object
37 | trafo | hv_bus | uint32
38 | trafo | lv_bus | uint32
39 | trafo | sn_mva | float64
40 | trafo | vn_hv_kv | float64
41 | trafo | vn_lv_kv | float64
42 | trafo | vk_percent | float64
43 | trafo | vkr_percent | float64
44 | trafo | pfe_kw | float64
45 | trafo | i0_percent | float64
46 | trafo | shift_degree | float64
47 | trafo | tap_side | object
48 | trafo | tap_neutral | int32
49 | trafo | tap_min | int32
50 | trafo | tap_max | int32
51 | trafo | tap_step_percent | float64
52 | trafo | tap_step_degree | float64
53 | trafo | tap_pos | int32
54 | trafo | tap_phase_shifter | bool
55 | trafo | parallel | uint32
56 | trafo | df | float64
57 | trafo | in_service | bool
58 | line_geodata | coords | object
59 | bus_geodata | x | float64
60 | bus_geodata | y | float64
61 | bus_geodata | coords | object

## parameters
| version | format_version | converged | OPF_converged | name | f_hz | sn_mva
0 | 2.14.6 | 2.14.0 | FALSE | FALSE |  | 50 | 1