## bus
| name | vn_kv | type | zone | in_service
0 | bus_LV_443-9_0_3_node_0 | 0.4 | n |  | TRUE
1 | bus_LV_443-9_0_3_node_1 | 0.4 | n |  | TRUE
2 | bus_LV_443-9_0_3_node_3 | 0.4 | n |  | TRUE
3 | bus_LV_443-9_0_3_node_6 | 0.4 | n |  | TRUE
4 | bus_LV_443-9_0_3_node_9 | 0.4 | n |  | TRUE
5 | bus_LV_443-9_0_3_node_4 | 0.4 | n |  | TRUE
6 | bus_LV_443-9_0_3_node_5 | 0.4 | n |  | TRUE
7 | bus_LV_443-9_0_3_node_7 | 0.4 | n |  | TRUE
8 | bus_LV_443-9_0_3_node_8 | 0.4 | n |  | TRUE
9 | bus_LV_443-9_0_3_node_48 | 0.4 | n |  | TRUE
10 | bus_LV_443-9_0_3_node_23 | 0.4 | n |  | TRUE
11 | bus_LV_443-9_0_3_node_50 | 0.4 | n |  | TRUE
12 | bus_LV_443-9_0_3_node_46 | 0.4 | n |  | TRUE
13 | bus_LV_443-9_0_3_node_18 | 0.4 | n |  | TRUE
14 | bus_LV_443-9_0_3_node_22 | 0.4 | n |  | TRUE
15 | bus_LV_443-9_0_3_node_41 | 0.4 | n |  | TRUE
16 | bus_LV_443-9_0_3_node_49 | 0.4 | n |  | TRUE
17 | bus_LV_443-9_0_3_node_40 | 0.4 | n |  | TRUE
18 | bus_LV_443-9_0_3_node_86 | 0.4 | n |  | TRUE
19 | bus_LV_443-9_0_3_node_44 | 0.4 | n |  | TRUE
20 | bus_LV_443-9_0_3_node_10 | 0.4 | n |  | TRUE
21 | bus_LV_443-9_0_3_node_11 | 0.4 | n |  | TRUE
22 | bus_LV_443-9_0_3_node_12 | 0.4 | n |  | TRUE
23 | bus_LV_443-9_0_3_node_13 | 0.4 | n |  | TRUE
24 | bus_LV_443-9_0_3_node_14 | 0.4 | n |  | TRUE
25 | bus_LV_443-9_0_3_node_109 | 0.4 | n |  | TRUE
26 | bus_LV_443-9_0_3_node_107 | 0.4 | n |  | TRUE
27 | bus_LV_443-9_0_3_node_61 | 0.4 | n |  | TRUE
28 | bus_LV_443-9_0_3_node_110 | 0.4 | n |  | TRUE
29 | bus_LV_443-9_0_3_node_59 | 0.4 | n |  | TRUE
30 | bus_LV_443-9_0_3_node_103 | 0.4 | n |  | TRUE
31 | bus_LV_443-9_0_3_node_104 | 0.4 | n |  | TRUE
32 | bus_LV_443-9_0_3_node_99 | 0.4 | n |  | TRUE
33 | bus_LV_443-9_0_3_node_100 | 0.4 | n |  | TRUE
34 | bus_LV_443-9_0_3_node_97 | 0.4 | n |  | TRUE
35 | bus_LV_443-9_0_3_node_96 | 0.4 | n |  | TRUE
36 | bus_LV_443-9_0_3_node_15 | 0.4 | n |  | TRUE
37 | bus_LV_443-9_0_3_node_16 | 0.4 | n |  | TRUE
38 | bus_LV_443-9_0_3_node_17 | 0.4 | n |  | TRUE
39 | bus_LV_443-9_0_3_node_20 | 0.4 | n |  | TRUE
40 | bus_LV_443-9_0_3_node_21 | 0.4 | n |  | TRUE
41 | bus_LV_443-9_0_3_node_19 | 0.4 | n |  | TRUE
42 | bus_LV_443-9_0_3_node_25 | 0.4 | n |  | TRUE
43 | bus_LV_443-9_0_3_node_26 | 0.4 | n |  | TRUE
44 | bus_LV_443-9_0_3_node_27 | 0.4 | n |  | TRUE
45 | bus_LV_443-9_0_3_node_28 | 0.4 | n |  | TRUE
46 | bus_LV_443-9_0_3_node_29 | 0.4 | n |  | TRUE
47 | bus_LV_443-9_0_3_node_47 | 0.4 | n |  | TRUE
48 | bus_LV_443-9_0_3_node_85 | 0.4 | n |  | TRUE
49 | bus_LV_443-9_0_3_node_39 | 0.4 | n |  | TRUE
50 | bus_LV_443-9_0_3_node_38 | 0.4 | n |  | TRUE
51 | bus_LV_443-9_0_3_node_30 | 0.4 | n |  | TRUE
52 | bus_LV_443-9_0_3_node_31 | 0.4 | n |  | TRUE
53 | bus_LV_443-9_0_3_node_33 | 0.4 | n |  | TRUE
54 | bus_LV_443-9_0_3_node_32 | 0.4 | n |  | TRUE
55 | bus_LV_443-9_0_3_node_34 | 0.4 | n |  | TRUE
56 | bus_LV_443-9_0_3_node_36 | 0.4 | n |  | TRUE
57 | bus_LV_443-9_0_3_node_37 | 0.4 | n |  | TRUE
58 | bus_LV_443-9_0_3_node_62 | 0.4 | n |  | TRUE
59 | bus_LV_443-9_0_3_node_35 | 0.4 | n |  | TRUE
60 | bus_LV_443-9_0_3_node_52 | 0.4 | n |  | TRUE
61 | bus_LV_443-9_0_3_node_51 | 0.4 | n |  | TRUE
62 | bus_LV_443-9_0_3_node_42 | 0.4 | n |  | TRUE
63 | bus_LV_443-9_0_3_node_43 | 0.4 | n |  | TRUE
64 | bus_LV_443-9_0_3_node_45 | 0.4 | n |  | TRUE
65 | bus_LV_443-9_0_3_node_81 | 0.4 | n |  | TRUE
66 | bus_LV_443-9_0_3_node_79 | 0.4 | n |  | TRUE
67 | bus_LV_443-9_0_3_node_87 | 0.4 | n |  | TRUE
68 | bus_LV_443-9_0_3_node_53 | 0.4 | n |  | TRUE
69 | bus_LV_443-9_0_3_node_54 | 0.4 | n |  | TRUE
70 | bus_LV_443-9_0_3_node_55 | 0.4 | n |  | TRUE
71 | bus_LV_443-9_0_3_node_56 | 0.4 | n |  | TRUE
72 | bus_LV_443-9_0_3_node_69 | 0.4 | n |  | TRUE
73 | bus_LV_443-9_0_3_node_68 | 0.4 | n |  | TRUE
74 | bus_LV_443-9_0_3_node_74 | 0.4 | n |  | TRUE
75 | bus_LV_443-9_0_3_node_76 | 0.4 | n |  | TRUE
76 | bus_LV_443-9_0_3_node_57 | 0.4 | n |  | TRUE
77 | bus_LV_443-9_0_3_node_58 | 0.4 | n |  | TRUE
78 | bus_LV_443-9_0_3_node_60 | 0.4 | n |  | TRUE
79 | bus_LV_443-9_0_3_node_75 | 0.4 | n |  | TRUE
80 | bus_LV_443-9_0_3_node_93 | 0.4 | n |  | TRUE
81 | bus_LV_443-9_0_3_node_95 | 0.4 | n |  | TRUE
82 | bus_LV_443-9_0_3_node_94 | 0.4 | n |  | TRUE
83 | bus_LV_443-9_0_3_node_92 | 0.4 | n |  | TRUE
84 | bus_LV_443-9_0_3_node_91 | 0.4 | n |  | TRUE
85 | bus_LV_443-9_0_3_node_98 | 0.4 | n |  | TRUE
86 | bus_LV_443-9_0_3_node_71 | 0.4 | n |  | TRUE
87 | bus_LV_443-9_0_3_node_72 | 0.4 | n |  | TRUE
88 | bus_LV_443-9_0_3_node_73 | 0.4 | n |  | TRUE
89 | bus_LV_443-9_0_3_node_70 | 0.4 | n |  | TRUE
90 | bus_LV_443-9_0_3_node_108 | 0.4 | n |  | TRUE
91 | bus_LV_443-9_0_3_node_101 | 0.4 | n |  | TRUE
92 | bus_LV_443-9_0_3_node_102 | 0.4 | n |  | TRUE
93 | bus_LV_443-9_0_3_node_106 | 0.4 | n |  | TRUE
94 | bus_LV_443-9_0_3_node_63 | 0.4 | n |  | TRUE
95 | bus_LV_443-9_0_3_node_64 | 0.4 | n |  | TRUE
96 | bus_LV_443-9_0_3_node_66 | 0.4 | n |  | TRUE
97 | bus_LV_443-9_0_3_node_83 | 0.4 | n |  | TRUE
98 | bus_LV_443-9_0_3_node_67 | 0.4 | n |  | TRUE
99 | bus_LV_443-9_0_3_node_105 | 0.4 | n |  | TRUE
100 | bus_LV_443-9_0_3_node_80 | 0.4 | n |  | TRUE
101 | bus_LV_443-9_0_3_node_82 | 0.4 | n |  | TRUE
102 | bus_LV_443-9_0_3_node_77 | 0.4 | n |  | TRUE
103 | bus_LV_443-9_0_3_node_88 | 0.4 | n |  | TRUE
104 | bus_LV_443-9_0_3_node_89 | 0.4 | n |  | TRUE
105 | bus_LV_443-9_0_3_node_78 | 0.4 | n |  | TRUE
106 | bus_MV_329_0_node_86 | 20 | n |  | TRUE

## load
| name | bus | p_mw | q_mvar | const_z_percent | const_i_percent | sn_mva | scaling | in_service | type
0 | LV_443-9_0_3_load_0 | 0 | 0.0063878 | 0.0016009 | 0 | 0 |  | 1 | TRUE | wye
1 | LV_443-9_0_3_load_1 | 1 | 0.001126 | 0.0002822 | 0 | 0 |  | 1 | TRUE | wye
2 | LV_443-9_0_3_load_9 | 4 | 0.0013615 | 0.00034123 | 0 | 0 |  | 1 | TRUE | wye
3 | LV_443-9_0_3_load_4 | 5 | 0.05647 | 0.014153 | 0 | 0 |  | 1 | TRUE | wye
4 | LV_443-9_0_3_load_48 | 9 | 0.0089348 | 0.0022393 | 0 | 0 |  | 1 | TRUE | wye
5 | LV_443-9_0_3_load_23 | 10 | 0.0054151 | 0.0013572 | 0 | 0 |  | 1 | TRUE | wye
6 | LV_443-9_0_3_load_50 | 11 | 0.0035642 | 0.00089326 | 0 | 0 |  | 1 | TRUE | wye
7 | LV_443-9_0_3_load_18 | 13 | 0.00083246 | 0.00020863 | 0 | 0 |  | 1 | TRUE | wye
8 | LV_443-9_0_3_load_22 | 14 | 0.0089031 | 0.0022313 | 0 | 0 |  | 1 | TRUE | wye
9 | LV_443-9_0_3_load_49 | 16 | 0.016244 | 0.004071 | 0 | 0 |  | 1 | TRUE | wye
10 | LV_443-9_0_3_load_40 | 17 | 0.0027865 | 0.00069837 | 0 | 0 |  | 1 | TRUE | wye
11 | LV_443-9_0_3_load_86 | 18 | 0.00057455 | 0.000144 | 0 | 0 |  | 1 | TRUE | wye
12 | LV_443-9_0_3_load_10 | 20 | 0.0014935 | 0.0003743 | 0 | 0 |  | 1 | TRUE | wye
13 | LV_443-9_0_3_load_11 | 21 | 0.00096863 | 0.00024276 | 0 | 0 |  | 1 | TRUE | wye
14 | LV_443-9_0_3_load_12 | 22 | 0.00010242 | 2.567e-05 | 0 | 0 |  | 1 | TRUE | wye
15 | LV_443-9_0_3_load_14 | 24 | 0.00018456 | 4.6256e-05 | 0 | 0 |  | 1 | TRUE | wye
16 | LV_443-9_0_3_load_109 | 25 | 0.0006811 | 0.0001707 | 0 | 0 |  | 1 | TRUE | wye
17 | LV_443-9_0_3_load_110 | 28 | 0.00012609 | 3.16e-05 | 0 | 0 |  | 1 | TRUE | wye
18 | LV_443-9_0_3_load_59 | 29 | 0.0014621 | 0.00036644 | 0 | 0 |  | 1 | TRUE | wye
19 | LV_443-9_0_3_load_103 | 30 | 0.00017576 | 4.4049e-05 | 0 | 0 |  | 1 | TRUE | wye
20 | LV_443-9_0_3_load_104 | 31 | 0.0001074 | 2.6916e-05 | 0 | 0 |  | 1 | TRUE | wye
21 | LV_443-9_0_3_load_99 | 32 | 9.43e-05 | 2.3634e-05 | 0 | 0 |  | 1 | TRUE | wye
22 | LV_443-9_0_3_load_100 | 33 | 0.00027043 | 6.7775e-05 | 0 | 0 |  | 1 | TRUE | wye
23 | LV_443-9_0_3_load_97 | 34 | 0.00013349 | 3.3456e-05 | 0 | 0 |  | 1 | TRUE | wye
24 | LV_443-9_0_3_load_96 | 35 | 0.00010534 | 2.6401e-05 | 0 | 0 |  | 1 | TRUE | wye
25 | LV_443-9_0_3_load_15 | 36 | 0.0021856 | 0.00054776 | 0 | 0 |  | 1 | TRUE | wye
26 | LV_443-9_0_3_load_17 | 38 | 0.0044948 | 0.0011265 | 0 | 0 |  | 1 | TRUE | wye
27 | LV_443-9_0_3_load_21 | 40 | 0.010178 | 0.0025509 | 0 | 0 |  | 1 | TRUE | wye
28 | LV_443-9_0_3_load_19 | 41 | 0.0072344 | 0.0018131 | 0 | 0 |  | 1 | TRUE | wye
29 | LV_443-9_0_3_load_25 | 42 | 0.0014131 | 0.00035416 | 0 | 0 |  | 1 | TRUE | wye
30 | LV_443-9_0_3_load_26 | 43 | 0.0006683 | 0.00016749 | 0 | 0 |  | 1 | TRUE | wye
31 | LV_443-9_0_3_load_27 | 44 | 0.0004666 | 0.00011694 | 0 | 0 |  | 1 | TRUE | wye
32 | LV_443-9_0_3_load_28 | 45 | 0.00092448 | 0.0002317 | 0 | 0 |  | 1 | TRUE | wye
33 | LV_443-9_0_3_load_47 | 47 | 0.00084133 | 0.00021086 | 0 | 0 |  | 1 | TRUE | wye
34 | LV_443-9_0_3_load_85 | 48 | 0.0020813 | 0.00052162 | 0 | 0 |  | 1 | TRUE | wye
35 | LV_443-9_0_3_load_38 | 50 | 0.00064405 | 0.00016141 | 0 | 0 |  | 1 | TRUE | wye
36 | LV_443-9_0_3_load_30 | 51 | 0.0024982 | 0.0006261 | 0 | 0 |  | 1 | TRUE | wye
37 | LV_443-9_0_3_load_31 | 52 | 0.00096316 | 0.00024139 | 0 | 0 |  | 1 | TRUE | wye
38 | LV_443-9_0_3_load_33 | 53 | 0.00057816 | 0.0001449 | 0 | 0 |  | 1 | TRUE | wye
39 | LV_443-9_0_3_load_34 | 55 | 0.0010575 | 0.00026503 | 0 | 0 |  | 1 | TRUE | wye
40 | LV_443-9_0_3_load_36 | 56 | 0.00061712 | 0.00015467 | 0 | 0 |  | 1 | TRUE | wye
41 | LV_443-9_0_3_load_62 | 58 | 0.00057833 | 0.00014494 | 0 | 0 |  | 1 | TRUE | wye
42 | LV_443-9_0_3_load_35 | 59 | 0.00059241 | 0.00014847 | 0 | 0 |  | 1 | TRUE | wye
43 | LV_443-9_0_3_load_52 | 60 | 0.0081026 | 0.0020307 | 0 | 0 |  | 1 | TRUE | wye
44 | LV_443-9_0_3_load_51 | 61 | 0.0022279 | 0.00055836 | 0 | 0 |  | 1 | TRUE | wye
45 | LV_443-9_0_3_load_42 | 62 | 0.00071918 | 0.00018024 | 0 | 0 |  | 1 | TRUE | wye
46 | LV_443-9_0_3_load_43 | 63 | 0.00087223 | 0.0002186 | 0 | 0 |  | 1 | TRUE | wye
47 | LV_443-9_0_3_load_45 | 64 | 0.00090595 | 0.00022705 | 0 | 0 |  | 1 | TRUE | wye
48 | LV_443-9_0_3_load_81 | 65 | 0.00044208 | 0.00011079 | 0 | 0 |  | 1 | TRUE | wye
49 | LV_443-9_0_3_load_87 | 67 | 0.001073 | 0.00026893 | 0 | 0 |  | 1 | TRUE | wye
50 | LV_443-9_0_3_load_53 | 68 | 0.012776 | 0.003202 | 0 | 0 |  | 1 | TRUE | wye
51 | LV_443-9_0_3_load_54 | 69 | 0.00092293 | 0.00023131 | 0 | 0 |  | 1 | TRUE | wye
52 | LV_443-9_0_3_load_55 | 70 | 0.0020605 | 0.00051641 | 0 | 0 |  | 1 | TRUE | wye
53 | LV_443-9_0_3_load_69 | 72 | 0.0014355 | 0.00035976 | 0 | 0 |  | 1 | TRUE | wye
54 | LV_443-9_0_3_load_74 | 74 | 0.0034958 | 0.00087613 | 0 | 0 |  | 1 | TRUE | wye
55 | LV_443-9_0_3_load_76 | 75 | 0.00058173 | 0.00014579 | 0 | 0 |  | 1 | TRUE | wye
56 | LV_443-9_0_3_load_57 | 76 | 0.00068252 | 0.00017106 | 0 | 0 |  | 1 | TRUE | wye
57 | LV_443-9_0_3_load_58 | 77 | 0.001197 | 0.00029999 | 0 | 0 |  | 1 | TRUE | wye
58 | LV_443-9_0_3_load_60 | 78 | 0.00041212 | 0.00010329 | 0 | 0 |  | 1 | TRUE | wye
59 | LV_443-9_0_3_load_95 | 81 | 0.0010145 | 0.00025426 | 0 | 0 |  | 1 | TRUE | wye
60 | LV_443-9_0_3_load_94 | 82 | 0.00043934 | 0.00011011 | 0 | 0 |  | 1 | TRUE | wye
61 | LV_443-9_0_3_load_91 | 84 | 0.0014895 | 0.00037331 | 0 | 0 |  | 1 | TRUE | wye
62 | LV_443-9_0_3_load_98 | 85 | 0.00058763 | 0.00014727 | 0 | 0 |  | 1 | TRUE | wye
63 | LV_443-9_0_3_load_72 | 87 | 0.0022124 | 0.00055449 | 0 | 0 |  | 1 | TRUE | wye
64 | LV_443-9_0_3_load_73 | 88 | 0.00035154 | 8.8104e-05 | 0 | 0 |  | 1 | TRUE | wye
65 | LV_443-9_0_3_load_70 | 89 | 0.0019994 | 0.0005011 | 0 | 0 |  | 1 | TRUE | wye
66 | LV_443-9_0_3_load_108 | 90 | 0.00011952 | 2.9953e-05 | 0 | 0 |  | 1 | TRUE | wye
67 | LV_443-9_0_3_load_101 | 91 | 0.00014762 | 3.6997e-05 | 0 | 0 |  | 1 | TRUE | wye
68 | LV_443-9_0_3_load_102 | 92 | 0.00010652 | 2.6696e-05 | 0 | 0 |  | 1 | TRUE | wye
69 | LV_443-9_0_3_load_106 | 93 | 0.00058548 | 0.00014673 | 0 | 0 |  | 1 | TRUE | wye
70 | LV_443-9_0_3_load_63 | 94 | 0.00086585 | 0.000217 | 0 | 0 |  | 1 | TRUE | wye
71 | LV_443-9_0_3_load_64 | 95 | 0.00097355 | 0.00024399 | 0 | 0 |  | 1 | TRUE | wye
72 | LV_443-9_0_3_load_66 | 96 | 0.00096227 | 0.00024117 | 0 | 0 |  | 1 | TRUE | wye
73 | LV_443-9_0_3_load_83 | 97 | 0.00084816 | 0.00021257 | 0 | 0 |  | 1 | TRUE | wye
74 | LV_443-9_0_3_load_67 | 98 | 0.00045187 | 0.00011325 | 0 | 0 |  | 1 | TRUE | wye
75 | LV_443-9_0_3_load_105 | 99 | 0.00021807 | 5.4654e-05 | 0 | 0 |  | 1 | TRUE | wye
76 | LV_443-9_0_3_load_80 | 100 | 0.00098555 | 0.000247 | 0 | 0 |  | 1 | TRUE | wye
77 | LV_443-9_0_3_load_82 | 101 | 0.0012317 | 0.00030869 | 0 | 0 |  | 1 | TRUE | wye
78 | LV_443-9_0_3_load_77 | 102 | 0.00073073 | 0.00018314 | 0 | 0 |  | 1 | TRUE | wye
79 | LV_443-9_0_3_load_88 | 103 | 0.0001596 | 3.9999e-05 | 0 | 0 |  | 1 | TRUE | wye
80 | LV_443-9_0_3_load_89 | 104 | 0.00036214 | 9.076e-05 | 0 | 0 |  | 1 | TRUE | wye
81 | LV_443-9_0_3_load_78 | 105 | 0.00075985 | 0.00019044 | 0 | 0 |  | 1 | TRUE | wye

## ext_grid
| name | bus | vm_pu | va_degree | slack_weight | in_service
0 |  | 42 | 1 | 0 | 1 | TRUE

## line
| name | std_type | from_bus | to_bus | length_km | r_ohm_per_km | x_ohm_per_km | c_nf_per_km | g_us_per_km | max_i_ka | df | parallel | type | in_service
0 | LV_443-9_0_3_line_0 | NAYY 4x150 SE | 0 | 1 | 0.029662 | 0.208 | 0.08 | 261 | 0 | 0.27 | 1 | 1 | cs | TRUE
1 | LV_443-9_0_3_line_1 | NAYY 4x150 SE | 1 | 2 | 0.035221 | 0.208 | 0.08 | 261 | 0 | 0.27 | 1 | 1 | cs | TRUE
2 | LV_443-9_0_3_line_2 | NAYY 4x150 SE | 2 | 3 | 0.009148 | 0.208 | 0.08 | 261 | 0 | 0.27 | 1 | 1 | cs | TRUE
3 | LV_443-9_0_3_line_3 | NAYY 4x150 SE | 3 | 4 | 0.038931 | 0.208 | 0.08 | 261 | 0 | 0.27 | 1 | 2 | cs | TRUE
4 | LV_443-9_0_3_line_4 | NAYY 4x150 SE | 3 | 5 | 0.041739 | 0.208 | 0.08 | 261 | 0 | 0.27 | 1 | 2 | cs | TRUE
5 | LV_443-9_0_3_line_5 | NAYY 4x150 SE | 4 | 12 | 0.045525 | 0.208 | 0.08 | 261 | 0 | 0.27 | 1 | 2 | cs | TRUE
6 | LV_443-9_0_3_line_6 | NAYY 4x150 SE | 5 | 6 | 0.035273 | 0.208 | 0.08 | 261 | 0 | 0.27 | 1 | 2 | cs | TRUE
7 | LV_443-9_0_3_line_7 | NAYY 4x150 SE | 6 | 7 | 0.01015 | 0.208 | 0.08 | 261 | 0 | 0.27 | 1 | 2 | cs | TRUE
8 | LV_443-9_0_3_line_8 | NAYY 4x150 SE | 6 | 8 | 0.010357 | 0.208 | 0.08 | 261 | 0 | 0.27 | 1 | 1 | cs | TRUE
9 | LV_443-9_0_3_line_9 | NAYY 4x150 SE | 7 | 9 | 0.030113 | 0.208 | 0.08 | 261 | 0 | 0.27 | 1 | 2 | cs | TRUE
10 | LV_443-9_0_3_line_10 | NAYY 4x150 SE | 7 | 10 | 0.042262 | 0.208 | 0.08 | 261 | 0 | 0.27 | 1 | 1 | cs | TRUE
11 | LV_443-9_0_3_line_11 | NAYY 4x150 SE | 8 | 11 | 0.015658 | 0.208 | 0.08 | 261 | 0 | 0.27 | 1 | 1 | cs | TRUE
12 | LV_443-9_0_3_line_12 | NAYY 4x150 SE | 9 | 13 | 0.10742 | 0.208 | 0.08 | 261 | 0 | 0.27 | 1 | 2 | cs | TRUE
13 | LV_443-9_0_3_line_13 | NAYY 4x150 SE | 10 | 14 | 0.025287 | 0.208 | 0.08 | 261 | 0 | 0.27 | 1 | 1 | cs | TRUE
14 | LV_443-9_0_3_line_14 | NAYY 4x150 SE | 11 | 15 | 0.03019 | 0.208 | 0.08 | 261 | 0 | 0.27 | 1 | 1 | cs | TRUE
15 | LV_443-9_0_3_line_15 | NAYY 4x150 SE | 12 | 18 | 0.029421 | 0.208 | 0.08 | 261 | 0 | 0.27 | 1 | 1 | cs | TRUE
16 | LV_443-9_0_3_line_16 | NAYY 4x150 SE | 12 | 19 | 0.010921 | 0.208 | 0.08 | 261 | 0 | 0.27 | 1 | 2 | cs | TRUE
17 | LV_443-9_0_3_line_17 | NAYY 4x150 SE | 13 | 37 | 0.01113 | 0.208 | 0.08 | 261 | 0 | 0.27 | 1 | 2 | cs | TRUE
18 | LV_443-9_0_3_line_18 | NAYY 4x150 SE | 15 | 60 | 0.012829 | 0.208 | 0.08 | 261 | 0 | 0.27 | 1 | 1 | cs | TRUE
19 | LV_443-9_0_3_line_19 | NAYY 4x150 SE | 16 | 17 | 0.021494 | 0.208 | 0.08 | 261 | 0 | 0.27 | 1 | 1 | cs | TRUE
20 | LV_443-9_0_3_line_20 | NAYY 4x150 SE | 17 | 49 | 0.01826 | 0.208 | 0.08 | 261 | 0 | 0.27 | 1 | 1 | cs | TRUE
21 | LV_443-9_0_3_line_21 | NAYY 4x150 SE | 18 | 67 | 0.026249 | 0.208 | 0.08 | 261 | 0 | 0.27 | 1 | 1 | cs | TRUE
22 | LV_443-9_0_3_line_22 | NAYY 4x150 SE | 19 | 47 | 0.01291 | 0.208 | 0.08 | 261 | 0 | 0.27 | 1 | 2 | cs | TRUE
23 | LV_443-9_0_3_line_23 | NAYY 4x150 SE | 19 | 62 | 0.0032295 | 0.208 | 0.08 | 261 | 0 | 0.27 | 1 | 2 | cs | TRUE
24 | LV_443-9_0_3_line_24 | NAYY 4x150 SE | 20 | 21 | 0.018983 | 0.208 | 0.08 | 261 | 0 | 0.27 | 1 | 1 | cs | TRUE
25 | LV_443-9_0_3_line_25 | NAYY 4x150 SE | 20 | 22 | 0.075432 | 0.208 | 0.08 | 261 | 0 | 0.27 | 1 | 1 | cs | TRUE
26 | LV_443-9_0_3_line_26 | NAYY 4x150 SE | 21 | 23 | 0.037444 | 0.208 | 0.08 | 261 | 0 | 0.27 | 1 | 1 | cs | TRUE
27 | LV_443-9_0_3_line_27 | NAYY 4x150 SE | 22 | 24 | 0.054201 | 0.208 | 0.08 | 261 | 0 | 0.27 | 1 | 1 | cs | TRUE
28 | LV_443-9_0_3_line_28 | NAYY 4x150 SE | 23 | 30 | 0.028955 | 0.208 | 0.08 | 261 | 0 | 0.27 | 1 | 1 | cs | TRUE
29 | LV_443-9_0_3_line_29 | NAYY 4x150 SE | 23 | 31 | 0.050217 | 0.208 | 0.08 | 261 | 0 | 0.27 | 1 | 1 | cs | TRUE
30 | LV_443-9_0_3_line_30 | NAYY 4x150 SE | 24 | 32 | 0.014552 | 0.208 | 0.08 | 261 | 0 | 0.27 | 1 | 1 | cs | TRUE
31 | LV_443-9_0_3_line_31 | NAYY 4x150 SE | 25 | 26 | 0.10881 | 0.208 | 0.08 | 261 | 0 | 0.27 | 1 | 1 | cs | TRUE
32 | LV_443-9_0_3_line_32 | NAYY 4x150 SE | 26 | 90 | 0.04329 | 0.208 | 0.08 | 261 | 0 | 0.27 | 1 | 1 | cs | TRUE
33 | LV_443-9_0_3_line_33 | NAYY 4x150 SE | 27 | 28 | 0.84331 | 0.208 | 0.08 | 261 | 0 | 0.27 | 1 | 2 | cs | TRUE
34 | LV_443-9_0_3_line_34 | NAYY 4x150 SE | 27 | 29 | 0.0091688 | 0.208 | 0.08 | 261 | 0 | 0.27 | 1 | 2 | cs | TRUE
35 | LV_443-9_0_3_line_35 | NAYY 4x150 SE | 28 | 90 | 0.19925 | 0.208 | 0.08 | 261 | 0 | 0.27 | 1 | 2 | cs | TRUE
36 | LV_443-9_0_3_line_36 | NAYY 4x150 SE | 29 | 76 | 0.0048902 | 0.208 | 0.08 | 261 | 0 | 0.27 | 1 | 2 | cs | TRUE
37 | LV_443-9_0_3_line_37 | NAYY 4x150 SE | 30 | 33 | 0.13532 | 0.208 | 0.08 | 261 | 0 | 0.27 | 1 | 1 | cs | TRUE
38 | LV_443-9_0_3_line_38 | NAYY 4x150 SE | 32 | 34 | 0.32914 | 0.208 | 0.08 | 261 | 0 | 0.27 | 1 | 1 | cs | TRUE
39 | LV_443-9_0_3_line_39 | NAYY 4x150 SE | 33 | 91 | 0.040528 | 0.208 | 0.08 | 261 | 0 | 0.27 | 1 | 1 | cs | TRUE
40 | LV_443-9_0_3_line_40 | NAYY 4x150 SE | 34 | 35 | 0.0013398 | 0.208 | 0.08 | 261 | 0 | 0.27 | 1 | 1 | cs | TRUE
41 | LV_443-9_0_3_line_41 | NAYY 4x150 SE | 35 | 85 | 0.00807 | 0.208 | 0.08 | 261 | 0 | 0.27 | 1 | 1 | cs | TRUE
42 | LV_443-9_0_3_line_42 | NAYY 4x150 SE | 36 | 37 | 0.022838 | 0.208 | 0.08 | 261 | 0 | 0.27 | 1 | 1 | cs | TRUE
43 | LV_443-9_0_3_line_43 | NAYY 4x150 SE | 37 | 38 | 0.069032 | 0.208 | 0.08 | 261 | 0 | 0.27 | 1 | 1 | cs | TRUE
44 | LV_443-9_0_3_line_44 | NAYY 4x150 SE | 38 | 39 | 0.02395 | 0.208 | 0.08 | 261 | 0 | 0.27 | 1 | 1 | cs | TRUE
45 | LV_443-9_0_3_line_45 | NAYY 4x150 SE | 39 | 40 | 0.0045445 | 0.208 | 0.08 | 261 | 0 | 0.27 | 1 | 1 | cs | TRUE
46 | LV_443-9_0_3_line_46 | NAYY 4x150 SE | 39 | 41 | 0.073606 | 0.208 | 0.08 | 261 | 0 | 0.27 | 1 | 1 | cs | TRUE
47 | LV_443-9_0_3_line_47 | NAYY 4x150 SE | 42 | 43 | 0.013261 | 0.208 | 0.08 | 261 | 0 | 0.27 | 1 | 2 | cs | TRUE
48 | LV_443-9_0_3_line_48 | NAYY 4x150 SE | 42 | 44 | 0.001681 | 0.208 | 0.08 | 261 | 0 | 0.27 | 1 | 1 | cs | TRUE
49 | LV_443-9_0_3_line_49 | NAYY 4x150 SE | 43 | 45 | 0.010432 | 0.208 | 0.08 | 261 | 0 | 0.27 | 1 | 2 | cs | TRUE
50 | LV_443-9_0_3_line_50 | NAYY 4x150 SE | 44 | 46 | 0.023981 | 0.208 | 0.08 | 261 | 0 | 0.27 | 1 | 1 | cs | TRUE
51 | LV_443-9_0_3_line_51 | NAYY 4x150 SE | 45 | 47 | 0.018763 | 0.208 | 0.08 | 261 | 0 | 0.27 | 1 | 2 | cs | TRUE
52 | LV_443-9_0_3_line_52 | NAYY 4x150 SE | 46 | 48 | 0.030111 | 0.208 | 0.08 | 261 | 0 | 0.27 | 1 | 1 | cs | TRUE
53 | LV_443-9_0_3_line_53 | NAYY 4x150 SE | 46 | 49 | 0.010535 | 0.208 | 0.08 | 261 | 0 | 0.27 | 1 | 1 | cs | TRUE
54 | LV_443-9_0_3_line_54 | NAYY 4x150 SE | 49 | 50 | 0.0075674 | 0.208 | 0.08 | 261 | 0 | 0.27 | 1 | 1 | cs | TRUE
55 | LV_443-9_0_3_line_55 | NAYY 4x150 SE | 50 | 57 | 0.0032154 | 0.208 | 0.08 | 261 | 0 | 0.27 | 1 | 1 | cs | TRUE
56 | LV_443-9_0_3_line_56 | NAYY 4x150 SE | 51 | 52 | 0.023855 | 0.208 | 0.08 | 261 | 0 | 0.27 | 1 | 1 | cs | TRUE
57 | LV_443-9_0_3_line_57 | NAYY 4x150 SE | 52 | 53 | 0.021611 | 0.208 | 0.08 | 261 | 0 | 0.27 | 1 | 1 | cs | TRUE
58 | LV_443-9_0_3_line_58 | NAYY 4x150 SE | 53 | 56 | 0.012201 | 0.208 | 0.08 | 261 | 0 | 0.27 | 1 | 1 | cs | TRUE
59 | LV_443-9_0_3_line_59 | NAYY 4x150 SE | 54 | 55 | 0.037782 | 0.208 | 0.08 | 261 | 0 | 0.27 | 1 | 1 | cs | TRUE
60 | LV_443-9_0_3_line_60 | NAYY 4x150 SE | 54 | 56 | 0.013624 | 0.208 | 0.08 | 261 | 0 | 0.27 | 1 | 1 | cs | TRUE
61 | LV_443-9_0_3_line_61 | NAYY 4x150 SE | 54 | 57 | 0.011794 | 0.208 | 0.08 | 261 | 0 | 0.27 | 1 | 1 | cs | TRUE
62 | LV_443-9_0_3_line_62 | NAYY 4x150 SE | 55 | 58 | 0.0088348 | 0.208 | 0.08 | 261 | 0 | 0.27 | 1 | 1 | cs | TRUE
63 | LV_443-9_0_3_line_63 | NAYY 4x150 SE | 58 | 59 | 0.0067216 | 0.208 | 0.08 | 261 | 0 | 0.27 | 1 | 1 | cs | TRUE
64 | LV_443-9_0_3_line_64 | NAYY 4x150 SE | 60 | 61 | 0.020505 | 0.208 | 0.08 | 261 | 0 | 0.27 | 1 | 1 | cs | TRUE
65 | LV_443-9_0_3_line_65 | NAYY 4x150 SE | 61 | 68 | 0.01452 | 0.208 | 0.08 | 261 | 0 | 0.27 | 1 | 1 | cs | TRUE
66 | LV_443-9_0_3_line_66 | NAYY 4x150 SE | 62 | 63 | 0.031723 | 0.208 | 0.08 | 261 | 0 | 0.27 | 1 | 2 | cs | TRUE
67 | LV_443-9_0_3_line_67 | NAYY 4x150 SE | 63 | 64 | 0.04411 | 0.208 | 0.08 | 261 | 0 | 0.27 | 1 | 2 | cs | TRUE
68 | LV_443-9_0_3_line_68 | NAYY 4x150 SE | 64 | 65 | 0.018584 | 0.208 | 0.08 | 261 | 0 | 0.27 | 1 | 2 | cs | TRUE
69 | LV_443-9_0_3_line_69 | NAYY 4x150 SE | 65 | 66 | 0.0081772 | 0.208 | 0.08 | 261 | 0 | 0.27 | 1 | 2 | cs | TRUE
70 | LV_443-9_0_3_line_70 | NAYY 4x150 SE | 66 | 101 | 0.012672 | 0.208 | 0.08 | 261 | 0 | 0.27 | 1 | 2 | cs | TRUE
71 | LV_443-9_0_3_line_71 | NAYY 4x150 SE | 66 | 102 | 0.022861 | 0.208 | 0.08 | 261 | 0 | 0.27 | 1 | 1 | cs | TRUE
72 | LV_443-9_0_3_line_72 | NAYY 4x150 SE | 66 | 72 | 0.020473 | 0.208 | 0.08 | 261 | 0 | 0.27 | 1 | 1 | cs | TRUE
73 | LV_443-9_0_3_line_73 | NAYY 4x150 SE | 69 | 70 | 0.04441 | 0.208 | 0.08 | 261 | 0 | 0.27 | 1 | 1 | cs | TRUE
74 | LV_443-9_0_3_line_74 | NAYY 4x150 SE | 70 | 71 | 0.014803 | 0.208 | 0.08 | 261 | 0 | 0.27 | 1 | 1 | cs | TRUE
75 | LV_443-9_0_3_line_75 | NAYY 4x150 SE | 71 | 72 | 0.020911 | 0.208 | 0.08 | 261 | 0 | 0.27 | 1 | 1 | cs | TRUE
76 | LV_443-9_0_3_line_76 | NAYY 4x150 SE | 73 | 74 | 0.027802 | 0.208 | 0.08 | 261 | 0 | 0.27 | 1 | 2 | cs | TRUE
77 | LV_443-9_0_3_line_77 | NAYY 4x150 SE | 73 | 75 | 0.035341 | 0.208 | 0.08 | 261 | 0 | 0.27 | 1 | 2 | cs | TRUE
78 | LV_443-9_0_3_line_78 | NAYY 4x150 SE | 74 | 87 | 0.024373 | 0.208 | 0.08 | 261 | 0 | 0.27 | 1 | 2 | cs | TRUE
79 | LV_443-9_0_3_line_79 | NAYY 4x150 SE | 75 | 79 | 0.084439 | 0.208 | 0.08 | 261 | 0 | 0.27 | 1 | 2 | cs | TRUE
80 | LV_443-9_0_3_line_80 | NAYY 4x150 SE | 76 | 77 | 0.011709 | 0.208 | 0.08 | 261 | 0 | 0.27 | 1 | 2 | cs | TRUE
81 | LV_443-9_0_3_line_81 | NAYY 4x150 SE | 77 | 78 | 0.0044239 | 0.208 | 0.08 | 261 | 0 | 0.27 | 1 | 2 | cs | TRUE
82 | LV_443-9_0_3_line_82 | NAYY 4x150 SE | 78 | 79 | 0.093266 | 0.208 | 0.08 | 261 | 0 | 0.27 | 1 | 2 | cs | TRUE
83 | LV_443-9_0_3_line_83 | NAYY 4x150 SE | 80 | 81 | 0.048743 | 0.208 | 0.08 | 261 | 0 | 0.27 | 1 | 2 | cs | TRUE
84 | LV_443-9_0_3_line_84 | NAYY 4x150 SE | 80 | 82 | 0.12423 | 0.208 | 0.08 | 261 | 0 | 0.27 | 1 | 2 | cs | TRUE
85 | LV_443-9_0_3_line_85 | NAYY 4x150 SE | 80 | 83 | 0.13054 | 0.208 | 0.08 | 261 | 0 | 0.27 | 1 | 1 | cs | TRUE
86 | LV_443-9_0_3_line_86 | NAYY 4x150 SE | 81 | 90 | 0.29943 | 0.208 | 0.08 | 261 | 0 | 0.27 | 1 | 2 | cs | TRUE
87 | LV_443-9_0_3_line_87 | NAYY 4x150 SE | 82 | 85 | 0.30064 | 0.208 | 0.08 | 261 | 0 | 0.27 | 1 | 2 | cs | TRUE
88 | LV_443-9_0_3_line_88 | NAYY 4x150 SE | 83 | 84 | 0.1873 | 0.208 | 0.08 | 261 | 0 | 0.27 | 1 | 1 | cs | TRUE
89 | LV_443-9_0_3_line_89 | NAYY 4x150 SE | 84 | 104 | 0.027457 | 0.208 | 0.08 | 261 | 0 | 0.27 | 1 | 1 | cs | TRUE
90 | LV_443-9_0_3_line_90 | NAYY 4x150 SE | 86 | 87 | 0.020962 | 0.208 | 0.08 | 261 | 0 | 0.27 | 1 | 2 | cs | TRUE
91 | LV_443-9_0_3_line_91 | NAYY 4x150 SE | 86 | 88 | 0.024294 | 0.208 | 0.08 | 261 | 0 | 0.27 | 1 | 2 | cs | TRUE
92 | LV_443-9_0_3_line_92 | NAYY 4x150 SE | 86 | 89 | 0.018446 | 0.208 | 0.08 | 261 | 0 | 0.27 | 1 | 1 | cs | TRUE
93 | LV_443-9_0_3_line_93 | NAYY 4x150 SE | 88 | 101 | 0.018695 | 0.208 | 0.08 | 261 | 0 | 0.27 | 1 | 2 | cs | TRUE
94 | LV_443-9_0_3_line_94 | NAYY 4x150 SE | 89 | 98 | 0.045302 | 0.208 | 0.08 | 261 | 0 | 0.27 | 1 | 1 | cs | TRUE
95 | LV_443-9_0_3_line_95 | NAYY 4x150 SE | 91 | 92 | 0.13534 | 0.208 | 0.08 | 261 | 0 | 0.27 | 1 | 1 | cs | TRUE
96 | LV_443-9_0_3_line_96 | NAYY 4x150 SE | 91 | 93 | 0.44781 | 0.208 | 0.08 | 261 | 0 | 0.27 | 1 | 1 | cs | TRUE
97 | LV_443-9_0_3_line_97 | NAYY 4x150 SE | 93 | 99 | 0.0054905 | 0.208 | 0.08 | 261 | 0 | 0.27 | 1 | 1 | cs | TRUE
98 | LV_443-9_0_3_line_98 | NAYY 4x150 SE | 94 | 95 | 0.0094257 | 0.208 | 0.08 | 261 | 0 | 0.27 | 1 | 1 | cs | TRUE
99 | LV_443-9_0_3_line_99 | NAYY 4x150 SE | 95 | 96 | 0.022765 | 0.208 | 0.08 | 261 | 0 | 0.27 | 1 | 1 | cs | TRUE
100 | LV_443-9_0_3_line_100 | NAYY 4x150 SE | 96 | 97 | 0.0072478 | 0.208 | 0.08 | 261 | 0 | 0.27 | 1 | 1 | cs | TRUE
101 | LV_443-9_0_3_line_101 | NAYY 4x150 SE | 97 | 100 | 0.013981 | 0.208 | 0.08 | 261 | 0 | 0.27 | 1 | 1 | cs | TRUE
102 | LV_443-9_0_3_line_102 | NAYY 4x150 SE | 100 | 105 | 0.011447 | 0.208 | 0.08 | 261 | 0 | 0.27 | 1 | 1 | cs | TRUE
103 | LV_443-9_0_3_line_103 | NAYY 4x150 SE | 102 | 105 | 0.012509 | 0.208 | 0.08 | 261 | 0 | 0.27 | 1 | 1 | cs | TRUE
104 | LV_443-9_0_3_line_104 | NAYY 4x150 SE | 103 | 104 | 0.027822 | 0.208 | 0.08 | 261 | 0 | 0.27 | 1 | 1 | cs | TRUE

## trafo
| name | std_type | hv_bus | lv_bus | sn_mva | vn_hv_kv | vn_lv_kv | vk_percent | vkr_percent | pfe_kw | i0_percent | shift_degree | tap_side | tap_neutral | tap_min | tap_max | tap_step_percent | tap_step_degree | tap_pos | tap_phase_shifter | parallel | df | in_service
0 | LV_443-9_0_3_trafo_25 | 0.25 MVA 20/0.4 kV | 106 | 42 | 0.25 | 20 | 0.4 | 6 | 1.44 | 0.8 | 0.32 | 150 | hv | 0 | -2 | 2 | 2.5 | 0 | 0 | FALSE | 1 | 1 | TRUE

## line_geodata
| x0 | y0 | x1 | y1 | x2 | y2 | x3 | y3 | x4 | y4 | x5 | y5 | x6 | y6 | x7 | y7 | x8 | y8 | x9 | y9
0 | 2566370.5886 | 1222032.7819 | 2566365.4206 | 1222030.4045 | 2566343.0366 | 1222021.8198
1 | 2566309.7709 | 1222010.2748 | 2566332.5983 | 1222017.8164 | 2566343.0366 | 1222021.8198
2 | 2566300.6129 | 1222009.7153 | 2566309.7709 | 1222010.2748
3 | 2566300.6129 | 1222009.7153 | 2566301.1812 | 1222001.6073 | 2566302.9526 | 1221991.658 | 2566306.7263 | 1221975.0045 | 2566307.3769 | 1221971.4423
4 | 2566300.6129 | 1222009.7153 | 2566276.0276 | 1222014.5244 | 2566260.1129 | 1222019.5449
5 | 2566307.8988 | 1221926.3579 | 2566308.2872 | 1221927.9677 | 2566309.5855 | 1221936.2208 | 2566310.4473 | 1221943.7204 | 2566310.3491 | 1221950.4694 | 2566309.9115 | 1221957.5649 | 2566307.3769 | 1221971.4423
6 | 2566227.5218 | 1222032.9555 | 2566238.2635 | 1222027.9248 | 2566255.7141 | 1222020.9325 | 2566260.1129 | 1222019.5449
7 | 2566227.5218 | 1222032.9555 | 2566218.7911 | 1222038.1749
8 | 2566227.5218 | 1222032.9555 | 2566222.8878 | 1222023.6875
9 | 2566218.7911 | 1222038.1749 | 2566214.816 | 1222038.0531 | 2566209.6724 | 1222039.183 | 2566189.874 | 1222045.7849
10 | 2566218.7911 | 1222038.1749 | 2566213.5352 | 1222044.8977 | 2566211.7709 | 1222049.3993 | 2566210.7442 | 1222054.2414 | 2566211.3603 | 1222058.5515 | 2566212.9639 | 1222061.7777 | 2566216.445 | 1222065.7269 | 2566224.8881 | 1222072.3371
11 | 2566222.8878 | 1222023.6875 | 2566207.8823 | 1222019.2142
12 | 2566087.9722 | 1222079.7787 | 2566089.3045 | 1222079.3264 | 2566092.2039 | 1222078.3537 | 2566189.874 | 1222045.7849
13 | 2566224.8881 | 1222072.3371 | 2566225.496 | 1222072.8129 | 2566245.2479 | 1222087.3329
14 | 2566179.1816 | 1222009.8837 | 2566192.368 | 1222014.5891 | 2566207.8823 | 1222019.2142
15 | 2566307.8988 | 1221926.3579 | 2566313.0757 | 1221927.0622 | 2566318.9716 | 1221928.841 | 2566333.8192 | 1221934.8937 | 2566335.8102 | 1221935.1224
16 | 2566304.6086 | 1221915.9593 | 2566307.013 | 1221922.6496 | 2566307.8988 | 1221926.3579
17 | 2566079.2656 | 1222086.5214 | 2566082.7032 | 1222082.844 | 2566087.9722 | 1222079.7787
18 | 2566179.1816 | 1222009.8837 | 2566173.6258 | 1222007.8919 | 2566167.2971 | 1222005.0755
19 | 2566221.0363 | 1221964.5282 | 2566220.3639 | 1221943.0448
20 | 2566219.2001 | 1221924.8276 | 2566219.3708 | 1221926.839 | 2566220.1621 | 1221936.5958 | 2566220.3639 | 1221943.0448
21 | 2566354.1745 | 1221919.7471 | 2566349.0325 | 1221929.1929 | 2566347.3998 | 1221931.5369 | 2566345.2409 | 1221933.3613 | 2566341.7835 | 1221934.9263 | 2566338.0619 | 1221935.381 | 2566335.8102 | 1221935.1224
22 | 2566304.6086 | 1221915.9593 | 2566292.6494 | 1221911.0953
23 | 2566304.6086 | 1221915.9593 | 2566303.0666 | 1221913.1216
24 | 2567260.8244 | 1220495.085 | 2567277.9597 | 1220503.2539
25 | 2567260.8244 | 1220495.085 | 2567196.1518 | 1220464.2535 | 2567192.745 | 1220462.6012
26 | 2567313.6187 | 1220511.3891 | 2567294.4989 | 1220511.1387 | 2567277.9597 | 1220503.2539
27 | 2567143.9775 | 1220438.9478 | 2567192.745 | 1220462.6012
28 | 2567313.6187 | 1220511.3891 | 2567340.7534 | 1220501.285
29 | 2567313.6187 | 1220511.3891 | 2567315.8932 | 1220533.1561 | 2567302.3585 | 1220558.0456
30 | 2567130.8845 | 1220432.5974 | 2567143.9775 | 1220438.9478
31 | 2566904.4638 | 1220840.9385 | 2566908.4392 | 1220835.5243 | 2566987.1399 | 1220770.4867
32 | 2566904.4638 | 1220840.9385 | 2566879.0808 | 1220831.5301 | 2566863.486 | 1220830.6276 | 2566862.8885 | 1220830.6519
33 | 2566283.6966 | 1221682.2728 | 2566808.846 | 1221022.4368
34 | 2566283.6966 | 1221682.2728 | 2566274.9864 | 1221679.4093
35 | 2566862.8885 | 1220830.6519 | 2566808.846 | 1221022.4368
36 | 2566270.3408 | 1221677.882 | 2566274.9864 | 1221679.4093
37 | 2567340.7534 | 1220501.285 | 2567462.0372 | 1220561.3034
38 | 2566834.8443 | 1220288.7516 | 2567130.8845 | 1220432.5974
39 | 2567462.0372 | 1220561.3034 | 2567462.0372 | 1220561.3034 | 2567463.0458 | 1220597.2079 | 2567466.5219 | 1220600.2351
40 | 2566833.6097 | 1220288.2313 | 2566834.8443 | 1220288.7516
41 | 2566833.6097 | 1220288.2313 | 2566826.1731 | 1220285.0973
42 | 2566079.2656 | 1222086.5214 | 2566065.5137 | 1222081.0634 | 2566058.2841 | 1222077.5406
43 | 2566079.2656 | 1222086.5214 | 2566085.8692 | 1222088.7072 | 2566092.2566 | 1222090.2271 | 2566102.1115 | 1222091.9719 | 2566134.481 | 1222095.6449 | 2566145.2665 | 1222096.9953 | 2566147.2813 | 1222097.4017
44 | 2566169.9311 | 1222104.8372 | 2566162.5315 | 1222101.3773 | 2566154.4318 | 1222098.8442 | 2566147.2813 | 1222097.4017
45 | 2566169.9311 | 1222104.8372 | 2566173.7888 | 1222107.2393
46 | 2566169.9311 | 1222104.8372 | 2566167.3752 | 1222110.1882 | 2566150.1812 | 1222139.5036 | 2566149.209 | 1222140.5876 | 2566148.1808 | 1222141.1827 | 2566147.1577 | 1222141.3219 | 2566145.6394 | 1222141.086 | 2566120.4081 | 1222127.8821
47 | 2566265.1772 | 1221911.5659 | 2566264.9153 | 1221911.6821 | 2566256.1655 | 1221914.9115 | 2566252.6296 | 1221915.8068
48 | 2566251 | 1221916.2194 | 2566251 | 1221916.2194 | 2566252.6296 | 1221915.8068
49 | 2566265.1772 | 1221911.5659 | 2566274.713 | 1221907.335
50 | 2566227.0711 | 1221917.8009 | 2566251 | 1221916.2194
51 | 2566274.713 | 1221907.335 | 2566274.713 | 1221907.335 | 2566278.5393 | 1221906.6239 | 2566284.4164 | 1221907.7468 | 2566292.6494 | 1221911.0953
52 | 2566227.0711 | 1221917.8009 | 2566231.742 | 1221912.2155 | 2566234.2752 | 1221908.1987 | 2566241.2113 | 1221891.4827
53 | 2566219.2001 | 1221924.8276 | 2566227.0711 | 1221917.8009
54 | 2566219.2001 | 1221924.8276 | 2566212.547 | 1221921.2218
55 | 2566209.7201 | 1221919.6896 | 2566212.547 | 1221921.2218
56 | 2566203.9989 | 1221876.6967 | 2566204.9262 | 1221875.7019 | 2566206.4936 | 1221875.2372 | 2566207.944 | 1221875.518 | 2566214.4216 | 1221879.5279 | 2566215.193 | 1221880.4686 | 2566215.6779 | 1221881.6999 | 2566215.7163 | 1221883.1116 | 2566215.376 | 1221884.6255 | 2566212.3831 | 1221890.1248
57 | 2566203.9989 | 1221876.6967 | 2566203.9989 | 1221876.6967 | 2566193.6328 | 1221895.6591
58 | 2566193.6328 | 1221895.6591 | 2566189.1657 | 1221903.8306 | 2566188.6509 | 1221905.3344 | 2566188.4306 | 1221906.6142
59 | 2566199.3649 | 1221914.0452 | 2566215.376 | 1221884.6255 | 2566215.7163 | 1221883.1116 | 2566215.6779 | 1221881.6999 | 2566215.193 | 1221880.4686
60 | 2566199.3649 | 1221914.0452 | 2566189.5423 | 1221908.6869 | 2566188.6644 | 1221907.7135 | 2566188.4306 | 1221906.6142 | 2566188.4306 | 1221906.6142
61 | 2566199.3649 | 1221914.0452 | 2566201.3355 | 1221915.1235 | 2566209.7201 | 1221919.6896
62 | 2566215.193 | 1221880.4686 | 2566215.193 | 1221880.4686 | 2566214.4216 | 1221879.5279 | 2566207.944 | 1221875.518 | 2566207.944 | 1221875.518
63 | 2566207.944 | 1221875.518 | 2566206.4936 | 1221875.2372 | 2566204.9262 | 1221875.7019 | 2566203.9989 | 1221876.6967 | 2566202.9199 | 1221878.6705
64 | 2566150.0138 | 1221994.3704 | 2566151.8969 | 1221996.1866 | 2566158.7522 | 1222001.2727 | 2566167.2971 | 1222005.0755
65 | 2566142.4122 | 1221982.2324 | 2566144.0221 | 1221986.5591 | 2566147.5192 | 1221991.9646 | 2566150.0138 | 1221994.3704
66 | 2566303.0666 | 1221913.1216 | 2566301.0673 | 1221909.4422 | 2566287.297 | 1221886.0843 | 2566287.0647 | 1221885.7341
67 | 2566287.0647 | 1221885.7341 | 2566277.2443 | 1221870.9324 | 2566266.7819 | 1221855.7717 | 2566261.975 | 1221849.4696
68 | 2566261.975 | 1221849.4696 | 2566252.9347 | 1221837.6174 | 2566251.6332 | 1221834.1783
69 | 2566252.779 | 1221826.2449 | 2566251.3761 | 1221830.3108 | 2566251.6332 | 1221834.1783 | 2566251.6332 | 1221834.1783
70 | 2566252.779 | 1221826.2449 | 2566255.4268 | 1221821.0267 | 2566258.5865 | 1221814.9822
71 | 2566252.779 | 1221826.2449 | 2566274.215 | 1221834.1903
72 | 2566252.779 | 1221826.2449 | 2566238.8659 | 1221812.5381 | 2566238.2828 | 1221811.7979
73 | 2566177.1947 | 1221760.9053 | 2566213.3057 | 1221786.7549
74 | 2566225.3427 | 1221795.3715 | 2566213.3057 | 1221786.7549
75 | 2566225.3427 | 1221795.3715 | 2566238.2828 | 1221811.7979
76 | 2566205.6321 | 1221758.5841 | 2566209.9535 | 1221758.2148 | 2566215.4395 | 1221758.5616 | 2566232.674 | 1221763.6424
77 | 2566205.6321 | 1221758.5841 | 2566195.6851 | 1221731.4468 | 2566193.2042 | 1221725.5062
78 | 2566256.0521 | 1221770.5345 | 2566232.674 | 1221763.6424
79 | 2566165.9261 | 1221645.8434 | 2566167.2228 | 1221653.774 | 2566171.6812 | 1221670.7698 | 2566177.9102 | 1221688.3447 | 2566184.9575 | 1221705.7593 | 2566193.2042 | 1221725.5062
80 | 2566270.3408 | 1221677.882 | 2566259.2171 | 1221674.225
81 | 2566255.0145 | 1221672.8433 | 2566259.2171 | 1221674.225
82 | 2566165.9261 | 1221645.8434 | 2566174.8517 | 1221646.7931 | 2566232.1651 | 1221665.3445 | 2566233.9661 | 1221665.9235 | 2566255.0145 | 1221672.8433
83 | 2566637.0049 | 1220587.5968 | 2566645.9295 | 1220582.6771 | 2566658.9643 | 1220584.2271 | 2566683.6651 | 1220590.7812
84 | 2566637.0049 | 1220587.5968 | 2566632.2978 | 1220574.838 | 2566620.0154 | 1220562.7443 | 2566596.332 | 1220548.2689 | 2566590.6072 | 1220543.4316 | 2566589.7497 | 1220535.3205 | 2566602.558 | 1220497.9265 | 2566603.9176 | 1220487.5552
85 | 2566637.0049 | 1220587.5968 | 2566630.0147 | 1220603.2564 | 2566608.0672 | 1220651.864 | 2566593.5551 | 1220676.2823 | 2566585.6864 | 1220681.3962 | 2566563.7722 | 1220686.0001
86 | 2566683.6651 | 1220590.7812 | 2566862.8885 | 1220830.6519
87 | 2566603.9176 | 1220487.5552 | 2566826.1731 | 1220285.0973
88 | 2566563.7722 | 1220686.0001 | 2566376.5513 | 1220680.5105
89 | 2566349.1208 | 1220679.2986 | 2566376.5513 | 1220680.5105
90 | 2566276.3097 | 1221775.8925 | 2566265.9042 | 1221773.439 | 2566256.0521 | 1221770.5345
91 | 2566276.3097 | 1221775.8925 | 2566270.5202 | 1221791.5346 | 2566267.1093 | 1221798.3433
92 | 2566276.3097 | 1221775.8925 | 2566280.9985 | 1221773.431 | 2566288.1153 | 1221773.7908 | 2566293.9364 | 1221775.3426
93 | 2566267.1093 | 1221798.3433 | 2566263.0803 | 1221806.3857 | 2566258.5865 | 1221814.9822
94 | 2566293.9364 | 1221775.3426 | 2566297.7934 | 1221776.3708 | 2566307.0755 | 1221780.0202 | 2566313.7168 | 1221783.4624 | 2566329.5088 | 1221790.1323 | 2566335.5119 | 1221793.1381
95 | 2567466.5219 | 1220600.2351 | 2567466.5219 | 1220600.2351 | 2567502.7688 | 1220604.0945 | 2567529.6587 | 1220610.2287 | 2567557.1721 | 1220617.994 | 2567583.4361 | 1220620.6855 | 2567599.1471 | 1220625.0944
96 | 2567466.5219 | 1220600.2351 | 2567426.7611 | 1221046.2773
97 | 2567431.9437 | 1221048.0901 | 2567426.7611 | 1221046.2773
98 | 2566347.8761 | 1221826.3478 | 2566341.9157 | 1221825.8498 | 2566338.4788 | 1221825.6206
99 | 2566338.4788 | 1221825.6206 | 2566330.0862 | 1221825.0608 | 2566325.9701 | 1221825.5178 | 2566321.7291 | 1221826.6759 | 2566316.392 | 1221828.9874
100 | 2566309.7411 | 1221831.8678 | 2566316.392 | 1221828.9874
101 | 2566296.9117 | 1221837.4241 | 2566309.7411 | 1221831.8678
102 | 2566296.9117 | 1221837.4241 | 2566296.2379 | 1221837.7159 | 2566293.2568 | 1221839.0003 | 2566290.5285 | 1221839.4049 | 2566287.6676 | 1221839.1766 | 2566285.9439 | 1221838.5377
103 | 2566274.215 | 1221834.1903 | 2566285.9439 | 1221838.5377
104 | 2566322.1191 | 1220683.6523 | 2566336.6078 | 1220678.7459 | 2566349.1208 | 1220679.2986

## bus_geodata
| x | y | coords
0 | 2566370.5886 | 1222032.7819
1 | 2566343.0366 | 1222021.8198
2 | 2566309.7709 | 1222010.2748
3 | 2566300.6129 | 1222009.7153
4 | 2566307.3769 | 1221971.4423
5 | 2566260.1129 | 1222019.5449
6 | 2566227.5218 | 1222032.9555
7 | 2566218.7911 | 1222038.175
8 | 2566222.8878 | 1222023.6875
9 | 2566189.874 | 1222045.7849
10 | 2566224.8881 | 1222072.3371
11 | 2566207.8823 | 1222019.2142
12 | 2566307.8988 | 1221926.3579
13 | 2566087.9722 | 1222079.7787
14 | 2566245.2479 | 1222087.3329
15 | 2566179.1816 | 1222009.8837
16 | 2566221.0363 | 1221964.5282
17 | 2566220.3639 | 1221943.0448
18 | 2566335.8102 | 1221935.1224
19 | 2566304.6086 | 1221915.9593
20 | 2567260.8244 | 1220495.085
21 | 2567277.9597 | 1220503.2539
22 | 2567192.745 | 1220462.6012
23 | 2567313.6187 | 1220511.3891
24 | 2567143.9775 | 1220438.9478
25 | 2566987.1399 | 1220770.4867
26 | 2566904.4638 | 1220840.9385
27 | 2566283.6966 | 1221682.2728
28 | 2566808.846 | 1221022.4368
29 | 2566274.9864 | 1221679.4093
30 | 2567340.7534 | 1220501.285
31 | 2567302.3585 | 1220558.0456
32 | 2567130.8845 | 1220432.5974
33 | 2567462.0372 | 1220561.3034
34 | 2566834.8443 | 1220288.7516
35 | 2566833.6097 | 1220288.2313
36 | 2566058.2841 | 1222077.5406
37 | 2566079.2656 | 1222086.5214
38 | 2566147.2813 | 1222097.4017
39 | 2566169.9311 | 1222104.8372
40 | 2566173.7888 | 1222107.2393
41 | 2566120.4081 | 1222127.8821
42 | 2566252.6296 | 1221915.8068
43 | 2566265.1772 | 1221911.5659
44 | 2566251 | 1221916.2194
45 | 2566274.713 | 1221907.335
46 | 2566227.0711 | 1221917.8009
47 | 2566292.6494 | 1221911.0953
48 | 2566241.2113 | 1221891.4827
49 | 2566219.2001 | 1221924.8276
50 | 2566212.547 | 1221921.2218
51 | 2566212.3831 | 1221890.1248
52 | 2566203.9989 | 1221876.6967
53 | 2566193.6328 | 1221895.6591
54 | 2566199.3649 | 1221914.0452
55 | 2566215.193 | 1221880.4686
56 | 2566188.4306 | 1221906.6142
57 | 2566209.7201 | 1221919.6896
58 | 2566207.944 | 1221875.518
59 | 2566202.9199 | 1221878.6705
60 | 2566167.2971 | 1222005.0755
61 | 2566150.0138 | 1221994.3704
62 | 2566303.0666 | 1221913.1216
63 | 2566287.0647 | 1221885.7341
64 | 2566261.975 | 1221849.4696
65 | 2566251.6333 | 1221834.1783
66 | 2566252.779 | 1221826.2449
67 | 2566354.1745 | 1221919.7471
68 | 2566142.4122 | 1221982.2324
69 | 2566177.1947 | 1221760.9053
70 | 2566213.3057 | 1221786.7549
71 | 2566225.3427 | 1221795.3715
72 | 2566238.2828 | 1221811.7979
73 | 2566205.6321 | 1221758.5841
74 | 2566232.674 | 1221763.6424
75 | 2566193.2042 | 1221725.5062
76 | 2566270.3408 | 1221677.882
77 | 2566259.2171 | 1221674.225
78 | 2566255.0145 | 1221672.8433
79 | 2566165.9261 | 1221645.8434
80 | 2566637.0049 | 1220587.5968
81 | 2566683.6651 | 1220590.7812
82 | 2566603.9176 | 1220487.5552
83 | 2566563.7722 | 1220686.0001
84 | 2566376.5513 | 1220680.5105
85 | 2566826.1731 | 1220285.0973
86 | 2566276.3097 | 1221775.8925
87 | 2566256.0521 | 1221770.5345
88 | 2566267.1093 | 1221798.3433
89 | 2566293.9364 | 1221775.3426
90 | 2566862.8885 | 1220830.6519
91 | 2567466.5219 | 1220600.2351
92 | 2567599.1471 | 1220625.0944
93 | 2567426.7611 | 1221046.2773
94 | 2566347.8761 | 1221826.3478
95 | 2566338.4788 | 1221825.6206
96 | 2566316.392 | 1221828.9874
97 | 2566309.7411 | 1221831.8678
98 | 2566335.5119 | 1221793.1381
99 | 2567431.9437 | 1221048.0901
100 | 2566296.9117 | 1221837.4241
101 | 2566258.5865 | 1221814.9822
102 | 2566274.215 | 1221834.1903
103 | 2566322.1191 | 1220683.6523
104 | 2566349.1208 | 1220679.2986
105 | 2566285.9439 | 1221838.5377
106 | 2566227.0711 | 1221917.8009

## line_std_types
| c_nf_per_km | r_ohm_per_km | x_ohm_per_km | max_i_ka | type | q_mm2 | alpha | voltage_rating
NAYY 4x50 SE | 210 | 0.642 | 0.083 | 0.142 | cs | 50 | 0.00403 | LV
NAYY 4x120 SE | 264 | 0.225 | 0.08 | 0.242 | cs | 120 | 0.00403 | LV
NAYY 4x150 SE | 261 | 0.208 | 0.08 | 0.27 | cs | 150 | 0.00403 | LV
NA2XS2Y 1x95 RM/25 12/20 kV | 216 | 0.313 | 0.132 | 0.252 | cs | 95 | 0.00403 | MV
NA2XS2Y 1x185 RM/25 12/20 kV | 273 | 0.161 | 0.117 | 0.362 | cs | 185 | 0.00403 | MV
NA2XS2Y 1x240 RM/25 12/20 kV | 304 | 0.122 | 0.112 | 0.421 | cs | 240 | 0.00403 | MV
NA2XS2Y 1x95 RM/25 6/10 kV | 315 | 0.313 | 0.123 | 0.249 | cs | 95 | 0.00403 | MV
NA2XS2Y 1x185 RM/25 6/10 kV | 406 | 0.161 | 0.11 | 0.358 | cs | 185 | 0.00403 | MV
NA2XS2Y 1x240 RM/25 6/10 kV | 456 | 0.122 | 0.105 | 0.416 | cs | 240 | 0.00403 | MV
NA2XS2Y 1x150 RM/25 12/20 kV | 250 | 0.206 | 0.116 | 0.319 | cs | 150 | 0.00403 | MV
NA2XS2Y 1x120 RM/25 12/20 kV | 230 | 0.253 | 0.119 | 0.283 | cs | 120 | 0.00403 | MV
NA2XS2Y 1x70 RM/25 12/20 kV | 190 | 0.443 | 0.132 | 0.22 | cs | 70 | 0.00403 | MV
NA2XS2Y 1x150 RM/25 6/10 kV | 360 | 0.206 | 0.11 | 0.315 | cs | 150 | 0.00403 | MV
NA2XS2Y 1x120 RM/25 6/10 kV | 340 | 0.253 | 0.113 | 0.28 | cs | 120 | 0.00403 | MV
NA2XS2Y 1x70 RM/25 6/10 kV | 280 | 0.443 | 0.123 | 0.217 | cs | 70 | 0.00403 | MV
N2XS(FL)2Y 1x120 RM/35 64/110 kV | 112 | 0.153 | 0.166 | 0.366 | cs | 120 | 0.00393 | HV
N2XS(FL)2Y 1x185 RM/35 64/110 kV | 125 | 0.099 | 0.156 | 0.457 | cs | 185 | 0.00393 | HV
N2XS(FL)2Y 1x240 RM/35 64/110 kV | 135 | 0.075 | 0.149 | 0.526 | cs | 240 | 0.00393 | HV
N2XS(FL)2Y 1x300 RM/35 64/110 kV | 144 | 0.06 | 0.144 | 0.588 | cs | 300 | 0.00393 | HV
15-AL1/3-ST1A 0.4 | 11 | 1.8769 | 0.35 | 0.105 | ol | 16 | 0.00403 | LV
24-AL1/4-ST1A 0.4 | 11.25 | 1.2012 | 0.335 | 0.14 | ol | 24 | 0.00403 | LV
48-AL1/8-ST1A 0.4 | 12.2 | 0.5939 | 0.3 | 0.21 | ol | 48 | 0.00403 | LV
94-AL1/15-ST1A 0.4 | 13.2 | 0.306 | 0.29 | 0.35 | ol | 94 | 0.00403 | LV
34-AL1/6-ST1A 10.0 | 9.7 | 0.8342 | 0.36 | 0.17 | ol | 34 | 0.00403 | MV
48-AL1/8-ST1A 10.0 | 10.1 | 0.5939 | 0.35 | 0.21 | ol | 48 | 0.00403 | MV
70-AL1/11-ST1A 10.0 | 10.4 | 0.4132 | 0.339 | 0.29 | ol | 70 | 0.00403 | MV
94-AL1/15-ST1A 10.0 | 10.75 | 0.306 | 0.33 | 0.35 | ol | 94 | 0.00403 | MV
122-AL1/20-ST1A 10.0 | 11.1 | 0.2376 | 0.323 | 0.41 | ol | 122 | 0.00403 | MV
149-AL1/24-ST1A 10.0 | 11.25 | 0.194 | 0.315 | 0.47 | ol | 149 | 0.00403 | MV
34-AL1/6-ST1A 20.0 | 9.15 | 0.8342 | 0.382 | 0.17 | ol | 34 | 0.00403 | MV
48-AL1/8-ST1A 20.0 | 9.5 | 0.5939 | 0.372 | 0.21 | ol | 48 | 0.00403 | MV
70-AL1/11-ST1A 20.0 | 9.7 | 0.4132 | 0.36 | 0.29 | ol | 70 | 0.00403 | MV
94-AL1/15-ST1A 20.0 | 10 | 0.306 | 0.35 | 0.35 | ol | 94 | 0.00403 | MV
122-AL1/20-ST1A 20.0 | 10.3 | 0.2376 | 0.344 | 0.41 | ol | 122 | 0.00403 | MV
149-AL1/24-ST1A 20.0 | 10.5 | 0.194 | 0.337 | 0.47 | ol | 149 | 0.00403 | MV
184-AL1/30-ST1A 20.0 | 10.75 | 0.1571 | 0.33 | 0.535 | ol | 184 | 0.00403 | MV
243-AL1/39-ST1A 20.0 | 11 | 0.1188 | 0.32 | 0.645 | ol | 243 | 0.00403 | MV
48-AL1/8-ST1A 110.0 | 8 | 0.5939 | 0.46 | 0.21 | ol | 48 | 0.00403 | HV
70-AL1/11-ST1A 110.0 | 8.4 | 0.4132 | 0.45 | 0.29 | ol | 70 | 0.00403 | HV
94-AL1/15-ST1A 110.0 | 8.65 | 0.306 | 0.44 | 0.35 | ol | 94 | 0.00403 | HV
122-AL1/20-ST1A 110.0 | 8.5 | 0.2376 | 0.43 | 0.41 | ol | 122 | 0.00403 | HV
149-AL1/24-ST1A 110.0 | 8.75 | 0.194 | 0.41 | 0.47 | ol | 149 | 0.00403 | HV
184-AL1/30-ST1A 110.0 | 8.8 | 0.1571 | 0.4 | 0.535 | ol | 184 | 0.00403 | HV
243-AL1/39-ST1A 110.0 | 9 | 0.1188 | 0.39 | 0.645 | ol | 243 | 0.00403 | HV
305-AL1/39-ST1A 110.0 | 9.2 | 0.0949 | 0.38 | 0.74 | ol | 305 | 0.00403 | HV
490-AL1/64-ST1A 110.0 | 9.75 | 0.059 | 0.37 | 0.96 | ol | 490 | 0.00403 | HV
679-AL1/86-ST1A 110.0 | 9.95 | 0.042 | 0.36 | 1.15 | ol | 679 | 0.00403 | HV
490-AL1/64-ST1A 220.0 | 10 | 0.059 | 0.285 | 0.96 | ol | 490 | 0.00403 | HV
679-AL1/86-ST1A 220.0 | 11.7 | 0.042 | 0.275 | 1.15 | ol | 679 | 0.00403 | HV
490-AL1/64-ST1A 380.0 | 11 | 0.059 | 0.253 | 0.96 | ol | 490 | 0.00403 | HV
679-AL1/86-ST1A 380.0 | 14.6 | 0.042 | 0.25 | 1.15 | ol | 679 | 0.00403 | HV

## trafo_std_types
| i0_percent | pfe_kw | vkr_percent | sn_mva | vn_lv_kv | vn_hv_kv | vk_percent | shift_degree | vector_group | tap_side | tap_neutral | tap_min | tap_max | tap_step_degree | tap_step_percent | tap_phase_shifter
160 MVA 380/110 kV | 0.06 | 60 | 0.25 | 160 | 110 | 380 | 12.2 | 0 | Yy0 | hv | 0 | -9 | 9 | 0 | 1.5 | FALSE
100 MVA 220/110 kV | 0.06 | 55 | 0.26 | 100 | 110 | 220 | 12 | 0 | Yy0 | hv | 0 | -9 | 9 | 0 | 1.5 | FALSE
63 MVA 110/20 kV | 0.04 | 22 | 0.32 | 63 | 20 | 110 | 18 | 150 | YNd5 | hv | 0 | -9 | 9 | 0 | 1.5 | FALSE
40 MVA 110/20 kV | 0.05 | 18 | 0.34 | 40 | 20 | 110 | 16.2 | 150 | YNd5 | hv | 0 | -9 | 9 | 0 | 1.5 | FALSE
25 MVA 110/20 kV | 0.07 | 14 | 0.41 | 25 | 20 | 110 | 12 | 150 | YNd5 | hv | 0 | -9 | 9 | 0 | 1.5 | FALSE
63 MVA 110/10 kV | 0.04 | 22 | 0.32 | 63 | 10 | 110 | 18 | 150 | YNd5 | hv | 0 | -9 | 9 | 0 | 1.5 | FALSE
40 MVA 110/10 kV | 0.05 | 18 | 0.34 | 40 | 10 | 110 | 16.2 | 150 | YNd5 | hv | 0 | -9 | 9 | 0 | 1.5 | FALSE
25 MVA 110/10 kV | 0.07 | 14 | 0.41 | 25 | 10 | 110 | 12 | 150 | YNd5 | hv | 0 | -9 | 9 | 0 | 1.5 | FALSE
0.25 MVA 20/0.4 kV | 0.32 | 0.8 | 1.44 | 0.25 | 0.4 | 20 | 6 | 150 | Yzn5 | hv | 0 | -2 | 2 | 0 | 2.5 | FALSE
0.4 MVA 20/0.4 kV | 0.3375 | 1.35 | 1.425 | 0.4 | 0.4 | 20 | 6 | 150 | Dyn5 | hv | 0 | -2 | 2 | 0 | 2.5 | FALSE
0.63 MVA 20/0.4 kV | 0.2619 | 1.65 | 1.206 | 0.63 | 0.4 | 20 | 6 | 150 | Dyn5 | hv | 0 | -2 | 2 | 0 | 2.5 | FALSE
0.25 MVA 10/0.4 kV | 0.24 | 0.6 | 1.2 | 0.25 | 0.4 | 10 | 4 | 150 | Dyn5 | hv | 0 | -2 | 2 | 0 | 2.5 | FALSE
0.4 MVA 10/0.4 kV | 0.2375 | 0.95 | 1.325 | 0.4 | 0.4 | 10 | 4 | 150 | Dyn5 | hv | 0 | -2 | 2 | 0 | 2.5 | FALSE
0.63 MVA 10/0.4 kV | 0.1873 | 1.18 | 1.0794 | 0.63 | 0.4 | 10 | 4 | 150 | Dyn5 | hv | 0 | -2 | 2 | 0 | 2.5 | FALSE

## trafo3w_std_types
| sn_hv_mva | sn_mv_mva | sn_lv_mva | vn_hv_kv | vn_mv_kv | vn_lv_kv | vk_hv_percent | vk_mv_percent | vk_lv_percent | vkr_hv_percent | vkr_mv_percent | vkr_lv_percent | pfe_kw | i0_percent | shift_mv_degree | shift_lv_degree | vector_group | tap_side | tap_neutral | tap_min | tap_max | tap_step_percent
63/25/38 MVA 110/20/10 kV | 63 | 25 | 38 | 110 | 20 | 10 | 10.4 | 10.4 | 10.4 | 0.28 | 0.32 | 0.35 | 35 | 0.89 | 0 | 0 | YN0yn0yn0 | hv | 0 | -10 | 10 | 1.2
63/25/38 MVA 110/10/10 kV | 63 | 25 | 38 | 110 | 10 | 10 | 10.4 | 10.4 | 10.4 | 0.28 | 0.32 | 0.35 | 35 | 0.89 | 0 | 0 | YN0yn0yn0 | hv | 0 | -10 | 10 | 1.2

## fuse_std_types
| fuse_type | i_rated_a | t_avg | t_min | t_total | x_avg | x_min | x_total
HV 100A | HV 100A | 100 | 0 | [10.0, 3.64, 0.854, 0.281, 0.1, 0.0531, 0.022, 0.01] | [10.0, 4.267, 1.21, 0.403, 0.1, 0.058, 0.022, 0.01] | 0 | [300.0, 350.0, 450.0, 550.0, 700.0, 850.0, 1200.0, 1752.0] | [600.0, 700.0, 900.0, 1150.0, 1665.0, 2000.0, 3000.0, 4313.0]
HV 10A | HV 10A | 10 | 0 | [10.0, 1675.0, 0.344, 0.156, 0.1, 0.0417, 0.0171, 0.01] | [10.0, 1.3, 0.3, 0.155, 0.1, 0.0555, 0.023, 0.01] | 0 | [30.0, 32.0, 35.0, 37.0, 39.0, 50.0, 70.0, 88.0] | [60.0, 70.0, 80.0, 87.0, 94.0, 110.0, 150.0, 216.0]
HV 125A | HV 125A | 125 | 0 | [10.0, 1.82, 0.344, 0.1, 0.0467, 0.0269, 0.01] | [10.0, 2.478, 0.426, 0.1, 0.0427, 0.0211, 0.01] | 0 | [375.0, 500.0, 700.0, 925.0, 1200.0, 1500.0, 2341.0] | [750.0, 1000.0, 1500.0, 2200.0, 3000.0, 4000.0, 5765.0]
HV 160A | HV 160A | 160 | 0 | [10.0, 4.15, 1.03, 0.198, 0.1, 0.051, 0.0172, 0.01] | [10.0, 2.3, 0.734, 0.274, 0.1, 0.046, 0.0177, 0.01] | 0 | [480.0, 550.0, 700.0, 1000.0, 1260.0, 1600.0, 2500.0, 3227.0] | [960.0, 1300.0, 1700.0, 2200.0, 2996.0, 4000.0, 6000.0, 7946.0]
HV 16A | HV 16A | 16 | 0 | [10.0, 0.352, 0.164, 0.1, 0.0649, 0.0342, 0.01] | [10.0, 2.34, 0.722, 0.181, 0.1, 0.055, 0.0296, 0.01] | 0 | [48.0, 60.0, 65.0, 71.0, 80.0, 100.0, 162.0] | [96.0, 110.0, 125.0, 150.0, 168.0, 200.0, 250.0, 398.0]
HV 200A | HV 200A | 200 | 0 | [10.0, 4.267, 1.21, 0.403, 0.1, 0.058, 0.022, 0.01] | [10.0, 3.73, 1.654, 0.328, 0.1, 0.0531, 0.019, 0.01] | 0 | [600.0, 700.0, 900.0, 1150.0, 1665.0, 2000.0, 3000.0, 4313.0] | [1200.0, 1500.0, 1800.0, 2700.0, 3960.0, 5000.0, 7500.0, 10620.0]
HV 20A | HV 20A | 20 | 0 | [10.0, 1.3, 0.3, 0.155, 0.1, 0.0555, 0.023, 0.01] | [10.0, 1.3, 0.161, 0.1, 0.0611, 0.0399, 0.0141, 0.01] | 0 | [60.0, 70.0, 80.0, 87.0, 94.0, 110.0, 150.0, 216.0] | [120.0, 150.0, 200.0, 223.0, 260.0, 300.0, 450.0, 532.0]
HV 25A | HV 25A | 25 | 0 | [10.0, 2.512, 0.833, 0.299, 0.1, 0.0372, 0.0223, 0.01] | [10.0, 3.125, 0.597, 0.198, 0.1, 0.0378, 0.022, 0.01] | 0 | [75.0, 82.0, 90.0, 100.0, 124.0, 170.0, 200.0, 289.0] | [150.0, 170.0, 210.0, 250.0, 294.0, 400.0, 500.0, 711.0]
HV 31.5A | HV 31.5A | 31.5 | 0 | [10.0, 2.34, 0.722, 0.181, 0.1, 0.055, 0.0296, 0.01] | [10.0, 2.84, 0.368, 0.164, 0.1, 0.0621, 0.0378, 0.0195, 0.01] | 0 | [95.0, 110.0, 125.0, 150.0, 165.0, 200.0, 250.0, 390.0] | [189.0, 220.0, 300.0, 350.0, 393.0, 450.0, 530.0, 700.0, 960.0]
HV 40A | HV 40A | 40 | 0 | [10.0, 1.3, 0.161, 0.1, 0.0611, 0.0399, 0.0141, 0.01] | [10.0, 2.05, 0.369, 0.198, 0.1, 0.051, 0.0298, 0.01] | 0 | [120.0, 150.0, 200.0, 223.0, 260.0, 300.0, 450.0, 532.0] | [240.0, 300.0, 400.0, 450.0, 530.0, 650.0, 800.0, 1311.0]
HV 50A | HV 50A | 50 | 0 | [10.0, 3.215, 0.597, 0.198, 0.1, 0.0378, 0.022, 0.01] | [10.0, 3.64, 0.854, 0.281, 0.1, 0.0531, 0.022, 0.01] | 0 | [150.0, 170.0, 210.0, 250.0, 294.0, 400.0, 500.0, 711.0] | [300.0, 350.0, 450.0, 550.0, 700.0, 850.0, 1200.0, 1752.0]
HV 6.3A | HV 6.3A | 6.3 | 0 | [10.0, 1.39, 0.344, 0.168, 0.1, 0.056, 0.0263, 0.01] | [10.0, 1.711, 0.516, 0.198, 0.1, 0.0634, 0.0303, 0.01] | 0 | [19.0, 19.5, 20.4, 20.8, 22.0, 25.0, 32.0, 48.0] | [38.0, 40.0, 43.0, 48.0, 53.0, 60.0, 75.0, 118.0]
HV 63A | HV 63A | 63 | 0 | [10.0, 2.84, 0.368, 0.164, 0.1, 0.0621, 0.0378, 0.0195, 0.01] | [10.0, 1.82, 0.344, 0.1, 0.0467, 0.0269, 0.01] | 0 | [189.0, 220.0, 300.0, 350.0, 393.0, 450.0, 530.0, 700.0, 961.0] | [378.0, 500.0, 700.0, 934.0, 1200.0, 1500.0, 2366.0]
HV 80A | HV 80A | 80 | 0 | [10.0, 2.05, 0.369, 0.198, 0.1, 0.051, 0.0298, 0.01] | [10.0, 4.15, 1.03, 0.198, 0.1, 0.051, 0.0172, 0.01] | 0 | [240.0, 300.0, 400.0, 450.0, 530.0, 650.0, 800.0, 1311.0] | [480.0, 550.0, 700.0, 1000.0, 1260.0, 1600.0, 2500.0, 3227.0]
Siemens NH-1-100 | Siemens NH-1-100 | 100 | [5400.0, 2000.0, 400.0, 20.0, 1.0, 0.2, 0.012, 0.004] | 0 | 0 | [150.0, 190.0, 250.0, 430.0, 900.0, 1250.0, 2700.0, 3600.0] | 0 | 0
Siemens NH-1-125 | Siemens NH-1-125 | 125 | [4800.0, 120.0, 7.0, 0.1, 0.004] | 0 | 0 | [180.0, 400.0, 740.0, 2000.0, 4250.0] | 0 | 0
Siemens NH-1-16 | Siemens NH-1-16 | 16 | [4000.0, 400.0, 2.0, 0.1, 0.04, 0.01] | 0 | 0 | [26.0, 35.0, 75.0, 150.0, 200.0, 300.0] | 0 | 0
Siemens NH-1-160 | Siemens NH-1-160 | 160 | [4800.0, 120.0, 7.0, 0.1, 0.004] | 0 | 0 | [210.0, 500.0, 900.0, 2300.0, 5000.0] | 0 | 0
Siemens NH-1-25 | Siemens NH-1-25 | 25 | [4000.0, 1000.0, 10.0, 0.2, 0.02, 0.01] | 0 | 0 | [40.0, 50.0, 100.0, 210.0, 400.0, 500.0] | 0 | 0
Siemens NH-1-50 | Siemens NH-1-50 | 50 | [4000.0, 40.0, 4.0, 1.0, 0.02, 0.01] | 0 | 0 | [86.0, 200.0, 300.0, 400.0, 1000.0, 1280.0] | 0 | 0
Siemens NH-1-63 | Siemens NH-1-63 | 63 | [4000.0, 100.0, 10.0, 2.0, 0.04, 0.01] | 0 | 0 | [100.0, 200.0, 300.0, 400.0, 1000.0, 1500.0] | 0 | 0
Siemens NH-1-80 | Siemens NH-1-80 | 80 | [4800.0, 120.0, 7.0, 0.1, 0.01] | 0 | 0 | [150.58, 250.0, 450.0, 1150.0, 2470.0] | 0 | 0
Siemens NH-2-1000 | Siemens NH-2-1000 | 1000 | [4800.0, 120.0, 7.0, 0.1, 0.004] | 0 | 0 | [1900.0, 3500.0, 8400.0, 24000.0, 52000.0] | 0 | 0
Siemens NH-2-200 | Siemens NH-2-200 | 200 | [4800.0, 120.0, 7.0, 0.1, 0.004] | 0 | 0 | [280.0, 650.0, 1200.0, 3000.0, 7000.0] | 0 | 0
Siemens NH-2-224 | Siemens NH-2-224 | 224 | [4800.0, 120.0, 7.0, 0.2, 0.04, 0.004] | 0 | 0 | [400.0, 750.0, 1453.0, 3025.0, 4315.0, 7600.0] | 0 | 0
Siemens NH-2-250 | Siemens NH-2-250 | 250 | [4800.0, 120.0, 7.0, 0.1, 0.004] | 0 | 0 | [450.0, 800.0, 1650.0, 4000.0, 8500.0] | 0 | 0
Siemens NH-2-315 | Siemens NH-2-315 | 315 | [4800.0, 120.0, 7.0, 0.1, 0.004] | 0 | 0 | [550.0, 920.0, 1900.0, 5000.0, 11000.0] | 0 | 0
Siemens NH-2-355 | Siemens NH-2-355 | 355 | [4800.0, 120.0, 6.0, 0.1, 0.004] | 0 | 0 | [650.0, 1116.27, 2350.0, 5840.0, 12790.0] | 0 | 0
Siemens NH-2-400 | Siemens NH-2-400 | 400 | [4800.0, 120.0, 7.0, 0.1, 0.004] | 0 | 0 | [720.0, 1350.0, 2800.0, 6500.0, 15000.0] | 0 | 0
Siemens NH-2-425 | Siemens NH-2-425 | 425 | [4800.0, 120.0, 7.0, 0.1, 0.004] | 0 | 0 | [850.0, 1500.0, 3050.0, 7500.0, 16500.0] | 0 | 0
Siemens NH-2-630 | Siemens NH-2-630 | 630 | [4800.0, 120.0, 7.0, 0.1, 0.004] | 0 | 0 | [1200.0, 2000.0, 4800.0, 12000.0, 26000.0] | 0 | 0

## dtypes
| element | column | dtype
0 | bus | name | object
1 | bus | vn_kv | float64
2 | bus | type | object
3 | bus | zone | object
4 | bus | in_service | bool
5 | load | name | object
6 | load | bus | uint32
7 | load | p_mw | float64
8 | load | q_mvar | float64
9 | load | const_z_percent | float64
10 | load | const_i_percent | float64
11 | load | sn_mva | float64
12 | load | scaling | float64
13 | load | in_service | bool
14 | load | type | object
15 | ext_grid | name | object
16 | ext_grid | bus | uint32
17 | ext_grid | vm_pu | float64
18 | ext_grid | va_degree | float64
19 | ext_grid | slack_weight | float64
20 | ext_grid | in_service | bool
21 | line | name | object
22 | line | std_type | object
23 | line | from_bus | uint32
24 | line | to_bus | uint32
25 | line | length_km | float64
26 | line | r_ohm_per_km | float64
27 | line | x_ohm_per_km | float64
28 | line | c_nf_per_km | float64
29 | line | g_us_per_km | float64
30 | line | max_i_ka | float64
31 | line | df | float64
32 | line | parallel | uint32
33 | line | type | object
34 | line | in_service | bool
35 | trafo | name | object
36 | trafo | std_type | object
37 | trafo | hv_bus | uint32
38 | trafo | lv_bus | uint32
39 | trafo | sn_mva | float64
40 | trafo | vn_hv_kv | float64
41 | trafo | vn_lv_kv | float64
42 | trafo | vk_percent | float64
43 | trafo | vkr_percent | float64
44 | trafo | pfe_kw | float64
45 | trafo | i0_percent | float64
46 | trafo | shift_degree | float64
47 | trafo | tap_side | object
48 | trafo | tap_neutral | int32
49 | trafo | tap_min | int32
50 | trafo | tap_max | int32
51 | trafo | tap_step_percent | float64
52 | trafo | tap_step_degree | float64
53 | trafo | tap_pos | int32
54 | trafo | tap_phase_shifter | bool
55 | trafo | parallel | uint32
56 | trafo | df | float64
57 | trafo | in_service | bool
58 | line_geodata | coords | object
59 | bus_geodata | x | float64
60 | bus_geodata | y | float64
61 | bus_geodata | coords | object

## parameters
| version | format_version | converged | OPF_converged | name | f_hz | sn_mva
0 | 2.14.6 | 2.14.0 | FALSE | FALSE |  | 50 | 1