## bus
| name | vn_kv | type | zone | in_service
0 | bus_LV_5552-4_0_4_node_0 | 0.4 | n |  | TRUE
1 | bus_LV_5552-4_0_4_node_1 | 0.4 | n |  | TRUE
2 | bus_LV_5552-4_0_4_node_2 | 0.4 | n |  | TRUE
3 | bus_LV_5552-4_0_4_node_3 | 0.4 | n |  | TRUE
4 | bus_LV_5552-4_0_4_node_5 | 0.4 | n |  | TRUE
5 | bus_LV_5552-4_0_4_node_6 | 0.4 | n |  | TRUE
6 | bus_LV_5552-4_0_4_node_4 | 0.4 | n |  | TRUE
7 | bus_LV_5552-4_0_4_node_7 | 0.4 | n |  | TRUE
8 | bus_LV_5552-4_0_4_node_10 | 0.4 | n |  | TRUE
9 | bus_LV_5552-4_0_4_node_9 | 0.4 | n |  | TRUE
10 | bus_LV_5552-4_0_4_node_11 | 0.4 | n |  | TRUE
11 | bus_LV_5552-4_0_4_node_97 | 0.4 | n |  | TRUE
12 | bus_LV_5552-4_0_4_node_17 | 0.4 | n |  | TRUE
13 | bus_LV_5552-4_0_4_node_8 | 0.4 | n |  | TRUE
14 | bus_LV_5552-4_0_4_node_89 | 0.4 | n |  | TRUE
15 | bus_LV_5552-4_0_4_node_50 | 0.4 | n |  | TRUE
16 | bus_LV_5552-4_0_4_node_67 | 0.4 | n |  | TRUE
17 | bus_LV_5552-4_0_4_node_119 | 0.4 | n |  | TRUE
18 | bus_LV_5552-4_0_4_node_34 | 0.4 | n |  | TRUE
19 | bus_LV_5552-4_0_4_node_98 | 0.4 | n |  | TRUE
20 | bus_LV_5552-4_0_4_node_15 | 0.4 | n |  | TRUE
21 | bus_LV_5552-4_0_4_node_48 | 0.4 | n |  | TRUE
22 | bus_LV_5552-4_0_4_node_84 | 0.4 | n |  | TRUE
23 | bus_LV_5552-4_0_4_node_66 | 0.4 | n |  | TRUE
24 | bus_LV_5552-4_0_4_node_53 | 0.4 | n |  | TRUE
25 | bus_LV_5552-4_0_4_node_51 | 0.4 | n |  | TRUE
26 | bus_LV_5552-4_0_4_node_38 | 0.4 | n |  | TRUE
27 | bus_LV_5552-4_0_4_node_32 | 0.4 | n |  | TRUE
28 | bus_LV_5552-4_0_4_node_12 | 0.4 | n |  | TRUE
29 | bus_LV_5552-4_0_4_node_13 | 0.4 | n |  | TRUE
30 | bus_LV_5552-4_0_4_node_109 | 0.4 | n |  | TRUE
31 | bus_LV_5552-4_0_4_node_14 | 0.4 | n |  | TRUE
32 | bus_LV_5552-4_0_4_node_16 | 0.4 | n |  | TRUE
33 | bus_LV_5552-4_0_4_node_79 | 0.4 | n |  | TRUE
34 | bus_LV_5552-4_0_4_node_80 | 0.4 | n |  | TRUE
35 | bus_LV_5552-4_0_4_node_18 | 0.4 | n |  | TRUE
36 | bus_LV_5552-4_0_4_node_19 | 0.4 | n |  | TRUE
37 | bus_LV_5552-4_0_4_node_112 | 0.4 | n |  | TRUE
38 | bus_LV_5552-4_0_4_node_20 | 0.4 | n |  | TRUE
39 | bus_LV_5552-4_0_4_node_113 | 0.4 | n |  | TRUE
40 | bus_LV_5552-4_0_4_node_111 | 0.4 | n |  | TRUE
41 | bus_LV_5552-4_0_4_node_114 | 0.4 | n |  | TRUE
42 | bus_LV_5552-4_0_4_node_75 | 0.4 | n |  | TRUE
43 | bus_LV_5552-4_0_4_node_104 | 0.4 | n |  | TRUE
44 | bus_LV_5552-4_0_4_node_21 | 0.4 | n |  | TRUE
45 | bus_LV_5552-4_0_4_node_22 | 0.4 | n |  | TRUE
46 | bus_LV_5552-4_0_4_node_23 | 0.4 | n |  | TRUE
47 | bus_LV_5552-4_0_4_node_24 | 0.4 | n |  | TRUE
48 | bus_LV_5552-4_0_4_node_25 | 0.4 | n |  | TRUE
49 | bus_LV_5552-4_0_4_node_26 | 0.4 | n |  | TRUE
50 | bus_LV_5552-4_0_4_node_27 | 0.4 | n |  | TRUE
51 | bus_LV_5552-4_0_4_node_28 | 0.4 | n |  | TRUE
52 | bus_LV_5552-4_0_4_node_29 | 0.4 | n |  | TRUE
53 | bus_LV_5552-4_0_4_node_30 | 0.4 | n |  | TRUE
54 | bus_LV_5552-4_0_4_node_87 | 0.4 | n |  | TRUE
55 | bus_LV_5552-4_0_4_node_106 | 0.4 | n |  | TRUE
56 | bus_LV_5552-4_0_4_node_107 | 0.4 | n |  | TRUE
57 | bus_LV_5552-4_0_4_node_105 | 0.4 | n |  | TRUE
58 | bus_LV_5552-4_0_4_node_86 | 0.4 | n |  | TRUE
59 | bus_LV_5552-4_0_4_node_117 | 0.4 | n |  | TRUE
60 | bus_LV_5552-4_0_4_node_116 | 0.4 | n |  | TRUE
61 | bus_LV_5552-4_0_4_node_31 | 0.4 | n |  | TRUE
62 | bus_LV_5552-4_0_4_node_33 | 0.4 | n |  | TRUE
63 | bus_LV_5552-4_0_4_node_35 | 0.4 | n |  | TRUE
64 | bus_LV_5552-4_0_4_node_36 | 0.4 | n |  | TRUE
65 | bus_LV_5552-4_0_4_node_37 | 0.4 | n |  | TRUE
66 | bus_LV_5552-4_0_4_node_39 | 0.4 | n |  | TRUE
67 | bus_LV_5552-4_0_4_node_99 | 0.4 | n |  | TRUE
68 | bus_LV_5552-4_0_4_node_56 | 0.4 | n |  | TRUE
69 | bus_LV_5552-4_0_4_node_54 | 0.4 | n |  | TRUE
70 | bus_LV_5552-4_0_4_node_59 | 0.4 | n |  | TRUE
71 | bus_LV_5552-4_0_4_node_55 | 0.4 | n |  | TRUE
72 | bus_LV_5552-4_0_4_node_40 | 0.4 | n |  | TRUE
73 | bus_LV_5552-4_0_4_node_41 | 0.4 | n |  | TRUE
74 | bus_LV_5552-4_0_4_node_42 | 0.4 | n |  | TRUE
75 | bus_LV_5552-4_0_4_node_43 | 0.4 | n |  | TRUE
76 | bus_LV_5552-4_0_4_node_44 | 0.4 | n |  | TRUE
77 | bus_LV_5552-4_0_4_node_45 | 0.4 | n |  | TRUE
78 | bus_LV_5552-4_0_4_node_110 | 0.4 | n |  | TRUE
79 | bus_LV_5552-4_0_4_node_95 | 0.4 | n |  | TRUE
80 | bus_LV_5552-4_0_4_node_96 | 0.4 | n |  | TRUE
81 | bus_LV_5552-4_0_4_node_46 | 0.4 | n |  | TRUE
82 | bus_LV_5552-4_0_4_node_47 | 0.4 | n |  | TRUE
83 | bus_LV_5552-4_0_4_node_49 | 0.4 | n |  | TRUE
84 | bus_LV_5552-4_0_4_node_52 | 0.4 | n |  | TRUE
85 | bus_LV_5552-4_0_4_node_76 | 0.4 | n |  | TRUE
86 | bus_LV_5552-4_0_4_node_77 | 0.4 | n |  | TRUE
87 | bus_LV_5552-4_0_4_node_57 | 0.4 | n |  | TRUE
88 | bus_LV_5552-4_0_4_node_58 | 0.4 | n |  | TRUE
89 | bus_LV_5552-4_0_4_node_60 | 0.4 | n |  | TRUE
90 | bus_LV_5552-4_0_4_node_61 | 0.4 | n |  | TRUE
91 | bus_LV_5552-4_0_4_node_70 | 0.4 | n |  | TRUE
92 | bus_LV_5552-4_0_4_node_94 | 0.4 | n |  | TRUE
93 | bus_LV_5552-4_0_4_node_93 | 0.4 | n |  | TRUE
94 | bus_LV_5552-4_0_4_node_103 | 0.4 | n |  | TRUE
95 | bus_LV_5552-4_0_4_node_108 | 0.4 | n |  | TRUE
96 | bus_LV_5552-4_0_4_node_92 | 0.4 | n |  | TRUE
97 | bus_LV_5552-4_0_4_node_62 | 0.4 | n |  | TRUE
98 | bus_LV_5552-4_0_4_node_63 | 0.4 | n |  | TRUE
99 | bus_LV_5552-4_0_4_node_64 | 0.4 | n |  | TRUE
100 | bus_LV_5552-4_0_4_node_65 | 0.4 | n |  | TRUE
101 | bus_LV_5552-4_0_4_node_68 | 0.4 | n |  | TRUE
102 | bus_LV_5552-4_0_4_node_69 | 0.4 | n |  | TRUE
103 | bus_LV_5552-4_0_4_node_90 | 0.4 | n |  | TRUE
104 | bus_LV_5552-4_0_4_node_83 | 0.4 | n |  | TRUE
105 | bus_LV_5552-4_0_4_node_91 | 0.4 | n |  | TRUE
106 | bus_LV_5552-4_0_4_node_71 | 0.4 | n |  | TRUE
107 | bus_LV_5552-4_0_4_node_73 | 0.4 | n |  | TRUE
108 | bus_LV_5552-4_0_4_node_74 | 0.4 | n |  | TRUE
109 | bus_LV_5552-4_0_4_node_78 | 0.4 | n |  | TRUE
110 | bus_LV_5552-4_0_4_node_82 | 0.4 | n |  | TRUE
111 | bus_LV_5552-4_0_4_node_85 | 0.4 | n |  | TRUE
112 | bus_LV_5552-4_0_4_node_121 | 0.4 | n |  | TRUE
113 | bus_LV_5552-4_0_4_node_115 | 0.4 | n |  | TRUE
114 | bus_LV_5552-4_0_4_node_102 | 0.4 | n |  | TRUE
115 | bus_LV_5552-4_0_4_node_118 | 0.4 | n |  | TRUE
116 | bus_LV_5552-4_0_4_node_100 | 0.4 | n |  | TRUE
117 | bus_LV_5552-4_0_4_node_101 | 0.4 | n |  | TRUE
118 | bus_MV_318_0_node_92 | 20 | n |  | TRUE

## load
| name | bus | p_mw | q_mvar | const_z_percent | const_i_percent | sn_mva | scaling | in_service | type
0 | LV_5552-4_0_4_load_0 | 0 | 0.067535 | 0.016926 | 0 | 0 |  | 1 | TRUE | wye
1 | LV_5552-4_0_4_load_3 | 3 | 0.0013501 | 0.00033836 | 0 | 0 |  | 1 | TRUE | wye
2 | LV_5552-4_0_4_load_7 | 7 | 0.0020916 | 0.00052421 | 0 | 0 |  | 1 | TRUE | wye
3 | LV_5552-4_0_4_load_11 | 10 | 0.0014725 | 0.00036903 | 0 | 0 |  | 1 | TRUE | wye
4 | LV_5552-4_0_4_load_97 | 11 | 0.0020131 | 0.00050454 | 0 | 0 |  | 1 | TRUE | wye
5 | LV_5552-4_0_4_load_17 | 12 | 0.00096498 | 0.00024185 | 0 | 0 |  | 1 | TRUE | wye
6 | LV_5552-4_0_4_load_89 | 14 | 0.0035844 | 0.00089835 | 0 | 0 |  | 1 | TRUE | wye
7 | LV_5552-4_0_4_load_50 | 15 | 0.005702 | 0.0014291 | 0 | 0 |  | 1 | TRUE | wye
8 | LV_5552-4_0_4_load_119 | 17 | 0.0033057 | 0.00082849 | 0 | 0 |  | 1 | TRUE | wye
9 | LV_5552-4_0_4_load_98 | 19 | 0.00056732 | 0.00014218 | 0 | 0 |  | 1 | TRUE | wye
10 | LV_5552-4_0_4_load_15 | 20 | 0.00076851 | 0.00019261 | 0 | 0 |  | 1 | TRUE | wye
11 | LV_5552-4_0_4_load_84 | 22 | 0.012461 | 0.0031231 | 0 | 0 |  | 1 | TRUE | wye
12 | LV_5552-4_0_4_load_53 | 24 | 0.0035979 | 0.00090171 | 0 | 0 |  | 1 | TRUE | wye
13 | LV_5552-4_0_4_load_51 | 25 | 0.0029716 | 0.00074477 | 0 | 0 |  | 1 | TRUE | wye
14 | LV_5552-4_0_4_load_38 | 26 | 0.0021956 | 0.00055028 | 0 | 0 |  | 1 | TRUE | wye
15 | LV_5552-4_0_4_load_12 | 28 | 0.0011428 | 0.00028641 | 0 | 0 |  | 1 | TRUE | wye
16 | LV_5552-4_0_4_load_109 | 30 | 0.0013171 | 0.0003301 | 0 | 0 |  | 1 | TRUE | wye
17 | LV_5552-4_0_4_load_14 | 31 | 0.001156 | 0.00028973 | 0 | 0 |  | 1 | TRUE | wye
18 | LV_5552-4_0_4_load_79 | 33 | 0.0013434 | 0.00033668 | 0 | 0 |  | 1 | TRUE | wye
19 | LV_5552-4_0_4_load_80 | 34 | 0.0010062 | 0.00025218 | 0 | 0 |  | 1 | TRUE | wye
20 | LV_5552-4_0_4_load_18 | 35 | 0.00029169 | 7.3104e-05 | 0 | 0 |  | 1 | TRUE | wye
21 | LV_5552-4_0_4_load_20 | 38 | 0.00037026 | 9.2795e-05 | 0 | 0 |  | 1 | TRUE | wye
22 | LV_5552-4_0_4_load_113 | 39 | 0.00043785 | 0.00010974 | 0 | 0 |  | 1 | TRUE | wye
23 | LV_5552-4_0_4_load_111 | 40 | 0.00053527 | 0.00013415 | 0 | 0 |  | 1 | TRUE | wye
24 | LV_5552-4_0_4_load_114 | 41 | 0.0014943 | 0.00037452 | 0 | 0 |  | 1 | TRUE | wye
25 | LV_5552-4_0_4_load_75 | 42 | 0.00059549 | 0.00014924 | 0 | 0 |  | 1 | TRUE | wye
26 | LV_5552-4_0_4_load_104 | 43 | 0.001488 | 0.00037292 | 0 | 0 |  | 1 | TRUE | wye
27 | LV_5552-4_0_4_load_21 | 44 | 0.0015466 | 0.0003876 | 0 | 0 |  | 1 | TRUE | wye
28 | LV_5552-4_0_4_load_22 | 45 | 0.00046183 | 0.00011575 | 0 | 0 |  | 1 | TRUE | wye
29 | LV_5552-4_0_4_load_24 | 47 | 0.0017199 | 0.00043105 | 0 | 0 |  | 1 | TRUE | wye
30 | LV_5552-4_0_4_load_27 | 50 | 0.00044394 | 0.00011126 | 0 | 0 |  | 1 | TRUE | wye
31 | LV_5552-4_0_4_load_28 | 51 | 0.0025689 | 0.00064384 | 0 | 0 |  | 1 | TRUE | wye
32 | LV_5552-4_0_4_load_30 | 53 | 0.0016091 | 0.00040328 | 0 | 0 |  | 1 | TRUE | wye
33 | LV_5552-4_0_4_load_106 | 55 | 0.00076091 | 0.0001907 | 0 | 0 |  | 1 | TRUE | wye
34 | LV_5552-4_0_4_load_105 | 57 | 0.0033406 | 0.00083724 | 0 | 0 |  | 1 | TRUE | wye
35 | LV_5552-4_0_4_load_117 | 59 | 0.0012339 | 0.00030925 | 0 | 0 |  | 1 | TRUE | wye
36 | LV_5552-4_0_4_load_116 | 60 | 0.0054018 | 0.0013538 | 0 | 0 |  | 1 | TRUE | wye
37 | LV_5552-4_0_4_load_31 | 61 | 0.0023312 | 0.00058426 | 0 | 0 |  | 1 | TRUE | wye
38 | LV_5552-4_0_4_load_35 | 63 | 0.0021529 | 0.00053958 | 0 | 0 |  | 1 | TRUE | wye
39 | LV_5552-4_0_4_load_36 | 64 | 0.0034673 | 0.00086899 | 0 | 0 |  | 1 | TRUE | wye
40 | LV_5552-4_0_4_load_37 | 65 | 0.0068713 | 0.0017221 | 0 | 0 |  | 1 | TRUE | wye
41 | LV_5552-4_0_4_load_99 | 67 | 0.0014601 | 0.00036594 | 0 | 0 |  | 1 | TRUE | wye
42 | LV_5552-4_0_4_load_56 | 68 | 0.0030937 | 0.00077535 | 0 | 0 |  | 1 | TRUE | wye
43 | LV_5552-4_0_4_load_54 | 69 | 0.00093161 | 0.00023348 | 0 | 0 |  | 1 | TRUE | wye
44 | LV_5552-4_0_4_load_59 | 70 | 0.0011497 | 0.00028814 | 0 | 0 |  | 1 | TRUE | wye
45 | LV_5552-4_0_4_load_40 | 72 | 0.0028094 | 0.0007041 | 0 | 0 |  | 1 | TRUE | wye
46 | LV_5552-4_0_4_load_42 | 74 | 0.0033752 | 0.00084591 | 0 | 0 |  | 1 | TRUE | wye
47 | LV_5552-4_0_4_load_45 | 77 | 0.001869 | 0.00046841 | 0 | 0 |  | 1 | TRUE | wye
48 | LV_5552-4_0_4_load_110 | 78 | 0.0017142 | 0.00042961 | 0 | 0 |  | 1 | TRUE | wye
49 | LV_5552-4_0_4_load_95 | 79 | 0.0037279 | 0.0009343 | 0 | 0 |  | 1 | TRUE | wye
50 | LV_5552-4_0_4_load_96 | 80 | 0.0051813 | 0.0012986 | 0 | 0 |  | 1 | TRUE | wye
51 | LV_5552-4_0_4_load_46 | 81 | 0.0048458 | 0.0012145 | 0 | 0 |  | 1 | TRUE | wye
52 | LV_5552-4_0_4_load_47 | 82 | 0.0057662 | 0.0014451 | 0 | 0 |  | 1 | TRUE | wye
53 | LV_5552-4_0_4_load_49 | 83 | 0.001065 | 0.00026691 | 0 | 0 |  | 1 | TRUE | wye
54 | LV_5552-4_0_4_load_52 | 84 | 0.0013898 | 0.00034833 | 0 | 0 |  | 1 | TRUE | wye
55 | LV_5552-4_0_4_load_76 | 85 | 0.0015002 | 0.00037598 | 0 | 0 |  | 1 | TRUE | wye
56 | LV_5552-4_0_4_load_77 | 86 | 0.0020639 | 0.00051727 | 0 | 0 |  | 1 | TRUE | wye
57 | LV_5552-4_0_4_load_57 | 87 | 0.00050909 | 0.00012759 | 0 | 0 |  | 1 | TRUE | wye
58 | LV_5552-4_0_4_load_58 | 88 | 0.00095606 | 0.00023961 | 0 | 0 |  | 1 | TRUE | wye
59 | LV_5552-4_0_4_load_60 | 89 | 0.0013996 | 0.00035077 | 0 | 0 |  | 1 | TRUE | wye
60 | LV_5552-4_0_4_load_70 | 91 | 0.00067226 | 0.00016848 | 0 | 0 |  | 1 | TRUE | wye
61 | LV_5552-4_0_4_load_93 | 93 | 0.00093736 | 0.00023492 | 0 | 0 |  | 1 | TRUE | wye
62 | LV_5552-4_0_4_load_108 | 95 | 0.00092971 | 0.00023301 | 0 | 0 |  | 1 | TRUE | wye
63 | LV_5552-4_0_4_load_92 | 96 | 0.00078494 | 0.00019673 | 0 | 0 |  | 1 | TRUE | wye
64 | LV_5552-4_0_4_load_62 | 97 | 0.0026395 | 0.00066153 | 0 | 0 |  | 1 | TRUE | wye
65 | LV_5552-4_0_4_load_64 | 99 | 0.0037344 | 0.00093592 | 0 | 0 |  | 1 | TRUE | wye
66 | LV_5552-4_0_4_load_65 | 100 | 0.00080681 | 0.00020221 | 0 | 0 |  | 1 | TRUE | wye
67 | LV_5552-4_0_4_load_69 | 102 | 0.0007257 | 0.00018188 | 0 | 0 |  | 1 | TRUE | wye
68 | LV_5552-4_0_4_load_90 | 103 | 0.0005306 | 0.00013298 | 0 | 0 |  | 1 | TRUE | wye
69 | LV_5552-4_0_4_load_83 | 104 | 0.0057582 | 0.0014431 | 0 | 0 |  | 1 | TRUE | wye
70 | LV_5552-4_0_4_load_91 | 105 | 0.00064904 | 0.00016266 | 0 | 0 |  | 1 | TRUE | wye
71 | LV_5552-4_0_4_load_71 | 106 | 0.00046388 | 0.00011626 | 0 | 0 |  | 1 | TRUE | wye
72 | LV_5552-4_0_4_load_74 | 108 | 0.00062979 | 0.00015784 | 0 | 0 |  | 1 | TRUE | wye
73 | LV_5552-4_0_4_load_78 | 109 | 0.0022856 | 0.00057282 | 0 | 0 |  | 1 | TRUE | wye
74 | LV_5552-4_0_4_load_82 | 110 | 0.0022281 | 0.00055841 | 0 | 0 |  | 1 | TRUE | wye
75 | LV_5552-4_0_4_load_85 | 111 | 0.00092571 | 0.00023201 | 0 | 0 |  | 1 | TRUE | wye
76 | LV_5552-4_0_4_load_121 | 112 | 0.0019501 | 0.00048875 | 0 | 0 |  | 1 | TRUE | wye
77 | LV_5552-4_0_4_load_115 | 113 | 0.00095956 | 0.00024049 | 0 | 0 |  | 1 | TRUE | wye
78 | LV_5552-4_0_4_load_118 | 115 | 0.0022175 | 0.00055575 | 0 | 0 |  | 1 | TRUE | wye
79 | LV_5552-4_0_4_load_100 | 116 | 0.00087932 | 0.00022038 | 0 | 0 |  | 1 | TRUE | wye
80 | LV_5552-4_0_4_load_101 | 117 | 0.00089498 | 0.0002243 | 0 | 0 |  | 1 | TRUE | wye

## ext_grid
| name | bus | vm_pu | va_degree | slack_weight | in_service
0 |  | 13 | 1 | 0 | 1 | TRUE

## line
| name | std_type | from_bus | to_bus | length_km | r_ohm_per_km | x_ohm_per_km | c_nf_per_km | g_us_per_km | max_i_ka | df | parallel | type | in_service
0 | LV_5552-4_0_4_line_0 | NAYY 4x150 SE | 0 | 1 | 0.032991 | 0.208 | 0.08 | 261 | 0 | 0.27 | 1 | 1 | cs | TRUE
1 | LV_5552-4_0_4_line_1 | NAYY 4x150 SE | 0 | 2 | 0.061675 | 0.208 | 0.08 | 261 | 0 | 0.27 | 1 | 1 | cs | TRUE
2 | LV_5552-4_0_4_line_2 | NAYY 4x150 SE | 1 | 3 | 0.048151 | 0.208 | 0.08 | 261 | 0 | 0.27 | 1 | 1 | cs | TRUE
3 | LV_5552-4_0_4_line_3 | NAYY 4x150 SE | 2 | 4 | 0.030628 | 0.208 | 0.08 | 261 | 0 | 0.27 | 1 | 1 | cs | TRUE
4 | LV_5552-4_0_4_line_4 | NAYY 4x150 SE | 3 | 5 | 0.0063433 | 0.208 | 0.08 | 261 | 0 | 0.27 | 1 | 1 | cs | TRUE
5 | LV_5552-4_0_4_line_5 | NAYY 4x150 SE | 4 | 9 | 0.023764 | 0.208 | 0.08 | 261 | 0 | 0.27 | 1 | 2 | cs | TRUE
6 | LV_5552-4_0_4_line_6 | NAYY 4x150 SE | 4 | 10 | 0.028797 | 0.208 | 0.08 | 261 | 0 | 0.27 | 1 | 1 | cs | TRUE
7 | LV_5552-4_0_4_line_7 | NAYY 4x150 SE | 5 | 11 | 0.017231 | 0.208 | 0.08 | 261 | 0 | 0.27 | 1 | 1 | cs | TRUE
8 | LV_5552-4_0_4_line_8 | NAYY 4x150 SE | 6 | 7 | 0.0049268 | 0.208 | 0.08 | 261 | 0 | 0.27 | 1 | 1 | cs | TRUE
9 | LV_5552-4_0_4_line_9 | NAYY 4x150 SE | 6 | 8 | 0.045045 | 0.208 | 0.08 | 261 | 0 | 0.27 | 1 | 1 | cs | TRUE
10 | LV_5552-4_0_4_line_10 | NAYY 4x150 SE | 7 | 12 | 0.026985 | 0.208 | 0.08 | 261 | 0 | 0.27 | 1 | 1 | cs | TRUE
11 | LV_5552-4_0_4_line_11 | NAYY 4x150 SE | 8 | 14 | 0.016053 | 0.208 | 0.08 | 261 | 0 | 0.27 | 1 | 2 | cs | TRUE
12 | LV_5552-4_0_4_line_12 | NAYY 4x150 SE | 8 | 9 | 0.049229 | 0.208 | 0.08 | 261 | 0 | 0.27 | 1 | 2 | cs | TRUE
13 | LV_5552-4_0_4_line_13 | NAYY 4x150 SE | 9 | 17 | 0.048327 | 0.208 | 0.08 | 261 | 0 | 0.27 | 1 | 1 | cs | TRUE
14 | LV_5552-4_0_4_line_14 | NAYY 4x150 SE | 10 | 18 | 0.017195 | 0.208 | 0.08 | 261 | 0 | 0.27 | 1 | 1 | cs | TRUE
15 | LV_5552-4_0_4_line_15 | NAYY 4x150 SE | 11 | 19 | 0.020672 | 0.208 | 0.08 | 261 | 0 | 0.27 | 1 | 1 | cs | TRUE
16 | LV_5552-4_0_4_line_16 | NAYY 4x150 SE | 12 | 20 | 0.014642 | 0.208 | 0.08 | 261 | 0 | 0.27 | 1 | 1 | cs | TRUE
17 | LV_5552-4_0_4_line_17 | NAYY 4x150 SE | 13 | 14 | 0.021941 | 0.208 | 0.08 | 261 | 0 | 0.27 | 1 | 2 | cs | TRUE
18 | LV_5552-4_0_4_line_18 | NAYY 4x150 SE | 13 | 15 | 0.019511 | 0.208 | 0.08 | 261 | 0 | 0.27 | 1 | 1 | cs | TRUE
19 | LV_5552-4_0_4_line_19 | NAYY 4x150 SE | 13 | 16 | 0.090471 | 0.208 | 0.08 | 261 | 0 | 0.27 | 1 | 1 | cs | TRUE
20 | LV_5552-4_0_4_line_20 | NAYY 4x150 SE | 15 | 21 | 0.0029304 | 0.208 | 0.08 | 261 | 0 | 0.27 | 1 | 1 | cs | TRUE
21 | LV_5552-4_0_4_line_21 | NAYY 4x150 SE | 16 | 22 | 0.015468 | 0.208 | 0.08 | 261 | 0 | 0.27 | 1 | 1 | cs | TRUE
22 | LV_5552-4_0_4_line_22 | NAYY 4x150 SE | 16 | 23 | 0.050209 | 0.208 | 0.08 | 261 | 0 | 0.27 | 1 | 1 | cs | TRUE
23 | LV_5552-4_0_4_line_23 | NAYY 4x150 SE | 18 | 26 | 0.018086 | 0.208 | 0.08 | 261 | 0 | 0.27 | 1 | 1 | cs | TRUE
24 | LV_5552-4_0_4_line_24 | NAYY 4x150 SE | 18 | 27 | 0.050482 | 0.208 | 0.08 | 261 | 0 | 0.27 | 1 | 1 | cs | TRUE
25 | LV_5552-4_0_4_line_25 | NAYY 4x150 SE | 19 | 115 | 0.015164 | 0.208 | 0.08 | 261 | 0 | 0.27 | 1 | 1 | cs | TRUE
26 | LV_5552-4_0_4_line_26 | NAYY 4x150 SE | 20 | 29 | 0.014972 | 0.208 | 0.08 | 261 | 0 | 0.27 | 1 | 1 | cs | TRUE
27 | LV_5552-4_0_4_line_27 | NAYY 4x150 SE | 21 | 25 | 0.021366 | 0.208 | 0.08 | 261 | 0 | 0.27 | 1 | 1 | cs | TRUE
28 | LV_5552-4_0_4_line_28 | NAYY 4x150 SE | 21 | 81 | 0.013343 | 0.208 | 0.08 | 261 | 0 | 0.27 | 1 | 1 | cs | TRUE
29 | LV_5552-4_0_4_line_29 | NAYY 4x150 SE | 22 | 104 | 0.025897 | 0.208 | 0.08 | 261 | 0 | 0.27 | 1 | 1 | cs | TRUE
30 | LV_5552-4_0_4_line_30 | NAYY 4x150 SE | 23 | 101 | 0.005564 | 0.208 | 0.08 | 261 | 0 | 0.27 | 1 | 1 | cs | TRUE
31 | LV_5552-4_0_4_line_31 | NAYY 4x150 SE | 24 | 25 | 0.008367 | 0.208 | 0.08 | 261 | 0 | 0.27 | 1 | 1 | cs | TRUE
32 | LV_5552-4_0_4_line_32 | NAYY 4x150 SE | 26 | 67 | 0.017808 | 0.208 | 0.08 | 261 | 0 | 0.27 | 1 | 1 | cs | TRUE
33 | LV_5552-4_0_4_line_33 | NAYY 4x150 SE | 27 | 63 | 0.033837 | 0.208 | 0.08 | 261 | 0 | 0.27 | 1 | 1 | cs | TRUE
34 | LV_5552-4_0_4_line_34 | NAYY 4x150 SE | 27 | 61 | 0.010402 | 0.208 | 0.08 | 261 | 0 | 0.27 | 1 | 1 | cs | TRUE
35 | LV_5552-4_0_4_line_35 | NAYY 4x150 SE | 28 | 29 | 0.056114 | 0.208 | 0.08 | 261 | 0 | 0.27 | 1 | 1 | cs | TRUE
36 | LV_5552-4_0_4_line_36 | NAYY 4x150 SE | 28 | 30 | 0.037669 | 0.208 | 0.08 | 261 | 0 | 0.27 | 1 | 1 | cs | TRUE
37 | LV_5552-4_0_4_line_37 | NAYY 4x150 SE | 29 | 31 | 0.0081344 | 0.208 | 0.08 | 261 | 0 | 0.27 | 1 | 1 | cs | TRUE
38 | LV_5552-4_0_4_line_38 | NAYY 4x150 SE | 31 | 32 | 0.01437 | 0.208 | 0.08 | 261 | 0 | 0.27 | 1 | 1 | cs | TRUE
39 | LV_5552-4_0_4_line_39 | NAYY 4x150 SE | 32 | 33 | 0.011276 | 0.208 | 0.08 | 261 | 0 | 0.27 | 1 | 1 | cs | TRUE
40 | LV_5552-4_0_4_line_40 | NAYY 4x150 SE | 32 | 34 | 0.027969 | 0.208 | 0.08 | 261 | 0 | 0.27 | 1 | 1 | cs | TRUE
41 | LV_5552-4_0_4_line_41 | NAYY 4x150 SE | 35 | 36 | 0.045352 | 0.208 | 0.08 | 261 | 0 | 0.27 | 1 | 1 | cs | TRUE
42 | LV_5552-4_0_4_line_42 | NAYY 4x150 SE | 35 | 37 | 0.079321 | 0.208 | 0.08 | 261 | 0 | 0.27 | 1 | 1 | cs | TRUE
43 | LV_5552-4_0_4_line_43 | NAYY 4x150 SE | 36 | 38 | 0.036169 | 0.208 | 0.08 | 261 | 0 | 0.27 | 1 | 1 | cs | TRUE
44 | LV_5552-4_0_4_line_44 | NAYY 4x150 SE | 37 | 39 | 0.015388 | 0.208 | 0.08 | 261 | 0 | 0.27 | 1 | 1 | cs | TRUE
45 | LV_5552-4_0_4_line_45 | NAYY 4x150 SE | 37 | 40 | 0.011993 | 0.208 | 0.08 | 261 | 0 | 0.27 | 1 | 1 | cs | TRUE
46 | LV_5552-4_0_4_line_46 | NAYY 4x150 SE | 38 | 41 | 0.08719 | 0.208 | 0.08 | 261 | 0 | 0.27 | 1 | 1 | cs | TRUE
47 | LV_5552-4_0_4_line_47 | NAYY 4x150 SE | 40 | 42 | 0.026177 | 0.208 | 0.08 | 261 | 0 | 0.27 | 1 | 1 | cs | TRUE
48 | LV_5552-4_0_4_line_48 | NAYY 4x150 SE | 41 | 43 | 0.028727 | 0.208 | 0.08 | 261 | 0 | 0.27 | 1 | 1 | cs | TRUE
49 | LV_5552-4_0_4_line_49 | NAYY 4x150 SE | 42 | 108 | 0.005256 | 0.208 | 0.08 | 261 | 0 | 0.27 | 1 | 1 | cs | TRUE
50 | LV_5552-4_0_4_line_50 | NAYY 4x150 SE | 43 | 114 | 0.0072229 | 0.208 | 0.08 | 261 | 0 | 0.27 | 1 | 1 | cs | TRUE
51 | LV_5552-4_0_4_line_51 | NAYY 4x150 SE | 44 | 45 | 0.03795 | 0.208 | 0.08 | 261 | 0 | 0.27 | 1 | 1 | cs | TRUE
52 | LV_5552-4_0_4_line_52 | NAYY 4x150 SE | 44 | 46 | 0.054648 | 0.208 | 0.08 | 261 | 0 | 0.27 | 1 | 1 | cs | TRUE
53 | LV_5552-4_0_4_line_53 | NAYY 4x150 SE | 45 | 47 | 0.037035 | 0.208 | 0.08 | 261 | 0 | 0.27 | 1 | 1 | cs | TRUE
54 | LV_5552-4_0_4_line_54 | NAYY 4x150 SE | 46 | 48 | 0.033578 | 0.208 | 0.08 | 261 | 0 | 0.27 | 1 | 1 | cs | TRUE
55 | LV_5552-4_0_4_line_55 | NAYY 4x150 SE | 46 | 49 | 0.019399 | 0.208 | 0.08 | 261 | 0 | 0.27 | 1 | 1 | cs | TRUE
56 | LV_5552-4_0_4_line_56 | NAYY 4x150 SE | 48 | 50 | 0.024353 | 0.208 | 0.08 | 261 | 0 | 0.27 | 1 | 1 | cs | TRUE
57 | LV_5552-4_0_4_line_57 | NAYY 4x150 SE | 48 | 51 | 0.011343 | 0.208 | 0.08 | 261 | 0 | 0.27 | 1 | 1 | cs | TRUE
58 | LV_5552-4_0_4_line_58 | NAYY 4x150 SE | 49 | 52 | 0.013547 | 0.208 | 0.08 | 261 | 0 | 0.27 | 1 | 1 | cs | TRUE
59 | LV_5552-4_0_4_line_59 | NAYY 4x150 SE | 49 | 53 | 0.025063 | 0.208 | 0.08 | 261 | 0 | 0.27 | 1 | 1 | cs | TRUE
60 | LV_5552-4_0_4_line_60 | NAYY 4x150 SE | 51 | 54 | 0.022663 | 0.208 | 0.08 | 261 | 0 | 0.27 | 1 | 1 | cs | TRUE
61 | LV_5552-4_0_4_line_61 | NAYY 4x150 SE | 52 | 55 | 0.025117 | 0.208 | 0.08 | 261 | 0 | 0.27 | 1 | 1 | cs | TRUE
62 | LV_5552-4_0_4_line_62 | NAYY 4x150 SE | 52 | 56 | 0.068998 | 0.208 | 0.08 | 261 | 0 | 0.27 | 1 | 1 | cs | TRUE
63 | LV_5552-4_0_4_line_63 | NAYY 4x150 SE | 53 | 57 | 0.018705 | 0.208 | 0.08 | 261 | 0 | 0.27 | 1 | 1 | cs | TRUE
64 | LV_5552-4_0_4_line_64 | NAYY 4x150 SE | 54 | 58 | 0.010482 | 0.208 | 0.08 | 261 | 0 | 0.27 | 1 | 1 | cs | TRUE
65 | LV_5552-4_0_4_line_65 | NAYY 4x150 SE | 56 | 59 | 0.033081 | 0.208 | 0.08 | 261 | 0 | 0.27 | 1 | 1 | cs | TRUE
66 | LV_5552-4_0_4_line_66 | NAYY 4x150 SE | 56 | 60 | 0.014391 | 0.208 | 0.08 | 261 | 0 | 0.27 | 1 | 1 | cs | TRUE
67 | LV_5552-4_0_4_line_67 | NAYY 4x150 SE | 58 | 111 | 0.042634 | 0.208 | 0.08 | 261 | 0 | 0.27 | 1 | 1 | cs | TRUE
68 | LV_5552-4_0_4_line_68 | NAYY 4x150 SE | 60 | 78 | 0.017654 | 0.208 | 0.08 | 261 | 0 | 0.27 | 1 | 1 | cs | TRUE
69 | LV_5552-4_0_4_line_69 | NAYY 4x150 SE | 61 | 62 | 0.032914 | 0.208 | 0.08 | 261 | 0 | 0.27 | 1 | 1 | cs | TRUE
70 | LV_5552-4_0_4_line_70 | NAYY 4x150 SE | 62 | 64 | 0.042511 | 0.208 | 0.08 | 261 | 0 | 0.27 | 1 | 1 | cs | TRUE
71 | LV_5552-4_0_4_line_71 | NAYY 4x150 SE | 62 | 65 | 0.0088751 | 0.208 | 0.08 | 261 | 0 | 0.27 | 1 | 1 | cs | TRUE
72 | LV_5552-4_0_4_line_72 | NAYY 4x150 SE | 65 | 66 | 0.014014 | 0.208 | 0.08 | 261 | 0 | 0.27 | 1 | 1 | cs | TRUE
73 | LV_5552-4_0_4_line_73 | NAYY 4x150 SE | 66 | 68 | 0.038171 | 0.208 | 0.08 | 261 | 0 | 0.27 | 1 | 1 | cs | TRUE
74 | LV_5552-4_0_4_line_74 | NAYY 4x150 SE | 66 | 69 | 0.081989 | 0.208 | 0.08 | 261 | 0 | 0.27 | 1 | 1 | cs | TRUE
75 | LV_5552-4_0_4_line_75 | NAYY 4x150 SE | 68 | 70 | 0.0308 | 0.208 | 0.08 | 261 | 0 | 0.27 | 1 | 1 | cs | TRUE
76 | LV_5552-4_0_4_line_76 | NAYY 4x150 SE | 69 | 71 | 0.015402 | 0.208 | 0.08 | 261 | 0 | 0.27 | 1 | 1 | cs | TRUE
77 | LV_5552-4_0_4_line_77 | NAYY 4x150 SE | 70 | 91 | 0.018527 | 0.208 | 0.08 | 261 | 0 | 0.27 | 1 | 1 | cs | TRUE
78 | LV_5552-4_0_4_line_78 | NAYY 4x150 SE | 71 | 87 | 0.03446 | 0.208 | 0.08 | 261 | 0 | 0.27 | 1 | 1 | cs | TRUE
79 | LV_5552-4_0_4_line_79 | NAYY 4x150 SE | 71 | 88 | 0.019618 | 0.208 | 0.08 | 261 | 0 | 0.27 | 1 | 1 | cs | TRUE
80 | LV_5552-4_0_4_line_80 | NAYY 4x150 SE | 72 | 73 | 0.012627 | 0.208 | 0.08 | 261 | 0 | 0.27 | 1 | 1 | cs | TRUE
81 | LV_5552-4_0_4_line_81 | NAYY 4x150 SE | 72 | 74 | 0.033963 | 0.208 | 0.08 | 261 | 0 | 0.27 | 1 | 1 | cs | TRUE
82 | LV_5552-4_0_4_line_82 | NAYY 4x150 SE | 73 | 75 | 0.003855 | 0.208 | 0.08 | 261 | 0 | 0.27 | 1 | 1 | cs | TRUE
83 | LV_5552-4_0_4_line_83 | NAYY 4x150 SE | 75 | 76 | 0.022406 | 0.208 | 0.08 | 261 | 0 | 0.27 | 1 | 1 | cs | TRUE
84 | LV_5552-4_0_4_line_84 | NAYY 4x150 SE | 75 | 77 | 0.021356 | 0.208 | 0.08 | 261 | 0 | 0.27 | 1 | 1 | cs | TRUE
85 | LV_5552-4_0_4_line_85 | NAYY 4x150 SE | 76 | 78 | 0.016561 | 0.208 | 0.08 | 261 | 0 | 0.27 | 1 | 1 | cs | TRUE
86 | LV_5552-4_0_4_line_86 | NAYY 4x150 SE | 77 | 79 | 0.012666 | 0.208 | 0.08 | 261 | 0 | 0.27 | 1 | 1 | cs | TRUE
87 | LV_5552-4_0_4_line_87 | NAYY 4x150 SE | 79 | 80 | 0.02075 | 0.208 | 0.08 | 261 | 0 | 0.27 | 1 | 1 | cs | TRUE
88 | LV_5552-4_0_4_line_88 | NAYY 4x150 SE | 80 | 109 | 0.05453 | 0.208 | 0.08 | 261 | 0 | 0.27 | 1 | 1 | cs | TRUE
89 | LV_5552-4_0_4_line_89 | NAYY 4x150 SE | 81 | 82 | 0.02653 | 0.208 | 0.08 | 261 | 0 | 0.27 | 1 | 1 | cs | TRUE
90 | LV_5552-4_0_4_line_90 | NAYY 4x150 SE | 82 | 83 | 0.015882 | 0.208 | 0.08 | 261 | 0 | 0.27 | 1 | 1 | cs | TRUE
91 | LV_5552-4_0_4_line_91 | NAYY 4x150 SE | 83 | 84 | 0.011171 | 0.208 | 0.08 | 261 | 0 | 0.27 | 1 | 1 | cs | TRUE
92 | LV_5552-4_0_4_line_92 | NAYY 4x150 SE | 84 | 85 | 0.0093958 | 0.208 | 0.08 | 261 | 0 | 0.27 | 1 | 1 | cs | TRUE
93 | LV_5552-4_0_4_line_93 | NAYY 4x150 SE | 85 | 86 | 0.015128 | 0.208 | 0.08 | 261 | 0 | 0.27 | 1 | 1 | cs | TRUE
94 | LV_5552-4_0_4_line_94 | NAYY 4x150 SE | 86 | 109 | 0.011658 | 0.208 | 0.08 | 261 | 0 | 0.27 | 1 | 1 | cs | TRUE
95 | LV_5552-4_0_4_line_95 | NAYY 4x150 SE | 87 | 89 | 0.0026906 | 0.208 | 0.08 | 261 | 0 | 0.27 | 1 | 1 | cs | TRUE
96 | LV_5552-4_0_4_line_96 | NAYY 4x150 SE | 88 | 90 | 0.04685 | 0.208 | 0.08 | 261 | 0 | 0.27 | 1 | 1 | cs | TRUE
97 | LV_5552-4_0_4_line_97 | NAYY 4x150 SE | 90 | 92 | 0.004669 | 0.208 | 0.08 | 261 | 0 | 0.27 | 1 | 1 | cs | TRUE
98 | LV_5552-4_0_4_line_98 | NAYY 4x150 SE | 90 | 93 | 0.03189 | 0.208 | 0.08 | 261 | 0 | 0.27 | 1 | 1 | cs | TRUE
99 | LV_5552-4_0_4_line_99 | NAYY 4x150 SE | 92 | 94 | 0.027519 | 0.208 | 0.08 | 261 | 0 | 0.27 | 1 | 1 | cs | TRUE
100 | LV_5552-4_0_4_line_100 | NAYY 4x150 SE | 92 | 95 | 0.047637 | 0.208 | 0.08 | 261 | 0 | 0.27 | 1 | 1 | cs | TRUE
101 | LV_5552-4_0_4_line_101 | NAYY 4x150 SE | 93 | 96 | 0.015179 | 0.208 | 0.08 | 261 | 0 | 0.27 | 1 | 1 | cs | TRUE
102 | LV_5552-4_0_4_line_102 | NAYY 4x150 SE | 94 | 113 | 0.028046 | 0.208 | 0.08 | 261 | 0 | 0.27 | 1 | 1 | cs | TRUE
103 | LV_5552-4_0_4_line_103 | NAYY 4x150 SE | 94 | 114 | 0.039394 | 0.208 | 0.08 | 261 | 0 | 0.27 | 1 | 1 | cs | TRUE
104 | LV_5552-4_0_4_line_104 | NAYY 4x150 SE | 97 | 98 | 0.036885 | 0.208 | 0.08 | 261 | 0 | 0.27 | 1 | 1 | cs | TRUE
105 | LV_5552-4_0_4_line_105 | NAYY 4x150 SE | 98 | 99 | 0.070364 | 0.208 | 0.08 | 261 | 0 | 0.27 | 1 | 1 | cs | TRUE
106 | LV_5552-4_0_4_line_106 | NAYY 4x150 SE | 98 | 100 | 0.040881 | 0.208 | 0.08 | 261 | 0 | 0.27 | 1 | 1 | cs | TRUE
107 | LV_5552-4_0_4_line_107 | NAYY 4x150 SE | 99 | 101 | 0.032612 | 0.208 | 0.08 | 261 | 0 | 0.27 | 1 | 1 | cs | TRUE
108 | LV_5552-4_0_4_line_108 | NAYY 4x150 SE | 100 | 102 | 0.012268 | 0.208 | 0.08 | 261 | 0 | 0.27 | 1 | 1 | cs | TRUE
109 | LV_5552-4_0_4_line_109 | NAYY 4x150 SE | 102 | 103 | 0.013846 | 0.208 | 0.08 | 261 | 0 | 0.27 | 1 | 1 | cs | TRUE
110 | LV_5552-4_0_4_line_110 | NAYY 4x150 SE | 103 | 105 | 0.0054928 | 0.208 | 0.08 | 261 | 0 | 0.27 | 1 | 1 | cs | TRUE
111 | LV_5552-4_0_4_line_111 | NAYY 4x150 SE | 104 | 110 | 0.045261 | 0.208 | 0.08 | 261 | 0 | 0.27 | 1 | 1 | cs | TRUE
112 | LV_5552-4_0_4_line_112 | NAYY 4x150 SE | 106 | 107 | 0.0068497 | 0.208 | 0.08 | 261 | 0 | 0.27 | 1 | 1 | cs | TRUE
113 | LV_5552-4_0_4_line_113 | NAYY 4x150 SE | 107 | 108 | 0.010911 | 0.208 | 0.08 | 261 | 0 | 0.27 | 1 | 1 | cs | TRUE
114 | LV_5552-4_0_4_line_114 | NAYY 4x150 SE | 111 | 112 | 0.12032 | 0.208 | 0.08 | 261 | 0 | 0.27 | 1 | 1 | cs | TRUE
115 | LV_5552-4_0_4_line_115 | NAYY 4x150 SE | 114 | 117 | 0.017485 | 0.208 | 0.08 | 261 | 0 | 0.27 | 1 | 1 | cs | TRUE
116 | LV_5552-4_0_4_line_116 | NAYY 4x150 SE | 116 | 117 | 0.072268 | 0.208 | 0.08 | 261 | 0 | 0.27 | 1 | 1 | cs | TRUE

## trafo
| name | std_type | hv_bus | lv_bus | sn_mva | vn_hv_kv | vn_lv_kv | vk_percent | vkr_percent | pfe_kw | i0_percent | shift_degree | tap_side | tap_neutral | tap_min | tap_max | tap_step_percent | tap_step_degree | tap_pos | tap_phase_shifter | parallel | df | in_service
0 | LV_5552-4_0_4_trafo_8 | 0.25 MVA 20/0.4 kV | 118 | 13 | 0.25 | 20 | 0.4 | 6 | 1.44 | 0.8 | 0.32 | 150 | hv | 0 | -2 | 2 | 2.5 | 0 | 0 | FALSE | 1 | 1 | TRUE

## line_geodata
| x0 | y0 | x1 | y1 | x2 | y2 | x3 | y3 | x4 | y4 | x5 | y5 | x6 | y6 | x7 | y7 | x8 | y8
0 | 2531007.6945 | 1186701.2677 | 2531039.2069 | 1186711.0351
1 | 2531097.7511 | 1186730.4352 | 2531039.6818 | 1186711.1823 | 2531039.2069 | 1186711.0351
2 | 2531007.6945 | 1186701.2677 | 2531000.4375 | 1186699.2614 | 2530961.2615 | 1186688.5209
3 | 2531126.6308 | 1186740.8641 | 2531097.7511 | 1186730.4352
4 | 2530955.1439 | 1186686.8437 | 2530961.2615 | 1186688.5209
5 | 2531126.6308 | 1186740.8641 | 2531137.6583 | 1186744.9617 | 2531148.9396 | 1186749.2231
6 | 2531126.6308 | 1186740.8641 | 2531131.4639 | 1186733.8376 | 2531141.4746 | 1186726.507 | 2531146.5833 | 1186720.5318
7 | 2530955.1439 | 1186686.8437 | 2530938.6059 | 1186682.0066
8 | 2531169.2863 | 1186790.6241 | 2531164.4007 | 1186791.2598
9 | 2531169.2863 | 1186790.6241 | 2531182.4381 | 1186761.8671 | 2531194.9472 | 1186766.7371
10 | 2531137.4853 | 1186792.021 | 2531156.3492 | 1186792.3074 | 2531164.4007 | 1186791.2598
11 | 2531194.9472 | 1186766.7371 | 2531209.9091 | 1186772.554
12 | 2531148.9396 | 1186749.2231 | 2531182.4381 | 1186761.8671 | 2531194.9472 | 1186766.7371
13 | 2531191.0481 | 1186729.6381 | 2531185.0367 | 1186734.3989 | 2531178.8655 | 1186741.8521 | 2531171.4982 | 1186745.4946 | 2531160.6652 | 1186747.0202 | 2531148.9396 | 1186749.2231
14 | 2531153.159 | 1186704.8264 | 2531151.0086 | 1186712.2333 | 2531148.1755 | 1186718.6697 | 2531146.5833 | 1186720.5318
15 | 2530938.6059 | 1186682.0066 | 2530936.3855 | 1186681.3571 | 2530918.5929 | 1186676.8318
16 | 2531122.8872 | 1186792.9658 | 2531134.2857 | 1186791.9724 | 2531137.4853 | 1186792.021
17 | 2531230.3585 | 1186780.5044 | 2531209.9091 | 1186772.554
18 | 2531230.3585 | 1186780.5044 | 2531248.6473 | 1186787.3017
19 | 2531230.3585 | 1186780.5044 | 2531227.5221 | 1186789.3088 | 2531227.2924 | 1186808.4671 | 2531232.6301 | 1186824.0703 | 2531239.4446 | 1186834.0645 | 2531263.1872 | 1186857.6608
20 | 2531251.3941 | 1186788.3226 | 2531248.6473 | 1186787.3017
21 | 2531263.1872 | 1186857.6608 | 2531262.3077 | 1186864.1191 | 2531256.6109 | 1186871.022 | 2531256.6109 | 1186871.022
22 | 2531293.3671 | 1186896.9702 | 2531292.042 | 1186895.8736 | 2531286.4941 | 1186882.5407 | 2531265.9195 | 1186860.3754 | 2531263.1872 | 1186857.6608
23 | 2531153.159 | 1186704.8264 | 2531144.1532 | 1186694.7465 | 2531140.7644 | 1186691.6819
24 | 2531190.9146 | 1186680.9334 | 2531180.0235 | 1186681.4035 | 2531170.0329 | 1186682.5414 | 2531165.1281 | 1186684.0098 | 2531160.5675 | 1186688.1981 | 2531157.4713 | 1186692.9921 | 2531153.159 | 1186704.8264
25 | 2530903.8964 | 1186673.094 | 2530918.5929 | 1186676.8318
26 | 2531107.9718 | 1186794.2658 | 2531122.8872 | 1186792.9658
27 | 2531251.3941 | 1186788.3226 | 2531247.4267 | 1186780.408 | 2531244.8807 | 1186777.9803 | 2531237.013 | 1186773.6209
28 | 2531251.3941 | 1186788.3226 | 2531263.9007 | 1186792.9713
29 | 2531230.894 | 1186870.5279 | 2531238.7374 | 1186871.4055 | 2531250.4817 | 1186872.1709 | 2531256.6109 | 1186871.022
30 | 2531293.3671 | 1186896.9702 | 2531291.5735 | 1186902.2383
31 | 2531229.1587 | 1186770.7693 | 2531236.3105 | 1186773.2317 | 2531237.013 | 1186773.6209
32 | 2531125.8106 | 1186682.9397 | 2531130.3741 | 1186683.6431 | 2531135.0851 | 1186686.5461 | 2531140.7644 | 1186691.6819
33 | 2531190.9146 | 1186680.9334 | 2531181.0508 | 1186676.5221 | 2531159.0085 | 1186669.8445
34 | 2531190.9146 | 1186680.9334 | 2531201.3167 | 1186680.8617
35 | 2531107.9718 | 1186794.2658 | 2531105.1789 | 1186800.2125 | 2531106.3433 | 1186807.2254 | 2531112.9348 | 1186815.0652 | 2531124.385 | 1186821.4147 | 2531130.1976 | 1186825.2389 | 2531124.6037 | 1186836.0152
36 | 2531124.6037 | 1186836.0152 | 2531099.321 | 1186863.9395
37 | 2531107.9718 | 1186794.2658 | 2531099.8683 | 1186794.9741
38 | 2531085.5532 | 1186796.2253 | 2531099.8683 | 1186794.9741
39 | 2531085.5532 | 1186796.2253 | 2531074.5081 | 1186798.4954
40 | 2531085.5532 | 1186796.2253 | 2531081.7519 | 1186793.4675 | 2531073.06 | 1186791.4109 | 2531059.0218 | 1186788.4805
41 | 2531617.0256 | 1186713.9196 | 2531628.9345 | 1186715.0396 | 2531637.4685 | 1186716.6429 | 2531642.0867 | 1186719.4584 | 2531646.3803 | 1186724.5901 | 2531649.5094 | 1186730.6468 | 2531655.1309 | 1186732.036
42 | 2531614.6178 | 1186800.2307 | 2531655.1309 | 1186732.036
43 | 2531589.7919 | 1186694.5643 | 2531610.8599 | 1186701.2271 | 2531614.209 | 1186707.1701 | 2531617.0256 | 1186713.9196
44 | 2531614.6178 | 1186800.2307 | 2531611.2032 | 1186815.2341
45 | 2531614.6178 | 1186800.2307 | 2531602.7969 | 1186798.2056
46 | 2531505.5365 | 1186716.994 | 2531589.7919 | 1186694.5643
47 | 2531602.7969 | 1186798.2056 | 2531593.7535 | 1186796.6562 | 2531577.0421 | 1186793.5271
48 | 2531478.0422 | 1186708.668 | 2531505.5365 | 1186716.994
49 | 2531571.8759 | 1186792.5597 | 2531577.0421 | 1186793.5271
50 | 2531471.1293 | 1186706.5746 | 2531478.0422 | 1186708.668
51 | 2531522.6815 | 1187013.8852 | 2531522.4764 | 1187010.2856 | 2531523.1007 | 1187000.1837 | 2531525.3792 | 1186993.9317 | 2531532.3475 | 1186982.7787 | 2531534.4356 | 1186978.8854
52 | 2531573.6618 | 1186957.8468 | 2531561.9416 | 1186973.8236 | 2531557.947 | 1186975.4702 | 2531539.721 | 1186969.0307 | 2531534.4356 | 1186978.8854
53 | 2531522.6815 | 1187013.8852 | 2531523.1736 | 1187022.5181 | 2531524.962 | 1187028.1009 | 2531531.2016 | 1187033.2657 | 2531543.74 | 1187040.4008
54 | 2531573.6618 | 1186957.8468 | 2531582.7346 | 1186964.5468 | 2531600.2373 | 1186978.4547
55 | 2531558.025 | 1186946.3079 | 2531573.6618 | 1186957.8468
56 | 2531600.2373 | 1186978.4547 | 2531593.3476 | 1187001.8138
57 | 2531600.2373 | 1186978.4547 | 2531609.1189 | 1186985.5101
58 | 2531547.1054 | 1186938.2504 | 2531558.025 | 1186946.3079
59 | 2531558.025 | 1186946.3079 | 2531547.4818 | 1186955.1226 | 2531542.1733 | 1186955.3057 | 2531536.7011 | 1186952.8238
60 | 2531626.8646 | 1186999.6069 | 2531609.1189 | 1186985.5101
61 | 2531556.0309 | 1186914.7679 | 2531547.1054 | 1186938.2504
62 | 2531492.3115 | 1186896.2313 | 2531499.848 | 1186903.3602 | 2531547.1054 | 1186938.2504
63 | 2531523.2705 | 1186954.4106 | 2531526.0354 | 1186947.9863 | 2531536.7011 | 1186952.8238
64 | 2531626.8646 | 1186999.6069 | 2531631.6645 | 1187004.3214 | 2531633.6089 | 1187007.5455
65 | 2531524.36 | 1186887.6814 | 2531510.6882 | 1186891.1623 | 2531492.3115 | 1186896.2313
66 | 2531492.3115 | 1186896.2313 | 2531481.8567 | 1186886.3419
67 | 2531633.6089 | 1187007.5455 | 2531601.6093 | 1187027.6566 | 2531598.5044 | 1187031.3682
68 | 2531481.8567 | 1186886.3419 | 2531478.2489 | 1186882.9291 | 2531473.6425 | 1186872.487 | 2531473.4632 | 1186871.2244
69 | 2531234.2301 | 1186680.6349 | 2531201.3167 | 1186680.8617
70 | 2531234.2301 | 1186680.6349 | 2531250.044 | 1186690.8701 | 2531258.8842 | 1186701.1745 | 2531263.0001 | 1186706.0745 | 2531266.1597 | 1186708.1171
71 | 2531234.2301 | 1186680.6349 | 2531243.0916 | 1186680.145
72 | 2531257.0844 | 1186679.3714 | 2531243.0916 | 1186680.145
73 | 2531257.0844 | 1186679.3714 | 2531266.7054 | 1186684.5749 | 2531274.1309 | 1186686.6463 | 2531287.4038 | 1186685.6043 | 2531293.5533 | 1186686.4717
74 | 2531257.0844 | 1186679.3714 | 2531266.9965 | 1186674.0543 | 2531273.2913 | 1186668.7122 | 2531279.0995 | 1186661.5301 | 2531281.8127 | 1186654.606 | 2531289.0475 | 1186650.7095 | 2531297.5945 | 1186650.0998 | 2531312.4364 | 1186653.4534 | 2531325.573 | 1186657.7122
75 | 2531323.8675 | 1186691.7671 | 2531312.4728 | 1186689.1405 | 2531293.5533 | 1186686.4717
76 | 2531340.2239 | 1186662.4618 | 2531325.573 | 1186657.7122
77 | 2531341.9209 | 1186695.9285 | 2531323.8675 | 1186691.7671
78 | 2531340.2239 | 1186662.4618 | 2531342.5518 | 1186641.9231 | 2531345.7972 | 1186635.4932 | 2531349.5873 | 1186630.1058
79 | 2531340.2239 | 1186662.4618 | 2531357.4408 | 1186667.3114 | 2531359.0601 | 1186667.9236
80 | 2531458.3923 | 1186839.4759 | 2531463.928 | 1186830.4849 | 2531465.7162 | 1186829.4458
81 | 2531489.0964 | 1186806.816 | 2531482.9384 | 1186819.4384 | 2531465.7162 | 1186829.4458
82 | 2531454.5342 | 1186839.7313 | 2531458.3923 | 1186839.4759
83 | 2531454.5342 | 1186839.7313 | 2531471.1356 | 1186854.8276
84 | 2531454.5342 | 1186839.7313 | 2531433.243 | 1186841.3936
85 | 2531471.1356 | 1186854.8276 | 2531473.4632 | 1186871.2244
86 | 2531420.6151 | 1186842.3795 | 2531433.243 | 1186841.3936
87 | 2531420.6151 | 1186842.3795 | 2531413.9693 | 1186842.8984 | 2531400.1921 | 1186839.9754
88 | 2531400.1921 | 1186839.9754 | 2531388.5669 | 1186837.5089 | 2531353.1994 | 1186826.1638 | 2531348.0412 | 1186824.2465
89 | 2531288.7683 | 1186802.2146 | 2531263.9007 | 1186792.9713
90 | 2531288.7683 | 1186802.2146 | 2531303.6552 | 1186807.7482
91 | 2531314.1265 | 1186811.6403 | 2531303.6552 | 1186807.7482
92 | 2531314.1265 | 1186811.6403 | 2531322.9336 | 1186814.9139
93 | 2531337.1133 | 1186820.1846 | 2531322.9336 | 1186814.9139
94 | 2531348.0412 | 1186824.2465 | 2531337.1133 | 1186820.1846
95 | 2531351.1355 | 1186627.9052 | 2531349.5873 | 1186630.1058
96 | 2531402.6948 | 1186684.9801 | 2531367.2583 | 1186671.023 | 2531359.0601 | 1186667.9236
97 | 2531402.6948 | 1186684.9801 | 2531407.1227 | 1186686.4968
98 | 2531402.6948 | 1186684.9801 | 2531398.918 | 1186690.3265 | 2531393.4579 | 1186694.6139 | 2531377.3887 | 1186703.5819
99 | 2531407.1227 | 1186686.4968 | 2531433.3039 | 1186695.2016
100 | 2531421.7766 | 1186644.2263 | 2531415.9253 | 1186647.0062 | 2531412.1153 | 1186652.7866 | 2531409.83 | 1186678.3833 | 2531407.1227 | 1186686.4968
101 | 2531363.5335 | 1186706.8613 | 2531369.2335 | 1186708.1331 | 2531377.3887 | 1186703.5819
102 | 2531433.3039 | 1186695.2016 | 2531432.6403 | 1186699.2116 | 2531430.8657 | 1186707.4812 | 2531428.0416 | 1186718.7201 | 2531424.8867 | 1186721.0799
103 | 2531471.1293 | 1186706.5746 | 2531433.3039 | 1186695.2016
104 | 2531335.2393 | 1186972.4109 | 2531344.6151 | 1186969.6016 | 2531366.0922 | 1186968.0986 | 2531368.361 | 1186963.014
105 | 2531335.2393 | 1186972.4109 | 2531335.6562 | 1186966.8585 | 2531331.8622 | 1186961.3877 | 2531291.8482 | 1186949.3515 | 2531289.5631 | 1186945.053 | 2531291.0938 | 1186935.5077 | 2531291.37 | 1186933.7111
106 | 2531335.2393 | 1186972.4109 | 2531333.5586 | 1186979.5344 | 2531330.0301 | 1186983.8886 | 2531329.9511 | 1186990.2932 | 2531336.9525 | 1187001.9752 | 2531342.9817 | 1187007.1305
107 | 2531291.5735 | 1186902.2383 | 2531295.2831 | 1186910.3115 | 2531293.3159 | 1186921.0515 | 2531291.37 | 1186933.7111
108 | 2531352.0924 | 1187015.333 | 2531349.3204 | 1187012.5504 | 2531342.9817 | 1187007.1305
109 | 2531352.0924 | 1187015.333 | 2531361.8641 | 1187025.1421
110 | 2531365.2622 | 1187029.4066 | 2531363.9714 | 1187027.2575 | 2531361.8641 | 1187025.1421
111 | 2531189.8357 | 1186858.8014 | 2531196.247 | 1186867.0362 | 2531213.9602 | 1186868.6333 | 2531230.894 | 1186870.5279
112 | 2531563.0833 | 1186799.0197 | 2531563.5556 | 1186805.6181 | 2531563.5669 | 1186805.8522
113 | 2531563.0833 | 1186799.0197 | 2531571.8759 | 1186792.5597 | 2531571.8759 | 1186792.5597
114 | 2531598.5044 | 1187031.3682 | 2531628.0134 | 1187148.0136
115 | 2531471.1293 | 1186706.5746 | 2531472.0176 | 1186700.194 | 2531473.0668 | 1186689.2014
116 | 2531469.936 | 1186620.2417 | 2531471.0545 | 1186623.527 | 2531466.3726 | 1186668.3957 | 2531467.044 | 1186672.3793 | 2531468.9111 | 1186674.8371 | 2531472.8352 | 1186677.6715 | 2531473.8501 | 1186680.9952 | 2531473.0668 | 1186689.2014

## bus_geodata
| x | y | coords
0 | 2531039.2069 | 1186711.0351
1 | 2531007.6945 | 1186701.2677
2 | 2531097.7511 | 1186730.4352
3 | 2530961.2615 | 1186688.5209
4 | 2531126.6308 | 1186740.8641
5 | 2530955.1439 | 1186686.8437
6 | 2531169.2863 | 1186790.6241
7 | 2531164.4007 | 1186791.2598
8 | 2531194.9472 | 1186766.7371
9 | 2531148.9396 | 1186749.2231
10 | 2531146.5833 | 1186720.5318
11 | 2530938.6059 | 1186682.0066
12 | 2531137.4853 | 1186792.021
13 | 2531230.3585 | 1186780.5044
14 | 2531209.9091 | 1186772.554
15 | 2531248.6473 | 1186787.3017
16 | 2531263.1872 | 1186857.6608
17 | 2531191.0481 | 1186729.6381
18 | 2531153.159 | 1186704.8264
19 | 2530918.5929 | 1186676.8318
20 | 2531122.8872 | 1186792.9658
21 | 2531251.3941 | 1186788.3226
22 | 2531256.6109 | 1186871.022
23 | 2531293.3671 | 1186896.9702
24 | 2531229.1587 | 1186770.7693
25 | 2531237.013 | 1186773.6209
26 | 2531140.7644 | 1186691.6819
27 | 2531190.9146 | 1186680.9334
28 | 2531124.6037 | 1186836.0152
29 | 2531107.9718 | 1186794.2658
30 | 2531099.321 | 1186863.9395
31 | 2531099.8683 | 1186794.9741
32 | 2531085.5532 | 1186796.2253
33 | 2531074.5081 | 1186798.4954
34 | 2531059.0218 | 1186788.4805
35 | 2531655.1309 | 1186732.036
36 | 2531617.0256 | 1186713.9196
37 | 2531614.6178 | 1186800.2307
38 | 2531589.7919 | 1186694.5643
39 | 2531611.2032 | 1186815.2341
40 | 2531602.7969 | 1186798.2056
41 | 2531505.5365 | 1186716.994
42 | 2531577.0421 | 1186793.5271
43 | 2531478.0422 | 1186708.668
44 | 2531534.4356 | 1186978.8854
45 | 2531522.6815 | 1187013.8852
46 | 2531573.6618 | 1186957.8468
47 | 2531543.74 | 1187040.4008
48 | 2531600.2373 | 1186978.4547
49 | 2531558.025 | 1186946.3079
50 | 2531593.3476 | 1187001.8138
51 | 2531609.1189 | 1186985.5101
52 | 2531547.1054 | 1186938.2504
53 | 2531536.7011 | 1186952.8238
54 | 2531626.8646 | 1186999.6069
55 | 2531556.0309 | 1186914.7679
56 | 2531492.3115 | 1186896.2313
57 | 2531523.2705 | 1186954.4106
58 | 2531633.6089 | 1187007.5455
59 | 2531524.36 | 1186887.6814
60 | 2531481.8567 | 1186886.3419
61 | 2531201.3167 | 1186680.8617
62 | 2531234.2301 | 1186680.6349
63 | 2531159.0085 | 1186669.8445
64 | 2531266.1597 | 1186708.1171
65 | 2531243.0916 | 1186680.145
66 | 2531257.0844 | 1186679.3714
67 | 2531125.8106 | 1186682.9397
68 | 2531293.5533 | 1186686.4717
69 | 2531325.573 | 1186657.7122
70 | 2531323.8675 | 1186691.7671
71 | 2531340.2239 | 1186662.4618
72 | 2531465.7162 | 1186829.4458
73 | 2531458.3923 | 1186839.4759
74 | 2531489.0964 | 1186806.816
75 | 2531454.5342 | 1186839.7313
76 | 2531471.1356 | 1186854.8276
77 | 2531433.243 | 1186841.3936
78 | 2531473.4632 | 1186871.2244
79 | 2531420.6151 | 1186842.3795
80 | 2531400.1921 | 1186839.9754
81 | 2531263.9007 | 1186792.9713
82 | 2531288.7683 | 1186802.2147
83 | 2531303.6552 | 1186807.7482
84 | 2531314.1265 | 1186811.6403
85 | 2531322.9336 | 1186814.914
86 | 2531337.1133 | 1186820.1846
87 | 2531349.5873 | 1186630.1058
88 | 2531359.0601 | 1186667.9236
89 | 2531351.1355 | 1186627.9052
90 | 2531402.6948 | 1186684.9801
91 | 2531341.9209 | 1186695.9285
92 | 2531407.1227 | 1186686.4968
93 | 2531377.3887 | 1186703.5819
94 | 2531433.3039 | 1186695.2016
95 | 2531421.7766 | 1186644.2263
96 | 2531363.5335 | 1186706.8613
97 | 2531368.361 | 1186963.014
98 | 2531335.2393 | 1186972.4109
99 | 2531291.37 | 1186933.7111
100 | 2531342.9817 | 1187007.1305
101 | 2531291.5735 | 1186902.2383
102 | 2531352.0924 | 1187015.333
103 | 2531361.8641 | 1187025.1421
104 | 2531230.894 | 1186870.5279
105 | 2531365.2622 | 1187029.4066
106 | 2531563.5669 | 1186805.8522
107 | 2531563.0833 | 1186799.0197
108 | 2531571.8759 | 1186792.5597
109 | 2531348.0412 | 1186824.2465
110 | 2531189.8357 | 1186858.8014
111 | 2531598.5044 | 1187031.3682
112 | 2531628.0134 | 1187148.0136
113 | 2531424.8867 | 1186721.0799
114 | 2531471.1293 | 1186706.5746
115 | 2530903.8964 | 1186673.094
116 | 2531469.936 | 1186620.2417
117 | 2531473.0668 | 1186689.2014
118 | 2531251.3941 | 1186788.3226

## line_std_types
| c_nf_per_km | r_ohm_per_km | x_ohm_per_km | max_i_ka | type | q_mm2 | alpha | voltage_rating
NAYY 4x50 SE | 210 | 0.642 | 0.083 | 0.142 | cs | 50 | 0.00403 | LV
NAYY 4x120 SE | 264 | 0.225 | 0.08 | 0.242 | cs | 120 | 0.00403 | LV
NAYY 4x150 SE | 261 | 0.208 | 0.08 | 0.27 | cs | 150 | 0.00403 | LV
NA2XS2Y 1x95 RM/25 12/20 kV | 216 | 0.313 | 0.132 | 0.252 | cs | 95 | 0.00403 | MV
NA2XS2Y 1x185 RM/25 12/20 kV | 273 | 0.161 | 0.117 | 0.362 | cs | 185 | 0.00403 | MV
NA2XS2Y 1x240 RM/25 12/20 kV | 304 | 0.122 | 0.112 | 0.421 | cs | 240 | 0.00403 | MV
NA2XS2Y 1x95 RM/25 6/10 kV | 315 | 0.313 | 0.123 | 0.249 | cs | 95 | 0.00403 | MV
NA2XS2Y 1x185 RM/25 6/10 kV | 406 | 0.161 | 0.11 | 0.358 | cs | 185 | 0.00403 | MV
NA2XS2Y 1x240 RM/25 6/10 kV | 456 | 0.122 | 0.105 | 0.416 | cs | 240 | 0.00403 | MV
NA2XS2Y 1x150 RM/25 12/20 kV | 250 | 0.206 | 0.116 | 0.319 | cs | 150 | 0.00403 | MV
NA2XS2Y 1x120 RM/25 12/20 kV | 230 | 0.253 | 0.119 | 0.283 | cs | 120 | 0.00403 | MV
NA2XS2Y 1x70 RM/25 12/20 kV | 190 | 0.443 | 0.132 | 0.22 | cs | 70 | 0.00403 | MV
NA2XS2Y 1x150 RM/25 6/10 kV | 360 | 0.206 | 0.11 | 0.315 | cs | 150 | 0.00403 | MV
NA2XS2Y 1x120 RM/25 6/10 kV | 340 | 0.253 | 0.113 | 0.28 | cs | 120 | 0.00403 | MV
NA2XS2Y 1x70 RM/25 6/10 kV | 280 | 0.443 | 0.123 | 0.217 | cs | 70 | 0.00403 | MV
N2XS(FL)2Y 1x120 RM/35 64/110 kV | 112 | 0.153 | 0.166 | 0.366 | cs | 120 | 0.00393 | HV
N2XS(FL)2Y 1x185 RM/35 64/110 kV | 125 | 0.099 | 0.156 | 0.457 | cs | 185 | 0.00393 | HV
N2XS(FL)2Y 1x240 RM/35 64/110 kV | 135 | 0.075 | 0.149 | 0.526 | cs | 240 | 0.00393 | HV
N2XS(FL)2Y 1x300 RM/35 64/110 kV | 144 | 0.06 | 0.144 | 0.588 | cs | 300 | 0.00393 | HV
15-AL1/3-ST1A 0.4 | 11 | 1.8769 | 0.35 | 0.105 | ol | 16 | 0.00403 | LV
24-AL1/4-ST1A 0.4 | 11.25 | 1.2012 | 0.335 | 0.14 | ol | 24 | 0.00403 | LV
48-AL1/8-ST1A 0.4 | 12.2 | 0.5939 | 0.3 | 0.21 | ol | 48 | 0.00403 | LV
94-AL1/15-ST1A 0.4 | 13.2 | 0.306 | 0.29 | 0.35 | ol | 94 | 0.00403 | LV
34-AL1/6-ST1A 10.0 | 9.7 | 0.8342 | 0.36 | 0.17 | ol | 34 | 0.00403 | MV
48-AL1/8-ST1A 10.0 | 10.1 | 0.5939 | 0.35 | 0.21 | ol | 48 | 0.00403 | MV
70-AL1/11-ST1A 10.0 | 10.4 | 0.4132 | 0.339 | 0.29 | ol | 70 | 0.00403 | MV
94-AL1/15-ST1A 10.0 | 10.75 | 0.306 | 0.33 | 0.35 | ol | 94 | 0.00403 | MV
122-AL1/20-ST1A 10.0 | 11.1 | 0.2376 | 0.323 | 0.41 | ol | 122 | 0.00403 | MV
149-AL1/24-ST1A 10.0 | 11.25 | 0.194 | 0.315 | 0.47 | ol | 149 | 0.00403 | MV
34-AL1/6-ST1A 20.0 | 9.15 | 0.8342 | 0.382 | 0.17 | ol | 34 | 0.00403 | MV
48-AL1/8-ST1A 20.0 | 9.5 | 0.5939 | 0.372 | 0.21 | ol | 48 | 0.00403 | MV
70-AL1/11-ST1A 20.0 | 9.7 | 0.4132 | 0.36 | 0.29 | ol | 70 | 0.00403 | MV
94-AL1/15-ST1A 20.0 | 10 | 0.306 | 0.35 | 0.35 | ol | 94 | 0.00403 | MV
122-AL1/20-ST1A 20.0 | 10.3 | 0.2376 | 0.344 | 0.41 | ol | 122 | 0.00403 | MV
149-AL1/24-ST1A 20.0 | 10.5 | 0.194 | 0.337 | 0.47 | ol | 149 | 0.00403 | MV
184-AL1/30-ST1A 20.0 | 10.75 | 0.1571 | 0.33 | 0.535 | ol | 184 | 0.00403 | MV
243-AL1/39-ST1A 20.0 | 11 | 0.1188 | 0.32 | 0.645 | ol | 243 | 0.00403 | MV
48-AL1/8-ST1A 110.0 | 8 | 0.5939 | 0.46 | 0.21 | ol | 48 | 0.00403 | HV
70-AL1/11-ST1A 110.0 | 8.4 | 0.4132 | 0.45 | 0.29 | ol | 70 | 0.00403 | HV
94-AL1/15-ST1A 110.0 | 8.65 | 0.306 | 0.44 | 0.35 | ol | 94 | 0.00403 | HV
122-AL1/20-ST1A 110.0 | 8.5 | 0.2376 | 0.43 | 0.41 | ol | 122 | 0.00403 | HV
149-AL1/24-ST1A 110.0 | 8.75 | 0.194 | 0.41 | 0.47 | ol | 149 | 0.00403 | HV
184-AL1/30-ST1A 110.0 | 8.8 | 0.1571 | 0.4 | 0.535 | ol | 184 | 0.00403 | HV
243-AL1/39-ST1A 110.0 | 9 | 0.1188 | 0.39 | 0.645 | ol | 243 | 0.00403 | HV
305-AL1/39-ST1A 110.0 | 9.2 | 0.0949 | 0.38 | 0.74 | ol | 305 | 0.00403 | HV
490-AL1/64-ST1A 110.0 | 9.75 | 0.059 | 0.37 | 0.96 | ol | 490 | 0.00403 | HV
679-AL1/86-ST1A 110.0 | 9.95 | 0.042 | 0.36 | 1.15 | ol | 679 | 0.00403 | HV
490-AL1/64-ST1A 220.0 | 10 | 0.059 | 0.285 | 0.96 | ol | 490 | 0.00403 | HV
679-AL1/86-ST1A 220.0 | 11.7 | 0.042 | 0.275 | 1.15 | ol | 679 | 0.00403 | HV
490-AL1/64-ST1A 380.0 | 11 | 0.059 | 0.253 | 0.96 | ol | 490 | 0.00403 | HV
679-AL1/86-ST1A 380.0 | 14.6 | 0.042 | 0.25 | 1.15 | ol | 679 | 0.00403 | HV

## trafo_std_types
| i0_percent | pfe_kw | vkr_percent | sn_mva | vn_lv_kv | vn_hv_kv | vk_percent | shift_degree | vector_group | tap_side | tap_neutral | tap_min | tap_max | tap_step_degree | tap_step_percent | tap_phase_shifter
160 MVA 380/110 kV | 0.06 | 60 | 0.25 | 160 | 110 | 380 | 12.2 | 0 | Yy0 | hv | 0 | -9 | 9 | 0 | 1.5 | FALSE
100 MVA 220/110 kV | 0.06 | 55 | 0.26 | 100 | 110 | 220 | 12 | 0 | Yy0 | hv | 0 | -9 | 9 | 0 | 1.5 | FALSE
63 MVA 110/20 kV | 0.04 | 22 | 0.32 | 63 | 20 | 110 | 18 | 150 | YNd5 | hv | 0 | -9 | 9 | 0 | 1.5 | FALSE
40 MVA 110/20 kV | 0.05 | 18 | 0.34 | 40 | 20 | 110 | 16.2 | 150 | YNd5 | hv | 0 | -9 | 9 | 0 | 1.5 | FALSE
25 MVA 110/20 kV | 0.07 | 14 | 0.41 | 25 | 20 | 110 | 12 | 150 | YNd5 | hv | 0 | -9 | 9 | 0 | 1.5 | FALSE
63 MVA 110/10 kV | 0.04 | 22 | 0.32 | 63 | 10 | 110 | 18 | 150 | YNd5 | hv | 0 | -9 | 9 | 0 | 1.5 | FALSE
40 MVA 110/10 kV | 0.05 | 18 | 0.34 | 40 | 10 | 110 | 16.2 | 150 | YNd5 | hv | 0 | -9 | 9 | 0 | 1.5 | FALSE
25 MVA 110/10 kV | 0.07 | 14 | 0.41 | 25 | 10 | 110 | 12 | 150 | YNd5 | hv | 0 | -9 | 9 | 0 | 1.5 | FALSE
0.25 MVA 20/0.4 kV | 0.32 | 0.8 | 1.44 | 0.25 | 0.4 | 20 | 6 | 150 | Yzn5 | hv | 0 | -2 | 2 | 0 | 2.5 | FALSE
0.4 MVA 20/0.4 kV | 0.3375 | 1.35 | 1.425 | 0.4 | 0.4 | 20 | 6 | 150 | Dyn5 | hv | 0 | -2 | 2 | 0 | 2.5 | FALSE
0.63 MVA 20/0.4 kV | 0.2619 | 1.65 | 1.206 | 0.63 | 0.4 | 20 | 6 | 150 | Dyn5 | hv | 0 | -2 | 2 | 0 | 2.5 | FALSE
0.25 MVA 10/0.4 kV | 0.24 | 0.6 | 1.2 | 0.25 | 0.4 | 10 | 4 | 150 | Dyn5 | hv | 0 | -2 | 2 | 0 | 2.5 | FALSE
0.4 MVA 10/0.4 kV | 0.2375 | 0.95 | 1.325 | 0.4 | 0.4 | 10 | 4 | 150 | Dyn5 | hv | 0 | -2 | 2 | 0 | 2.5 | FALSE
0.63 MVA 10/0.4 kV | 0.1873 | 1.18 | 1.0794 | 0.63 | 0.4 | 10 | 4 | 150 | Dyn5 | hv | 0 | -2 | 2 | 0 | 2.5 | FALSE

## trafo3w_std_types
| sn_hv_mva | sn_mv_mva | sn_lv_mva | vn_hv_kv | vn_mv_kv | vn_lv_kv | vk_hv_percent | vk_mv_percent | vk_lv_percent | vkr_hv_percent | vkr_mv_percent | vkr_lv_percent | pfe_kw | i0_percent | shift_mv_degree | shift_lv_degree | vector_group | tap_side | tap_neutral | tap_min | tap_max | tap_step_percent
63/25/38 MVA 110/20/10 kV | 63 | 25 | 38 | 110 | 20 | 10 | 10.4 | 10.4 | 10.4 | 0.28 | 0.32 | 0.35 | 35 | 0.89 | 0 | 0 | YN0yn0yn0 | hv | 0 | -10 | 10 | 1.2
63/25/38 MVA 110/10/10 kV | 63 | 25 | 38 | 110 | 10 | 10 | 10.4 | 10.4 | 10.4 | 0.28 | 0.32 | 0.35 | 35 | 0.89 | 0 | 0 | YN0yn0yn0 | hv | 0 | -10 | 10 | 1.2

## fuse_std_types
| fuse_type | i_rated_a | t_avg | t_min | t_total | x_avg | x_min | x_total
HV 100A | HV 100A | 100 | 0 | [10.0, 3.64, 0.854, 0.281, 0.1, 0.0531, 0.022, 0.01] | [10.0, 4.267, 1.21, 0.403, 0.1, 0.058, 0.022, 0.01] | 0 | [300.0, 350.0, 450.0, 550.0, 700.0, 850.0, 1200.0, 1752.0] | [600.0, 700.0, 900.0, 1150.0, 1665.0, 2000.0, 3000.0, 4313.0]
HV 10A | HV 10A | 10 | 0 | [10.0, 1675.0, 0.344, 0.156, 0.1, 0.0417, 0.0171, 0.01] | [10.0, 1.3, 0.3, 0.155, 0.1, 0.0555, 0.023, 0.01] | 0 | [30.0, 32.0, 35.0, 37.0, 39.0, 50.0, 70.0, 88.0] | [60.0, 70.0, 80.0, 87.0, 94.0, 110.0, 150.0, 216.0]
HV 125A | HV 125A | 125 | 0 | [10.0, 1.82, 0.344, 0.1, 0.0467, 0.0269, 0.01] | [10.0, 2.478, 0.426, 0.1, 0.0427, 0.0211, 0.01] | 0 | [375.0, 500.0, 700.0, 925.0, 1200.0, 1500.0, 2341.0] | [750.0, 1000.0, 1500.0, 2200.0, 3000.0, 4000.0, 5765.0]
HV 160A | HV 160A | 160 | 0 | [10.0, 4.15, 1.03, 0.198, 0.1, 0.051, 0.0172, 0.01] | [10.0, 2.3, 0.734, 0.274, 0.1, 0.046, 0.0177, 0.01] | 0 | [480.0, 550.0, 700.0, 1000.0, 1260.0, 1600.0, 2500.0, 3227.0] | [960.0, 1300.0, 1700.0, 2200.0, 2996.0, 4000.0, 6000.0, 7946.0]
HV 16A | HV 16A | 16 | 0 | [10.0, 0.352, 0.164, 0.1, 0.0649, 0.0342, 0.01] | [10.0, 2.34, 0.722, 0.181, 0.1, 0.055, 0.0296, 0.01] | 0 | [48.0, 60.0, 65.0, 71.0, 80.0, 100.0, 162.0] | [96.0, 110.0, 125.0, 150.0, 168.0, 200.0, 250.0, 398.0]
HV 200A | HV 200A | 200 | 0 | [10.0, 4.267, 1.21, 0.403, 0.1, 0.058, 0.022, 0.01] | [10.0, 3.73, 1.654, 0.328, 0.1, 0.0531, 0.019, 0.01] | 0 | [600.0, 700.0, 900.0, 1150.0, 1665.0, 2000.0, 3000.0, 4313.0] | [1200.0, 1500.0, 1800.0, 2700.0, 3960.0, 5000.0, 7500.0, 10620.0]
HV 20A | HV 20A | 20 | 0 | [10.0, 1.3, 0.3, 0.155, 0.1, 0.0555, 0.023, 0.01] | [10.0, 1.3, 0.161, 0.1, 0.0611, 0.0399, 0.0141, 0.01] | 0 | [60.0, 70.0, 80.0, 87.0, 94.0, 110.0, 150.0, 216.0] | [120.0, 150.0, 200.0, 223.0, 260.0, 300.0, 450.0, 532.0]
HV 25A | HV 25A | 25 | 0 | [10.0, 2.512, 0.833, 0.299, 0.1, 0.0372, 0.0223, 0.01] | [10.0, 3.125, 0.597, 0.198, 0.1, 0.0378, 0.022, 0.01] | 0 | [75.0, 82.0, 90.0, 100.0, 124.0, 170.0, 200.0, 289.0] | [150.0, 170.0, 210.0, 250.0, 294.0, 400.0, 500.0, 711.0]
HV 31.5A | HV 31.5A | 31.5 | 0 | [10.0, 2.34, 0.722, 0.181, 0.1, 0.055, 0.0296, 0.01] | [10.0, 2.84, 0.368, 0.164, 0.1, 0.0621, 0.0378, 0.0195, 0.01] | 0 | [95.0, 110.0, 125.0, 150.0, 165.0, 200.0, 250.0, 390.0] | [189.0, 220.0, 300.0, 350.0, 393.0, 450.0, 530.0, 700.0, 960.0]
HV 40A | HV 40A | 40 | 0 | [10.0, 1.3, 0.161, 0.1, 0.0611, 0.0399, 0.0141, 0.01] | [10.0, 2.05, 0.369, 0.198, 0.1, 0.051, 0.0298, 0.01] | 0 | [120.0, 150.0, 200.0, 223.0, 260.0, 300.0, 450.0, 532.0] | [240.0, 300.0, 400.0, 450.0, 530.0, 650.0, 800.0, 1311.0]
HV 50A | HV 50A | 50 | 0 | [10.0, 3.215, 0.597, 0.198, 0.1, 0.0378, 0.022, 0.01] | [10.0, 3.64, 0.854, 0.281, 0.1, 0.0531, 0.022, 0.01] | 0 | [150.0, 170.0, 210.0, 250.0, 294.0, 400.0, 500.0, 711.0] | [300.0, 350.0, 450.0, 550.0, 700.0, 850.0, 1200.0, 1752.0]
HV 6.3A | HV 6.3A | 6.3 | 0 | [10.0, 1.39, 0.344, 0.168, 0.1, 0.056, 0.0263, 0.01] | [10.0, 1.711, 0.516, 0.198, 0.1, 0.0634, 0.0303, 0.01] | 0 | [19.0, 19.5, 20.4, 20.8, 22.0, 25.0, 32.0, 48.0] | [38.0, 40.0, 43.0, 48.0, 53.0, 60.0, 75.0, 118.0]
HV 63A | HV 63A | 63 | 0 | [10.0, 2.84, 0.368, 0.164, 0.1, 0.0621, 0.0378, 0.0195, 0.01] | [10.0, 1.82, 0.344, 0.1, 0.0467, 0.0269, 0.01] | 0 | [189.0, 220.0, 300.0, 350.0, 393.0, 450.0, 530.0, 700.0, 961.0] | [378.0, 500.0, 700.0, 934.0, 1200.0, 1500.0, 2366.0]
HV 80A | HV 80A | 80 | 0 | [10.0, 2.05, 0.369, 0.198, 0.1, 0.051, 0.0298, 0.01] | [10.0, 4.15, 1.03, 0.198, 0.1, 0.051, 0.0172, 0.01] | 0 | [240.0, 300.0, 400.0, 450.0, 530.0, 650.0, 800.0, 1311.0] | [480.0, 550.0, 700.0, 1000.0, 1260.0, 1600.0, 2500.0, 3227.0]
Siemens NH-1-100 | Siemens NH-1-100 | 100 | [5400.0, 2000.0, 400.0, 20.0, 1.0, 0.2, 0.012, 0.004] | 0 | 0 | [150.0, 190.0, 250.0, 430.0, 900.0, 1250.0, 2700.0, 3600.0] | 0 | 0
Siemens NH-1-125 | Siemens NH-1-125 | 125 | [4800.0, 120.0, 7.0, 0.1, 0.004] | 0 | 0 | [180.0, 400.0, 740.0, 2000.0, 4250.0] | 0 | 0
Siemens NH-1-16 | Siemens NH-1-16 | 16 | [4000.0, 400.0, 2.0, 0.1, 0.04, 0.01] | 0 | 0 | [26.0, 35.0, 75.0, 150.0, 200.0, 300.0] | 0 | 0
Siemens NH-1-160 | Siemens NH-1-160 | 160 | [4800.0, 120.0, 7.0, 0.1, 0.004] | 0 | 0 | [210.0, 500.0, 900.0, 2300.0, 5000.0] | 0 | 0
Siemens NH-1-25 | Siemens NH-1-25 | 25 | [4000.0, 1000.0, 10.0, 0.2, 0.02, 0.01] | 0 | 0 | [40.0, 50.0, 100.0, 210.0, 400.0, 500.0] | 0 | 0
Siemens NH-1-50 | Siemens NH-1-50 | 50 | [4000.0, 40.0, 4.0, 1.0, 0.02, 0.01] | 0 | 0 | [86.0, 200.0, 300.0, 400.0, 1000.0, 1280.0] | 0 | 0
Siemens NH-1-63 | Siemens NH-1-63 | 63 | [4000.0, 100.0, 10.0, 2.0, 0.04, 0.01] | 0 | 0 | [100.0, 200.0, 300.0, 400.0, 1000.0, 1500.0] | 0 | 0
Siemens NH-1-80 | Siemens NH-1-80 | 80 | [4800.0, 120.0, 7.0, 0.1, 0.01] | 0 | 0 | [150.58, 250.0, 450.0, 1150.0, 2470.0] | 0 | 0
Siemens NH-2-1000 | Siemens NH-2-1000 | 1000 | [4800.0, 120.0, 7.0, 0.1, 0.004] | 0 | 0 | [1900.0, 3500.0, 8400.0, 24000.0, 52000.0] | 0 | 0
Siemens NH-2-200 | Siemens NH-2-200 | 200 | [4800.0, 120.0, 7.0, 0.1, 0.004] | 0 | 0 | [280.0, 650.0, 1200.0, 3000.0, 7000.0] | 0 | 0
Siemens NH-2-224 | Siemens NH-2-224 | 224 | [4800.0, 120.0, 7.0, 0.2, 0.04, 0.004] | 0 | 0 | [400.0, 750.0, 1453.0, 3025.0, 4315.0, 7600.0] | 0 | 0
Siemens NH-2-250 | Siemens NH-2-250 | 250 | [4800.0, 120.0, 7.0, 0.1, 0.004] | 0 | 0 | [450.0, 800.0, 1650.0, 4000.0, 8500.0] | 0 | 0
Siemens NH-2-315 | Siemens NH-2-315 | 315 | [4800.0, 120.0, 7.0, 0.1, 0.004] | 0 | 0 | [550.0, 920.0, 1900.0, 5000.0, 11000.0] | 0 | 0
Siemens NH-2-355 | Siemens NH-2-355 | 355 | [4800.0, 120.0, 6.0, 0.1, 0.004] | 0 | 0 | [650.0, 1116.27, 2350.0, 5840.0, 12790.0] | 0 | 0
Siemens NH-2-400 | Siemens NH-2-400 | 400 | [4800.0, 120.0, 7.0, 0.1, 0.004] | 0 | 0 | [720.0, 1350.0, 2800.0, 6500.0, 15000.0] | 0 | 0
Siemens NH-2-425 | Siemens NH-2-425 | 425 | [4800.0, 120.0, 7.0, 0.1, 0.004] | 0 | 0 | [850.0, 1500.0, 3050.0, 7500.0, 16500.0] | 0 | 0
Siemens NH-2-630 | Siemens NH-2-630 | 630 | [4800.0, 120.0, 7.0, 0.1, 0.004] | 0 | 0 | [1200.0, 2000.0, 4800.0, 12000.0, 26000.0] | 0 | 0

## dtypes
| element | column | dtype
0 | bus | name | object
1 | bus | vn_kv | float64
2 | bus | type | object
3 | bus | zone | object
4 | bus | in_service | bool
5 | load | name | object
6 | load | bus | uint32
7 | load | p_mw | float64
8 | load | q_mvar | float64
9 | load | const_z_percent | float64
10 | load | const_i_percent | float64
11 | load | sn_mva | float64
12 | load | scaling | float64
13 | load | in_service | bool
14 | load | type | object
15 | ext_grid | name | object
16 | ext_grid | bus | uint32
17 | ext_grid | vm_pu | float64
18 | ext_grid | va_degree | float64
19 | ext_grid | slack_weight | float64
20 | ext_grid | in_service | bool
21 | line | name | object
22 | line | std_type | object
23 | line | from_bus | uint32
24 | line | to_bus | uint32
25 | line | length_km | float64
26 | line | r_ohm_per_km | float64
27 | line | x_ohm_per_km | float64
28 | line | c_nf_per_km | float64
29 | line | g_us_per_km | float64
30 | line | max_i_ka | float64
31 | line | df | float64
32 | line | parallel | uint32
33 | line | type | object
34 | line | in_service | bool
35 | trafo | name | object
36 | trafo | std_type | object
37 | trafo | hv_bus | uint32
38 | trafo | lv_bus | uint32
39 | trafo | sn_mva | float64
40 | trafo | vn_hv_kv | float64
41 | trafo | vn_lv_kv | float64
42 | trafo | vk_percent | float64
43 | trafo | vkr_percent | float64
44 | trafo | pfe_kw | float64
45 | trafo | i0_percent | float64
46 | trafo | shift_degree | float64
47 | trafo | tap_side | object
48 | trafo | tap_neutral | int32
49 | trafo | tap_min | int32
50 | trafo | tap_max | int32
51 | trafo | tap_step_percent | float64
52 | trafo | tap_step_degree | float64
53 | trafo | tap_pos | int32
54 | trafo | tap_phase_shifter | bool
55 | trafo | parallel | uint32
56 | trafo | df | float64
57 | trafo | in_service | bool
58 | line_geodata | coords | object
59 | bus_geodata | x | float64
60 | bus_geodata | y | float64
61 | bus_geodata | coords | object

## parameters
| version | format_version | converged | OPF_converged | name | f_hz | sn_mva
0 | 2.14.6 | 2.14.0 | FALSE | FALSE |  | 50 | 1