## bus
| name | vn_kv | type | zone | in_service
0 | bus_LV_5568-24_0_3_node_0 | 0.4 | n |  | TRUE
1 | bus_LV_5568-24_0_3_node_1 | 0.4 | n |  | TRUE
2 | bus_LV_5568-24_0_3_node_2 | 0.4 | n |  | TRUE
3 | bus_LV_5568-24_0_3_node_3 | 0.4 | n |  | TRUE
4 | bus_LV_5568-24_0_3_node_85 | 0.4 | n |  | TRUE
5 | bus_LV_5568-24_0_3_node_87 | 0.4 | n |  | TRUE
6 | bus_LV_5568-24_0_3_node_86 | 0.4 | n |  | TRUE
7 | bus_LV_5568-24_0_3_node_84 | 0.4 | n |  | TRUE
8 | bus_LV_5568-24_0_3_node_4 | 0.4 | n |  | TRUE
9 | bus_LV_5568-24_0_3_node_17 | 0.4 | n |  | TRUE
10 | bus_LV_5568-24_0_3_node_5 | 0.4 | n |  | TRUE
11 | bus_LV_5568-24_0_3_node_6 | 0.4 | n |  | TRUE
12 | bus_LV_5568-24_0_3_node_18 | 0.4 | n |  | TRUE
13 | bus_LV_5568-24_0_3_node_7 | 0.4 | n |  | TRUE
14 | bus_LV_5568-24_0_3_node_15 | 0.4 | n |  | TRUE
15 | bus_LV_5568-24_0_3_node_20 | 0.4 | n |  | TRUE
16 | bus_LV_5568-24_0_3_node_8 | 0.4 | n |  | TRUE
17 | bus_LV_5568-24_0_3_node_88 | 0.4 | n |  | TRUE
18 | bus_LV_5568-24_0_3_node_9 | 0.4 | n |  | TRUE
19 | bus_LV_5568-24_0_3_node_10 | 0.4 | n |  | TRUE
20 | bus_LV_5568-24_0_3_node_12 | 0.4 | n |  | TRUE
21 | bus_LV_5568-24_0_3_node_11 | 0.4 | n |  | TRUE
22 | bus_LV_5568-24_0_3_node_13 | 0.4 | n |  | TRUE
23 | bus_LV_5568-24_0_3_node_14 | 0.4 | n |  | TRUE
24 | bus_LV_5568-24_0_3_node_89 | 0.4 | n |  | TRUE
25 | bus_LV_5568-24_0_3_node_16 | 0.4 | n |  | TRUE
26 | bus_LV_5568-24_0_3_node_90 | 0.4 | n |  | TRUE
27 | bus_LV_5568-24_0_3_node_109 | 0.4 | n |  | TRUE
28 | bus_LV_5568-24_0_3_node_19 | 0.4 | n |  | TRUE
29 | bus_LV_5568-24_0_3_node_21 | 0.4 | n |  | TRUE
30 | bus_LV_5568-24_0_3_node_22 | 0.4 | n |  | TRUE
31 | bus_LV_5568-24_0_3_node_24 | 0.4 | n |  | TRUE
32 | bus_LV_5568-24_0_3_node_25 | 0.4 | n |  | TRUE
33 | bus_LV_5568-24_0_3_node_26 | 0.4 | n |  | TRUE
34 | bus_LV_5568-24_0_3_node_27 | 0.4 | n |  | TRUE
35 | bus_LV_5568-24_0_3_node_32 | 0.4 | n |  | TRUE
36 | bus_LV_5568-24_0_3_node_28 | 0.4 | n |  | TRUE
37 | bus_LV_5568-24_0_3_node_29 | 0.4 | n |  | TRUE
38 | bus_LV_5568-24_0_3_node_33 | 0.4 | n |  | TRUE
39 | bus_LV_5568-24_0_3_node_30 | 0.4 | n |  | TRUE
40 | bus_LV_5568-24_0_3_node_31 | 0.4 | n |  | TRUE
41 | bus_LV_5568-24_0_3_node_36 | 0.4 | n |  | TRUE
42 | bus_LV_5568-24_0_3_node_35 | 0.4 | n |  | TRUE
43 | bus_LV_5568-24_0_3_node_39 | 0.4 | n |  | TRUE
44 | bus_LV_5568-24_0_3_node_37 | 0.4 | n |  | TRUE
45 | bus_LV_5568-24_0_3_node_34 | 0.4 | n |  | TRUE
46 | bus_LV_5568-24_0_3_node_40 | 0.4 | n |  | TRUE
47 | bus_LV_5568-24_0_3_node_41 | 0.4 | n |  | TRUE
48 | bus_LV_5568-24_0_3_node_38 | 0.4 | n |  | TRUE
49 | bus_LV_5568-24_0_3_node_42 | 0.4 | n |  | TRUE
50 | bus_LV_5568-24_0_3_node_44 | 0.4 | n |  | TRUE
51 | bus_LV_5568-24_0_3_node_43 | 0.4 | n |  | TRUE
52 | bus_LV_5568-24_0_3_node_45 | 0.4 | n |  | TRUE
53 | bus_LV_5568-24_0_3_node_49 | 0.4 | n |  | TRUE
54 | bus_LV_5568-24_0_3_node_56 | 0.4 | n |  | TRUE
55 | bus_LV_5568-24_0_3_node_46 | 0.4 | n |  | TRUE
56 | bus_LV_5568-24_0_3_node_47 | 0.4 | n |  | TRUE
57 | bus_LV_5568-24_0_3_node_48 | 0.4 | n |  | TRUE
58 | bus_LV_5568-24_0_3_node_83 | 0.4 | n |  | TRUE
59 | bus_LV_5568-24_0_3_node_57 | 0.4 | n |  | TRUE
60 | bus_LV_5568-24_0_3_node_55 | 0.4 | n |  | TRUE
61 | bus_LV_5568-24_0_3_node_50 | 0.4 | n |  | TRUE
62 | bus_LV_5568-24_0_3_node_51 | 0.4 | n |  | TRUE
63 | bus_LV_5568-24_0_3_node_52 | 0.4 | n |  | TRUE
64 | bus_LV_5568-24_0_3_node_53 | 0.4 | n |  | TRUE
65 | bus_LV_5568-24_0_3_node_54 | 0.4 | n |  | TRUE
66 | bus_LV_5568-24_0_3_node_69 | 0.4 | n |  | TRUE
67 | bus_LV_5568-24_0_3_node_70 | 0.4 | n |  | TRUE
68 | bus_LV_5568-24_0_3_node_68 | 0.4 | n |  | TRUE
69 | bus_LV_5568-24_0_3_node_58 | 0.4 | n |  | TRUE
70 | bus_LV_5568-24_0_3_node_59 | 0.4 | n |  | TRUE
71 | bus_LV_5568-24_0_3_node_63 | 0.4 | n |  | TRUE
72 | bus_LV_5568-24_0_3_node_60 | 0.4 | n |  | TRUE
73 | bus_LV_5568-24_0_3_node_64 | 0.4 | n |  | TRUE
74 | bus_LV_5568-24_0_3_node_61 | 0.4 | n |  | TRUE
75 | bus_LV_5568-24_0_3_node_62 | 0.4 | n |  | TRUE
76 | bus_LV_5568-24_0_3_node_78 | 0.4 | n |  | TRUE
77 | bus_LV_5568-24_0_3_node_77 | 0.4 | n |  | TRUE
78 | bus_LV_5568-24_0_3_node_65 | 0.4 | n |  | TRUE
79 | bus_LV_5568-24_0_3_node_66 | 0.4 | n |  | TRUE
80 | bus_LV_5568-24_0_3_node_92 | 0.4 | n |  | TRUE
81 | bus_LV_5568-24_0_3_node_91 | 0.4 | n |  | TRUE
82 | bus_LV_5568-24_0_3_node_94 | 0.4 | n |  | TRUE
83 | bus_LV_5568-24_0_3_node_67 | 0.4 | n |  | TRUE
84 | bus_LV_5568-24_0_3_node_71 | 0.4 | n |  | TRUE
85 | bus_LV_5568-24_0_3_node_72 | 0.4 | n |  | TRUE
86 | bus_LV_5568-24_0_3_node_73 | 0.4 | n |  | TRUE
87 | bus_LV_5568-24_0_3_node_74 | 0.4 | n |  | TRUE
88 | bus_LV_5568-24_0_3_node_75 | 0.4 | n |  | TRUE
89 | bus_LV_5568-24_0_3_node_76 | 0.4 | n |  | TRUE
90 | bus_LV_5568-24_0_3_node_82 | 0.4 | n |  | TRUE
91 | bus_LV_5568-24_0_3_node_79 | 0.4 | n |  | TRUE
92 | bus_LV_5568-24_0_3_node_80 | 0.4 | n |  | TRUE
93 | bus_LV_5568-24_0_3_node_81 | 0.4 | n |  | TRUE
94 | bus_LV_5568-24_0_3_node_103 | 0.4 | n |  | TRUE
95 | bus_LV_5568-24_0_3_node_101 | 0.4 | n |  | TRUE
96 | bus_LV_5568-24_0_3_node_93 | 0.4 | n |  | TRUE
97 | bus_LV_5568-24_0_3_node_95 | 0.4 | n |  | TRUE
98 | bus_LV_5568-24_0_3_node_96 | 0.4 | n |  | TRUE
99 | bus_LV_5568-24_0_3_node_97 | 0.4 | n |  | TRUE
100 | bus_LV_5568-24_0_3_node_98 | 0.4 | n |  | TRUE
101 | bus_LV_5568-24_0_3_node_99 | 0.4 | n |  | TRUE
102 | bus_LV_5568-24_0_3_node_100 | 0.4 | n |  | TRUE
103 | bus_LV_5568-24_0_3_node_102 | 0.4 | n |  | TRUE
104 | bus_LV_5568-24_0_3_node_104 | 0.4 | n |  | TRUE
105 | bus_LV_5568-24_0_3_node_105 | 0.4 | n |  | TRUE
106 | bus_LV_5568-24_0_3_node_106 | 0.4 | n |  | TRUE
107 | bus_LV_5568-24_0_3_node_107 | 0.4 | n |  | TRUE
108 | bus_LV_5568-24_0_3_node_108 | 0.4 | n |  | TRUE
109 | bus_LV_5568-24_0_3_node_110 | 0.4 | n |  | TRUE
110 | bus_MV_318_0_node_52 | 20 | n |  | TRUE

## load
| name | bus | p_mw | q_mvar | const_z_percent | const_i_percent | sn_mva | scaling | in_service | type
0 | LV_5568-24_0_3_load_0 | 0 | 0.021356 | 0.0053523 | 0 | 0 |  | 1 | TRUE | wye
1 | LV_5568-24_0_3_load_2 | 2 | 0.002653 | 0.00066491 | 0 | 0 |  | 1 | TRUE | wye
2 | LV_5568-24_0_3_load_3 | 3 | 0.003107 | 0.00077869 | 0 | 0 |  | 1 | TRUE | wye
3 | LV_5568-24_0_3_load_87 | 5 | 0.00972 | 0.0024361 | 0 | 0 |  | 1 | TRUE | wye
4 | LV_5568-24_0_3_load_86 | 6 | 0.0098508 | 0.0024688 | 0 | 0 |  | 1 | TRUE | wye
5 | LV_5568-24_0_3_load_17 | 9 | 0.0010232 | 0.00025643 | 0 | 0 |  | 1 | TRUE | wye
6 | LV_5568-24_0_3_load_5 | 10 | 0.0078381 | 0.0019644 | 0 | 0 |  | 1 | TRUE | wye
7 | LV_5568-24_0_3_load_6 | 11 | 0.003702 | 0.00092781 | 0 | 0 |  | 1 | TRUE | wye
8 | LV_5568-24_0_3_load_18 | 12 | 0.0029329 | 0.00073504 | 0 | 0 |  | 1 | TRUE | wye
9 | LV_5568-24_0_3_load_7 | 13 | 0.0020904 | 0.00052391 | 0 | 0 |  | 1 | TRUE | wye
10 | LV_5568-24_0_3_load_15 | 14 | 0.0022296 | 0.0005588 | 0 | 0 |  | 1 | TRUE | wye
11 | LV_5568-24_0_3_load_20 | 15 | 0.0016298 | 0.00040848 | 0 | 0 |  | 1 | TRUE | wye
12 | LV_5568-24_0_3_load_8 | 16 | 0.0018693 | 0.00046848 | 0 | 0 |  | 1 | TRUE | wye
13 | LV_5568-24_0_3_load_9 | 18 | 0.00159 | 0.00039849 | 0 | 0 |  | 1 | TRUE | wye
14 | LV_5568-24_0_3_load_10 | 19 | 0.0025834 | 0.00064746 | 0 | 0 |  | 1 | TRUE | wye
15 | LV_5568-24_0_3_load_12 | 20 | 0.0010233 | 0.00025647 | 0 | 0 |  | 1 | TRUE | wye
16 | LV_5568-24_0_3_load_11 | 21 | 0.0020731 | 0.00051957 | 0 | 0 |  | 1 | TRUE | wye
17 | LV_5568-24_0_3_load_13 | 22 | 0.0017822 | 0.00044665 | 0 | 0 |  | 1 | TRUE | wye
18 | LV_5568-24_0_3_load_14 | 23 | 0.0018329 | 0.00045936 | 0 | 0 |  | 1 | TRUE | wye
19 | LV_5568-24_0_3_load_89 | 24 | 0.0083206 | 0.0020853 | 0 | 0 |  | 1 | TRUE | wye
20 | LV_5568-24_0_3_load_16 | 25 | 0.0013874 | 0.00034772 | 0 | 0 |  | 1 | TRUE | wye
21 | LV_5568-24_0_3_load_90 | 26 | 0.0021808 | 0.00054656 | 0 | 0 |  | 1 | TRUE | wye
22 | LV_5568-24_0_3_load_109 | 27 | 0.001412 | 0.00035389 | 0 | 0 |  | 1 | TRUE | wye
23 | LV_5568-24_0_3_load_21 | 29 | 0.0014155 | 0.00035475 | 0 | 0 |  | 1 | TRUE | wye
24 | LV_5568-24_0_3_load_22 | 30 | 0.0018086 | 0.00045327 | 0 | 0 |  | 1 | TRUE | wye
25 | LV_5568-24_0_3_load_24 | 31 | 0.0025375 | 0.00063596 | 0 | 0 |  | 1 | TRUE | wye
26 | LV_5568-24_0_3_load_26 | 33 | 0.0047054 | 0.0011793 | 0 | 0 |  | 1 | TRUE | wye
27 | LV_5568-24_0_3_load_32 | 35 | 0.0010825 | 0.00027131 | 0 | 0 |  | 1 | TRUE | wye
28 | LV_5568-24_0_3_load_28 | 36 | 0.0022281 | 0.00055842 | 0 | 0 |  | 1 | TRUE | wye
29 | LV_5568-24_0_3_load_33 | 38 | 0.0010949 | 0.00027441 | 0 | 0 |  | 1 | TRUE | wye
30 | LV_5568-24_0_3_load_31 | 40 | 0.0019323 | 0.00048428 | 0 | 0 |  | 1 | TRUE | wye
31 | LV_5568-24_0_3_load_36 | 41 | 0.0010075 | 0.00025251 | 0 | 0 |  | 1 | TRUE | wye
32 | LV_5568-24_0_3_load_35 | 42 | 0.0039717 | 0.0009954 | 0 | 0 |  | 1 | TRUE | wye
33 | LV_5568-24_0_3_load_34 | 45 | 0.0012914 | 0.00032365 | 0 | 0 |  | 1 | TRUE | wye
34 | LV_5568-24_0_3_load_40 | 46 | 0.0024721 | 0.00061958 | 0 | 0 |  | 1 | TRUE | wye
35 | LV_5568-24_0_3_load_41 | 47 | 0.0017827 | 0.00044679 | 0 | 0 |  | 1 | TRUE | wye
36 | LV_5568-24_0_3_load_38 | 48 | 0.0010593 | 0.0002655 | 0 | 0 |  | 1 | TRUE | wye
37 | LV_5568-24_0_3_load_42 | 49 | 0.0020097 | 0.00050367 | 0 | 0 |  | 1 | TRUE | wye
38 | LV_5568-24_0_3_load_44 | 50 | 0.0015445 | 0.00038709 | 0 | 0 |  | 1 | TRUE | wye
39 | LV_5568-24_0_3_load_43 | 51 | 0.0012515 | 0.00031365 | 0 | 0 |  | 1 | TRUE | wye
40 | LV_5568-24_0_3_load_49 | 53 | 0.0015949 | 0.00039971 | 0 | 0 |  | 1 | TRUE | wye
41 | LV_5568-24_0_3_load_46 | 55 | 0.0017959 | 0.0004501 | 0 | 0 |  | 1 | TRUE | wye
42 | LV_5568-24_0_3_load_47 | 56 | 0.0021651 | 0.00054264 | 0 | 0 |  | 1 | TRUE | wye
43 | LV_5568-24_0_3_load_48 | 57 | 0.0019974 | 0.0005006 | 0 | 0 |  | 1 | TRUE | wye
44 | LV_5568-24_0_3_load_83 | 58 | 0.0099969 | 0.0025055 | 0 | 0 |  | 1 | TRUE | wye
45 | LV_5568-24_0_3_load_57 | 59 | 0.0012499 | 0.00031326 | 0 | 0 |  | 1 | TRUE | wye
46 | LV_5568-24_0_3_load_55 | 60 | 0.0036049 | 0.00090346 | 0 | 0 |  | 1 | TRUE | wye
47 | LV_5568-24_0_3_load_50 | 61 | 0.0017168 | 0.00043026 | 0 | 0 |  | 1 | TRUE | wye
48 | LV_5568-24_0_3_load_51 | 62 | 0.0022637 | 0.00056734 | 0 | 0 |  | 1 | TRUE | wye
49 | LV_5568-24_0_3_load_52 | 63 | 0.0020872 | 0.00052311 | 0 | 0 |  | 1 | TRUE | wye
50 | LV_5568-24_0_3_load_53 | 64 | 0.0014396 | 0.0003608 | 0 | 0 |  | 1 | TRUE | wye
51 | LV_5568-24_0_3_load_54 | 65 | 0.0021519 | 0.00053932 | 0 | 0 |  | 1 | TRUE | wye
52 | LV_5568-24_0_3_load_70 | 67 | 0.0024746 | 0.0006202 | 0 | 0 |  | 1 | TRUE | wye
53 | LV_5568-24_0_3_load_68 | 68 | 0.00097698 | 0.00024486 | 0 | 0 |  | 1 | TRUE | wye
54 | LV_5568-24_0_3_load_58 | 69 | 0.0013309 | 0.00033356 | 0 | 0 |  | 1 | TRUE | wye
55 | LV_5568-24_0_3_load_63 | 71 | 0.0021795 | 0.00054624 | 0 | 0 |  | 1 | TRUE | wye
56 | LV_5568-24_0_3_load_60 | 72 | 0.0020832 | 0.0005221 | 0 | 0 |  | 1 | TRUE | wye
57 | LV_5568-24_0_3_load_64 | 73 | 0.0021457 | 0.00053777 | 0 | 0 |  | 1 | TRUE | wye
58 | LV_5568-24_0_3_load_61 | 74 | 0.0030081 | 0.00075391 | 0 | 0 |  | 1 | TRUE | wye
59 | LV_5568-24_0_3_load_62 | 75 | 0.0034237 | 0.00085805 | 0 | 0 |  | 1 | TRUE | wye
60 | LV_5568-24_0_3_load_78 | 76 | 0.0022747 | 0.0005701 | 0 | 0 |  | 1 | TRUE | wye
61 | LV_5568-24_0_3_load_77 | 77 | 0.0037386 | 0.00093698 | 0 | 0 |  | 1 | TRUE | wye
62 | LV_5568-24_0_3_load_65 | 78 | 0.00090588 | 0.00022704 | 0 | 0 |  | 1 | TRUE | wye
63 | LV_5568-24_0_3_load_92 | 80 | 0.0013891 | 0.00034815 | 0 | 0 |  | 1 | TRUE | wye
64 | LV_5568-24_0_3_load_91 | 81 | 0.0023036 | 0.00057734 | 0 | 0 |  | 1 | TRUE | wye
65 | LV_5568-24_0_3_load_94 | 82 | 0.0019065 | 0.00047782 | 0 | 0 |  | 1 | TRUE | wye
66 | LV_5568-24_0_3_load_67 | 83 | 0.0016609 | 0.00041626 | 0 | 0 |  | 1 | TRUE | wye
67 | LV_5568-24_0_3_load_71 | 84 | 0.0012892 | 0.00032311 | 0 | 0 |  | 1 | TRUE | wye
68 | LV_5568-24_0_3_load_72 | 85 | 0.00096166 | 0.00024102 | 0 | 0 |  | 1 | TRUE | wye
69 | LV_5568-24_0_3_load_73 | 86 | 0.00084089 | 0.00021075 | 0 | 0 |  | 1 | TRUE | wye
70 | LV_5568-24_0_3_load_76 | 89 | 0.0027118 | 0.00067965 | 0 | 0 |  | 1 | TRUE | wye
71 | LV_5568-24_0_3_load_82 | 90 | 0.0016421 | 0.00041155 | 0 | 0 |  | 1 | TRUE | wye
72 | LV_5568-24_0_3_load_79 | 91 | 0.0025196 | 0.00063147 | 0 | 0 |  | 1 | TRUE | wye
73 | LV_5568-24_0_3_load_80 | 92 | 0.0017324 | 0.00043418 | 0 | 0 |  | 1 | TRUE | wye
74 | LV_5568-24_0_3_load_81 | 93 | 0.0024302 | 0.00060905 | 0 | 0 |  | 1 | TRUE | wye
75 | LV_5568-24_0_3_load_101 | 95 | 0.001679 | 0.00042079 | 0 | 0 |  | 1 | TRUE | wye
76 | LV_5568-24_0_3_load_93 | 96 | 0.0026367 | 0.00066082 | 0 | 0 |  | 1 | TRUE | wye
77 | LV_5568-24_0_3_load_95 | 97 | 0.00064527 | 0.00016172 | 0 | 0 |  | 1 | TRUE | wye
78 | LV_5568-24_0_3_load_96 | 98 | 0.0013985 | 0.00035049 | 0 | 0 |  | 1 | TRUE | wye
79 | LV_5568-24_0_3_load_97 | 99 | 0.0019852 | 0.00049755 | 0 | 0 |  | 1 | TRUE | wye
80 | LV_5568-24_0_3_load_98 | 100 | 0.0013818 | 0.00034631 | 0 | 0 |  | 1 | TRUE | wye
81 | LV_5568-24_0_3_load_99 | 101 | 0.00091609 | 0.00022959 | 0 | 0 |  | 1 | TRUE | wye
82 | LV_5568-24_0_3_load_100 | 102 | 0.00036898 | 9.2475e-05 | 0 | 0 |  | 1 | TRUE | wye
83 | LV_5568-24_0_3_load_102 | 103 | 0.0045006 | 0.001128 | 0 | 0 |  | 1 | TRUE | wye
84 | LV_5568-24_0_3_load_105 | 105 | 0.0020071 | 0.00050304 | 0 | 0 |  | 1 | TRUE | wye
85 | LV_5568-24_0_3_load_106 | 106 | 0.0033684 | 0.00084421 | 0 | 0 |  | 1 | TRUE | wye
86 | LV_5568-24_0_3_load_110 | 109 | 0.002365 | 0.00059274 | 0 | 0 |  | 1 | TRUE | wye

## ext_grid
| name | bus | vm_pu | va_degree | slack_weight | in_service
0 |  | 58 | 1 | 0 | 1 | TRUE

## line
| name | std_type | from_bus | to_bus | length_km | r_ohm_per_km | x_ohm_per_km | c_nf_per_km | g_us_per_km | max_i_ka | df | parallel | type | in_service
0 | LV_5568-24_0_3_line_0 | NAYY 4x150 SE | 0 | 1 | 0.051519 | 0.208 | 0.08 | 261 | 0 | 0.27 | 1 | 1 | cs | TRUE
1 | LV_5568-24_0_3_line_1 | NAYY 4x150 SE | 1 | 2 | 0.0087713 | 0.208 | 0.08 | 261 | 0 | 0.27 | 1 | 1 | cs | TRUE
2 | LV_5568-24_0_3_line_2 | NAYY 4x150 SE | 2 | 3 | 0.029274 | 0.208 | 0.08 | 261 | 0 | 0.27 | 1 | 1 | cs | TRUE
3 | LV_5568-24_0_3_line_3 | NAYY 4x150 SE | 3 | 8 | 0.022471 | 0.208 | 0.08 | 261 | 0 | 0.27 | 1 | 1 | cs | TRUE
4 | LV_5568-24_0_3_line_4 | NAYY 4x150 SE | 3 | 9 | 0.16182 | 0.208 | 0.08 | 261 | 0 | 0.27 | 1 | 1 | cs | TRUE
5 | LV_5568-24_0_3_line_5 | NAYY 4x150 SE | 4 | 5 | 0.069943 | 0.208 | 0.08 | 261 | 0 | 0.27 | 1 | 3 | cs | TRUE
6 | LV_5568-24_0_3_line_6 | NAYY 4x150 SE | 4 | 6 | 0.01693 | 0.208 | 0.08 | 261 | 0 | 0.27 | 1 | 1 | cs | TRUE
7 | LV_5568-24_0_3_line_7 | NAYY 4x150 SE | 4 | 7 | 0.063167 | 0.208 | 0.08 | 261 | 0 | 0.27 | 1 | 3 | cs | TRUE
8 | LV_5568-24_0_3_line_8 | NAYY 4x150 SE | 5 | 17 | 0.017127 | 0.208 | 0.08 | 261 | 0 | 0.27 | 1 | 1 | cs | TRUE
9 | LV_5568-24_0_3_line_9 | NAYY 4x150 SE | 7 | 57 | 0.038176 | 0.208 | 0.08 | 261 | 0 | 0.27 | 1 | 3 | cs | TRUE
10 | LV_5568-24_0_3_line_10 | NAYY 4x150 SE | 7 | 58 | 0.02465 | 0.208 | 0.08 | 261 | 0 | 0.27 | 1 | 3 | cs | TRUE
11 | LV_5568-24_0_3_line_11 | NAYY 4x150 SE | 8 | 10 | 0.022656 | 0.208 | 0.08 | 261 | 0 | 0.27 | 1 | 1 | cs | TRUE
12 | LV_5568-24_0_3_line_12 | NAYY 4x150 SE | 8 | 11 | 0.016903 | 0.208 | 0.08 | 261 | 0 | 0.27 | 1 | 1 | cs | TRUE
13 | LV_5568-24_0_3_line_13 | NAYY 4x150 SE | 9 | 12 | 0.022687 | 0.208 | 0.08 | 261 | 0 | 0.27 | 1 | 1 | cs | TRUE
14 | LV_5568-24_0_3_line_14 | NAYY 4x150 SE | 10 | 13 | 0.0048182 | 0.208 | 0.08 | 261 | 0 | 0.27 | 1 | 1 | cs | TRUE
15 | LV_5568-24_0_3_line_15 | NAYY 4x150 SE | 11 | 14 | 0.037629 | 0.208 | 0.08 | 261 | 0 | 0.27 | 1 | 1 | cs | TRUE
16 | LV_5568-24_0_3_line_16 | NAYY 4x150 SE | 12 | 15 | 0.069902 | 0.208 | 0.08 | 261 | 0 | 0.27 | 1 | 1 | cs | TRUE
17 | LV_5568-24_0_3_line_17 | NAYY 4x150 SE | 13 | 16 | 0.010614 | 0.208 | 0.08 | 261 | 0 | 0.27 | 1 | 1 | cs | TRUE
18 | LV_5568-24_0_3_line_18 | NAYY 4x150 SE | 15 | 30 | 0.038591 | 0.208 | 0.08 | 261 | 0 | 0.27 | 1 | 1 | cs | TRUE
19 | LV_5568-24_0_3_line_19 | NAYY 4x150 SE | 15 | 28 | 0.02795 | 0.208 | 0.08 | 261 | 0 | 0.27 | 1 | 1 | cs | TRUE
20 | LV_5568-24_0_3_line_20 | NAYY 4x150 SE | 16 | 18 | 0.0047308 | 0.208 | 0.08 | 261 | 0 | 0.27 | 1 | 1 | cs | TRUE
21 | LV_5568-24_0_3_line_21 | NAYY 4x150 SE | 17 | 24 | 0.032369 | 0.208 | 0.08 | 261 | 0 | 0.27 | 1 | 1 | cs | TRUE
22 | LV_5568-24_0_3_line_22 | NAYY 4x150 SE | 17 | 26 | 0.037417 | 0.208 | 0.08 | 261 | 0 | 0.27 | 1 | 1 | cs | TRUE
23 | LV_5568-24_0_3_line_23 | NAYY 4x150 SE | 18 | 19 | 0.010442 | 0.208 | 0.08 | 261 | 0 | 0.27 | 1 | 1 | cs | TRUE
24 | LV_5568-24_0_3_line_24 | NAYY 4x150 SE | 19 | 20 | 0.0021092 | 0.208 | 0.08 | 261 | 0 | 0.27 | 1 | 1 | cs | TRUE
25 | LV_5568-24_0_3_line_25 | NAYY 4x150 SE | 20 | 21 | 0.0054215 | 0.208 | 0.08 | 261 | 0 | 0.27 | 1 | 1 | cs | TRUE
26 | LV_5568-24_0_3_line_26 | NAYY 4x150 SE | 21 | 22 | 0.0075781 | 0.208 | 0.08 | 261 | 0 | 0.27 | 1 | 1 | cs | TRUE
27 | LV_5568-24_0_3_line_27 | NAYY 4x150 SE | 22 | 23 | 0.034959 | 0.208 | 0.08 | 261 | 0 | 0.27 | 1 | 1 | cs | TRUE
28 | LV_5568-24_0_3_line_28 | NAYY 4x150 SE | 22 | 24 | 0.066161 | 0.208 | 0.08 | 261 | 0 | 0.27 | 1 | 1 | cs | TRUE
29 | LV_5568-24_0_3_line_29 | NAYY 4x150 SE | 23 | 25 | 0.027358 | 0.208 | 0.08 | 261 | 0 | 0.27 | 1 | 1 | cs | TRUE
30 | LV_5568-24_0_3_line_30 | NAYY 4x150 SE | 26 | 27 | 0.033441 | 0.208 | 0.08 | 261 | 0 | 0.27 | 1 | 1 | cs | TRUE
31 | LV_5568-24_0_3_line_31 | NAYY 4x150 SE | 28 | 29 | 0.0037421 | 0.208 | 0.08 | 261 | 0 | 0.27 | 1 | 1 | cs | TRUE
32 | LV_5568-24_0_3_line_32 | NAYY 4x150 SE | 31 | 32 | 0.026114 | 0.208 | 0.08 | 261 | 0 | 0.27 | 1 | 1 | cs | TRUE
33 | LV_5568-24_0_3_line_33 | NAYY 4x150 SE | 32 | 33 | 0.045279 | 0.208 | 0.08 | 261 | 0 | 0.27 | 1 | 1 | cs | TRUE
34 | LV_5568-24_0_3_line_34 | NAYY 4x150 SE | 32 | 34 | 0.009905 | 0.208 | 0.08 | 261 | 0 | 0.27 | 1 | 1 | cs | TRUE
35 | LV_5568-24_0_3_line_35 | NAYY 4x150 SE | 34 | 35 | 0.017297 | 0.208 | 0.08 | 261 | 0 | 0.27 | 1 | 1 | cs | TRUE
36 | LV_5568-24_0_3_line_36 | NAYY 4x150 SE | 35 | 38 | 0.021331 | 0.208 | 0.08 | 261 | 0 | 0.27 | 1 | 1 | cs | TRUE
37 | LV_5568-24_0_3_line_37 | NAYY 4x150 SE | 36 | 37 | 0.011302 | 0.208 | 0.08 | 261 | 0 | 0.27 | 1 | 1 | cs | TRUE
38 | LV_5568-24_0_3_line_38 | NAYY 4x150 SE | 37 | 39 | 0.005425 | 0.208 | 0.08 | 261 | 0 | 0.27 | 1 | 1 | cs | TRUE
39 | LV_5568-24_0_3_line_39 | NAYY 4x150 SE | 37 | 40 | 0.03246 | 0.208 | 0.08 | 261 | 0 | 0.27 | 1 | 1 | cs | TRUE
40 | LV_5568-24_0_3_line_40 | NAYY 4x150 SE | 38 | 45 | 0.02533 | 0.208 | 0.08 | 261 | 0 | 0.27 | 1 | 1 | cs | TRUE
41 | LV_5568-24_0_3_line_41 | NAYY 4x150 SE | 39 | 41 | 0.0071685 | 0.208 | 0.08 | 261 | 0 | 0.27 | 1 | 1 | cs | TRUE
42 | LV_5568-24_0_3_line_42 | NAYY 4x150 SE | 39 | 42 | 0.029537 | 0.208 | 0.08 | 261 | 0 | 0.27 | 1 | 1 | cs | TRUE
43 | LV_5568-24_0_3_line_43 | NAYY 4x150 SE | 40 | 43 | 0.010181 | 0.208 | 0.08 | 261 | 0 | 0.27 | 1 | 1 | cs | TRUE
44 | LV_5568-24_0_3_line_44 | NAYY 4x150 SE | 41 | 44 | 0.032555 | 0.208 | 0.08 | 261 | 0 | 0.27 | 1 | 1 | cs | TRUE
45 | LV_5568-24_0_3_line_45 | NAYY 4x150 SE | 42 | 45 | 0.025424 | 0.208 | 0.08 | 261 | 0 | 0.27 | 1 | 1 | cs | TRUE
46 | LV_5568-24_0_3_line_46 | NAYY 4x150 SE | 43 | 46 | 0.028579 | 0.208 | 0.08 | 261 | 0 | 0.27 | 1 | 3 | cs | TRUE
47 | LV_5568-24_0_3_line_47 | NAYY 4x150 SE | 43 | 47 | 0.0065346 | 0.208 | 0.08 | 261 | 0 | 0.27 | 1 | 3 | cs | TRUE
48 | LV_5568-24_0_3_line_48 | NAYY 4x150 SE | 44 | 48 | 0.0046187 | 0.208 | 0.08 | 261 | 0 | 0.27 | 1 | 1 | cs | TRUE
49 | LV_5568-24_0_3_line_49 | NAYY 4x150 SE | 46 | 49 | 0.051961 | 0.208 | 0.08 | 261 | 0 | 0.27 | 1 | 3 | cs | TRUE
50 | LV_5568-24_0_3_line_50 | NAYY 4x150 SE | 47 | 50 | 0.020513 | 0.208 | 0.08 | 261 | 0 | 0.27 | 1 | 3 | cs | TRUE
51 | LV_5568-24_0_3_line_51 | NAYY 4x150 SE | 49 | 51 | 0.029764 | 0.208 | 0.08 | 261 | 0 | 0.27 | 1 | 3 | cs | TRUE
52 | LV_5568-24_0_3_line_52 | NAYY 4x150 SE | 50 | 52 | 0.0021147 | 0.208 | 0.08 | 261 | 0 | 0.27 | 1 | 3 | cs | TRUE
53 | LV_5568-24_0_3_line_53 | NAYY 4x150 SE | 51 | 53 | 0.032815 | 0.208 | 0.08 | 261 | 0 | 0.27 | 1 | 3 | cs | TRUE
54 | LV_5568-24_0_3_line_54 | NAYY 4x150 SE | 52 | 55 | 0.025901 | 0.208 | 0.08 | 261 | 0 | 0.27 | 1 | 1 | cs | TRUE
55 | LV_5568-24_0_3_line_55 | NAYY 4x150 SE | 52 | 56 | 0.021014 | 0.208 | 0.08 | 261 | 0 | 0.27 | 1 | 3 | cs | TRUE
56 | LV_5568-24_0_3_line_56 | NAYY 4x150 SE | 53 | 54 | 0.013269 | 0.208 | 0.08 | 261 | 0 | 0.27 | 1 | 3 | cs | TRUE
57 | LV_5568-24_0_3_line_57 | NAYY 4x150 SE | 54 | 59 | 0.021198 | 0.208 | 0.08 | 261 | 0 | 0.27 | 1 | 3 | cs | TRUE
58 | LV_5568-24_0_3_line_58 | NAYY 4x150 SE | 54 | 60 | 0.036363 | 0.208 | 0.08 | 261 | 0 | 0.27 | 1 | 1 | cs | TRUE
59 | LV_5568-24_0_3_line_59 | NAYY 4x150 SE | 56 | 57 | 0.027167 | 0.208 | 0.08 | 261 | 0 | 0.27 | 1 | 3 | cs | TRUE
60 | LV_5568-24_0_3_line_60 | NAYY 4x150 SE | 59 | 69 | 0.022575 | 0.208 | 0.08 | 261 | 0 | 0.27 | 1 | 3 | cs | TRUE
61 | LV_5568-24_0_3_line_61 | NAYY 4x150 SE | 60 | 65 | 0.0085723 | 0.208 | 0.08 | 261 | 0 | 0.27 | 1 | 1 | cs | TRUE
62 | LV_5568-24_0_3_line_62 | NAYY 4x150 SE | 61 | 62 | 0.017562 | 0.208 | 0.08 | 261 | 0 | 0.27 | 1 | 1 | cs | TRUE
63 | LV_5568-24_0_3_line_63 | NAYY 4x150 SE | 61 | 63 | 0.011503 | 0.208 | 0.08 | 261 | 0 | 0.27 | 1 | 1 | cs | TRUE
64 | LV_5568-24_0_3_line_64 | NAYY 4x150 SE | 62 | 64 | 0.024088 | 0.208 | 0.08 | 261 | 0 | 0.27 | 1 | 1 | cs | TRUE
65 | LV_5568-24_0_3_line_65 | NAYY 4x150 SE | 63 | 65 | 0.016911 | 0.208 | 0.08 | 261 | 0 | 0.27 | 1 | 1 | cs | TRUE
66 | LV_5568-24_0_3_line_66 | NAYY 4x150 SE | 64 | 66 | 0.029053 | 0.208 | 0.08 | 261 | 0 | 0.27 | 1 | 1 | cs | TRUE
67 | LV_5568-24_0_3_line_67 | NAYY 4x150 SE | 66 | 67 | 0.028301 | 0.208 | 0.08 | 261 | 0 | 0.27 | 1 | 1 | cs | TRUE
68 | LV_5568-24_0_3_line_68 | NAYY 4x150 SE | 66 | 68 | 0.058421 | 0.208 | 0.08 | 261 | 0 | 0.27 | 1 | 1 | cs | TRUE
69 | LV_5568-24_0_3_line_69 | NAYY 4x150 SE | 68 | 83 | 0.0080906 | 0.208 | 0.08 | 261 | 0 | 0.27 | 1 | 1 | cs | TRUE
70 | LV_5568-24_0_3_line_70 | NAYY 4x150 SE | 69 | 70 | 0.012403 | 0.208 | 0.08 | 261 | 0 | 0.27 | 1 | 3 | cs | TRUE
71 | LV_5568-24_0_3_line_71 | NAYY 4x150 SE | 70 | 71 | 0.0088933 | 0.208 | 0.08 | 261 | 0 | 0.27 | 1 | 1 | cs | TRUE
72 | LV_5568-24_0_3_line_72 | NAYY 4x150 SE | 70 | 72 | 0.033612 | 0.208 | 0.08 | 261 | 0 | 0.27 | 1 | 2 | cs | TRUE
73 | LV_5568-24_0_3_line_73 | NAYY 4x150 SE | 71 | 73 | 0.005073 | 0.208 | 0.08 | 261 | 0 | 0.27 | 1 | 1 | cs | TRUE
74 | LV_5568-24_0_3_line_74 | NAYY 4x150 SE | 72 | 74 | 0.010832 | 0.208 | 0.08 | 261 | 0 | 0.27 | 1 | 1 | cs | TRUE
75 | LV_5568-24_0_3_line_75 | NAYY 4x150 SE | 73 | 78 | 0.024771 | 0.208 | 0.08 | 261 | 0 | 0.27 | 1 | 1 | cs | TRUE
76 | LV_5568-24_0_3_line_76 | NAYY 4x150 SE | 74 | 75 | 0.027922 | 0.208 | 0.08 | 261 | 0 | 0.27 | 1 | 1 | cs | TRUE
77 | LV_5568-24_0_3_line_77 | NAYY 4x150 SE | 75 | 76 | 0.0048894 | 0.208 | 0.08 | 261 | 0 | 0.27 | 1 | 1 | cs | TRUE
78 | LV_5568-24_0_3_line_78 | NAYY 4x150 SE | 76 | 77 | 0.021745 | 0.208 | 0.08 | 261 | 0 | 0.27 | 1 | 1 | cs | TRUE
79 | LV_5568-24_0_3_line_79 | NAYY 4x150 SE | 77 | 89 | 0.007626 | 0.208 | 0.08 | 261 | 0 | 0.27 | 1 | 1 | cs | TRUE
80 | LV_5568-24_0_3_line_80 | NAYY 4x150 SE | 78 | 79 | 0.00040291 | 0.208 | 0.08 | 261 | 0 | 0.27 | 1 | 1 | cs | TRUE
81 | LV_5568-24_0_3_line_81 | NAYY 4x150 SE | 79 | 80 | 0.027441 | 0.208 | 0.08 | 261 | 0 | 0.27 | 1 | 1 | cs | TRUE
82 | LV_5568-24_0_3_line_82 | NAYY 4x150 SE | 79 | 81 | 0.031331 | 0.208 | 0.08 | 261 | 0 | 0.27 | 1 | 1 | cs | TRUE
83 | LV_5568-24_0_3_line_83 | NAYY 4x150 SE | 80 | 82 | 0.029198 | 0.208 | 0.08 | 261 | 0 | 0.27 | 1 | 1 | cs | TRUE
84 | LV_5568-24_0_3_line_84 | NAYY 4x150 SE | 82 | 96 | 0.0020931 | 0.208 | 0.08 | 261 | 0 | 0.27 | 1 | 1 | cs | TRUE
85 | LV_5568-24_0_3_line_85 | NAYY 4x150 SE | 84 | 85 | 0.021738 | 0.208 | 0.08 | 261 | 0 | 0.27 | 1 | 1 | cs | TRUE
86 | LV_5568-24_0_3_line_86 | NAYY 4x150 SE | 85 | 86 | 0.00074408 | 0.208 | 0.08 | 261 | 0 | 0.27 | 1 | 1 | cs | TRUE
87 | LV_5568-24_0_3_line_87 | NAYY 4x150 SE | 86 | 87 | 0.01222 | 0.208 | 0.08 | 261 | 0 | 0.27 | 1 | 1 | cs | TRUE
88 | LV_5568-24_0_3_line_88 | NAYY 4x150 SE | 87 | 88 | 0.013153 | 0.208 | 0.08 | 261 | 0 | 0.27 | 1 | 1 | cs | TRUE
89 | LV_5568-24_0_3_line_89 | NAYY 4x150 SE | 87 | 89 | 0.038787 | 0.208 | 0.08 | 261 | 0 | 0.27 | 1 | 1 | cs | TRUE
90 | LV_5568-24_0_3_line_90 | NAYY 4x150 SE | 88 | 90 | 0.062263 | 0.208 | 0.08 | 261 | 0 | 0.27 | 1 | 1 | cs | TRUE
91 | LV_5568-24_0_3_line_91 | NAYY 4x150 SE | 88 | 91 | 0.028438 | 0.208 | 0.08 | 261 | 0 | 0.27 | 1 | 1 | cs | TRUE
92 | LV_5568-24_0_3_line_92 | NAYY 4x150 SE | 91 | 92 | 0.0038149 | 0.208 | 0.08 | 261 | 0 | 0.27 | 1 | 1 | cs | TRUE
93 | LV_5568-24_0_3_line_93 | NAYY 4x150 SE | 92 | 93 | 0.035542 | 0.208 | 0.08 | 261 | 0 | 0.27 | 1 | 1 | cs | TRUE
94 | LV_5568-24_0_3_line_94 | NAYY 4x150 SE | 93 | 94 | 0.0023812 | 0.208 | 0.08 | 261 | 0 | 0.27 | 1 | 1 | cs | TRUE
95 | LV_5568-24_0_3_line_95 | NAYY 4x150 SE | 94 | 95 | 0.024374 | 0.208 | 0.08 | 261 | 0 | 0.27 | 1 | 1 | cs | TRUE
96 | LV_5568-24_0_3_line_96 | NAYY 4x150 SE | 95 | 103 | 0.018131 | 0.208 | 0.08 | 261 | 0 | 0.27 | 1 | 1 | cs | TRUE
97 | LV_5568-24_0_3_line_97 | NAYY 4x150 SE | 96 | 97 | 0.031636 | 0.208 | 0.08 | 261 | 0 | 0.27 | 1 | 1 | cs | TRUE
98 | LV_5568-24_0_3_line_98 | NAYY 4x150 SE | 97 | 98 | 0.024196 | 0.208 | 0.08 | 261 | 0 | 0.27 | 1 | 1 | cs | TRUE
99 | LV_5568-24_0_3_line_99 | NAYY 4x150 SE | 98 | 99 | 0.01398 | 0.208 | 0.08 | 261 | 0 | 0.27 | 1 | 1 | cs | TRUE
100 | LV_5568-24_0_3_line_100 | NAYY 4x150 SE | 99 | 100 | 0.026202 | 0.208 | 0.08 | 261 | 0 | 0.27 | 1 | 1 | cs | TRUE
101 | LV_5568-24_0_3_line_101 | NAYY 4x150 SE | 100 | 101 | 0.0049567 | 0.208 | 0.08 | 261 | 0 | 0.27 | 1 | 1 | cs | TRUE
102 | LV_5568-24_0_3_line_102 | NAYY 4x150 SE | 101 | 102 | 0.00044225 | 0.208 | 0.08 | 261 | 0 | 0.27 | 1 | 1 | cs | TRUE
103 | LV_5568-24_0_3_line_103 | NAYY 4x150 SE | 103 | 104 | 0.019115 | 0.208 | 0.08 | 261 | 0 | 0.27 | 1 | 1 | cs | TRUE
104 | LV_5568-24_0_3_line_104 | NAYY 4x150 SE | 104 | 105 | 0.034469 | 0.208 | 0.08 | 261 | 0 | 0.27 | 1 | 1 | cs | TRUE
105 | LV_5568-24_0_3_line_105 | NAYY 4x150 SE | 105 | 106 | 0.046796 | 0.208 | 0.08 | 261 | 0 | 0.27 | 1 | 1 | cs | TRUE
106 | LV_5568-24_0_3_line_106 | NAYY 4x150 SE | 106 | 107 | 0.018238 | 0.208 | 0.08 | 261 | 0 | 0.27 | 1 | 1 | cs | TRUE
107 | LV_5568-24_0_3_line_107 | NAYY 4x150 SE | 107 | 108 | 0.005787 | 0.208 | 0.08 | 261 | 0 | 0.27 | 1 | 1 | cs | TRUE
108 | LV_5568-24_0_3_line_108 | NAYY 4x150 SE | 108 | 109 | 0.025018 | 0.208 | 0.08 | 261 | 0 | 0.27 | 1 | 1 | cs | TRUE

## trafo
| name | std_type | hv_bus | lv_bus | sn_mva | vn_hv_kv | vn_lv_kv | vk_percent | vkr_percent | pfe_kw | i0_percent | shift_degree | tap_side | tap_neutral | tap_min | tap_max | tap_step_percent | tap_step_degree | tap_pos | tap_phase_shifter | parallel | df | in_service
0 | LV_5568-24_0_3_trafo_83 | 0.25 MVA 20/0.4 kV | 110 | 58 | 0.25 | 20 | 0.4 | 6 | 1.44 | 0.8 | 0.32 | 150 | hv | 0 | -2 | 2 | 2.5 | 0 | 0 | FALSE | 1 | 1 | TRUE

## line_geodata
| x0 | y0 | x1 | y1 | x2 | y2 | x3 | y3 | x4 | y4 | x5 | y5 | x6 | y6 | x7 | y7
0 | 2529387.3826 | 1185788.704 | 2529382.3493 | 1185786.4288 | 2529369.7833 | 1185781.5632 | 2529361.6166 | 1185779.5696 | 2529350.2965 | 1185776.1569 | 2529338.4351 | 1185772.9368
1 | 2529387.3826 | 1185788.704 | 2529393.8109 | 1185787.6052 | 2529396.0446 | 1185787.336
2 | 2529396.0446 | 1185787.336 | 2529405.57 | 1185786.1878 | 2529425.2441 | 1185785.7323
3 | 2529447.7089 | 1185785.2122 | 2529425.2441 | 1185785.7323
4 | 2529425.2441 | 1185785.7323 | 2529426.4296 | 1185623.9158
5 | 2529364.3164 | 1185863.3535 | 2529367.75 | 1185863.9466 | 2529372.6538 | 1185864.9559 | 2529397.3066 | 1185870.3235 | 2529414.4285 | 1185873.9013 | 2529432.7624 | 1185877.7301
6 | 2529364.3164 | 1185863.3535 | 2529366.1036 | 1185866.701 | 2529378.843 | 1185869.9022
7 | 2529364.3164 | 1185863.3535 | 2529358.9993 | 1185862.249 | 2529315.1364 | 1185854.207 | 2529307.0834 | 1185852.1454 | 2529302.1087 | 1185851.5928
8 | 2529449.5219 | 1185881.2582 | 2529444.6099 | 1185880.2044 | 2529432.7624 | 1185877.7301
9 | 2529274.2489 | 1185877.6931 | 2529302.1087 | 1185851.5928
10 | 2529302.1087 | 1185851.5928 | 2529322.6973 | 1185865.1468
11 | 2529447.7089 | 1185785.2122 | 2529451.002 | 1185794.5899 | 2529453.5568 | 1185797.6616 | 2529458.5288 | 1185801.8609 | 2529460.5992 | 1185802.6448
12 | 2529447.7089 | 1185785.2122 | 2529456.1078 | 1185784.257 | 2529464.5533 | 1185783.9824
13 | 2529426.4296 | 1185623.9158 | 2529427.7304 | 1185621.8189 | 2529430.8587 | 1185615.9341 | 2529435.8897 | 1185603.3472
14 | 2529460.5992 | 1185802.6448 | 2529465.1053 | 1185804.3508
15 | 2529501.6031 | 1185778.3732 | 2529500.7175 | 1185778.5943 | 2529490.6969 | 1185779.8798 | 2529478.7153 | 1185783.1452 | 2529473.288 | 1185783.6985 | 2529464.5533 | 1185783.9824
16 | 2529474.4726 | 1185545.0582 | 2529435.8897 | 1185603.3472
17 | 2529475.3452 | 1185807.0388 | 2529468.211 | 1185805.5267 | 2529465.1053 | 1185804.3508
18 | 2529474.4726 | 1185545.0582 | 2529502.2847 | 1185567.2409 | 2529504.4186 | 1185569.3724
19 | 2529451.7944 | 1185528.736 | 2529469.8407 | 1185541.3639 | 2529474.4726 | 1185545.0582
20 | 2529475.3452 | 1185807.0388 | 2529476.5581 | 1185807.2959 | 2529479.7577 | 1185808.6921
21 | 2529449.5219 | 1185881.2582 | 2529455.8259 | 1185882.5734 | 2529481.2469 | 1185887.6806
22 | 2529449.5219 | 1185881.2582 | 2529451.2768 | 1185885.7512 | 2529458.3995 | 1185895.6507 | 2529463.0492 | 1185900.3542 | 2529467.9455 | 1185902.0197 | 2529476.4133 | 1185903.591
23 | 2529479.7577 | 1185808.6921 | 2529486.1089 | 1185811.4635 | 2529488.6942 | 1185813.8411
24 | 2529490.2467 | 1185815.2689 | 2529488.6942 | 1185813.8411
25 | 2529494.2212 | 1185818.956 | 2529493.0913 | 1185817.885 | 2529490.2467 | 1185815.2689
26 | 2529494.2212 | 1185818.956 | 2529499.2889 | 1185823.7598 | 2529499.7339 | 1185824.1553
27 | 2529530.8129 | 1185839.2659 | 2529521.1129 | 1185836.4655 | 2529510.3423 | 1185831.7453 | 2529504.1402 | 1185828.0718 | 2529499.7339 | 1185824.1553
28 | 2529499.7339 | 1185824.1553 | 2529481.2469 | 1185887.6806
29 | 2529530.8129 | 1185839.2659 | 2529533.8402 | 1185840.1399 | 2529547.8959 | 1185845.155 | 2529556.4699 | 1185848.7143
30 | 2529509.2927 | 1185909.6922 | 2529476.4133 | 1185903.591
31 | 2529451.7944 | 1185528.736 | 2529449.2926 | 1185525.9531
32 | 2529038.607 | 1185884.2551 | 2529030.358 | 1185909.0315
33 | 2529038.607 | 1185884.2551 | 2529047.364 | 1185882.6169 | 2529051.8925 | 1185877.7159 | 2529060.5474 | 1185873.911 | 2529080.3146 | 1185869.5474
34 | 2529039.5126 | 1185874.3942 | 2529038.871 | 1185881.417 | 2529038.607 | 1185884.2551
35 | 2529039.5126 | 1185874.3942 | 2529056.1783 | 1185869.7641
36 | 2529056.1783 | 1185869.7641 | 2529076.7312 | 1185864.054
37 | 2529157.8526 | 1185857.2699 | 2529149.0232 | 1185857.9527 | 2529146.5917 | 1185858.218
38 | 2529156.0443 | 1185852.155 | 2529157.8526 | 1185857.2699
39 | 2529157.8526 | 1185857.2699 | 2529159.3972 | 1185858.1633 | 2529162.4788 | 1185859.9612 | 2529170.5622 | 1185862.6559 | 2529180.5709 | 1185866.1728 | 2529187.7897 | 1185869.5698
40 | 2529076.7312 | 1185864.054 | 2529082.6117 | 1185862.4203 | 2529093.921 | 1185860.4184 | 2529101.5544 | 1185859.1306
41 | 2529156.0443 | 1185852.155 | 2529163.1689 | 1185851.3624
42 | 2529156.0443 | 1185852.155 | 2529126.667 | 1185855.2182
43 | 2529197.0019 | 1185873.9049 | 2529187.7897 | 1185869.5698
44 | 2529195.5246 | 1185847.7627 | 2529163.1689 | 1185851.3624
45 | 2529101.5544 | 1185859.1306 | 2529121.6373 | 1185855.7426 | 2529126.667 | 1185855.2182
46 | 2529197.0019 | 1185873.9049 | 2529221.9295 | 1185887.8827
47 | 2529197.0019 | 1185873.9049 | 2529203.5294 | 1185874.2088
48 | 2529195.5246 | 1185847.7627 | 2529197.0441 | 1185843.9647 | 2529197.4718 | 1185843.6551
49 | 2529221.9295 | 1185887.8827 | 2529249.8741 | 1185903.5521 | 2529258.6019 | 1185907.8292 | 2529262.6118 | 1185909.3938 | 2529268.3379 | 1185910.8141
50 | 2529203.5294 | 1185874.2088 | 2529224.0205 | 1185875.1626
51 | 2529268.3379 | 1185910.8141 | 2529268.8576 | 1185910.943 | 2529297.59 | 1185916.3045
52 | 2529226.1329 | 1185875.2609 | 2529224.0205 | 1185875.1626
53 | 2529315.4263 | 1185936.7696 | 2529316.5529 | 1185929.4566 | 2529316.4006 | 1185926.9013 | 2529313.7346 | 1185922.1634 | 2529309.9814 | 1185919.7174 | 2529305.8917 | 1185917.8536 | 2529297.59 | 1185916.3045
54 | 2529226.1329 | 1185875.2609 | 2529232.2274 | 1185878.8576 | 2529250.8019 | 1185881.9131
55 | 2529226.1329 | 1185875.2609 | 2529234.5157 | 1185875.5396 | 2529247.1193 | 1185876.3068
56 | 2529313.4061 | 1185949.8835 | 2529315.4263 | 1185936.7696
57 | 2529313.4061 | 1185949.8835 | 2529309.7539 | 1185970.7645
58 | 2529313.4061 | 1185949.8835 | 2529277.5998 | 1185943.5463
59 | 2529274.2489 | 1185877.6931 | 2529262.1929 | 1185877.2243 | 2529247.1193 | 1185876.3068
60 | 2529309.7539 | 1185970.7645 | 2529305.8645 | 1185993.0015
61 | 2529269.1587 | 1185942.0523 | 2529277.5998 | 1185943.5463
62 | 2529241.1266 | 1185937.416 | 2529223.7875 | 1185934.6258
63 | 2529241.1266 | 1185937.416 | 2529252.4832 | 1185939.2435
64 | 2529199.851 | 1185931.9552 | 2529221.3288 | 1185934.2301 | 2529223.7875 | 1185934.6258
65 | 2529269.1587 | 1185942.0523 | 2529261.3565 | 1185940.6714 | 2529252.4832 | 1185939.2435
66 | 2529173.8641 | 1185921.6847 | 2529176.8433 | 1185925.1404 | 2529180.8255 | 1185928.2395 | 2529186.4635 | 1185930.0182 | 2529194.9896 | 1185931.4403 | 2529199.851 | 1185931.9552
67 | 2529173.8641 | 1185921.6847 | 2529175.8922 | 1185918.948 | 2529176.3866 | 1185916.2294 | 2529175.9988 | 1185913.1322 | 2529174.4762 | 1185910.2263 | 2529171.4512 | 1185906.7601 | 2529161.979 | 1185900.8577
68 | 2529173.8641 | 1185921.6847 | 2529171.0752 | 1185923.3298 | 2529167.8447 | 1185924.4243 | 2529117.9963 | 1185938.408
69 | 2529110.2155 | 1185940.6163 | 2529110.3258 | 1185940.5598 | 2529117.9963 | 1185938.408
70 | 2529303.7275 | 1186005.2193 | 2529305.8645 | 1185993.0015
71 | 2529303.7275 | 1186005.2193 | 2529312.5014 | 1186006.6716
72 | 2529303.7275 | 1186005.2193 | 2529270.6888 | 1185999.0373
73 | 2529317.5064 | 1186007.5001 | 2529312.5014 | 1186006.6716
74 | 2529270.6888 | 1185999.0373 | 2529260.0411 | 1185997.045
75 | 2529317.5064 | 1186007.5001 | 2529341.9447 | 1186011.5453
76 | 2529232.5958 | 1185991.9096 | 2529260.0411 | 1185997.045
77 | 2529227.7757 | 1185991.0947 | 2529230.0193 | 1185991.4275 | 2529232.5958 | 1185991.9096
78 | 2529227.7757 | 1185991.0947 | 2529206.2661 | 1185987.9044
79 | 2529198.7226 | 1185986.7855 | 2529206.2661 | 1185987.9044
80 | 2529341.9447 | 1186011.5453 | 2529342.3422 | 1186011.6111
81 | 2529342.3422 | 1186011.6111 | 2529350.2104 | 1186012.9078 | 2529369.3396 | 1186016.5149
82 | 2529342.3422 | 1186011.6111 | 2529340.0334 | 1186017.7197 | 2529341.8515 | 1186019.1657 | 2529346.617 | 1186020.7437 | 2529347.6225 | 1186022.5218 | 2529347.9786 | 1186024.8856 | 2529345.7654 | 1186037.7209
83 | 2529369.3396 | 1186016.5149 | 2529398.0317 | 1186021.9251
84 | 2529400.0886 | 1186022.313 | 2529398.0317 | 1186021.9251
85 | 2529150.7427 | 1185958.5528 | 2529158.886 | 1185957.9723 | 2529159.4839 | 1185971.5332
86 | 2529159.4839 | 1185971.5332 | 2529159.5167 | 1185972.2765
87 | 2529160.055 | 1185984.4851 | 2529159.5167 | 1185972.2765
88 | 2529160.055 | 1185984.4851 | 2529155.5482 | 1185985.4168 | 2529151.1407 | 1185987.6481 | 2529148.6615 | 1185990.3124
89 | 2529160.055 | 1185984.4851 | 2529168.7322 | 1185984.4935 | 2529189.8985 | 1185985.4767 | 2529198.7226 | 1185986.7855
90 | 2529148.6615 | 1185990.3124 | 2529143.5137 | 1185998.9785 | 2529139.4007 | 1186006.7318 | 2529136.9193 | 1186012.4312 | 2529134.4551 | 1186018.9309 | 2529132.6787 | 1186026.801 | 2529131.048 | 1186037.9491 | 2529130.0773 | 1186048.8102
91 | 2529148.6615 | 1185990.3124 | 2529153.6106 | 1185999.6481 | 2529161.4794 | 1186015.6944
92 | 2529161.4794 | 1186015.6944 | 2529162.088 | 1186016.9356 | 2529162.9626 | 1186019.2055
93 | 2529175.1031 | 1186052.6001 | 2529174.5676 | 1186051.2413 | 2529169.8358 | 1186037.0445 | 2529162.9626 | 1186019.2055
94 | 2529175.976 | 1186054.8156 | 2529175.1031 | 1186052.6001
95 | 2529175.976 | 1186054.8156 | 2529179.6754 | 1186060.4528 | 2529189.0583 | 1186075.3797
96 | 2529189.0583 | 1186075.3797 | 2529190.8991 | 1186078.3082 | 2529198.6708 | 1186090.1453 | 2529198.9602 | 1186090.5668
97 | 2529400.0886 | 1186022.313 | 2529425.1124 | 1186027.0316 | 2529431.2137 | 1186027.9571
98 | 2529455.1666 | 1186031.3492 | 2529450.2039 | 1186030.8377 | 2529431.2137 | 1186027.9571
99 | 2529455.1666 | 1186031.3492 | 2529469.073 | 1186032.7824
100 | 2529495.1039 | 1186035.7627 | 2529476.1443 | 1186033.5111 | 2529469.073 | 1186032.7824
101 | 2529495.1039 | 1186035.7627 | 2529500.0259 | 1186036.3472
102 | 2529500.0259 | 1186036.3472 | 2529500.4651 | 1186036.3993
103 | 2529209.7829 | 1186106.3233 | 2529198.9602 | 1186090.5668
104 | 2529209.7829 | 1186106.3233 | 2529216.4704 | 1186116.1832 | 2529229.5312 | 1186134.5723
105 | 2529229.5312 | 1186134.5723 | 2529234.7857 | 1186141.9705 | 2529237.863 | 1186145.3471 | 2529241.8122 | 1186148.2466 | 2529249.6007 | 1186151.8565 | 2529258.4825 | 1186153.697 | 2529269.054 | 1186154.4637
106 | 2529284.9232 | 1186161.2776 | 2529280.7376 | 1186156.4576 | 2529269.42 | 1186154.4903 | 2529269.054 | 1186154.4637
107 | 2529290.7101 | 1186160.8311 | 2529284.9232 | 1186161.2776
108 | 2529291.3263 | 1186185.8274 | 2529291.1704 | 1186167.4851 | 2529290.7101 | 1186160.8311

## bus_geodata
| x | y | coords
0 | 2529338.4351 | 1185772.9368
1 | 2529387.3826 | 1185788.704
2 | 2529396.0446 | 1185787.336
3 | 2529425.2441 | 1185785.7323
4 | 2529364.3164 | 1185863.3535
5 | 2529432.7624 | 1185877.7301
6 | 2529378.843 | 1185869.9022
7 | 2529302.1087 | 1185851.5928
8 | 2529447.7089 | 1185785.2122
9 | 2529426.4296 | 1185623.9158
10 | 2529460.5992 | 1185802.6448
11 | 2529464.5533 | 1185783.9824
12 | 2529435.8897 | 1185603.3472
13 | 2529465.1053 | 1185804.3508
14 | 2529501.6031 | 1185778.3732
15 | 2529474.4726 | 1185545.0582
16 | 2529475.3452 | 1185807.0388
17 | 2529449.5219 | 1185881.2582
18 | 2529479.7577 | 1185808.6921
19 | 2529488.6942 | 1185813.8411
20 | 2529490.2467 | 1185815.2689
21 | 2529494.2212 | 1185818.956
22 | 2529499.7339 | 1185824.1553
23 | 2529530.8129 | 1185839.2659
24 | 2529481.2469 | 1185887.6806
25 | 2529556.4699 | 1185848.7143
26 | 2529476.4133 | 1185903.591
27 | 2529509.2927 | 1185909.6922
28 | 2529451.7944 | 1185528.736
29 | 2529449.2926 | 1185525.9531
30 | 2529504.4186 | 1185569.3724
31 | 2529030.358 | 1185909.0315
32 | 2529038.607 | 1185884.2551
33 | 2529080.3146 | 1185869.5474
34 | 2529039.5126 | 1185874.3942
35 | 2529056.1783 | 1185869.7641
36 | 2529146.5917 | 1185858.218
37 | 2529157.8526 | 1185857.2699
38 | 2529076.7312 | 1185864.054
39 | 2529156.0443 | 1185852.155
40 | 2529187.7897 | 1185869.5698
41 | 2529163.1689 | 1185851.3624
42 | 2529126.667 | 1185855.2182
43 | 2529197.0019 | 1185873.9049
44 | 2529195.5246 | 1185847.7627
45 | 2529101.5544 | 1185859.1306
46 | 2529221.9295 | 1185887.8827
47 | 2529203.5294 | 1185874.2088
48 | 2529197.4718 | 1185843.6551
49 | 2529268.3379 | 1185910.8141
50 | 2529224.0205 | 1185875.1626
51 | 2529297.59 | 1185916.3045
52 | 2529226.1329 | 1185875.2609
53 | 2529315.4263 | 1185936.7696
54 | 2529313.4061 | 1185949.8835
55 | 2529250.8019 | 1185881.9131
56 | 2529247.1193 | 1185876.3068
57 | 2529274.2489 | 1185877.6931
58 | 2529322.6973 | 1185865.1468
59 | 2529309.7539 | 1185970.7645
60 | 2529277.5998 | 1185943.5463
61 | 2529241.1266 | 1185937.416
62 | 2529223.7875 | 1185934.6258
63 | 2529252.4832 | 1185939.2435
64 | 2529199.851 | 1185931.9552
65 | 2529269.1587 | 1185942.0523
66 | 2529173.8641 | 1185921.6847
67 | 2529161.979 | 1185900.8577
68 | 2529117.9963 | 1185938.408
69 | 2529305.8645 | 1185993.0015
70 | 2529303.7275 | 1186005.2193
71 | 2529312.5014 | 1186006.6716
72 | 2529270.6888 | 1185999.0373
73 | 2529317.5064 | 1186007.5001
74 | 2529260.0411 | 1185997.045
75 | 2529232.5958 | 1185991.9096
76 | 2529227.7757 | 1185991.0947
77 | 2529206.2661 | 1185987.9044
78 | 2529341.9447 | 1186011.5453
79 | 2529342.3422 | 1186011.6111
80 | 2529369.3396 | 1186016.5149
81 | 2529345.7654 | 1186037.7209
82 | 2529398.0317 | 1186021.9251
83 | 2529110.2155 | 1185940.6163
84 | 2529150.7427 | 1185958.5528
85 | 2529159.4839 | 1185971.5332
86 | 2529159.5167 | 1185972.2765
87 | 2529160.055 | 1185984.4851
88 | 2529148.6615 | 1185990.3124
89 | 2529198.7226 | 1185986.7855
90 | 2529130.0773 | 1186048.8102
91 | 2529161.4794 | 1186015.6944
92 | 2529162.9626 | 1186019.2055
93 | 2529175.1031 | 1186052.6001
94 | 2529175.976 | 1186054.8156
95 | 2529189.0583 | 1186075.3797
96 | 2529400.0886 | 1186022.313
97 | 2529431.2137 | 1186027.9571
98 | 2529455.1666 | 1186031.3492
99 | 2529469.073 | 1186032.7824
100 | 2529495.1039 | 1186035.7627
101 | 2529500.0259 | 1186036.3472
102 | 2529500.4651 | 1186036.3993
103 | 2529198.9602 | 1186090.5668
104 | 2529209.7829 | 1186106.3233
105 | 2529229.5312 | 1186134.5723
106 | 2529269.054 | 1186154.4637
107 | 2529284.9232 | 1186161.2776
108 | 2529290.7101 | 1186160.8311
109 | 2529291.3263 | 1186185.8274
110 | 2529296.8929 | 1185861.6381

## line_std_types
| c_nf_per_km | r_ohm_per_km | x_ohm_per_km | max_i_ka | type | q_mm2 | alpha | voltage_rating
NAYY 4x50 SE | 210 | 0.642 | 0.083 | 0.142 | cs | 50 | 0.00403 | LV
NAYY 4x120 SE | 264 | 0.225 | 0.08 | 0.242 | cs | 120 | 0.00403 | LV
NAYY 4x150 SE | 261 | 0.208 | 0.08 | 0.27 | cs | 150 | 0.00403 | LV
NA2XS2Y 1x95 RM/25 12/20 kV | 216 | 0.313 | 0.132 | 0.252 | cs | 95 | 0.00403 | MV
NA2XS2Y 1x185 RM/25 12/20 kV | 273 | 0.161 | 0.117 | 0.362 | cs | 185 | 0.00403 | MV
NA2XS2Y 1x240 RM/25 12/20 kV | 304 | 0.122 | 0.112 | 0.421 | cs | 240 | 0.00403 | MV
NA2XS2Y 1x95 RM/25 6/10 kV | 315 | 0.313 | 0.123 | 0.249 | cs | 95 | 0.00403 | MV
NA2XS2Y 1x185 RM/25 6/10 kV | 406 | 0.161 | 0.11 | 0.358 | cs | 185 | 0.00403 | MV
NA2XS2Y 1x240 RM/25 6/10 kV | 456 | 0.122 | 0.105 | 0.416 | cs | 240 | 0.00403 | MV
NA2XS2Y 1x150 RM/25 12/20 kV | 250 | 0.206 | 0.116 | 0.319 | cs | 150 | 0.00403 | MV
NA2XS2Y 1x120 RM/25 12/20 kV | 230 | 0.253 | 0.119 | 0.283 | cs | 120 | 0.00403 | MV
NA2XS2Y 1x70 RM/25 12/20 kV | 190 | 0.443 | 0.132 | 0.22 | cs | 70 | 0.00403 | MV
NA2XS2Y 1x150 RM/25 6/10 kV | 360 | 0.206 | 0.11 | 0.315 | cs | 150 | 0.00403 | MV
NA2XS2Y 1x120 RM/25 6/10 kV | 340 | 0.253 | 0.113 | 0.28 | cs | 120 | 0.00403 | MV
NA2XS2Y 1x70 RM/25 6/10 kV | 280 | 0.443 | 0.123 | 0.217 | cs | 70 | 0.00403 | MV
N2XS(FL)2Y 1x120 RM/35 64/110 kV | 112 | 0.153 | 0.166 | 0.366 | cs | 120 | 0.00393 | HV
N2XS(FL)2Y 1x185 RM/35 64/110 kV | 125 | 0.099 | 0.156 | 0.457 | cs | 185 | 0.00393 | HV
N2XS(FL)2Y 1x240 RM/35 64/110 kV | 135 | 0.075 | 0.149 | 0.526 | cs | 240 | 0.00393 | HV
N2XS(FL)2Y 1x300 RM/35 64/110 kV | 144 | 0.06 | 0.144 | 0.588 | cs | 300 | 0.00393 | HV
15-AL1/3-ST1A 0.4 | 11 | 1.8769 | 0.35 | 0.105 | ol | 16 | 0.00403 | LV
24-AL1/4-ST1A 0.4 | 11.25 | 1.2012 | 0.335 | 0.14 | ol | 24 | 0.00403 | LV
48-AL1/8-ST1A 0.4 | 12.2 | 0.5939 | 0.3 | 0.21 | ol | 48 | 0.00403 | LV
94-AL1/15-ST1A 0.4 | 13.2 | 0.306 | 0.29 | 0.35 | ol | 94 | 0.00403 | LV
34-AL1/6-ST1A 10.0 | 9.7 | 0.8342 | 0.36 | 0.17 | ol | 34 | 0.00403 | MV
48-AL1/8-ST1A 10.0 | 10.1 | 0.5939 | 0.35 | 0.21 | ol | 48 | 0.00403 | MV
70-AL1/11-ST1A 10.0 | 10.4 | 0.4132 | 0.339 | 0.29 | ol | 70 | 0.00403 | MV
94-AL1/15-ST1A 10.0 | 10.75 | 0.306 | 0.33 | 0.35 | ol | 94 | 0.00403 | MV
122-AL1/20-ST1A 10.0 | 11.1 | 0.2376 | 0.323 | 0.41 | ol | 122 | 0.00403 | MV
149-AL1/24-ST1A 10.0 | 11.25 | 0.194 | 0.315 | 0.47 | ol | 149 | 0.00403 | MV
34-AL1/6-ST1A 20.0 | 9.15 | 0.8342 | 0.382 | 0.17 | ol | 34 | 0.00403 | MV
48-AL1/8-ST1A 20.0 | 9.5 | 0.5939 | 0.372 | 0.21 | ol | 48 | 0.00403 | MV
70-AL1/11-ST1A 20.0 | 9.7 | 0.4132 | 0.36 | 0.29 | ol | 70 | 0.00403 | MV
94-AL1/15-ST1A 20.0 | 10 | 0.306 | 0.35 | 0.35 | ol | 94 | 0.00403 | MV
122-AL1/20-ST1A 20.0 | 10.3 | 0.2376 | 0.344 | 0.41 | ol | 122 | 0.00403 | MV
149-AL1/24-ST1A 20.0 | 10.5 | 0.194 | 0.337 | 0.47 | ol | 149 | 0.00403 | MV
184-AL1/30-ST1A 20.0 | 10.75 | 0.1571 | 0.33 | 0.535 | ol | 184 | 0.00403 | MV
243-AL1/39-ST1A 20.0 | 11 | 0.1188 | 0.32 | 0.645 | ol | 243 | 0.00403 | MV
48-AL1/8-ST1A 110.0 | 8 | 0.5939 | 0.46 | 0.21 | ol | 48 | 0.00403 | HV
70-AL1/11-ST1A 110.0 | 8.4 | 0.4132 | 0.45 | 0.29 | ol | 70 | 0.00403 | HV
94-AL1/15-ST1A 110.0 | 8.65 | 0.306 | 0.44 | 0.35 | ol | 94 | 0.00403 | HV
122-AL1/20-ST1A 110.0 | 8.5 | 0.2376 | 0.43 | 0.41 | ol | 122 | 0.00403 | HV
149-AL1/24-ST1A 110.0 | 8.75 | 0.194 | 0.41 | 0.47 | ol | 149 | 0.00403 | HV
184-AL1/30-ST1A 110.0 | 8.8 | 0.1571 | 0.4 | 0.535 | ol | 184 | 0.00403 | HV
243-AL1/39-ST1A 110.0 | 9 | 0.1188 | 0.39 | 0.645 | ol | 243 | 0.00403 | HV
305-AL1/39-ST1A 110.0 | 9.2 | 0.0949 | 0.38 | 0.74 | ol | 305 | 0.00403 | HV
490-AL1/64-ST1A 110.0 | 9.75 | 0.059 | 0.37 | 0.96 | ol | 490 | 0.00403 | HV
679-AL1/86-ST1A 110.0 | 9.95 | 0.042 | 0.36 | 1.15 | ol | 679 | 0.00403 | HV
490-AL1/64-ST1A 220.0 | 10 | 0.059 | 0.285 | 0.96 | ol | 490 | 0.00403 | HV
679-AL1/86-ST1A 220.0 | 11.7 | 0.042 | 0.275 | 1.15 | ol | 679 | 0.00403 | HV
490-AL1/64-ST1A 380.0 | 11 | 0.059 | 0.253 | 0.96 | ol | 490 | 0.00403 | HV
679-AL1/86-ST1A 380.0 | 14.6 | 0.042 | 0.25 | 1.15 | ol | 679 | 0.00403 | HV

## trafo_std_types
| i0_percent | pfe_kw | vkr_percent | sn_mva | vn_lv_kv | vn_hv_kv | vk_percent | shift_degree | vector_group | tap_side | tap_neutral | tap_min | tap_max | tap_step_degree | tap_step_percent | tap_phase_shifter
160 MVA 380/110 kV | 0.06 | 60 | 0.25 | 160 | 110 | 380 | 12.2 | 0 | Yy0 | hv | 0 | -9 | 9 | 0 | 1.5 | FALSE
100 MVA 220/110 kV | 0.06 | 55 | 0.26 | 100 | 110 | 220 | 12 | 0 | Yy0 | hv | 0 | -9 | 9 | 0 | 1.5 | FALSE
63 MVA 110/20 kV | 0.04 | 22 | 0.32 | 63 | 20 | 110 | 18 | 150 | YNd5 | hv | 0 | -9 | 9 | 0 | 1.5 | FALSE
40 MVA 110/20 kV | 0.05 | 18 | 0.34 | 40 | 20 | 110 | 16.2 | 150 | YNd5 | hv | 0 | -9 | 9 | 0 | 1.5 | FALSE
25 MVA 110/20 kV | 0.07 | 14 | 0.41 | 25 | 20 | 110 | 12 | 150 | YNd5 | hv | 0 | -9 | 9 | 0 | 1.5 | FALSE
63 MVA 110/10 kV | 0.04 | 22 | 0.32 | 63 | 10 | 110 | 18 | 150 | YNd5 | hv | 0 | -9 | 9 | 0 | 1.5 | FALSE
40 MVA 110/10 kV | 0.05 | 18 | 0.34 | 40 | 10 | 110 | 16.2 | 150 | YNd5 | hv | 0 | -9 | 9 | 0 | 1.5 | FALSE
25 MVA 110/10 kV | 0.07 | 14 | 0.41 | 25 | 10 | 110 | 12 | 150 | YNd5 | hv | 0 | -9 | 9 | 0 | 1.5 | FALSE
0.25 MVA 20/0.4 kV | 0.32 | 0.8 | 1.44 | 0.25 | 0.4 | 20 | 6 | 150 | Yzn5 | hv | 0 | -2 | 2 | 0 | 2.5 | FALSE
0.4 MVA 20/0.4 kV | 0.3375 | 1.35 | 1.425 | 0.4 | 0.4 | 20 | 6 | 150 | Dyn5 | hv | 0 | -2 | 2 | 0 | 2.5 | FALSE
0.63 MVA 20/0.4 kV | 0.2619 | 1.65 | 1.206 | 0.63 | 0.4 | 20 | 6 | 150 | Dyn5 | hv | 0 | -2 | 2 | 0 | 2.5 | FALSE
0.25 MVA 10/0.4 kV | 0.24 | 0.6 | 1.2 | 0.25 | 0.4 | 10 | 4 | 150 | Dyn5 | hv | 0 | -2 | 2 | 0 | 2.5 | FALSE
0.4 MVA 10/0.4 kV | 0.2375 | 0.95 | 1.325 | 0.4 | 0.4 | 10 | 4 | 150 | Dyn5 | hv | 0 | -2 | 2 | 0 | 2.5 | FALSE
0.63 MVA 10/0.4 kV | 0.1873 | 1.18 | 1.0794 | 0.63 | 0.4 | 10 | 4 | 150 | Dyn5 | hv | 0 | -2 | 2 | 0 | 2.5 | FALSE

## trafo3w_std_types
| sn_hv_mva | sn_mv_mva | sn_lv_mva | vn_hv_kv | vn_mv_kv | vn_lv_kv | vk_hv_percent | vk_mv_percent | vk_lv_percent | vkr_hv_percent | vkr_mv_percent | vkr_lv_percent | pfe_kw | i0_percent | shift_mv_degree | shift_lv_degree | vector_group | tap_side | tap_neutral | tap_min | tap_max | tap_step_percent
63/25/38 MVA 110/20/10 kV | 63 | 25 | 38 | 110 | 20 | 10 | 10.4 | 10.4 | 10.4 | 0.28 | 0.32 | 0.35 | 35 | 0.89 | 0 | 0 | YN0yn0yn0 | hv | 0 | -10 | 10 | 1.2
63/25/38 MVA 110/10/10 kV | 63 | 25 | 38 | 110 | 10 | 10 | 10.4 | 10.4 | 10.4 | 0.28 | 0.32 | 0.35 | 35 | 0.89 | 0 | 0 | YN0yn0yn0 | hv | 0 | -10 | 10 | 1.2

## fuse_std_types
| fuse_type | i_rated_a | t_avg | t_min | t_total | x_avg | x_min | x_total
HV 100A | HV 100A | 100 | 0 | [10.0, 3.64, 0.854, 0.281, 0.1, 0.0531, 0.022, 0.01] | [10.0, 4.267, 1.21, 0.403, 0.1, 0.058, 0.022, 0.01] | 0 | [300.0, 350.0, 450.0, 550.0, 700.0, 850.0, 1200.0, 1752.0] | [600.0, 700.0, 900.0, 1150.0, 1665.0, 2000.0, 3000.0, 4313.0]
HV 10A | HV 10A | 10 | 0 | [10.0, 1675.0, 0.344, 0.156, 0.1, 0.0417, 0.0171, 0.01] | [10.0, 1.3, 0.3, 0.155, 0.1, 0.0555, 0.023, 0.01] | 0 | [30.0, 32.0, 35.0, 37.0, 39.0, 50.0, 70.0, 88.0] | [60.0, 70.0, 80.0, 87.0, 94.0, 110.0, 150.0, 216.0]
HV 125A | HV 125A | 125 | 0 | [10.0, 1.82, 0.344, 0.1, 0.0467, 0.0269, 0.01] | [10.0, 2.478, 0.426, 0.1, 0.0427, 0.0211, 0.01] | 0 | [375.0, 500.0, 700.0, 925.0, 1200.0, 1500.0, 2341.0] | [750.0, 1000.0, 1500.0, 2200.0, 3000.0, 4000.0, 5765.0]
HV 160A | HV 160A | 160 | 0 | [10.0, 4.15, 1.03, 0.198, 0.1, 0.051, 0.0172, 0.01] | [10.0, 2.3, 0.734, 0.274, 0.1, 0.046, 0.0177, 0.01] | 0 | [480.0, 550.0, 700.0, 1000.0, 1260.0, 1600.0, 2500.0, 3227.0] | [960.0, 1300.0, 1700.0, 2200.0, 2996.0, 4000.0, 6000.0, 7946.0]
HV 16A | HV 16A | 16 | 0 | [10.0, 0.352, 0.164, 0.1, 0.0649, 0.0342, 0.01] | [10.0, 2.34, 0.722, 0.181, 0.1, 0.055, 0.0296, 0.01] | 0 | [48.0, 60.0, 65.0, 71.0, 80.0, 100.0, 162.0] | [96.0, 110.0, 125.0, 150.0, 168.0, 200.0, 250.0, 398.0]
HV 200A | HV 200A | 200 | 0 | [10.0, 4.267, 1.21, 0.403, 0.1, 0.058, 0.022, 0.01] | [10.0, 3.73, 1.654, 0.328, 0.1, 0.0531, 0.019, 0.01] | 0 | [600.0, 700.0, 900.0, 1150.0, 1665.0, 2000.0, 3000.0, 4313.0] | [1200.0, 1500.0, 1800.0, 2700.0, 3960.0, 5000.0, 7500.0, 10620.0]
HV 20A | HV 20A | 20 | 0 | [10.0, 1.3, 0.3, 0.155, 0.1, 0.0555, 0.023, 0.01] | [10.0, 1.3, 0.161, 0.1, 0.0611, 0.0399, 0.0141, 0.01] | 0 | [60.0, 70.0, 80.0, 87.0, 94.0, 110.0, 150.0, 216.0] | [120.0, 150.0, 200.0, 223.0, 260.0, 300.0, 450.0, 532.0]
HV 25A | HV 25A | 25 | 0 | [10.0, 2.512, 0.833, 0.299, 0.1, 0.0372, 0.0223, 0.01] | [10.0, 3.125, 0.597, 0.198, 0.1, 0.0378, 0.022, 0.01] | 0 | [75.0, 82.0, 90.0, 100.0, 124.0, 170.0, 200.0, 289.0] | [150.0, 170.0, 210.0, 250.0, 294.0, 400.0, 500.0, 711.0]
HV 31.5A | HV 31.5A | 31.5 | 0 | [10.0, 2.34, 0.722, 0.181, 0.1, 0.055, 0.0296, 0.01] | [10.0, 2.84, 0.368, 0.164, 0.1, 0.0621, 0.0378, 0.0195, 0.01] | 0 | [95.0, 110.0, 125.0, 150.0, 165.0, 200.0, 250.0, 390.0] | [189.0, 220.0, 300.0, 350.0, 393.0, 450.0, 530.0, 700.0, 960.0]
HV 40A | HV 40A | 40 | 0 | [10.0, 1.3, 0.161, 0.1, 0.0611, 0.0399, 0.0141, 0.01] | [10.0, 2.05, 0.369, 0.198, 0.1, 0.051, 0.0298, 0.01] | 0 | [120.0, 150.0, 200.0, 223.0, 260.0, 300.0, 450.0, 532.0] | [240.0, 300.0, 400.0, 450.0, 530.0, 650.0, 800.0, 1311.0]
HV 50A | HV 50A | 50 | 0 | [10.0, 3.215, 0.597, 0.198, 0.1, 0.0378, 0.022, 0.01] | [10.0, 3.64, 0.854, 0.281, 0.1, 0.0531, 0.022, 0.01] | 0 | [150.0, 170.0, 210.0, 250.0, 294.0, 400.0, 500.0, 711.0] | [300.0, 350.0, 450.0, 550.0, 700.0, 850.0, 1200.0, 1752.0]
HV 6.3A | HV 6.3A | 6.3 | 0 | [10.0, 1.39, 0.344, 0.168, 0.1, 0.056, 0.0263, 0.01] | [10.0, 1.711, 0.516, 0.198, 0.1, 0.0634, 0.0303, 0.01] | 0 | [19.0, 19.5, 20.4, 20.8, 22.0, 25.0, 32.0, 48.0] | [38.0, 40.0, 43.0, 48.0, 53.0, 60.0, 75.0, 118.0]
HV 63A | HV 63A | 63 | 0 | [10.0, 2.84, 0.368, 0.164, 0.1, 0.0621, 0.0378, 0.0195, 0.01] | [10.0, 1.82, 0.344, 0.1, 0.0467, 0.0269, 0.01] | 0 | [189.0, 220.0, 300.0, 350.0, 393.0, 450.0, 530.0, 700.0, 961.0] | [378.0, 500.0, 700.0, 934.0, 1200.0, 1500.0, 2366.0]
HV 80A | HV 80A | 80 | 0 | [10.0, 2.05, 0.369, 0.198, 0.1, 0.051, 0.0298, 0.01] | [10.0, 4.15, 1.03, 0.198, 0.1, 0.051, 0.0172, 0.01] | 0 | [240.0, 300.0, 400.0, 450.0, 530.0, 650.0, 800.0, 1311.0] | [480.0, 550.0, 700.0, 1000.0, 1260.0, 1600.0, 2500.0, 3227.0]
Siemens NH-1-100 | Siemens NH-1-100 | 100 | [5400.0, 2000.0, 400.0, 20.0, 1.0, 0.2, 0.012, 0.004] | 0 | 0 | [150.0, 190.0, 250.0, 430.0, 900.0, 1250.0, 2700.0, 3600.0] | 0 | 0
Siemens NH-1-125 | Siemens NH-1-125 | 125 | [4800.0, 120.0, 7.0, 0.1, 0.004] | 0 | 0 | [180.0, 400.0, 740.0, 2000.0, 4250.0] | 0 | 0
Siemens NH-1-16 | Siemens NH-1-16 | 16 | [4000.0, 400.0, 2.0, 0.1, 0.04, 0.01] | 0 | 0 | [26.0, 35.0, 75.0, 150.0, 200.0, 300.0] | 0 | 0
Siemens NH-1-160 | Siemens NH-1-160 | 160 | [4800.0, 120.0, 7.0, 0.1, 0.004] | 0 | 0 | [210.0, 500.0, 900.0, 2300.0, 5000.0] | 0 | 0
Siemens NH-1-25 | Siemens NH-1-25 | 25 | [4000.0, 1000.0, 10.0, 0.2, 0.02, 0.01] | 0 | 0 | [40.0, 50.0, 100.0, 210.0, 400.0, 500.0] | 0 | 0
Siemens NH-1-50 | Siemens NH-1-50 | 50 | [4000.0, 40.0, 4.0, 1.0, 0.02, 0.01] | 0 | 0 | [86.0, 200.0, 300.0, 400.0, 1000.0, 1280.0] | 0 | 0
Siemens NH-1-63 | Siemens NH-1-63 | 63 | [4000.0, 100.0, 10.0, 2.0, 0.04, 0.01] | 0 | 0 | [100.0, 200.0, 300.0, 400.0, 1000.0, 1500.0] | 0 | 0
Siemens NH-1-80 | Siemens NH-1-80 | 80 | [4800.0, 120.0, 7.0, 0.1, 0.01] | 0 | 0 | [150.58, 250.0, 450.0, 1150.0, 2470.0] | 0 | 0
Siemens NH-2-1000 | Siemens NH-2-1000 | 1000 | [4800.0, 120.0, 7.0, 0.1, 0.004] | 0 | 0 | [1900.0, 3500.0, 8400.0, 24000.0, 52000.0] | 0 | 0
Siemens NH-2-200 | Siemens NH-2-200 | 200 | [4800.0, 120.0, 7.0, 0.1, 0.004] | 0 | 0 | [280.0, 650.0, 1200.0, 3000.0, 7000.0] | 0 | 0
Siemens NH-2-224 | Siemens NH-2-224 | 224 | [4800.0, 120.0, 7.0, 0.2, 0.04, 0.004] | 0 | 0 | [400.0, 750.0, 1453.0, 3025.0, 4315.0, 7600.0] | 0 | 0
Siemens NH-2-250 | Siemens NH-2-250 | 250 | [4800.0, 120.0, 7.0, 0.1, 0.004] | 0 | 0 | [450.0, 800.0, 1650.0, 4000.0, 8500.0] | 0 | 0
Siemens NH-2-315 | Siemens NH-2-315 | 315 | [4800.0, 120.0, 7.0, 0.1, 0.004] | 0 | 0 | [550.0, 920.0, 1900.0, 5000.0, 11000.0] | 0 | 0
Siemens NH-2-355 | Siemens NH-2-355 | 355 | [4800.0, 120.0, 6.0, 0.1, 0.004] | 0 | 0 | [650.0, 1116.27, 2350.0, 5840.0, 12790.0] | 0 | 0
Siemens NH-2-400 | Siemens NH-2-400 | 400 | [4800.0, 120.0, 7.0, 0.1, 0.004] | 0 | 0 | [720.0, 1350.0, 2800.0, 6500.0, 15000.0] | 0 | 0
Siemens NH-2-425 | Siemens NH-2-425 | 425 | [4800.0, 120.0, 7.0, 0.1, 0.004] | 0 | 0 | [850.0, 1500.0, 3050.0, 7500.0, 16500.0] | 0 | 0
Siemens NH-2-630 | Siemens NH-2-630 | 630 | [4800.0, 120.0, 7.0, 0.1, 0.004] | 0 | 0 | [1200.0, 2000.0, 4800.0, 12000.0, 26000.0] | 0 | 0

## dtypes
| element | column | dtype
0 | bus | name | object
1 | bus | vn_kv | float64
2 | bus | type | object
3 | bus | zone | object
4 | bus | in_service | bool
5 | load | name | object
6 | load | bus | uint32
7 | load | p_mw | float64
8 | load | q_mvar | float64
9 | load | const_z_percent | float64
10 | load | const_i_percent | float64
11 | load | sn_mva | float64
12 | load | scaling | float64
13 | load | in_service | bool
14 | load | type | object
15 | ext_grid | name | object
16 | ext_grid | bus | uint32
17 | ext_grid | vm_pu | float64
18 | ext_grid | va_degree | float64
19 | ext_grid | slack_weight | float64
20 | ext_grid | in_service | bool
21 | line | name | object
22 | line | std_type | object
23 | line | from_bus | uint32
24 | line | to_bus | uint32
25 | line | length_km | float64
26 | line | r_ohm_per_km | float64
27 | line | x_ohm_per_km | float64
28 | line | c_nf_per_km | float64
29 | line | g_us_per_km | float64
30 | line | max_i_ka | float64
31 | line | df | float64
32 | line | parallel | uint32
33 | line | type | object
34 | line | in_service | bool
35 | trafo | name | object
36 | trafo | std_type | object
37 | trafo | hv_bus | uint32
38 | trafo | lv_bus | uint32
39 | trafo | sn_mva | float64
40 | trafo | vn_hv_kv | float64
41 | trafo | vn_lv_kv | float64
42 | trafo | vk_percent | float64
43 | trafo | vkr_percent | float64
44 | trafo | pfe_kw | float64
45 | trafo | i0_percent | float64
46 | trafo | shift_degree | float64
47 | trafo | tap_side | object
48 | trafo | tap_neutral | int32
49 | trafo | tap_min | int32
50 | trafo | tap_max | int32
51 | trafo | tap_step_percent | float64
52 | trafo | tap_step_degree | float64
53 | trafo | tap_pos | int32
54 | trafo | tap_phase_shifter | bool
55 | trafo | parallel | uint32
56 | trafo | df | float64
57 | trafo | in_service | bool
58 | line_geodata | coords | object
59 | bus_geodata | x | float64
60 | bus_geodata | y | float64
61 | bus_geodata | coords | object

## parameters
| version | format_version | converged | OPF_converged | name | f_hz | sn_mva
0 | 2.14.6 | 2.14.0 | FALSE | FALSE |  | 50 | 1