## bus
| name | vn_kv | type | zone | in_service
0 | bus_LV_5568-2_0_3_node_0 | 0.4 | n |  | TRUE
1 | bus_LV_5568-2_0_3_node_1 | 0.4 | n |  | TRUE
2 | bus_LV_5568-2_0_3_node_2 | 0.4 | n |  | TRUE
3 | bus_LV_5568-2_0_3_node_3 | 0.4 | n |  | TRUE
4 | bus_LV_5568-2_0_3_node_4 | 0.4 | n |  | TRUE
5 | bus_LV_5568-2_0_3_node_8 | 0.4 | n |  | TRUE
6 | bus_LV_5568-2_0_3_node_23 | 0.4 | n |  | TRUE
7 | bus_LV_5568-2_0_3_node_11 | 0.4 | n |  | TRUE
8 | bus_LV_5568-2_0_3_node_35 | 0.4 | n |  | TRUE
9 | bus_LV_5568-2_0_3_node_5 | 0.4 | n |  | TRUE
10 | bus_LV_5568-2_0_3_node_6 | 0.4 | n |  | TRUE
11 | bus_LV_5568-2_0_3_node_17 | 0.4 | n |  | TRUE
12 | bus_LV_5568-2_0_3_node_68 | 0.4 | n |  | TRUE
13 | bus_LV_5568-2_0_3_node_65 | 0.4 | n |  | TRUE
14 | bus_LV_5568-2_0_3_node_7 | 0.4 | n |  | TRUE
15 | bus_LV_5568-2_0_3_node_20 | 0.4 | n |  | TRUE
16 | bus_LV_5568-2_0_3_node_18 | 0.4 | n |  | TRUE
17 | bus_LV_5568-2_0_3_node_64 | 0.4 | n |  | TRUE
18 | bus_LV_5568-2_0_3_node_63 | 0.4 | n |  | TRUE
19 | bus_LV_5568-2_0_3_node_9 | 0.4 | n |  | TRUE
20 | bus_LV_5568-2_0_3_node_55 | 0.4 | n |  | TRUE
21 | bus_LV_5568-2_0_3_node_54 | 0.4 | n |  | TRUE
22 | bus_LV_5568-2_0_3_node_10 | 0.4 | n |  | TRUE
23 | bus_LV_5568-2_0_3_node_46 | 0.4 | n |  | TRUE
24 | bus_LV_5568-2_0_3_node_47 | 0.4 | n |  | TRUE
25 | bus_LV_5568-2_0_3_node_43 | 0.4 | n |  | TRUE
26 | bus_LV_5568-2_0_3_node_36 | 0.4 | n |  | TRUE
27 | bus_LV_5568-2_0_3_node_12 | 0.4 | n |  | TRUE
28 | bus_LV_5568-2_0_3_node_79 | 0.4 | n |  | TRUE
29 | bus_LV_5568-2_0_3_node_80 | 0.4 | n |  | TRUE
30 | bus_LV_5568-2_0_3_node_14 | 0.4 | n |  | TRUE
31 | bus_LV_5568-2_0_3_node_78 | 0.4 | n |  | TRUE
32 | bus_LV_5568-2_0_3_node_21 | 0.4 | n |  | TRUE
33 | bus_LV_5568-2_0_3_node_24 | 0.4 | n |  | TRUE
34 | bus_LV_5568-2_0_3_node_39 | 0.4 | n |  | TRUE
35 | bus_LV_5568-2_0_3_node_92 | 0.4 | n |  | TRUE
36 | bus_LV_5568-2_0_3_node_112 | 0.4 | n |  | TRUE
37 | bus_LV_5568-2_0_3_node_33 | 0.4 | n |  | TRUE
38 | bus_LV_5568-2_0_3_node_15 | 0.4 | n |  | TRUE
39 | bus_LV_5568-2_0_3_node_70 | 0.4 | n |  | TRUE
40 | bus_LV_5568-2_0_3_node_66 | 0.4 | n |  | TRUE
41 | bus_LV_5568-2_0_3_node_19 | 0.4 | n |  | TRUE
42 | bus_LV_5568-2_0_3_node_62 | 0.4 | n |  | TRUE
43 | bus_LV_5568-2_0_3_node_53 | 0.4 | n |  | TRUE
44 | bus_LV_5568-2_0_3_node_48 | 0.4 | n |  | TRUE
45 | bus_LV_5568-2_0_3_node_52 | 0.4 | n |  | TRUE
46 | bus_LV_5568-2_0_3_node_44 | 0.4 | n |  | TRUE
47 | bus_LV_5568-2_0_3_node_37 | 0.4 | n |  | TRUE
48 | bus_LV_5568-2_0_3_node_77 | 0.4 | n |  | TRUE
49 | bus_LV_5568-2_0_3_node_22 | 0.4 | n |  | TRUE
50 | bus_LV_5568-2_0_3_node_16 | 0.4 | n |  | TRUE
51 | bus_LV_5568-2_0_3_node_25 | 0.4 | n |  | TRUE
52 | bus_LV_5568-2_0_3_node_26 | 0.4 | n |  | TRUE
53 | bus_LV_5568-2_0_3_node_27 | 0.4 | n |  | TRUE
54 | bus_LV_5568-2_0_3_node_28 | 0.4 | n |  | TRUE
55 | bus_LV_5568-2_0_3_node_29 | 0.4 | n |  | TRUE
56 | bus_LV_5568-2_0_3_node_30 | 0.4 | n |  | TRUE
57 | bus_LV_5568-2_0_3_node_40 | 0.4 | n |  | TRUE
58 | bus_LV_5568-2_0_3_node_31 | 0.4 | n |  | TRUE
59 | bus_LV_5568-2_0_3_node_117 | 0.4 | n |  | TRUE
60 | bus_LV_5568-2_0_3_node_32 | 0.4 | n |  | TRUE
61 | bus_LV_5568-2_0_3_node_34 | 0.4 | n |  | TRUE
62 | bus_LV_5568-2_0_3_node_38 | 0.4 | n |  | TRUE
63 | bus_LV_5568-2_0_3_node_88 | 0.4 | n |  | TRUE
64 | bus_LV_5568-2_0_3_node_90 | 0.4 | n |  | TRUE
65 | bus_LV_5568-2_0_3_node_87 | 0.4 | n |  | TRUE
66 | bus_LV_5568-2_0_3_node_94 | 0.4 | n |  | TRUE
67 | bus_LV_5568-2_0_3_node_91 | 0.4 | n |  | TRUE
68 | bus_LV_5568-2_0_3_node_93 | 0.4 | n |  | TRUE
69 | bus_LV_5568-2_0_3_node_109 | 0.4 | n |  | TRUE
70 | bus_LV_5568-2_0_3_node_89 | 0.4 | n |  | TRUE
71 | bus_LV_5568-2_0_3_node_113 | 0.4 | n |  | TRUE
72 | bus_LV_5568-2_0_3_node_111 | 0.4 | n |  | TRUE
73 | bus_LV_5568-2_0_3_node_42 | 0.4 | n |  | TRUE
74 | bus_LV_5568-2_0_3_node_49 | 0.4 | n |  | TRUE
75 | bus_LV_5568-2_0_3_node_50 | 0.4 | n |  | TRUE
76 | bus_LV_5568-2_0_3_node_45 | 0.4 | n |  | TRUE
77 | bus_LV_5568-2_0_3_node_51 | 0.4 | n |  | TRUE
78 | bus_LV_5568-2_0_3_node_56 | 0.4 | n |  | TRUE
79 | bus_LV_5568-2_0_3_node_57 | 0.4 | n |  | TRUE
80 | bus_LV_5568-2_0_3_node_58 | 0.4 | n |  | TRUE
81 | bus_LV_5568-2_0_3_node_59 | 0.4 | n |  | TRUE
82 | bus_LV_5568-2_0_3_node_60 | 0.4 | n |  | TRUE
83 | bus_LV_5568-2_0_3_node_61 | 0.4 | n |  | TRUE
84 | bus_LV_5568-2_0_3_node_72 | 0.4 | n |  | TRUE
85 | bus_LV_5568-2_0_3_node_96 | 0.4 | n |  | TRUE
86 | bus_LV_5568-2_0_3_node_67 | 0.4 | n |  | TRUE
87 | bus_LV_5568-2_0_3_node_69 | 0.4 | n |  | TRUE
88 | bus_LV_5568-2_0_3_node_76 | 0.4 | n |  | TRUE
89 | bus_LV_5568-2_0_3_node_74 | 0.4 | n |  | TRUE
90 | bus_LV_5568-2_0_3_node_71 | 0.4 | n |  | TRUE
91 | bus_LV_5568-2_0_3_node_75 | 0.4 | n |  | TRUE
92 | bus_LV_5568-2_0_3_node_73 | 0.4 | n |  | TRUE
93 | bus_LV_5568-2_0_3_node_95 | 0.4 | n |  | TRUE
94 | bus_LV_5568-2_0_3_node_81 | 0.4 | n |  | TRUE
95 | bus_LV_5568-2_0_3_node_82 | 0.4 | n |  | TRUE
96 | bus_LV_5568-2_0_3_node_83 | 0.4 | n |  | TRUE
97 | bus_LV_5568-2_0_3_node_84 | 0.4 | n |  | TRUE
98 | bus_LV_5568-2_0_3_node_85 | 0.4 | n |  | TRUE
99 | bus_LV_5568-2_0_3_node_86 | 0.4 | n |  | TRUE
100 | bus_LV_5568-2_0_3_node_108 | 0.4 | n |  | TRUE
101 | bus_LV_5568-2_0_3_node_107 | 0.4 | n |  | TRUE
102 | bus_LV_5568-2_0_3_node_110 | 0.4 | n |  | TRUE
103 | bus_LV_5568-2_0_3_node_100 | 0.4 | n |  | TRUE
104 | bus_LV_5568-2_0_3_node_101 | 0.4 | n |  | TRUE
105 | bus_LV_5568-2_0_3_node_115 | 0.4 | n |  | TRUE
106 | bus_LV_5568-2_0_3_node_120 | 0.4 | n |  | TRUE
107 | bus_LV_5568-2_0_3_node_118 | 0.4 | n |  | TRUE
108 | bus_LV_5568-2_0_3_node_114 | 0.4 | n |  | TRUE
109 | bus_LV_5568-2_0_3_node_102 | 0.4 | n |  | TRUE
110 | bus_LV_5568-2_0_3_node_103 | 0.4 | n |  | TRUE
111 | bus_LV_5568-2_0_3_node_104 | 0.4 | n |  | TRUE
112 | bus_LV_5568-2_0_3_node_105 | 0.4 | n |  | TRUE
113 | bus_LV_5568-2_0_3_node_106 | 0.4 | n |  | TRUE
114 | bus_LV_5568-2_0_3_node_116 | 0.4 | n |  | TRUE
115 | bus_LV_5568-2_0_3_node_119 | 0.4 | n |  | TRUE
116 | bus_LV_5568-2_0_3_node_150 | 0.4 | n |  | TRUE
117 | bus_MV_318_0_node_56 | 20 | n |  | TRUE

## load
| name | bus | p_mw | q_mvar | const_z_percent | const_i_percent | sn_mva | scaling | in_service | type
0 | LV_5568-2_0_3_load_0 | 0 | 0.0010089 | 0.00025285 | 0 | 0 |  | 1 | TRUE | wye
1 | LV_5568-2_0_3_load_1 | 1 | 0.00078937 | 0.00019783 | 0 | 0 |  | 1 | TRUE | wye
2 | LV_5568-2_0_3_load_3 | 3 | 0.00033645 | 8.4323e-05 | 0 | 0 |  | 1 | TRUE | wye
3 | LV_5568-2_0_3_load_23 | 6 | 0.00082738 | 0.00020736 | 0 | 0 |  | 1 | TRUE | wye
4 | LV_5568-2_0_3_load_35 | 8 | 0.0015644 | 0.00039207 | 0 | 0 |  | 1 | TRUE | wye
5 | LV_5568-2_0_3_load_17 | 11 | 0.00036585 | 9.169e-05 | 0 | 0 |  | 1 | TRUE | wye
6 | LV_5568-2_0_3_load_68 | 12 | 0.0050395 | 0.001263 | 0 | 0 |  | 1 | TRUE | wye
7 | LV_5568-2_0_3_load_65 | 13 | 0.0040015 | 0.0010029 | 0 | 0 |  | 1 | TRUE | wye
8 | LV_5568-2_0_3_load_20 | 15 | 0.0022598 | 0.00056635 | 0 | 0 |  | 1 | TRUE | wye
9 | LV_5568-2_0_3_load_18 | 16 | 0.0034688 | 0.00086937 | 0 | 0 |  | 1 | TRUE | wye
10 | LV_5568-2_0_3_load_64 | 17 | 0.0020739 | 0.00051978 | 0 | 0 |  | 1 | TRUE | wye
11 | LV_5568-2_0_3_load_63 | 18 | 0.0022597 | 0.00056634 | 0 | 0 |  | 1 | TRUE | wye
12 | LV_5568-2_0_3_load_55 | 20 | 0.0027228 | 0.0006824 | 0 | 0 |  | 1 | TRUE | wye
13 | LV_5568-2_0_3_load_54 | 21 | 0.0024368 | 0.00061073 | 0 | 0 |  | 1 | TRUE | wye
14 | LV_5568-2_0_3_load_46 | 23 | 0.0020511 | 0.00051406 | 0 | 0 |  | 1 | TRUE | wye
15 | LV_5568-2_0_3_load_47 | 24 | 0.0032752 | 0.00082084 | 0 | 0 |  | 1 | TRUE | wye
16 | LV_5568-2_0_3_load_43 | 25 | 0.0019024 | 0.00047679 | 0 | 0 |  | 1 | TRUE | wye
17 | LV_5568-2_0_3_load_36 | 26 | 0.002644 | 0.00066265 | 0 | 0 |  | 1 | TRUE | wye
18 | LV_5568-2_0_3_load_79 | 28 | 0.001861 | 0.00046641 | 0 | 0 |  | 1 | TRUE | wye
19 | LV_5568-2_0_3_load_80 | 29 | 0.0052738 | 0.0013217 | 0 | 0 |  | 1 | TRUE | wye
20 | LV_5568-2_0_3_load_78 | 31 | 0.0027349 | 0.00068543 | 0 | 0 |  | 1 | TRUE | wye
21 | LV_5568-2_0_3_load_21 | 32 | 0.0022674 | 0.00056825 | 0 | 0 |  | 1 | TRUE | wye
22 | LV_5568-2_0_3_load_24 | 33 | 0.00039751 | 9.9625e-05 | 0 | 0 |  | 1 | TRUE | wye
23 | LV_5568-2_0_3_load_112 | 36 | 0.00069113 | 0.00017321 | 0 | 0 |  | 1 | TRUE | wye
24 | LV_5568-2_0_3_load_33 | 37 | 0.0024754 | 0.0006204 | 0 | 0 |  | 1 | TRUE | wye
25 | LV_5568-2_0_3_load_15 | 38 | 0.00065923 | 0.00016522 | 0 | 0 |  | 1 | TRUE | wye
26 | LV_5568-2_0_3_load_70 | 39 | 0.00086367 | 0.00021646 | 0 | 0 |  | 1 | TRUE | wye
27 | LV_5568-2_0_3_load_66 | 40 | 0.0020011 | 0.00050153 | 0 | 0 |  | 1 | TRUE | wye
28 | LV_5568-2_0_3_load_19 | 41 | 0.0016813 | 0.00042136 | 0 | 0 |  | 1 | TRUE | wye
29 | LV_5568-2_0_3_load_62 | 42 | 0.00183 | 0.00045863 | 0 | 0 |  | 1 | TRUE | wye
30 | LV_5568-2_0_3_load_53 | 43 | 0.0040986 | 0.0010272 | 0 | 0 |  | 1 | TRUE | wye
31 | LV_5568-2_0_3_load_48 | 44 | 0.0029114 | 0.00072967 | 0 | 0 |  | 1 | TRUE | wye
32 | LV_5568-2_0_3_load_52 | 45 | 0.0030109 | 0.00075461 | 0 | 0 |  | 1 | TRUE | wye
33 | LV_5568-2_0_3_load_44 | 46 | 0.0012966 | 0.00032497 | 0 | 0 |  | 1 | TRUE | wye
34 | LV_5568-2_0_3_load_37 | 47 | 0.0034869 | 0.0008739 | 0 | 0 |  | 1 | TRUE | wye
35 | LV_5568-2_0_3_load_77 | 48 | 0.0035494 | 0.00088956 | 0 | 0 |  | 1 | TRUE | wye
36 | LV_5568-2_0_3_load_22 | 49 | 0.0033216 | 0.00083247 | 0 | 0 |  | 1 | TRUE | wye
37 | LV_5568-2_0_3_load_16 | 50 | 0.00079646 | 0.00019961 | 0 | 0 |  | 1 | TRUE | wye
38 | LV_5568-2_0_3_load_25 | 51 | 0.00040667 | 0.00010192 | 0 | 0 |  | 1 | TRUE | wye
39 | LV_5568-2_0_3_load_26 | 52 | 0.00039976 | 0.00010019 | 0 | 0 |  | 1 | TRUE | wye
40 | LV_5568-2_0_3_load_28 | 54 | 0.0020891 | 0.00052359 | 0 | 0 |  | 1 | TRUE | wye
41 | LV_5568-2_0_3_load_29 | 55 | 0.00051683 | 0.00012953 | 0 | 0 |  | 1 | TRUE | wye
42 | LV_5568-2_0_3_load_40 | 57 | 0.0066627 | 0.0016698 | 0 | 0 |  | 1 | TRUE | wye
43 | LV_5568-2_0_3_load_117 | 59 | 0.0010036 | 0.00025152 | 0 | 0 |  | 1 | TRUE | wye
44 | LV_5568-2_0_3_load_32 | 60 | 0.0018561 | 0.00046517 | 0 | 0 |  | 1 | TRUE | wye
45 | LV_5568-2_0_3_load_34 | 61 | 0.0015697 | 0.00039341 | 0 | 0 |  | 1 | TRUE | wye
46 | LV_5568-2_0_3_load_38 | 62 | 0.0025892 | 0.00064892 | 0 | 0 |  | 1 | TRUE | wye
47 | LV_5568-2_0_3_load_90 | 64 | 0.0014987 | 0.00037562 | 0 | 0 |  | 1 | TRUE | wye
48 | LV_5568-2_0_3_load_94 | 66 | 0.0011008 | 0.0002759 | 0 | 0 |  | 1 | TRUE | wye
49 | LV_5568-2_0_3_load_91 | 67 | 0.0036611 | 0.00091756 | 0 | 0 |  | 1 | TRUE | wye
50 | LV_5568-2_0_3_load_109 | 69 | 0.0096095 | 0.0024084 | 0 | 0 |  | 1 | TRUE | wye
51 | LV_5568-2_0_3_load_113 | 71 | 0.0021393 | 0.00053616 | 0 | 0 |  | 1 | TRUE | wye
52 | LV_5568-2_0_3_load_111 | 72 | 0.00066773 | 0.00016735 | 0 | 0 |  | 1 | TRUE | wye
53 | LV_5568-2_0_3_load_42 | 73 | 0.0021373 | 0.00053565 | 0 | 0 |  | 1 | TRUE | wye
54 | LV_5568-2_0_3_load_50 | 75 | 0.0016828 | 0.00042174 | 0 | 0 |  | 1 | TRUE | wye
55 | LV_5568-2_0_3_load_45 | 76 | 0.0025729 | 0.00064483 | 0 | 0 |  | 1 | TRUE | wye
56 | LV_5568-2_0_3_load_51 | 77 | 0.0012234 | 0.0003066 | 0 | 0 |  | 1 | TRUE | wye
57 | LV_5568-2_0_3_load_56 | 78 | 0.011269 | 0.0028244 | 0 | 0 |  | 1 | TRUE | wye
58 | LV_5568-2_0_3_load_57 | 79 | 0.0064673 | 0.0016209 | 0 | 0 |  | 1 | TRUE | wye
59 | LV_5568-2_0_3_load_58 | 80 | 0.0012038 | 0.0003017 | 0 | 0 |  | 1 | TRUE | wye
60 | LV_5568-2_0_3_load_59 | 81 | 0.0053359 | 0.0013373 | 0 | 0 |  | 1 | TRUE | wye
61 | LV_5568-2_0_3_load_60 | 82 | 0.0026565 | 0.00066579 | 0 | 0 |  | 1 | TRUE | wye
62 | LV_5568-2_0_3_load_61 | 83 | 0.010746 | 0.0026932 | 0 | 0 |  | 1 | TRUE | wye
63 | LV_5568-2_0_3_load_72 | 84 | 0.0026116 | 0.00065453 | 0 | 0 |  | 1 | TRUE | wye
64 | LV_5568-2_0_3_load_96 | 85 | 0.00099748 | 0.00024999 | 0 | 0 |  | 1 | TRUE | wye
65 | LV_5568-2_0_3_load_76 | 88 | 0.0018388 | 0.00046084 | 0 | 0 |  | 1 | TRUE | wye
66 | LV_5568-2_0_3_load_74 | 89 | 0.0015437 | 0.00038688 | 0 | 0 |  | 1 | TRUE | wye
67 | LV_5568-2_0_3_load_71 | 90 | 0.0015403 | 0.00038603 | 0 | 0 |  | 1 | TRUE | wye
68 | LV_5568-2_0_3_load_75 | 91 | 0.00038103 | 9.5495e-05 | 0 | 0 |  | 1 | TRUE | wye
69 | LV_5568-2_0_3_load_73 | 92 | 0.0022923 | 0.00057449 | 0 | 0 |  | 1 | TRUE | wye
70 | LV_5568-2_0_3_load_95 | 93 | 0.00065087 | 0.00016312 | 0 | 0 |  | 1 | TRUE | wye
71 | LV_5568-2_0_3_load_81 | 94 | 0.00036999 | 9.2729e-05 | 0 | 0 |  | 1 | TRUE | wye
72 | LV_5568-2_0_3_load_82 | 95 | 0.00049495 | 0.00012404 | 0 | 0 |  | 1 | TRUE | wye
73 | LV_5568-2_0_3_load_84 | 97 | 0.0025025 | 0.0006272 | 0 | 0 |  | 1 | TRUE | wye
74 | LV_5568-2_0_3_load_85 | 98 | 0.00024483 | 6.136e-05 | 0 | 0 |  | 1 | TRUE | wye
75 | LV_5568-2_0_3_load_86 | 99 | 0.00089509 | 0.00022433 | 0 | 0 |  | 1 | TRUE | wye
76 | LV_5568-2_0_3_load_108 | 100 | 0.00026166 | 6.5577e-05 | 0 | 0 |  | 1 | TRUE | wye
77 | LV_5568-2_0_3_load_107 | 101 | 0.00014844 | 3.7203e-05 | 0 | 0 |  | 1 | TRUE | wye
78 | LV_5568-2_0_3_load_110 | 102 | 0.0015372 | 0.00038526 | 0 | 0 |  | 1 | TRUE | wye
79 | LV_5568-2_0_3_load_100 | 103 | 0.001052 | 0.00026365 | 0 | 0 |  | 1 | TRUE | wye
80 | LV_5568-2_0_3_load_101 | 104 | 0.0007346 | 0.00018411 | 0 | 0 |  | 1 | TRUE | wye
81 | LV_5568-2_0_3_load_115 | 105 | 0.00062521 | 0.00015669 | 0 | 0 |  | 1 | TRUE | wye
82 | LV_5568-2_0_3_load_120 | 106 | 0.00024417 | 6.1194e-05 | 0 | 0 |  | 1 | TRUE | wye
83 | LV_5568-2_0_3_load_102 | 109 | 0.00037728 | 9.4556e-05 | 0 | 0 |  | 1 | TRUE | wye
84 | LV_5568-2_0_3_load_103 | 110 | 0.00045682 | 0.00011449 | 0 | 0 |  | 1 | TRUE | wye
85 | LV_5568-2_0_3_load_104 | 111 | 0.00015466 | 3.876e-05 | 0 | 0 |  | 1 | TRUE | wye
86 | LV_5568-2_0_3_load_105 | 112 | 0.00024473 | 6.1335e-05 | 0 | 0 |  | 1 | TRUE | wye
87 | LV_5568-2_0_3_load_106 | 113 | 0.00079248 | 0.00019861 | 0 | 0 |  | 1 | TRUE | wye
88 | LV_5568-2_0_3_load_116 | 114 | 0.00066621 | 0.00016697 | 0 | 0 |  | 1 | TRUE | wye
89 | LV_5568-2_0_3_load_150 | 116 | 0.0029963 | 0.00075094 | 0 | 0 |  | 1 | TRUE | wye

## ext_grid
| name | bus | vm_pu | va_degree | slack_weight | in_service
0 |  | 21 | 1 | 0 | 1 | TRUE

## line
| name | std_type | from_bus | to_bus | length_km | r_ohm_per_km | x_ohm_per_km | c_nf_per_km | g_us_per_km | max_i_ka | df | parallel | type | in_service
0 | LV_5568-2_0_3_line_0 | NAYY 4x150 SE | 0 | 1 | 0.00096947 | 0.208 | 0.08 | 261 | 0 | 0.27 | 1 | 1 | cs | TRUE
1 | LV_5568-2_0_3_line_1 | NAYY 4x150 SE | 0 | 2 | 0.023538 | 0.208 | 0.08 | 261 | 0 | 0.27 | 1 | 1 | cs | TRUE
2 | LV_5568-2_0_3_line_2 | NAYY 4x150 SE | 1 | 3 | 0.035693 | 0.208 | 0.08 | 261 | 0 | 0.27 | 1 | 1 | cs | TRUE
3 | LV_5568-2_0_3_line_3 | NAYY 4x150 SE | 2 | 4 | 0.043692 | 0.208 | 0.08 | 261 | 0 | 0.27 | 1 | 1 | cs | TRUE
4 | LV_5568-2_0_3_line_4 | NAYY 4x150 SE | 2 | 5 | 0.012898 | 0.208 | 0.08 | 261 | 0 | 0.27 | 1 | 1 | cs | TRUE
5 | LV_5568-2_0_3_line_5 | NAYY 4x150 SE | 3 | 6 | 0.025058 | 0.208 | 0.08 | 261 | 0 | 0.27 | 1 | 1 | cs | TRUE
6 | LV_5568-2_0_3_line_6 | NAYY 4x150 SE | 4 | 7 | 0.044895 | 0.208 | 0.08 | 261 | 0 | 0.27 | 1 | 1 | cs | TRUE
7 | LV_5568-2_0_3_line_7 | NAYY 4x150 SE | 4 | 8 | 0.021224 | 0.208 | 0.08 | 261 | 0 | 0.27 | 1 | 1 | cs | TRUE
8 | LV_5568-2_0_3_line_8 | NAYY 4x150 SE | 5 | 17 | 0.014324 | 0.208 | 0.08 | 261 | 0 | 0.27 | 1 | 1 | cs | TRUE
9 | LV_5568-2_0_3_line_9 | NAYY 4x150 SE | 5 | 18 | 0.023235 | 0.208 | 0.08 | 261 | 0 | 0.27 | 1 | 1 | cs | TRUE
10 | LV_5568-2_0_3_line_10 | NAYY 4x150 SE | 5 | 10 | 0.025374 | 0.208 | 0.08 | 261 | 0 | 0.27 | 1 | 1 | cs | TRUE
11 | LV_5568-2_0_3_line_11 | NAYY 4x150 SE | 6 | 33 | 0.0044071 | 0.208 | 0.08 | 261 | 0 | 0.27 | 1 | 1 | cs | TRUE
12 | LV_5568-2_0_3_line_12 | NAYY 4x150 SE | 7 | 26 | 0.018652 | 0.208 | 0.08 | 261 | 0 | 0.27 | 1 | 1 | cs | TRUE
13 | LV_5568-2_0_3_line_13 | NAYY 4x150 SE | 7 | 19 | 0.031474 | 0.208 | 0.08 | 261 | 0 | 0.27 | 1 | 1 | cs | TRUE
14 | LV_5568-2_0_3_line_14 | NAYY 4x150 SE | 8 | 37 | 0.0057705 | 0.208 | 0.08 | 261 | 0 | 0.27 | 1 | 1 | cs | TRUE
15 | LV_5568-2_0_3_line_15 | NAYY 4x150 SE | 9 | 10 | 0.031678 | 0.208 | 0.08 | 261 | 0 | 0.27 | 1 | 1 | cs | TRUE
16 | LV_5568-2_0_3_line_16 | NAYY 4x150 SE | 9 | 11 | 0.016311 | 0.208 | 0.08 | 261 | 0 | 0.27 | 1 | 1 | cs | TRUE
17 | LV_5568-2_0_3_line_17 | NAYY 4x150 SE | 10 | 12 | 0.018698 | 0.208 | 0.08 | 261 | 0 | 0.27 | 1 | 1 | cs | TRUE
18 | LV_5568-2_0_3_line_18 | NAYY 4x150 SE | 10 | 13 | 0.015742 | 0.208 | 0.08 | 261 | 0 | 0.27 | 1 | 1 | cs | TRUE
19 | LV_5568-2_0_3_line_19 | NAYY 4x150 SE | 11 | 38 | 0.0015554 | 0.208 | 0.08 | 261 | 0 | 0.27 | 1 | 1 | cs | TRUE
20 | LV_5568-2_0_3_line_20 | NAYY 4x150 SE | 12 | 39 | 0.022067 | 0.208 | 0.08 | 261 | 0 | 0.27 | 1 | 1 | cs | TRUE
21 | LV_5568-2_0_3_line_21 | NAYY 4x150 SE | 13 | 40 | 0.003154 | 0.208 | 0.08 | 261 | 0 | 0.27 | 1 | 1 | cs | TRUE
22 | LV_5568-2_0_3_line_22 | NAYY 4x150 SE | 14 | 15 | 0.034707 | 0.208 | 0.08 | 261 | 0 | 0.27 | 1 | 1 | cs | TRUE
23 | LV_5568-2_0_3_line_23 | NAYY 4x150 SE | 14 | 16 | 0.015839 | 0.208 | 0.08 | 261 | 0 | 0.27 | 1 | 1 | cs | TRUE
24 | LV_5568-2_0_3_line_24 | NAYY 4x150 SE | 15 | 30 | 0.031088 | 0.208 | 0.08 | 261 | 0 | 0.27 | 1 | 1 | cs | TRUE
25 | LV_5568-2_0_3_line_25 | NAYY 4x150 SE | 16 | 41 | 0.010522 | 0.208 | 0.08 | 261 | 0 | 0.27 | 1 | 1 | cs | TRUE
26 | LV_5568-2_0_3_line_26 | NAYY 4x150 SE | 18 | 42 | 0.024764 | 0.208 | 0.08 | 261 | 0 | 0.27 | 1 | 1 | cs | TRUE
27 | LV_5568-2_0_3_line_27 | NAYY 4x150 SE | 19 | 20 | 0.032967 | 0.208 | 0.08 | 261 | 0 | 0.27 | 1 | 1 | cs | TRUE
28 | LV_5568-2_0_3_line_28 | NAYY 4x150 SE | 19 | 21 | 0.034807 | 0.208 | 0.08 | 261 | 0 | 0.27 | 1 | 1 | cs | TRUE
29 | LV_5568-2_0_3_line_29 | NAYY 4x150 SE | 21 | 43 | 0.027827 | 0.208 | 0.08 | 261 | 0 | 0.27 | 1 | 2 | cs | TRUE
30 | LV_5568-2_0_3_line_30 | NAYY 4x150 SE | 22 | 23 | 0.01242 | 0.208 | 0.08 | 261 | 0 | 0.27 | 1 | 1 | cs | TRUE
31 | LV_5568-2_0_3_line_31 | NAYY 4x150 SE | 22 | 24 | 0.041826 | 0.208 | 0.08 | 261 | 0 | 0.27 | 1 | 2 | cs | TRUE
32 | LV_5568-2_0_3_line_32 | NAYY 4x150 SE | 22 | 25 | 0.015441 | 0.208 | 0.08 | 261 | 0 | 0.27 | 1 | 2 | cs | TRUE
33 | LV_5568-2_0_3_line_33 | NAYY 4x150 SE | 23 | 44 | 0.012587 | 0.208 | 0.08 | 261 | 0 | 0.27 | 1 | 1 | cs | TRUE
34 | LV_5568-2_0_3_line_34 | NAYY 4x150 SE | 24 | 45 | 0.022841 | 0.208 | 0.08 | 261 | 0 | 0.27 | 1 | 2 | cs | TRUE
35 | LV_5568-2_0_3_line_35 | NAYY 4x150 SE | 25 | 46 | 0.041187 | 0.208 | 0.08 | 261 | 0 | 0.27 | 1 | 2 | cs | TRUE
36 | LV_5568-2_0_3_line_36 | NAYY 4x150 SE | 26 | 47 | 0.00075539 | 0.208 | 0.08 | 261 | 0 | 0.27 | 1 | 1 | cs | TRUE
37 | LV_5568-2_0_3_line_37 | NAYY 4x150 SE | 27 | 28 | 0.0096293 | 0.208 | 0.08 | 261 | 0 | 0.27 | 1 | 1 | cs | TRUE
38 | LV_5568-2_0_3_line_38 | NAYY 4x150 SE | 27 | 29 | 0.019984 | 0.208 | 0.08 | 261 | 0 | 0.27 | 1 | 1 | cs | TRUE
39 | LV_5568-2_0_3_line_39 | NAYY 4x150 SE | 27 | 30 | 0.021941 | 0.208 | 0.08 | 261 | 0 | 0.27 | 1 | 1 | cs | TRUE
40 | LV_5568-2_0_3_line_40 | NAYY 4x150 SE | 27 | 31 | 0.033369 | 0.208 | 0.08 | 261 | 0 | 0.27 | 1 | 1 | cs | TRUE
41 | LV_5568-2_0_3_line_41 | NAYY 4x150 SE | 30 | 32 | 0.014321 | 0.208 | 0.08 | 261 | 0 | 0.27 | 1 | 1 | cs | TRUE
42 | LV_5568-2_0_3_line_42 | NAYY 4x150 SE | 31 | 48 | 0.010165 | 0.208 | 0.08 | 261 | 0 | 0.27 | 1 | 1 | cs | TRUE
43 | LV_5568-2_0_3_line_43 | NAYY 4x150 SE | 32 | 49 | 0.012046 | 0.208 | 0.08 | 261 | 0 | 0.27 | 1 | 1 | cs | TRUE
44 | LV_5568-2_0_3_line_44 | NAYY 4x150 SE | 33 | 51 | 0.022882 | 0.208 | 0.08 | 261 | 0 | 0.27 | 1 | 1 | cs | TRUE
45 | LV_5568-2_0_3_line_45 | NAYY 4x150 SE | 34 | 35 | 0.002667 | 0.208 | 0.08 | 261 | 0 | 0.27 | 1 | 1 | cs | TRUE
46 | LV_5568-2_0_3_line_46 | NAYY 4x150 SE | 34 | 36 | 0.003933 | 0.208 | 0.08 | 261 | 0 | 0.27 | 1 | 1 | cs | TRUE
47 | LV_5568-2_0_3_line_47 | NAYY 4x150 SE | 35 | 66 | 0.0045909 | 0.208 | 0.08 | 261 | 0 | 0.27 | 1 | 1 | cs | TRUE
48 | LV_5568-2_0_3_line_48 | NAYY 4x150 SE | 35 | 67 | 0.01644 | 0.208 | 0.08 | 261 | 0 | 0.27 | 1 | 1 | cs | TRUE
49 | LV_5568-2_0_3_line_49 | NAYY 4x150 SE | 36 | 71 | 0.021978 | 0.208 | 0.08 | 261 | 0 | 0.27 | 1 | 1 | cs | TRUE
50 | LV_5568-2_0_3_line_50 | NAYY 4x150 SE | 36 | 72 | 0.010404 | 0.208 | 0.08 | 261 | 0 | 0.27 | 1 | 1 | cs | TRUE
51 | LV_5568-2_0_3_line_51 | NAYY 4x150 SE | 37 | 60 | 0.0089983 | 0.208 | 0.08 | 261 | 0 | 0.27 | 1 | 1 | cs | TRUE
52 | LV_5568-2_0_3_line_52 | NAYY 4x150 SE | 38 | 50 | 0.0025133 | 0.208 | 0.08 | 261 | 0 | 0.27 | 1 | 1 | cs | TRUE
53 | LV_5568-2_0_3_line_53 | NAYY 4x150 SE | 39 | 90 | 0.0083896 | 0.208 | 0.08 | 261 | 0 | 0.27 | 1 | 1 | cs | TRUE
54 | LV_5568-2_0_3_line_54 | NAYY 4x150 SE | 40 | 86 | 0.021359 | 0.208 | 0.08 | 261 | 0 | 0.27 | 1 | 1 | cs | TRUE
55 | LV_5568-2_0_3_line_55 | NAYY 4x150 SE | 43 | 45 | 0.0067621 | 0.208 | 0.08 | 261 | 0 | 0.27 | 1 | 2 | cs | TRUE
56 | LV_5568-2_0_3_line_56 | NAYY 4x150 SE | 44 | 74 | 0.043592 | 0.208 | 0.08 | 261 | 0 | 0.27 | 1 | 1 | cs | TRUE
57 | LV_5568-2_0_3_line_57 | NAYY 4x150 SE | 46 | 76 | 0.010607 | 0.208 | 0.08 | 261 | 0 | 0.27 | 1 | 1 | cs | TRUE
58 | LV_5568-2_0_3_line_58 | NAYY 4x150 SE | 47 | 62 | 0.010652 | 0.208 | 0.08 | 261 | 0 | 0.27 | 1 | 1 | cs | TRUE
59 | LV_5568-2_0_3_line_59 | NAYY 4x150 SE | 48 | 92 | 0.010379 | 0.208 | 0.08 | 261 | 0 | 0.27 | 1 | 1 | cs | TRUE
60 | LV_5568-2_0_3_line_60 | NAYY 4x150 SE | 51 | 52 | 0.0052542 | 0.208 | 0.08 | 261 | 0 | 0.27 | 1 | 1 | cs | TRUE
61 | LV_5568-2_0_3_line_61 | NAYY 4x150 SE | 52 | 53 | 0.021334 | 0.208 | 0.08 | 261 | 0 | 0.27 | 1 | 1 | cs | TRUE
62 | LV_5568-2_0_3_line_62 | NAYY 4x150 SE | 53 | 54 | 0.030747 | 0.208 | 0.08 | 261 | 0 | 0.27 | 1 | 1 | cs | TRUE
63 | LV_5568-2_0_3_line_63 | NAYY 4x150 SE | 53 | 55 | 0.024286 | 0.208 | 0.08 | 261 | 0 | 0.27 | 1 | 1 | cs | TRUE
64 | LV_5568-2_0_3_line_64 | NAYY 4x150 SE | 54 | 56 | 0.45175 | 0.208 | 0.08 | 261 | 0 | 0.27 | 1 | 1 | cs | TRUE
65 | LV_5568-2_0_3_line_65 | NAYY 4x150 SE | 55 | 57 | 0.045965 | 0.208 | 0.08 | 261 | 0 | 0.27 | 1 | 1 | cs | TRUE
66 | LV_5568-2_0_3_line_66 | NAYY 4x150 SE | 56 | 58 | 0.20558 | 0.208 | 0.08 | 261 | 0 | 0.27 | 1 | 1 | cs | TRUE
67 | LV_5568-2_0_3_line_67 | NAYY 4x150 SE | 58 | 59 | 0.092564 | 0.208 | 0.08 | 261 | 0 | 0.27 | 1 | 1 | cs | TRUE
68 | LV_5568-2_0_3_line_68 | NAYY 4x150 SE | 60 | 61 | 9.1165e-05 | 0.208 | 0.08 | 261 | 0 | 0.27 | 1 | 1 | cs | TRUE
69 | LV_5568-2_0_3_line_69 | NAYY 4x150 SE | 63 | 64 | 0.031941 | 0.208 | 0.08 | 261 | 0 | 0.27 | 1 | 1 | cs | TRUE
70 | LV_5568-2_0_3_line_70 | NAYY 4x150 SE | 63 | 65 | 0.008457 | 0.208 | 0.08 | 261 | 0 | 0.27 | 1 | 1 | cs | TRUE
71 | LV_5568-2_0_3_line_71 | NAYY 4x150 SE | 64 | 67 | 0.014083 | 0.208 | 0.08 | 261 | 0 | 0.27 | 1 | 1 | cs | TRUE
72 | LV_5568-2_0_3_line_72 | NAYY 4x150 SE | 65 | 97 | 0.038655 | 0.208 | 0.08 | 261 | 0 | 0.27 | 1 | 1 | cs | TRUE
73 | LV_5568-2_0_3_line_73 | NAYY 4x150 SE | 66 | 93 | 0.018586 | 0.208 | 0.08 | 261 | 0 | 0.27 | 1 | 1 | cs | TRUE
74 | LV_5568-2_0_3_line_74 | NAYY 4x150 SE | 68 | 69 | 0.028418 | 0.208 | 0.08 | 261 | 0 | 0.27 | 1 | 1 | cs | TRUE
75 | LV_5568-2_0_3_line_75 | NAYY 4x150 SE | 68 | 70 | 0.014034 | 0.208 | 0.08 | 261 | 0 | 0.27 | 1 | 1 | cs | TRUE
76 | LV_5568-2_0_3_line_76 | NAYY 4x150 SE | 69 | 102 | 0.018519 | 0.208 | 0.08 | 261 | 0 | 0.27 | 1 | 1 | cs | TRUE
77 | LV_5568-2_0_3_line_77 | NAYY 4x150 SE | 70 | 100 | 0.029784 | 0.208 | 0.08 | 261 | 0 | 0.27 | 1 | 1 | cs | TRUE
78 | LV_5568-2_0_3_line_78 | NAYY 4x150 SE | 71 | 76 | 0.03069 | 0.208 | 0.08 | 261 | 0 | 0.27 | 1 | 1 | cs | TRUE
79 | LV_5568-2_0_3_line_79 | NAYY 4x150 SE | 72 | 102 | 0.049082 | 0.208 | 0.08 | 261 | 0 | 0.27 | 1 | 1 | cs | TRUE
80 | LV_5568-2_0_3_line_80 | NAYY 4x150 SE | 73 | 74 | 0.018569 | 0.208 | 0.08 | 261 | 0 | 0.27 | 1 | 1 | cs | TRUE
81 | LV_5568-2_0_3_line_81 | NAYY 4x150 SE | 74 | 75 | 0.014879 | 0.208 | 0.08 | 261 | 0 | 0.27 | 1 | 1 | cs | TRUE
82 | LV_5568-2_0_3_line_82 | NAYY 4x150 SE | 75 | 77 | 0.029706 | 0.208 | 0.08 | 261 | 0 | 0.27 | 1 | 1 | cs | TRUE
83 | LV_5568-2_0_3_line_83 | NAYY 4x150 SE | 78 | 79 | 0.048936 | 0.208 | 0.08 | 261 | 0 | 0.27 | 1 | 1 | cs | TRUE
84 | LV_5568-2_0_3_line_84 | NAYY 4x150 SE | 78 | 80 | 0.031146 | 0.208 | 0.08 | 261 | 0 | 0.27 | 1 | 1 | cs | TRUE
85 | LV_5568-2_0_3_line_85 | NAYY 4x150 SE | 79 | 81 | 0.019887 | 0.208 | 0.08 | 261 | 0 | 0.27 | 1 | 1 | cs | TRUE
86 | LV_5568-2_0_3_line_86 | NAYY 4x150 SE | 80 | 82 | 0.037006 | 0.208 | 0.08 | 261 | 0 | 0.27 | 1 | 1 | cs | TRUE
87 | LV_5568-2_0_3_line_87 | NAYY 4x150 SE | 81 | 83 | 0.045228 | 0.208 | 0.08 | 261 | 0 | 0.27 | 1 | 1 | cs | TRUE
88 | LV_5568-2_0_3_line_88 | NAYY 4x150 SE | 82 | 84 | 0.014418 | 0.208 | 0.08 | 261 | 0 | 0.27 | 1 | 1 | cs | TRUE
89 | LV_5568-2_0_3_line_89 | NAYY 4x150 SE | 84 | 85 | 0.037359 | 0.208 | 0.08 | 261 | 0 | 0.27 | 1 | 1 | cs | TRUE
90 | LV_5568-2_0_3_line_90 | NAYY 4x150 SE | 85 | 93 | 1.9993e-05 | 0.208 | 0.08 | 261 | 0 | 0.27 | 1 | 1 | cs | TRUE
91 | LV_5568-2_0_3_line_91 | NAYY 4x150 SE | 86 | 87 | 0.034137 | 0.208 | 0.08 | 261 | 0 | 0.27 | 1 | 1 | cs | TRUE
92 | LV_5568-2_0_3_line_92 | NAYY 4x150 SE | 87 | 88 | 0.018146 | 0.208 | 0.08 | 261 | 0 | 0.27 | 1 | 1 | cs | TRUE
93 | LV_5568-2_0_3_line_93 | NAYY 4x150 SE | 87 | 89 | 0.20106 | 0.208 | 0.08 | 261 | 0 | 0.27 | 1 | 1 | cs | TRUE
94 | LV_5568-2_0_3_line_94 | NAYY 4x150 SE | 89 | 91 | 0.0080393 | 0.208 | 0.08 | 261 | 0 | 0.27 | 1 | 1 | cs | TRUE
95 | LV_5568-2_0_3_line_95 | NAYY 4x150 SE | 90 | 92 | 0.016218 | 0.208 | 0.08 | 261 | 0 | 0.27 | 1 | 1 | cs | TRUE
96 | LV_5568-2_0_3_line_96 | NAYY 4x150 SE | 94 | 95 | 0.11875 | 0.208 | 0.08 | 261 | 0 | 0.27 | 1 | 1 | cs | TRUE
97 | LV_5568-2_0_3_line_97 | NAYY 4x150 SE | 94 | 96 | 0.043559 | 0.208 | 0.08 | 261 | 0 | 0.27 | 1 | 1 | cs | TRUE
98 | LV_5568-2_0_3_line_98 | NAYY 4x150 SE | 95 | 97 | 0.069218 | 0.208 | 0.08 | 261 | 0 | 0.27 | 1 | 1 | cs | TRUE
99 | LV_5568-2_0_3_line_99 | NAYY 4x150 SE | 96 | 98 | 0.083234 | 0.208 | 0.08 | 261 | 0 | 0.27 | 1 | 1 | cs | TRUE
100 | LV_5568-2_0_3_line_100 | NAYY 4x150 SE | 96 | 99 | 0.044473 | 0.208 | 0.08 | 261 | 0 | 0.27 | 1 | 1 | cs | TRUE
101 | LV_5568-2_0_3_line_101 | NAYY 4x150 SE | 100 | 101 | 0.033192 | 0.208 | 0.08 | 261 | 0 | 0.27 | 1 | 1 | cs | TRUE
102 | LV_5568-2_0_3_line_102 | NAYY 4x150 SE | 101 | 112 | 0.0015637 | 0.208 | 0.08 | 261 | 0 | 0.27 | 1 | 1 | cs | TRUE
103 | LV_5568-2_0_3_line_103 | NAYY 4x150 SE | 103 | 104 | 0.0080145 | 0.208 | 0.08 | 261 | 0 | 0.27 | 1 | 1 | cs | TRUE
104 | LV_5568-2_0_3_line_104 | NAYY 4x150 SE | 103 | 105 | 0.36069 | 0.208 | 0.08 | 261 | 0 | 0.27 | 1 | 1 | cs | TRUE
105 | LV_5568-2_0_3_line_105 | NAYY 4x150 SE | 104 | 106 | 0.23299 | 0.208 | 0.08 | 261 | 0 | 0.27 | 1 | 1 | cs | TRUE
106 | LV_5568-2_0_3_line_106 | NAYY 4x150 SE | 105 | 107 | 0.0427 | 0.208 | 0.08 | 261 | 0 | 0.27 | 1 | 1 | cs | TRUE
107 | LV_5568-2_0_3_line_107 | NAYY 4x150 SE | 105 | 108 | 0.34257 | 0.208 | 0.08 | 261 | 0 | 0.27 | 1 | 1 | cs | TRUE
108 | LV_5568-2_0_3_line_108 | NAYY 4x150 SE | 107 | 115 | 0.10944 | 0.208 | 0.08 | 261 | 0 | 0.27 | 1 | 1 | cs | TRUE
109 | LV_5568-2_0_3_line_109 | NAYY 4x150 SE | 108 | 114 | 0.015147 | 0.208 | 0.08 | 261 | 0 | 0.27 | 1 | 1 | cs | TRUE
110 | LV_5568-2_0_3_line_110 | NAYY 4x150 SE | 108 | 113 | 0.054362 | 0.208 | 0.08 | 261 | 0 | 0.27 | 1 | 1 | cs | TRUE
111 | LV_5568-2_0_3_line_111 | NAYY 4x150 SE | 109 | 110 | 0.018885 | 0.208 | 0.08 | 261 | 0 | 0.27 | 1 | 1 | cs | TRUE
112 | LV_5568-2_0_3_line_112 | NAYY 4x150 SE | 109 | 111 | 0.012934 | 0.208 | 0.08 | 261 | 0 | 0.27 | 1 | 1 | cs | TRUE
113 | LV_5568-2_0_3_line_113 | NAYY 4x150 SE | 110 | 112 | 0.023319 | 0.208 | 0.08 | 261 | 0 | 0.27 | 1 | 1 | cs | TRUE
114 | LV_5568-2_0_3_line_114 | NAYY 4x150 SE | 111 | 113 | 0.01498 | 0.208 | 0.08 | 261 | 0 | 0.27 | 1 | 1 | cs | TRUE
115 | LV_5568-2_0_3_line_115 | NAYY 4x150 SE | 115 | 116 | 0.041551 | 0.208 | 0.08 | 261 | 0 | 0.27 | 1 | 1 | cs | TRUE

## trafo
| name | std_type | hv_bus | lv_bus | sn_mva | vn_hv_kv | vn_lv_kv | vk_percent | vkr_percent | pfe_kw | i0_percent | shift_degree | tap_side | tap_neutral | tap_min | tap_max | tap_step_percent | tap_step_degree | tap_pos | tap_phase_shifter | parallel | df | in_service
0 | LV_5568-2_0_3_trafo_54 | 0.25 MVA 20/0.4 kV | 117 | 21 | 0.25 | 20 | 0.4 | 6 | 1.44 | 0.8 | 0.32 | 150 | hv | 0 | -2 | 2 | 2.5 | 0 | 0 | FALSE | 1 | 1 | TRUE

## line_geodata
| x0 | y0 | x1 | y1 | x2 | y2 | x3 | y3 | x4 | y4 | x5 | y5 | x6 | y6 | x7 | y7 | x8 | y8 | x9 | y9 | x10 | y10 | x11 | y11 | x12 | y12 | x13 | y13 | x14 | y14 | x15 | y15 | x16 | y16 | x17 | y17 | x18 | y18 | x19 | y19 | x20 | y20 | x21 | y21 | x22 | y22 | x23 | y23 | x24 | y24 | x25 | y25 | x26 | y26 | x27 | y27 | x28 | y28 | x29 | y29 | x30 | y30 | x31 | y31 | x32 | y32
0 | 2525773.9899 | 1185736.373 | 2525774.4143 | 1185735.5013
1 | 2525784.8173 | 1185714.393 | 2525784.2486 | 1185715.3006 | 2525774.4143 | 1185735.5013
2 | 2525759.8298 | 1185769.1221 | 2525769.6769 | 1185745.2325 | 2525773.9899 | 1185736.373
3 | 2525822.5732 | 1185736.56 | 2525813.2004 | 1185730.9729 | 2525791.7969 | 1185718.3977 | 2525784.8173 | 1185714.393
4 | 2525784.8173 | 1185714.393 | 2525787.4817 | 1185710.1574 | 2525791.7335 | 1185712.6728 | 2525793.7366 | 1185710.5022
5 | 2525759.8298 | 1185769.1221 | 2525758.2304 | 1185773.0022 | 2525749.6818 | 1185792.0316
6 | 2525822.5732 | 1185736.56 | 2525824.8602 | 1185739.4333 | 2525830.1034 | 1185743.126 | 2525842.1346 | 1185750.1477 | 2525853.3327 | 1185756.4681 | 2525860.3585 | 1185760.5167
7 | 2525822.5732 | 1185736.56 | 2525818.1494 | 1185744.1638 | 2525812.3179 | 1185755.137
8 | 2525803.6749 | 1185700.1617 | 2525796.041 | 1185708.0055 | 2525793.7366 | 1185710.5022
9 | 2525793.7366 | 1185710.5022 | 2525803.2018 | 1185716.1548 | 2525813.827 | 1185722.1723
10 | 2525793.7366 | 1185710.5022 | 2525775.3909 | 1185699.5679 | 2525771.9 | 1185697.4766
11 | 2525747.8759 | 1185796.0517 | 2525749.6818 | 1185792.0316
12 | 2525860.3585 | 1185760.5167 | 2525850.5059 | 1185776.3541
13 | 2525860.3585 | 1185760.5167 | 2525864.7688 | 1185762.8968 | 2525888.4763 | 1185774.81
14 | 2525809.6099 | 1185760.2327 | 2525812.3179 | 1185755.137
15 | 2525743.9157 | 1185698.8915 | 2525753.4676 | 1185696.1602 | 2525760.2436 | 1185694.2194 | 2525770.2686 | 1185700.0873 | 2525771.9 | 1185697.4766
16 | 2525743.9157 | 1185698.8915 | 2525736.6869 | 1185713.5137
17 | 2525771.9 | 1185697.4766 | 2525763.5571 | 1185692.4772 | 2525755.6828 | 1185688.1771
18 | 2525771.9 | 1185697.4766 | 2525777.3256 | 1185688.8153 | 2525780.4212 | 1185684.2431
19 | 2525735.9976 | 1185714.908 | 2525736.6869 | 1185713.5137
20 | 2525755.6828 | 1185688.1771 | 2525742.9943 | 1185681.248 | 2525737.1923 | 1185678.0404 | 2525736.2997 | 1185677.6347
21 | 2525780.4212 | 1185684.2431 | 2525782.1895 | 1185681.6314
22 | 2525710.8434 | 1185675.3327 | 2525704.5333 | 1185672.3982 | 2525688.7774 | 1185667.8246 | 2525677.6667 | 1185665.5491
23 | 2525710.8434 | 1185675.3327 | 2525710.5962 | 1185676.3252 | 2525708.1495 | 1185684.5605 | 2525706.8093 | 1185690.6401
24 | 2525646.9013 | 1185661.1633 | 2525672.3495 | 1185664.4601 | 2525677.6667 | 1185665.5491
25 | 2525704.5444 | 1185700.915 | 2525706.8093 | 1185690.6401
26 | 2525835.3579 | 1185734.4071 | 2525832.055 | 1185732.4955 | 2525813.827 | 1185722.1723
27 | 2525888.4763 | 1185774.81 | 2525885.2017 | 1185780.3094 | 2525882.7197 | 1185784.4871 | 2525871.4916 | 1185803.0651
28 | 2525888.4763 | 1185774.81 | 2525891.8104 | 1185777.1924 | 2525895.1495 | 1185778.7408 | 2525899.5507 | 1185781.0098 | 2525903.9643 | 1185782.4338 | 2525906.704 | 1185783.0335 | 2525910.6949 | 1185785.4522 | 2525919.2128 | 1185789.8159 | 2525919.5666 | 1185789.9959
29 | 2525944.4718 | 1185801.8693 | 2525943.1537 | 1185801.493 | 2525934.8149 | 1185798.639 | 2525930.2225 | 1185796.339 | 2525928.9765 | 1185794.9425 | 2525927.1926 | 1185793.875 | 2525919.5666 | 1185789.9959
30 | 2526013.1481 | 1185820.1822 | 2526007.033 | 1185828.6517 | 2526005.9331 | 1185830.29
31 | 2526013.1481 | 1185820.1822 | 2526008.0252 | 1185818.8003 | 2525973.3055 | 1185807.4741
32 | 2526013.1481 | 1185820.1822 | 2526018.8796 | 1185822.0346 | 2526027.8516 | 1185824.8971
33 | 2526005.9331 | 1185830.29 | 2526001.8848 | 1185836.32 | 2525999.4075 | 1185841.0329
34 | 2525973.3055 | 1185807.4741 | 2525962.3855 | 1185803.9119 | 2525959.8316 | 1185803.521 | 2525957.6413 | 1185803.5259 | 2525954.825 | 1185803.5163 | 2525951.0751 | 1185803.1815
35 | 2526027.8516 | 1185824.8971 | 2526052.5928 | 1185832.7907 | 2526067.1364 | 1185837.2678
36 | 2525850.1069 | 1185776.9955 | 2525850.5059 | 1185776.3541
37 | 2525661.7032 | 1185654.6755 | 2525662.5678 | 1185648.7168 | 2525662.3471 | 1185645.1154
38 | 2525661.7032 | 1185654.6755 | 2525641.8877 | 1185652.0816
39 | 2525646.9013 | 1185661.1633 | 2525647.6861 | 1185656.1506 | 2525661.2389 | 1185657.8498 | 2525661.7032 | 1185654.6755
40 | 2525661.7032 | 1185654.6755 | 2525666.8862 | 1185655.3559 | 2525683.0147 | 1185658.5796 | 2525694.4978 | 1185660.7898
41 | 2525646.9013 | 1185661.1633 | 2525646.2999 | 1185664.962 | 2525645.3229 | 1185669.8659 | 2525644.0854 | 1185675.1994
42 | 2525704.2007 | 1185663.7985 | 2525695.3853 | 1185660.9607 | 2525694.4978 | 1185660.7898
43 | 2525644.0854 | 1185675.1994 | 2525641.5924 | 1185685.944 | 2525641.2186 | 1185686.8889
44 | 2525747.8759 | 1185796.0517 | 2525738.4991 | 1185816.9246
45 | 2526128.8346 | 1185853.1494 | 2526129.7883 | 1185850.6584
46 | 2526128.8346 | 1185853.1494 | 2526127.3226 | 1185856.7813
47 | 2526129.7883 | 1185850.6584 | 2526125.4193 | 1185849.2485
48 | 2526129.7883 | 1185850.6584 | 2526145.1105 | 1185856.6173
49 | 2526127.3226 | 1185856.7813 | 2526106.4805 | 1185849.8072
50 | 2526127.3226 | 1185856.7813 | 2526136.8012 | 1185860.4776 | 2526137.0135 | 1185860.5672
51 | 2525805.3872 | 1185768.1786 | 2525809.6099 | 1185760.2327
52 | 2525735.9976 | 1185714.908 | 2525734.8837 | 1185717.1611
53 | 2525736.2997 | 1185677.6347 | 2525728.6619 | 1185674.1635
54 | 2525793.7351 | 1185663.6634 | 2525792.3205 | 1185665.9045 | 2525784.4005 | 1185678.3657 | 2525782.1895 | 1185681.6314
55 | 2525951.0751 | 1185803.1815 | 2525948.155 | 1185802.9208 | 2525944.4718 | 1185801.8693
56 | 2525982.2684 | 1185881.1004 | 2525992.2324 | 1185856.8071 | 2525998.0672 | 1185843.5826 | 2525999.4075 | 1185841.0329
57 | 2526077.274 | 1185840.3886 | 2526067.1364 | 1185837.2678
58 | 2525844.4802 | 1185786.0398 | 2525850.1069 | 1185776.9955
59 | 2525713.8971 | 1185667.4526 | 2525709.8832 | 1185665.6278 | 2525704.2007 | 1185663.7985
60 | 2525736.346 | 1185821.7175 | 2525738.4991 | 1185816.9246
61 | 2525727.6036 | 1185841.1785 | 2525736.346 | 1185821.7175
62 | 2525727.6036 | 1185841.1785 | 2525722.6356 | 1185849.1894 | 2525718.1914 | 1185853.9029 | 2525713.479 | 1185856.6853 | 2525708.071 | 1185858.7648 | 2525704.5921 | 1185859.5922
63 | 2525727.6036 | 1185841.1785 | 2525732.8993 | 1185845.4152 | 2525738.9725 | 1185850.8097 | 2525743.3881 | 1185856.6917 | 2525744.262 | 1185858.5191
64 | 2525704.5921 | 1185859.5922 | 2525455.5904 | 1186236.5199
65 | 2525744.262 | 1185858.5191 | 2525748.7789 | 1185867.9647 | 2525751.7445 | 1185872.6307 | 2525754.7588 | 1185876.2954 | 2525760.5497 | 1185881.6934 | 2525768.3699 | 1185887.0328 | 2525774.9609 | 1185891.2702
66 | 2525443.8671 | 1186441.3211 | 2525443.851 | 1186429.6366 | 2525444.1727 | 1186415.6576 | 2525446.4346 | 1186366.9671 | 2525450.2972 | 1186271.0175 | 2525451.7604 | 1186250.6649 | 2525453.2094 | 1186243.2535 | 2525455.5904 | 1186236.5199
67 | 2525443.8671 | 1186441.3211 | 2525454.0267 | 1186447.0423 | 2525484.8289 | 1186465.0468 | 2525512.3544 | 1186480.3797 | 2525523.879 | 1186487.8199
68 | 2525805.3444 | 1185768.2591 | 2525805.3872 | 1185768.1786
69 | 2526186.7541 | 1185876.1479 | 2526158.0863 | 1185862.0621
70 | 2526195.2344 | 1185876.2655 | 2526186.7541 | 1185876.1479
71 | 2526158.0863 | 1185862.0621 | 2526154.1977 | 1185860.1514 | 2526145.1105 | 1185856.6173
72 | 2526195.2344 | 1185876.2655 | 2526204.5599 | 1185876.8397 | 2526219.6003 | 1185878.544 | 2526232.5694 | 1185880.6186 | 2526233.6004 | 1185880.7622
73 | 2526125.4193 | 1185849.2485 | 2526107.7313 | 1185843.5407
74 | 2526220.5355 | 1185898.6666 | 2526218.8183 | 1185902.3677 | 2526198.8881 | 1185891.5628 | 2526197.4202 | 1185890.7727
75 | 2526232.5615 | 1185905.9559 | 2526220.5355 | 1185898.6666
76 | 2526197.4202 | 1185890.7727 | 2526181.1132 | 1185881.9954
77 | 2526232.5615 | 1185905.9559 | 2526235.6685 | 1185909.7309 | 2526243.5717 | 1185919.3614 | 2526248.6474 | 1185924.9799 | 2526252.3612 | 1185928.1229
78 | 2526106.4805 | 1185849.8072 | 2526090.5071 | 1185844.4622 | 2526077.274 | 1185840.3886
79 | 2526181.1132 | 1185881.9954 | 2526175.1021 | 1185878.7599 | 2526156.5409 | 1185868.8165 | 2526137.0135 | 1185860.5672
80 | 2525982.2684 | 1185881.1004 | 2525977.9458 | 1185890.7151 | 2525974.6359 | 1185898.0286
81 | 2525982.2684 | 1185881.1004 | 2525996.5765 | 1185885.1826
82 | 2526025.1425 | 1185893.3327 | 2525996.5765 | 1185885.1826
83 | 2525994.6972 | 1185806.5466 | 2525981.8687 | 1185802.6033 | 2525948.1433 | 1185791.473
84 | 2525994.6972 | 1185806.5466 | 2526008.2227 | 1185810.7042 | 2526011.2054 | 1185810.6005 | 2526014.9943 | 1185810.876 | 2526017.6078 | 1185811.155 | 2526021.8791 | 1185812.1805 | 2526024.9584 | 1185813.018
85 | 2525948.1433 | 1185791.473 | 2525938.9777 | 1185788.4481 | 2525929.7266 | 1185784.0681
86 | 2526024.9584 | 1185813.018 | 2526025.9453 | 1185813.2865 | 2526030.3523 | 1185814.7995 | 2526034.075 | 1185815.8986 | 2526037.5206 | 1185817.4235 | 2526041.0975 | 1185819.6917 | 2526043.7882 | 1185821.8931 | 2526045.2497 | 1185823.4315 | 2526058.4281 | 1185827.6612
87 | 2525889.4002 | 1185763.6021 | 2525919.9389 | 1185779.4341 | 2525929.7266 | 1185784.0681
88 | 2526072.1565 | 1185832.0675 | 2526058.4281 | 1185827.6612
89 | 2526107.7123 | 1185843.5346 | 2526075.8681 | 1185833.2588 | 2526072.1565 | 1185832.0675
90 | 2526107.7313 | 1185843.5407 | 2526107.7123 | 1185843.5346
91 | 2525821.2993 | 1185645.5996 | 2525816.077 | 1185647.2876 | 2525810.2917 | 1185649.116 | 2525806.8087 | 1185650.738 | 2525803.9426 | 1185652.2522 | 2525801.0785 | 1185653.9332 | 2525798.3874 | 1185656.6348 | 2525795.5243 | 1185660.8506 | 2525793.7351 | 1185663.6634
92 | 2525821.2993 | 1185645.5996 | 2525823.5092 | 1185645.9391 | 2525825.7863 | 1185646.778 | 2525828.4763 | 1185648.29 | 2525829.5737 | 1185649.3881 | 2525830.1527 | 1185650.5372 | 2525830.5053 | 1185652.5006 | 2525830.8407 | 1185655.5427 | 2525830.9254 | 1185658.0654
93 | 2525821.2993 | 1185645.5996 | 2525825.8458 | 1185643.5754 | 2525829.5527 | 1185641.5504 | 2525834.6057 | 1185638.5193 | 2525841.5133 | 1185633.6418 | 2525849.5947 | 1185627.4046 | 2525858.0188 | 1185620.4961 | 2525868.9712 | 1185611.9108 | 2525875.0392 | 1185607.0216 | 2525881.2668 | 1185601.4633 | 2525883.9656 | 1185598.7616 | 2525887.0003 | 1185596.0668 | 2525889.5237 | 1185593.3784 | 2525891.7174 | 1185591.1833 | 2525893.9043 | 1185589.6664 | 2525897.6148 | 1185587.3079 | 2525901.4884 | 1185585.7923 | 2525906.0358 | 1185584.4463 | 2525912.439 | 1185582.5881 | 2525915.9755 | 1185581.577 | 2525918.5024 | 1185580.4006 | 2525921.0306 | 1185578.7127 | 2525924.2291 | 1185575.6824 | 2525927.2604 | 1185571.4757 | 2525932.6504 | 1185564.2269 | 2525939.7266 | 1185556.3124 | 2525944.2752 | 1185550.7527 | 2525948.9945 | 1185546.036 | 2525951.8571 | 1185542.9987 | 2525955.2264 | 1185540.8113 | 2525958.4242 | 1185538.9595 | 2525971.5668 | 1185533.4046 | 2525981.0279 | 1185529.3351
94 | 2525988.413 | 1185526.1585 | 2525981.0279 | 1185529.3351
95 | 2525728.6619 | 1185674.1635 | 2525717.4051 | 1185669.0475 | 2525713.8971 | 1185667.4526
96 | 2526336.9707 | 1185782.1517 | 2526336.0463 | 1185780.128 | 2526332.7972 | 1185775.343 | 2526328.8604 | 1185772.9679 | 2526324.0943 | 1185772.6597 | 2526319.358 | 1185774.1523 | 2526313.497 | 1185780.9841 | 2526308.7812 | 1185789.0915 | 2526306.583 | 1185794.6441 | 2526305.5488 | 1185799.2818 | 2526305.3661 | 1185804.2648 | 2526306.3982 | 1185809.3662 | 2526307.9428 | 1185815.7954 | 2526309.739 | 1185822.8219 | 2526311.3209 | 1185829.1839 | 2526311.7627 | 1185835.3043 | 2526311.6552 | 1185839.5859 | 2526310.9736 | 1185843.7301 | 2526309.6697 | 1185846.9148 | 2526307.2668 | 1185850.1018 | 2526303.0433 | 1185853.567 | 2526297.1134 | 1185857.8982 | 2526295.6104 | 1185858.9378
97 | 2526357.0612 | 1185820.7377 | 2526353.7024 | 1185815.098 | 2526345.9211 | 1185801.7303 | 2526340.5407 | 1185789.9674 | 2526336.9707 | 1185782.1517
98 | 2526295.6104 | 1185858.9378 | 2526279.2093 | 1185870.2818 | 2526269.3439 | 1185877.9079 | 2526263.2847 | 1185880.4174 | 2526257.4444 | 1185882.7241 | 2526251.7519 | 1185882.7944 | 2526245.0306 | 1185882.3548 | 2526233.6004 | 1185880.7622
99 | 2526357.0612 | 1185820.7377 | 2526363.8447 | 1185817.5412 | 2526366.4409 | 1185813.3178 | 2526368.3704 | 1185808.2466 | 2526369.4368 | 1185803.1305 | 2526370.8252 | 1185798.1215 | 2526372.6273 | 1185793.8635 | 2526375.2197 | 1185789.9515 | 2526378.7916 | 1185785.6272 | 2526385.1058 | 1185782.1251 | 2526398.1063 | 1185779.2968 | 2526406.7059 | 1185778.5572 | 2526411.0758 | 1185780.1599 | 2526415.9838 | 1185783.9351
100 | 2526367.5441 | 1185863.8341 | 2526365.1996 | 1185851.9449 | 2526363.7443 | 1185842.8463 | 2526362.1953 | 1185836.0502 | 2526360.5332 | 1185829.9893 | 2526359.2764 | 1185826.4694 | 2526357.0612 | 1185820.7377
101 | 2526252.3612 | 1185928.1229 | 2526275.5014 | 1185947.7067 | 2526277.6674 | 1185949.6006
102 | 2526278.8446 | 1185950.6299 | 2526277.6674 | 1185949.6006
103 | 2526754.4559 | 1185932.001 | 2526754.4559 | 1185932.001 | 2526746.4562 | 1185932.4881 | 2526746.4562 | 1185932.4881
104 | 2526617.1536 | 1186269.2084 | 2526746.4562 | 1185932.4881
105 | 2526939.1955 | 1186069.4857 | 2526929.5572 | 1186066.2049 | 2526909.2756 | 1186057.7033 | 2526883.5971 | 1186041.6188 | 2526859.7697 | 1186021.5205 | 2526825.962 | 1185987.8697 | 2526793.3112 | 1185955.8727 | 2526777.8866 | 1185943.9544 | 2526764.3635 | 1185935.8708 | 2526759.6488 | 1185933.516 | 2526754.4559 | 1185932.001
106 | 2526630.4005 | 1186309.7785 | 2526626.6933 | 1186296.8497 | 2526622.264 | 1186282.918 | 2526618.1148 | 1186271.9069 | 2526617.1536 | 1186269.2084
107 | 2526371.9813 | 1186033.2131 | 2526374.3191 | 1186035.2856 | 2526426.8085 | 1186081.7337 | 2526470.0785 | 1186118.9013 | 2526495.6588 | 1186141.2112 | 2526524.8919 | 1186167.045 | 2526549.556 | 1186189.3552 | 2526573.4721 | 1186209.807 | 2526587.184 | 1186222.7241 | 2526596.5205 | 1186232.9377 | 2526603.9743 | 1186242.7187 | 2526608.8142 | 1186250.9308 | 2526614.7004 | 1186262.3209 | 2526617.1536 | 1186269.2084
108 | 2526630.4005 | 1186309.7785 | 2526642.2007 | 1186347.2671 | 2526653.3025 | 1186381.3399 | 2526648.2307 | 1186382.8253 | 2526631.0573 | 1186387.5165 | 2526620.2024 | 1186390.3402
109 | 2526371.9813 | 1186033.2131 | 2526372.6784 | 1186041.4872 | 2526372.7154 | 1186048.3312
110 | 2526371.9813 | 1186033.2131 | 2526364.5972 | 1186026.6668 | 2526351.7539 | 1186015.574 | 2526331.2537 | 1185997.2094
111 | 2526310.462 | 1185978.5836 | 2526296.3958 | 1185965.9827
112 | 2526310.462 | 1185978.5836 | 2526320.0958 | 1185987.2138
113 | 2526278.8446 | 1185950.6299 | 2526296.0769 | 1185965.697 | 2526296.3958 | 1185965.9827
114 | 2526320.0958 | 1185987.2138 | 2526331.2537 | 1185997.2094
115 | 2526603.2163 | 1186360.5755 | 2526608.0384 | 1186382.8851 | 2526608.8229 | 1186387.1113 | 2526609.4392 | 1186389.4496 | 2526610.3382 | 1186391.1951 | 2526612.2528 | 1186391.7497 | 2526616.6482 | 1186391.1177 | 2526620.2024 | 1186390.3402

## bus_geodata
| x | y | coords
0 | 2525774.4143 | 1185735.5013
1 | 2525773.9899 | 1185736.373
2 | 2525784.8173 | 1185714.393
3 | 2525759.8298 | 1185769.1221
4 | 2525822.5732 | 1185736.56
5 | 2525793.7366 | 1185710.5022
6 | 2525749.6818 | 1185792.0316
7 | 2525860.3585 | 1185760.5167
8 | 2525812.3179 | 1185755.137
9 | 2525743.9157 | 1185698.8915
10 | 2525771.9 | 1185697.4766
11 | 2525736.6869 | 1185713.5137
12 | 2525755.6828 | 1185688.1771
13 | 2525780.4212 | 1185684.2432
14 | 2525710.8434 | 1185675.3327
15 | 2525677.6667 | 1185665.5491
16 | 2525706.8093 | 1185690.6401
17 | 2525803.6749 | 1185700.1617
18 | 2525813.827 | 1185722.1723
19 | 2525888.4763 | 1185774.81
20 | 2525871.4916 | 1185803.0651
21 | 2525919.5666 | 1185789.9959
22 | 2526013.1481 | 1185820.1822
23 | 2526005.9331 | 1185830.29
24 | 2525973.3055 | 1185807.4741
25 | 2526027.8516 | 1185824.8971
26 | 2525850.5059 | 1185776.3541
27 | 2525661.7032 | 1185654.6755
28 | 2525662.3471 | 1185645.1154
29 | 2525641.8877 | 1185652.0816
30 | 2525646.9013 | 1185661.1633
31 | 2525694.4978 | 1185660.7898
32 | 2525644.0854 | 1185675.1994
33 | 2525747.8759 | 1185796.0517
34 | 2526128.8346 | 1185853.1494
35 | 2526129.7883 | 1185850.6584
36 | 2526127.3226 | 1185856.7813
37 | 2525809.6099 | 1185760.2327
38 | 2525735.9976 | 1185714.908
39 | 2525736.2997 | 1185677.6347
40 | 2525782.1895 | 1185681.6314
41 | 2525704.5444 | 1185700.915
42 | 2525835.3579 | 1185734.4071
43 | 2525944.4718 | 1185801.8693
44 | 2525999.4075 | 1185841.0329
45 | 2525951.0751 | 1185803.1815
46 | 2526067.1364 | 1185837.2678
47 | 2525850.1069 | 1185776.9955
48 | 2525704.2007 | 1185663.7985
49 | 2525641.2186 | 1185686.8889
50 | 2525734.8837 | 1185717.1611
51 | 2525738.4991 | 1185816.9246
52 | 2525736.346 | 1185821.7175
53 | 2525727.6036 | 1185841.1785
54 | 2525704.592 | 1185859.5922
55 | 2525744.262 | 1185858.5191
56 | 2525455.5904 | 1186236.5199
57 | 2525774.9609 | 1185891.2702
58 | 2525443.8671 | 1186441.3211
59 | 2525523.879 | 1186487.8199
60 | 2525805.3872 | 1185768.1786
61 | 2525805.3444 | 1185768.2591
62 | 2525844.4802 | 1185786.0398
63 | 2526186.7541 | 1185876.1479
64 | 2526158.0863 | 1185862.0621
65 | 2526195.2344 | 1185876.2655
66 | 2526125.4193 | 1185849.2485
67 | 2526145.1105 | 1185856.6173
68 | 2526220.5355 | 1185898.6666
69 | 2526197.4202 | 1185890.7727
70 | 2526232.5615 | 1185905.9559
71 | 2526106.4805 | 1185849.8072
72 | 2526137.0135 | 1185860.5672
73 | 2525974.6359 | 1185898.0286
74 | 2525982.2684 | 1185881.1004
75 | 2525996.5765 | 1185885.1826
76 | 2526077.274 | 1185840.3886
77 | 2526025.1425 | 1185893.3327
78 | 2525994.6972 | 1185806.5466
79 | 2525948.1433 | 1185791.473
80 | 2526024.9584 | 1185813.018
81 | 2525929.7266 | 1185784.0681
82 | 2526058.4281 | 1185827.6612
83 | 2525889.4002 | 1185763.6021
84 | 2526072.1565 | 1185832.0675
85 | 2526107.7123 | 1185843.5346
86 | 2525793.7351 | 1185663.6634
87 | 2525821.2993 | 1185645.5996
88 | 2525830.9254 | 1185658.0654
89 | 2525981.0279 | 1185529.3351
90 | 2525728.6619 | 1185674.1635
91 | 2525988.413 | 1185526.1585
92 | 2525713.8971 | 1185667.4526
93 | 2526107.7313 | 1185843.5407
94 | 2526336.9707 | 1185782.1517
95 | 2526295.6104 | 1185858.9378
96 | 2526357.0612 | 1185820.7377
97 | 2526233.6004 | 1185880.7622
98 | 2526415.9838 | 1185783.9351
99 | 2526367.5441 | 1185863.8341
100 | 2526252.3612 | 1185928.1229
101 | 2526277.6674 | 1185949.6006
102 | 2526181.1132 | 1185881.9954
103 | 2526746.4562 | 1185932.4881
104 | 2526754.4559 | 1185932.001
105 | 2526617.1536 | 1186269.2084
106 | 2526939.1955 | 1186069.4857
107 | 2526630.4005 | 1186309.7785
108 | 2526371.9813 | 1186033.2131
109 | 2526310.462 | 1185978.5836
110 | 2526296.3958 | 1185965.9827
111 | 2526320.0958 | 1185987.2138
112 | 2526278.8446 | 1185950.6299
113 | 2526331.2537 | 1185997.2094
114 | 2526372.7154 | 1186048.3312
115 | 2526620.2024 | 1186390.3402
116 | 2526603.2163 | 1186360.5755
117 | 2525919.5666 | 1185789.9959

## line_std_types
| c_nf_per_km | r_ohm_per_km | x_ohm_per_km | max_i_ka | type | q_mm2 | alpha | voltage_rating
NAYY 4x50 SE | 210 | 0.642 | 0.083 | 0.142 | cs | 50 | 0.00403 | LV
NAYY 4x120 SE | 264 | 0.225 | 0.08 | 0.242 | cs | 120 | 0.00403 | LV
NAYY 4x150 SE | 261 | 0.208 | 0.08 | 0.27 | cs | 150 | 0.00403 | LV
NA2XS2Y 1x95 RM/25 12/20 kV | 216 | 0.313 | 0.132 | 0.252 | cs | 95 | 0.00403 | MV
NA2XS2Y 1x185 RM/25 12/20 kV | 273 | 0.161 | 0.117 | 0.362 | cs | 185 | 0.00403 | MV
NA2XS2Y 1x240 RM/25 12/20 kV | 304 | 0.122 | 0.112 | 0.421 | cs | 240 | 0.00403 | MV
NA2XS2Y 1x95 RM/25 6/10 kV | 315 | 0.313 | 0.123 | 0.249 | cs | 95 | 0.00403 | MV
NA2XS2Y 1x185 RM/25 6/10 kV | 406 | 0.161 | 0.11 | 0.358 | cs | 185 | 0.00403 | MV
NA2XS2Y 1x240 RM/25 6/10 kV | 456 | 0.122 | 0.105 | 0.416 | cs | 240 | 0.00403 | MV
NA2XS2Y 1x150 RM/25 12/20 kV | 250 | 0.206 | 0.116 | 0.319 | cs | 150 | 0.00403 | MV
NA2XS2Y 1x120 RM/25 12/20 kV | 230 | 0.253 | 0.119 | 0.283 | cs | 120 | 0.00403 | MV
NA2XS2Y 1x70 RM/25 12/20 kV | 190 | 0.443 | 0.132 | 0.22 | cs | 70 | 0.00403 | MV
NA2XS2Y 1x150 RM/25 6/10 kV | 360 | 0.206 | 0.11 | 0.315 | cs | 150 | 0.00403 | MV
NA2XS2Y 1x120 RM/25 6/10 kV | 340 | 0.253 | 0.113 | 0.28 | cs | 120 | 0.00403 | MV
NA2XS2Y 1x70 RM/25 6/10 kV | 280 | 0.443 | 0.123 | 0.217 | cs | 70 | 0.00403 | MV
N2XS(FL)2Y 1x120 RM/35 64/110 kV | 112 | 0.153 | 0.166 | 0.366 | cs | 120 | 0.00393 | HV
N2XS(FL)2Y 1x185 RM/35 64/110 kV | 125 | 0.099 | 0.156 | 0.457 | cs | 185 | 0.00393 | HV
N2XS(FL)2Y 1x240 RM/35 64/110 kV | 135 | 0.075 | 0.149 | 0.526 | cs | 240 | 0.00393 | HV
N2XS(FL)2Y 1x300 RM/35 64/110 kV | 144 | 0.06 | 0.144 | 0.588 | cs | 300 | 0.00393 | HV
15-AL1/3-ST1A 0.4 | 11 | 1.8769 | 0.35 | 0.105 | ol | 16 | 0.00403 | LV
24-AL1/4-ST1A 0.4 | 11.25 | 1.2012 | 0.335 | 0.14 | ol | 24 | 0.00403 | LV
48-AL1/8-ST1A 0.4 | 12.2 | 0.5939 | 0.3 | 0.21 | ol | 48 | 0.00403 | LV
94-AL1/15-ST1A 0.4 | 13.2 | 0.306 | 0.29 | 0.35 | ol | 94 | 0.00403 | LV
34-AL1/6-ST1A 10.0 | 9.7 | 0.8342 | 0.36 | 0.17 | ol | 34 | 0.00403 | MV
48-AL1/8-ST1A 10.0 | 10.1 | 0.5939 | 0.35 | 0.21 | ol | 48 | 0.00403 | MV
70-AL1/11-ST1A 10.0 | 10.4 | 0.4132 | 0.339 | 0.29 | ol | 70 | 0.00403 | MV
94-AL1/15-ST1A 10.0 | 10.75 | 0.306 | 0.33 | 0.35 | ol | 94 | 0.00403 | MV
122-AL1/20-ST1A 10.0 | 11.1 | 0.2376 | 0.323 | 0.41 | ol | 122 | 0.00403 | MV
149-AL1/24-ST1A 10.0 | 11.25 | 0.194 | 0.315 | 0.47 | ol | 149 | 0.00403 | MV
34-AL1/6-ST1A 20.0 | 9.15 | 0.8342 | 0.382 | 0.17 | ol | 34 | 0.00403 | MV
48-AL1/8-ST1A 20.0 | 9.5 | 0.5939 | 0.372 | 0.21 | ol | 48 | 0.00403 | MV
70-AL1/11-ST1A 20.0 | 9.7 | 0.4132 | 0.36 | 0.29 | ol | 70 | 0.00403 | MV
94-AL1/15-ST1A 20.0 | 10 | 0.306 | 0.35 | 0.35 | ol | 94 | 0.00403 | MV
122-AL1/20-ST1A 20.0 | 10.3 | 0.2376 | 0.344 | 0.41 | ol | 122 | 0.00403 | MV
149-AL1/24-ST1A 20.0 | 10.5 | 0.194 | 0.337 | 0.47 | ol | 149 | 0.00403 | MV
184-AL1/30-ST1A 20.0 | 10.75 | 0.1571 | 0.33 | 0.535 | ol | 184 | 0.00403 | MV
243-AL1/39-ST1A 20.0 | 11 | 0.1188 | 0.32 | 0.645 | ol | 243 | 0.00403 | MV
48-AL1/8-ST1A 110.0 | 8 | 0.5939 | 0.46 | 0.21 | ol | 48 | 0.00403 | HV
70-AL1/11-ST1A 110.0 | 8.4 | 0.4132 | 0.45 | 0.29 | ol | 70 | 0.00403 | HV
94-AL1/15-ST1A 110.0 | 8.65 | 0.306 | 0.44 | 0.35 | ol | 94 | 0.00403 | HV
122-AL1/20-ST1A 110.0 | 8.5 | 0.2376 | 0.43 | 0.41 | ol | 122 | 0.00403 | HV
149-AL1/24-ST1A 110.0 | 8.75 | 0.194 | 0.41 | 0.47 | ol | 149 | 0.00403 | HV
184-AL1/30-ST1A 110.0 | 8.8 | 0.1571 | 0.4 | 0.535 | ol | 184 | 0.00403 | HV
243-AL1/39-ST1A 110.0 | 9 | 0.1188 | 0.39 | 0.645 | ol | 243 | 0.00403 | HV
305-AL1/39-ST1A 110.0 | 9.2 | 0.0949 | 0.38 | 0.74 | ol | 305 | 0.00403 | HV
490-AL1/64-ST1A 110.0 | 9.75 | 0.059 | 0.37 | 0.96 | ol | 490 | 0.00403 | HV
679-AL1/86-ST1A 110.0 | 9.95 | 0.042 | 0.36 | 1.15 | ol | 679 | 0.00403 | HV
490-AL1/64-ST1A 220.0 | 10 | 0.059 | 0.285 | 0.96 | ol | 490 | 0.00403 | HV
679-AL1/86-ST1A 220.0 | 11.7 | 0.042 | 0.275 | 1.15 | ol | 679 | 0.00403 | HV
490-AL1/64-ST1A 380.0 | 11 | 0.059 | 0.253 | 0.96 | ol | 490 | 0.00403 | HV
679-AL1/86-ST1A 380.0 | 14.6 | 0.042 | 0.25 | 1.15 | ol | 679 | 0.00403 | HV

## trafo_std_types
| i0_percent | pfe_kw | vkr_percent | sn_mva | vn_lv_kv | vn_hv_kv | vk_percent | shift_degree | vector_group | tap_side | tap_neutral | tap_min | tap_max | tap_step_degree | tap_step_percent | tap_phase_shifter
160 MVA 380/110 kV | 0.06 | 60 | 0.25 | 160 | 110 | 380 | 12.2 | 0 | Yy0 | hv | 0 | -9 | 9 | 0 | 1.5 | FALSE
100 MVA 220/110 kV | 0.06 | 55 | 0.26 | 100 | 110 | 220 | 12 | 0 | Yy0 | hv | 0 | -9 | 9 | 0 | 1.5 | FALSE
63 MVA 110/20 kV | 0.04 | 22 | 0.32 | 63 | 20 | 110 | 18 | 150 | YNd5 | hv | 0 | -9 | 9 | 0 | 1.5 | FALSE
40 MVA 110/20 kV | 0.05 | 18 | 0.34 | 40 | 20 | 110 | 16.2 | 150 | YNd5 | hv | 0 | -9 | 9 | 0 | 1.5 | FALSE
25 MVA 110/20 kV | 0.07 | 14 | 0.41 | 25 | 20 | 110 | 12 | 150 | YNd5 | hv | 0 | -9 | 9 | 0 | 1.5 | FALSE
63 MVA 110/10 kV | 0.04 | 22 | 0.32 | 63 | 10 | 110 | 18 | 150 | YNd5 | hv | 0 | -9 | 9 | 0 | 1.5 | FALSE
40 MVA 110/10 kV | 0.05 | 18 | 0.34 | 40 | 10 | 110 | 16.2 | 150 | YNd5 | hv | 0 | -9 | 9 | 0 | 1.5 | FALSE
25 MVA 110/10 kV | 0.07 | 14 | 0.41 | 25 | 10 | 110 | 12 | 150 | YNd5 | hv | 0 | -9 | 9 | 0 | 1.5 | FALSE
0.25 MVA 20/0.4 kV | 0.32 | 0.8 | 1.44 | 0.25 | 0.4 | 20 | 6 | 150 | Yzn5 | hv | 0 | -2 | 2 | 0 | 2.5 | FALSE
0.4 MVA 20/0.4 kV | 0.3375 | 1.35 | 1.425 | 0.4 | 0.4 | 20 | 6 | 150 | Dyn5 | hv | 0 | -2 | 2 | 0 | 2.5 | FALSE
0.63 MVA 20/0.4 kV | 0.2619 | 1.65 | 1.206 | 0.63 | 0.4 | 20 | 6 | 150 | Dyn5 | hv | 0 | -2 | 2 | 0 | 2.5 | FALSE
0.25 MVA 10/0.4 kV | 0.24 | 0.6 | 1.2 | 0.25 | 0.4 | 10 | 4 | 150 | Dyn5 | hv | 0 | -2 | 2 | 0 | 2.5 | FALSE
0.4 MVA 10/0.4 kV | 0.2375 | 0.95 | 1.325 | 0.4 | 0.4 | 10 | 4 | 150 | Dyn5 | hv | 0 | -2 | 2 | 0 | 2.5 | FALSE
0.63 MVA 10/0.4 kV | 0.1873 | 1.18 | 1.0794 | 0.63 | 0.4 | 10 | 4 | 150 | Dyn5 | hv | 0 | -2 | 2 | 0 | 2.5 | FALSE

## trafo3w_std_types
| sn_hv_mva | sn_mv_mva | sn_lv_mva | vn_hv_kv | vn_mv_kv | vn_lv_kv | vk_hv_percent | vk_mv_percent | vk_lv_percent | vkr_hv_percent | vkr_mv_percent | vkr_lv_percent | pfe_kw | i0_percent | shift_mv_degree | shift_lv_degree | vector_group | tap_side | tap_neutral | tap_min | tap_max | tap_step_percent
63/25/38 MVA 110/20/10 kV | 63 | 25 | 38 | 110 | 20 | 10 | 10.4 | 10.4 | 10.4 | 0.28 | 0.32 | 0.35 | 35 | 0.89 | 0 | 0 | YN0yn0yn0 | hv | 0 | -10 | 10 | 1.2
63/25/38 MVA 110/10/10 kV | 63 | 25 | 38 | 110 | 10 | 10 | 10.4 | 10.4 | 10.4 | 0.28 | 0.32 | 0.35 | 35 | 0.89 | 0 | 0 | YN0yn0yn0 | hv | 0 | -10 | 10 | 1.2

## fuse_std_types
| fuse_type | i_rated_a | t_avg | t_min | t_total | x_avg | x_min | x_total
HV 100A | HV 100A | 100 | 0 | [10.0, 3.64, 0.854, 0.281, 0.1, 0.0531, 0.022, 0.01] | [10.0, 4.267, 1.21, 0.403, 0.1, 0.058, 0.022, 0.01] | 0 | [300.0, 350.0, 450.0, 550.0, 700.0, 850.0, 1200.0, 1752.0] | [600.0, 700.0, 900.0, 1150.0, 1665.0, 2000.0, 3000.0, 4313.0]
HV 10A | HV 10A | 10 | 0 | [10.0, 1675.0, 0.344, 0.156, 0.1, 0.0417, 0.0171, 0.01] | [10.0, 1.3, 0.3, 0.155, 0.1, 0.0555, 0.023, 0.01] | 0 | [30.0, 32.0, 35.0, 37.0, 39.0, 50.0, 70.0, 88.0] | [60.0, 70.0, 80.0, 87.0, 94.0, 110.0, 150.0, 216.0]
HV 125A | HV 125A | 125 | 0 | [10.0, 1.82, 0.344, 0.1, 0.0467, 0.0269, 0.01] | [10.0, 2.478, 0.426, 0.1, 0.0427, 0.0211, 0.01] | 0 | [375.0, 500.0, 700.0, 925.0, 1200.0, 1500.0, 2341.0] | [750.0, 1000.0, 1500.0, 2200.0, 3000.0, 4000.0, 5765.0]
HV 160A | HV 160A | 160 | 0 | [10.0, 4.15, 1.03, 0.198, 0.1, 0.051, 0.0172, 0.01] | [10.0, 2.3, 0.734, 0.274, 0.1, 0.046, 0.0177, 0.01] | 0 | [480.0, 550.0, 700.0, 1000.0, 1260.0, 1600.0, 2500.0, 3227.0] | [960.0, 1300.0, 1700.0, 2200.0, 2996.0, 4000.0, 6000.0, 7946.0]
HV 16A | HV 16A | 16 | 0 | [10.0, 0.352, 0.164, 0.1, 0.0649, 0.0342, 0.01] | [10.0, 2.34, 0.722, 0.181, 0.1, 0.055, 0.0296, 0.01] | 0 | [48.0, 60.0, 65.0, 71.0, 80.0, 100.0, 162.0] | [96.0, 110.0, 125.0, 150.0, 168.0, 200.0, 250.0, 398.0]
HV 200A | HV 200A | 200 | 0 | [10.0, 4.267, 1.21, 0.403, 0.1, 0.058, 0.022, 0.01] | [10.0, 3.73, 1.654, 0.328, 0.1, 0.0531, 0.019, 0.01] | 0 | [600.0, 700.0, 900.0, 1150.0, 1665.0, 2000.0, 3000.0, 4313.0] | [1200.0, 1500.0, 1800.0, 2700.0, 3960.0, 5000.0, 7500.0, 10620.0]
HV 20A | HV 20A | 20 | 0 | [10.0, 1.3, 0.3, 0.155, 0.1, 0.0555, 0.023, 0.01] | [10.0, 1.3, 0.161, 0.1, 0.0611, 0.0399, 0.0141, 0.01] | 0 | [60.0, 70.0, 80.0, 87.0, 94.0, 110.0, 150.0, 216.0] | [120.0, 150.0, 200.0, 223.0, 260.0, 300.0, 450.0, 532.0]
HV 25A | HV 25A | 25 | 0 | [10.0, 2.512, 0.833, 0.299, 0.1, 0.0372, 0.0223, 0.01] | [10.0, 3.125, 0.597, 0.198, 0.1, 0.0378, 0.022, 0.01] | 0 | [75.0, 82.0, 90.0, 100.0, 124.0, 170.0, 200.0, 289.0] | [150.0, 170.0, 210.0, 250.0, 294.0, 400.0, 500.0, 711.0]
HV 31.5A | HV 31.5A | 31.5 | 0 | [10.0, 2.34, 0.722, 0.181, 0.1, 0.055, 0.0296, 0.01] | [10.0, 2.84, 0.368, 0.164, 0.1, 0.0621, 0.0378, 0.0195, 0.01] | 0 | [95.0, 110.0, 125.0, 150.0, 165.0, 200.0, 250.0, 390.0] | [189.0, 220.0, 300.0, 350.0, 393.0, 450.0, 530.0, 700.0, 960.0]
HV 40A | HV 40A | 40 | 0 | [10.0, 1.3, 0.161, 0.1, 0.0611, 0.0399, 0.0141, 0.01] | [10.0, 2.05, 0.369, 0.198, 0.1, 0.051, 0.0298, 0.01] | 0 | [120.0, 150.0, 200.0, 223.0, 260.0, 300.0, 450.0, 532.0] | [240.0, 300.0, 400.0, 450.0, 530.0, 650.0, 800.0, 1311.0]
HV 50A | HV 50A | 50 | 0 | [10.0, 3.215, 0.597, 0.198, 0.1, 0.0378, 0.022, 0.01] | [10.0, 3.64, 0.854, 0.281, 0.1, 0.0531, 0.022, 0.01] | 0 | [150.0, 170.0, 210.0, 250.0, 294.0, 400.0, 500.0, 711.0] | [300.0, 350.0, 450.0, 550.0, 700.0, 850.0, 1200.0, 1752.0]
HV 6.3A | HV 6.3A | 6.3 | 0 | [10.0, 1.39, 0.344, 0.168, 0.1, 0.056, 0.0263, 0.01] | [10.0, 1.711, 0.516, 0.198, 0.1, 0.0634, 0.0303, 0.01] | 0 | [19.0, 19.5, 20.4, 20.8, 22.0, 25.0, 32.0, 48.0] | [38.0, 40.0, 43.0, 48.0, 53.0, 60.0, 75.0, 118.0]
HV 63A | HV 63A | 63 | 0 | [10.0, 2.84, 0.368, 0.164, 0.1, 0.0621, 0.0378, 0.0195, 0.01] | [10.0, 1.82, 0.344, 0.1, 0.0467, 0.0269, 0.01] | 0 | [189.0, 220.0, 300.0, 350.0, 393.0, 450.0, 530.0, 700.0, 961.0] | [378.0, 500.0, 700.0, 934.0, 1200.0, 1500.0, 2366.0]
HV 80A | HV 80A | 80 | 0 | [10.0, 2.05, 0.369, 0.198, 0.1, 0.051, 0.0298, 0.01] | [10.0, 4.15, 1.03, 0.198, 0.1, 0.051, 0.0172, 0.01] | 0 | [240.0, 300.0, 400.0, 450.0, 530.0, 650.0, 800.0, 1311.0] | [480.0, 550.0, 700.0, 1000.0, 1260.0, 1600.0, 2500.0, 3227.0]
Siemens NH-1-100 | Siemens NH-1-100 | 100 | [5400.0, 2000.0, 400.0, 20.0, 1.0, 0.2, 0.012, 0.004] | 0 | 0 | [150.0, 190.0, 250.0, 430.0, 900.0, 1250.0, 2700.0, 3600.0] | 0 | 0
Siemens NH-1-125 | Siemens NH-1-125 | 125 | [4800.0, 120.0, 7.0, 0.1, 0.004] | 0 | 0 | [180.0, 400.0, 740.0, 2000.0, 4250.0] | 0 | 0
Siemens NH-1-16 | Siemens NH-1-16 | 16 | [4000.0, 400.0, 2.0, 0.1, 0.04, 0.01] | 0 | 0 | [26.0, 35.0, 75.0, 150.0, 200.0, 300.0] | 0 | 0
Siemens NH-1-160 | Siemens NH-1-160 | 160 | [4800.0, 120.0, 7.0, 0.1, 0.004] | 0 | 0 | [210.0, 500.0, 900.0, 2300.0, 5000.0] | 0 | 0
Siemens NH-1-25 | Siemens NH-1-25 | 25 | [4000.0, 1000.0, 10.0, 0.2, 0.02, 0.01] | 0 | 0 | [40.0, 50.0, 100.0, 210.0, 400.0, 500.0] | 0 | 0
Siemens NH-1-50 | Siemens NH-1-50 | 50 | [4000.0, 40.0, 4.0, 1.0, 0.02, 0.01] | 0 | 0 | [86.0, 200.0, 300.0, 400.0, 1000.0, 1280.0] | 0 | 0
Siemens NH-1-63 | Siemens NH-1-63 | 63 | [4000.0, 100.0, 10.0, 2.0, 0.04, 0.01] | 0 | 0 | [100.0, 200.0, 300.0, 400.0, 1000.0, 1500.0] | 0 | 0
Siemens NH-1-80 | Siemens NH-1-80 | 80 | [4800.0, 120.0, 7.0, 0.1, 0.01] | 0 | 0 | [150.58, 250.0, 450.0, 1150.0, 2470.0] | 0 | 0
Siemens NH-2-1000 | Siemens NH-2-1000 | 1000 | [4800.0, 120.0, 7.0, 0.1, 0.004] | 0 | 0 | [1900.0, 3500.0, 8400.0, 24000.0, 52000.0] | 0 | 0
Siemens NH-2-200 | Siemens NH-2-200 | 200 | [4800.0, 120.0, 7.0, 0.1, 0.004] | 0 | 0 | [280.0, 650.0, 1200.0, 3000.0, 7000.0] | 0 | 0
Siemens NH-2-224 | Siemens NH-2-224 | 224 | [4800.0, 120.0, 7.0, 0.2, 0.04, 0.004] | 0 | 0 | [400.0, 750.0, 1453.0, 3025.0, 4315.0, 7600.0] | 0 | 0
Siemens NH-2-250 | Siemens NH-2-250 | 250 | [4800.0, 120.0, 7.0, 0.1, 0.004] | 0 | 0 | [450.0, 800.0, 1650.0, 4000.0, 8500.0] | 0 | 0
Siemens NH-2-315 | Siemens NH-2-315 | 315 | [4800.0, 120.0, 7.0, 0.1, 0.004] | 0 | 0 | [550.0, 920.0, 1900.0, 5000.0, 11000.0] | 0 | 0
Siemens NH-2-355 | Siemens NH-2-355 | 355 | [4800.0, 120.0, 6.0, 0.1, 0.004] | 0 | 0 | [650.0, 1116.27, 2350.0, 5840.0, 12790.0] | 0 | 0
Siemens NH-2-400 | Siemens NH-2-400 | 400 | [4800.0, 120.0, 7.0, 0.1, 0.004] | 0 | 0 | [720.0, 1350.0, 2800.0, 6500.0, 15000.0] | 0 | 0
Siemens NH-2-425 | Siemens NH-2-425 | 425 | [4800.0, 120.0, 7.0, 0.1, 0.004] | 0 | 0 | [850.0, 1500.0, 3050.0, 7500.0, 16500.0] | 0 | 0
Siemens NH-2-630 | Siemens NH-2-630 | 630 | [4800.0, 120.0, 7.0, 0.1, 0.004] | 0 | 0 | [1200.0, 2000.0, 4800.0, 12000.0, 26000.0] | 0 | 0

## dtypes
| element | column | dtype
0 | bus | name | object
1 | bus | vn_kv | float64
2 | bus | type | object
3 | bus | zone | object
4 | bus | in_service | bool
5 | load | name | object
6 | load | bus | uint32
7 | load | p_mw | float64
8 | load | q_mvar | float64
9 | load | const_z_percent | float64
10 | load | const_i_percent | float64
11 | load | sn_mva | float64
12 | load | scaling | float64
13 | load | in_service | bool
14 | load | type | object
15 | ext_grid | name | object
16 | ext_grid | bus | uint32
17 | ext_grid | vm_pu | float64
18 | ext_grid | va_degree | float64
19 | ext_grid | slack_weight | float64
20 | ext_grid | in_service | bool
21 | line | name | object
22 | line | std_type | object
23 | line | from_bus | uint32
24 | line | to_bus | uint32
25 | line | length_km | float64
26 | line | r_ohm_per_km | float64
27 | line | x_ohm_per_km | float64
28 | line | c_nf_per_km | float64
29 | line | g_us_per_km | float64
30 | line | max_i_ka | float64
31 | line | df | float64
32 | line | parallel | uint32
33 | line | type | object
34 | line | in_service | bool
35 | trafo | name | object
36 | trafo | std_type | object
37 | trafo | hv_bus | uint32
38 | trafo | lv_bus | uint32
39 | trafo | sn_mva | float64
40 | trafo | vn_hv_kv | float64
41 | trafo | vn_lv_kv | float64
42 | trafo | vk_percent | float64
43 | trafo | vkr_percent | float64
44 | trafo | pfe_kw | float64
45 | trafo | i0_percent | float64
46 | trafo | shift_degree | float64
47 | trafo | tap_side | object
48 | trafo | tap_neutral | int32
49 | trafo | tap_min | int32
50 | trafo | tap_max | int32
51 | trafo | tap_step_percent | float64
52 | trafo | tap_step_degree | float64
53 | trafo | tap_pos | int32
54 | trafo | tap_phase_shifter | bool
55 | trafo | parallel | uint32
56 | trafo | df | float64
57 | trafo | in_service | bool
58 | line_geodata | coords | object
59 | bus_geodata | x | float64
60 | bus_geodata | y | float64
61 | bus_geodata | coords | object

## parameters
| version | format_version | converged | OPF_converged | name | f_hz | sn_mva
0 | 2.14.6 | 2.14.0 | FALSE | FALSE |  | 50 | 1