## bus
| name | vn_kv | type | zone | in_service
0 | bus_LV_5755-1_0_4_node_0 | 0.4 | n |  | TRUE
1 | bus_LV_5755-1_0_4_node_1 | 0.4 | n |  | TRUE
2 | bus_LV_5755-1_0_4_node_2 | 0.4 | n |  | TRUE
3 | bus_LV_5755-1_0_4_node_117 | 0.4 | n |  | TRUE
4 | bus_LV_5755-1_0_4_node_3 | 0.4 | n |  | TRUE
5 | bus_LV_5755-1_0_4_node_116 | 0.4 | n |  | TRUE
6 | bus_LV_5755-1_0_4_node_4 | 0.4 | n |  | TRUE
7 | bus_LV_5755-1_0_4_node_5 | 0.4 | n |  | TRUE
8 | bus_LV_5755-1_0_4_node_6 | 0.4 | n |  | TRUE
9 | bus_LV_5755-1_0_4_node_7 | 0.4 | n |  | TRUE
10 | bus_LV_5755-1_0_4_node_8 | 0.4 | n |  | TRUE
11 | bus_LV_5755-1_0_4_node_68 | 0.4 | n |  | TRUE
12 | bus_LV_5755-1_0_4_node_35 | 0.4 | n |  | TRUE
13 | bus_LV_5755-1_0_4_node_79 | 0.4 | n |  | TRUE
14 | bus_LV_5755-1_0_4_node_37 | 0.4 | n |  | TRUE
15 | bus_LV_5755-1_0_4_node_9 | 0.4 | n |  | TRUE
16 | bus_LV_5755-1_0_4_node_10 | 0.4 | n |  | TRUE
17 | bus_LV_5755-1_0_4_node_11 | 0.4 | n |  | TRUE
18 | bus_LV_5755-1_0_4_node_12 | 0.4 | n |  | TRUE
19 | bus_LV_5755-1_0_4_node_14 | 0.4 | n |  | TRUE
20 | bus_LV_5755-1_0_4_node_53 | 0.4 | n |  | TRUE
21 | bus_LV_5755-1_0_4_node_13 | 0.4 | n |  | TRUE
22 | bus_LV_5755-1_0_4_node_87 | 0.4 | n |  | TRUE
23 | bus_LV_5755-1_0_4_node_88 | 0.4 | n |  | TRUE
24 | bus_LV_5755-1_0_4_node_54 | 0.4 | n |  | TRUE
25 | bus_LV_5755-1_0_4_node_15 | 0.4 | n |  | TRUE
26 | bus_LV_5755-1_0_4_node_16 | 0.4 | n |  | TRUE
27 | bus_LV_5755-1_0_4_node_17 | 0.4 | n |  | TRUE
28 | bus_LV_5755-1_0_4_node_18 | 0.4 | n |  | TRUE
29 | bus_LV_5755-1_0_4_node_19 | 0.4 | n |  | TRUE
30 | bus_LV_5755-1_0_4_node_20 | 0.4 | n |  | TRUE
31 | bus_LV_5755-1_0_4_node_25 | 0.4 | n |  | TRUE
32 | bus_LV_5755-1_0_4_node_115 | 0.4 | n |  | TRUE
33 | bus_LV_5755-1_0_4_node_59 | 0.4 | n |  | TRUE
34 | bus_LV_5755-1_0_4_node_111 | 0.4 | n |  | TRUE
35 | bus_LV_5755-1_0_4_node_29 | 0.4 | n |  | TRUE
36 | bus_LV_5755-1_0_4_node_27 | 0.4 | n |  | TRUE
37 | bus_LV_5755-1_0_4_node_24 | 0.4 | n |  | TRUE
38 | bus_LV_5755-1_0_4_node_85 | 0.4 | n |  | TRUE
39 | bus_LV_5755-1_0_4_node_107 | 0.4 | n |  | TRUE
40 | bus_LV_5755-1_0_4_node_57 | 0.4 | n |  | TRUE
41 | bus_LV_5755-1_0_4_node_93 | 0.4 | n |  | TRUE
42 | bus_LV_5755-1_0_4_node_92 | 0.4 | n |  | TRUE
43 | bus_LV_5755-1_0_4_node_50 | 0.4 | n |  | TRUE
44 | bus_LV_5755-1_0_4_node_77 | 0.4 | n |  | TRUE
45 | bus_LV_5755-1_0_4_node_26 | 0.4 | n |  | TRUE
46 | bus_LV_5755-1_0_4_node_21 | 0.4 | n |  | TRUE
47 | bus_LV_5755-1_0_4_node_22 | 0.4 | n |  | TRUE
48 | bus_LV_5755-1_0_4_node_23 | 0.4 | n |  | TRUE
49 | bus_LV_5755-1_0_4_node_69 | 0.4 | n |  | TRUE
50 | bus_LV_5755-1_0_4_node_70 | 0.4 | n |  | TRUE
51 | bus_LV_5755-1_0_4_node_71 | 0.4 | n |  | TRUE
52 | bus_LV_5755-1_0_4_node_28 | 0.4 | n |  | TRUE
53 | bus_LV_5755-1_0_4_node_44 | 0.4 | n |  | TRUE
54 | bus_LV_5755-1_0_4_node_45 | 0.4 | n |  | TRUE
55 | bus_LV_5755-1_0_4_node_51 | 0.4 | n |  | TRUE
56 | bus_LV_5755-1_0_4_node_52 | 0.4 | n |  | TRUE
57 | bus_LV_5755-1_0_4_node_49 | 0.4 | n |  | TRUE
58 | bus_LV_5755-1_0_4_node_32 | 0.4 | n |  | TRUE
59 | bus_LV_5755-1_0_4_node_33 | 0.4 | n |  | TRUE
60 | bus_LV_5755-1_0_4_node_34 | 0.4 | n |  | TRUE
61 | bus_LV_5755-1_0_4_node_104 | 0.4 | n |  | TRUE
62 | bus_LV_5755-1_0_4_node_82 | 0.4 | n |  | TRUE
63 | bus_LV_5755-1_0_4_node_102 | 0.4 | n |  | TRUE
64 | bus_LV_5755-1_0_4_node_36 | 0.4 | n |  | TRUE
65 | bus_LV_5755-1_0_4_node_90 | 0.4 | n |  | TRUE
66 | bus_LV_5755-1_0_4_node_89 | 0.4 | n |  | TRUE
67 | bus_LV_5755-1_0_4_node_95 | 0.4 | n |  | TRUE
68 | bus_LV_5755-1_0_4_node_94 | 0.4 | n |  | TRUE
69 | bus_LV_5755-1_0_4_node_38 | 0.4 | n |  | TRUE
70 | bus_LV_5755-1_0_4_node_39 | 0.4 | n |  | TRUE
71 | bus_LV_5755-1_0_4_node_40 | 0.4 | n |  | TRUE
72 | bus_LV_5755-1_0_4_node_41 | 0.4 | n |  | TRUE
73 | bus_LV_5755-1_0_4_node_42 | 0.4 | n |  | TRUE
74 | bus_LV_5755-1_0_4_node_65 | 0.4 | n |  | TRUE
75 | bus_LV_5755-1_0_4_node_66 | 0.4 | n |  | TRUE
76 | bus_LV_5755-1_0_4_node_46 | 0.4 | n |  | TRUE
77 | bus_LV_5755-1_0_4_node_86 | 0.4 | n |  | TRUE
78 | bus_LV_5755-1_0_4_node_75 | 0.4 | n |  | TRUE
79 | bus_LV_5755-1_0_4_node_47 | 0.4 | n |  | TRUE
80 | bus_LV_5755-1_0_4_node_48 | 0.4 | n |  | TRUE
81 | bus_LV_5755-1_0_4_node_74 | 0.4 | n |  | TRUE
82 | bus_LV_5755-1_0_4_node_72 | 0.4 | n |  | TRUE
83 | bus_LV_5755-1_0_4_node_55 | 0.4 | n |  | TRUE
84 | bus_LV_5755-1_0_4_node_56 | 0.4 | n |  | TRUE
85 | bus_LV_5755-1_0_4_node_58 | 0.4 | n |  | TRUE
86 | bus_LV_5755-1_0_4_node_76 | 0.4 | n |  | TRUE
87 | bus_LV_5755-1_0_4_node_113 | 0.4 | n |  | TRUE
88 | bus_LV_5755-1_0_4_node_101 | 0.4 | n |  | TRUE
89 | bus_LV_5755-1_0_4_node_60 | 0.4 | n |  | TRUE
90 | bus_LV_5755-1_0_4_node_61 | 0.4 | n |  | TRUE
91 | bus_LV_5755-1_0_4_node_62 | 0.4 | n |  | TRUE
92 | bus_LV_5755-1_0_4_node_63 | 0.4 | n |  | TRUE
93 | bus_LV_5755-1_0_4_node_121 | 0.4 | n |  | TRUE
94 | bus_LV_5755-1_0_4_node_64 | 0.4 | n |  | TRUE
95 | bus_LV_5755-1_0_4_node_119 | 0.4 | n |  | TRUE
96 | bus_LV_5755-1_0_4_node_110 | 0.4 | n |  | TRUE
97 | bus_LV_5755-1_0_4_node_108 | 0.4 | n |  | TRUE
98 | bus_LV_5755-1_0_4_node_109 | 0.4 | n |  | TRUE
99 | bus_LV_5755-1_0_4_node_67 | 0.4 | n |  | TRUE
100 | bus_LV_5755-1_0_4_node_91 | 0.4 | n |  | TRUE
101 | bus_LV_5755-1_0_4_node_98 | 0.4 | n |  | TRUE
102 | bus_LV_5755-1_0_4_node_78 | 0.4 | n |  | TRUE
103 | bus_LV_5755-1_0_4_node_73 | 0.4 | n |  | TRUE
104 | bus_LV_5755-1_0_4_node_114 | 0.4 | n |  | TRUE
105 | bus_LV_5755-1_0_4_node_105 | 0.4 | n |  | TRUE
106 | bus_LV_5755-1_0_4_node_80 | 0.4 | n |  | TRUE
107 | bus_LV_5755-1_0_4_node_81 | 0.4 | n |  | TRUE
108 | bus_LV_5755-1_0_4_node_83 | 0.4 | n |  | TRUE
109 | bus_LV_5755-1_0_4_node_84 | 0.4 | n |  | TRUE
110 | bus_LV_5755-1_0_4_node_99 | 0.4 | n |  | TRUE
111 | bus_LV_5755-1_0_4_node_100 | 0.4 | n |  | TRUE
112 | bus_LV_5755-1_0_4_node_96 | 0.4 | n |  | TRUE
113 | bus_LV_5755-1_0_4_node_97 | 0.4 | n |  | TRUE
114 | bus_LV_5755-1_0_4_node_112 | 0.4 | n |  | TRUE
115 | bus_LV_5755-1_0_4_node_122 | 0.4 | n |  | TRUE
116 | bus_LV_5755-1_0_4_node_103 | 0.4 | n |  | TRUE
117 | bus_LV_5755-1_0_4_node_106 | 0.4 | n |  | TRUE
118 | bus_MV_339_0_node_17 | 20 | n |  | TRUE

## load
| name | bus | p_mw | q_mvar | const_z_percent | const_i_percent | sn_mva | scaling | in_service | type
0 | LV_5755-1_0_4_load_0 | 0 | 0.00059589 | 0.00014934 | 0 | 0 |  | 1 | TRUE | wye
1 | LV_5755-1_0_4_load_3 | 4 | 0.00094693 | 0.00023732 | 0 | 0 |  | 1 | TRUE | wye
2 | LV_5755-1_0_4_load_116 | 5 | 0.00098573 | 0.00024705 | 0 | 0 |  | 1 | TRUE | wye
3 | LV_5755-1_0_4_load_4 | 6 | 0.00081902 | 0.00020527 | 0 | 0 |  | 1 | TRUE | wye
4 | LV_5755-1_0_4_load_5 | 7 | 0.00071312 | 0.00017872 | 0 | 0 |  | 1 | TRUE | wye
5 | LV_5755-1_0_4_load_6 | 8 | 0.0006302 | 0.00015794 | 0 | 0 |  | 1 | TRUE | wye
6 | LV_5755-1_0_4_load_8 | 10 | 0.00069206 | 0.00017345 | 0 | 0 |  | 1 | TRUE | wye
7 | LV_5755-1_0_4_load_79 | 13 | 0.00038612 | 9.677e-05 | 0 | 0 |  | 1 | TRUE | wye
8 | LV_5755-1_0_4_load_9 | 15 | 0.0013563 | 0.00033993 | 0 | 0 |  | 1 | TRUE | wye
9 | LV_5755-1_0_4_load_10 | 16 | 0.0005332 | 0.00013363 | 0 | 0 |  | 1 | TRUE | wye
10 | LV_5755-1_0_4_load_12 | 18 | 0.0030251 | 0.00075816 | 0 | 0 |  | 1 | TRUE | wye
11 | LV_5755-1_0_4_load_14 | 19 | 0.0010011 | 0.0002509 | 0 | 0 |  | 1 | TRUE | wye
12 | LV_5755-1_0_4_load_53 | 20 | 0.0009622 | 0.00024115 | 0 | 0 |  | 1 | TRUE | wye
13 | LV_5755-1_0_4_load_87 | 22 | 0.0023377 | 0.00058587 | 0 | 0 |  | 1 | TRUE | wye
14 | LV_5755-1_0_4_load_54 | 24 | 0.0024708 | 0.00061923 | 0 | 0 |  | 1 | TRUE | wye
15 | LV_5755-1_0_4_load_15 | 25 | 0.0052886 | 0.0013254 | 0 | 0 |  | 1 | TRUE | wye
16 | LV_5755-1_0_4_load_16 | 26 | 0.0023012 | 0.00057673 | 0 | 0 |  | 1 | TRUE | wye
17 | LV_5755-1_0_4_load_20 | 30 | 0.0021143 | 0.00052989 | 0 | 0 |  | 1 | TRUE | wye
18 | LV_5755-1_0_4_load_115 | 32 | 0.001491 | 0.00037368 | 0 | 0 |  | 1 | TRUE | wye
19 | LV_5755-1_0_4_load_111 | 34 | 0.0033191 | 0.00083184 | 0 | 0 |  | 1 | TRUE | wye
20 | LV_5755-1_0_4_load_27 | 36 | 0.0017968 | 0.00045032 | 0 | 0 |  | 1 | TRUE | wye
21 | LV_5755-1_0_4_load_24 | 37 | 0.0055086 | 0.0013806 | 0 | 0 |  | 1 | TRUE | wye
22 | LV_5755-1_0_4_load_85 | 38 | 0.0024151 | 0.00060528 | 0 | 0 |  | 1 | TRUE | wye
23 | LV_5755-1_0_4_load_107 | 39 | 0.0010511 | 0.00026342 | 0 | 0 |  | 1 | TRUE | wye
24 | LV_5755-1_0_4_load_57 | 40 | 0.003828 | 0.00095939 | 0 | 0 |  | 1 | TRUE | wye
25 | LV_5755-1_0_4_load_92 | 42 | 0.00077467 | 0.00019415 | 0 | 0 |  | 1 | TRUE | wye
26 | LV_5755-1_0_4_load_77 | 44 | 0.0040721 | 0.0010206 | 0 | 0 |  | 1 | TRUE | wye
27 | LV_5755-1_0_4_load_21 | 46 | 0.0029421 | 0.00073737 | 0 | 0 |  | 1 | TRUE | wye
28 | LV_5755-1_0_4_load_22 | 47 | 0.0004601 | 0.00011531 | 0 | 0 |  | 1 | TRUE | wye
29 | LV_5755-1_0_4_load_23 | 48 | 0.0024839 | 0.00062252 | 0 | 0 |  | 1 | TRUE | wye
30 | LV_5755-1_0_4_load_70 | 50 | 0.00078949 | 0.00019786 | 0 | 0 |  | 1 | TRUE | wye
31 | LV_5755-1_0_4_load_71 | 51 | 0.0014597 | 0.00036582 | 0 | 0 |  | 1 | TRUE | wye
32 | LV_5755-1_0_4_load_28 | 52 | 0.01206 | 0.0030226 | 0 | 0 |  | 1 | TRUE | wye
33 | LV_5755-1_0_4_load_44 | 53 | 0.00070385 | 0.0001764 | 0 | 0 |  | 1 | TRUE | wye
34 | LV_5755-1_0_4_load_45 | 54 | 0.0067213 | 0.0016845 | 0 | 0 |  | 1 | TRUE | wye
35 | LV_5755-1_0_4_load_51 | 55 | 0.0025612 | 0.00064189 | 0 | 0 |  | 1 | TRUE | wye
36 | LV_5755-1_0_4_load_52 | 56 | 0.00070355 | 0.00017633 | 0 | 0 |  | 1 | TRUE | wye
37 | LV_5755-1_0_4_load_32 | 58 | 0.0057795 | 0.0014485 | 0 | 0 |  | 1 | TRUE | wye
38 | LV_5755-1_0_4_load_33 | 59 | 0.0017209 | 0.00043129 | 0 | 0 |  | 1 | TRUE | wye
39 | LV_5755-1_0_4_load_34 | 60 | 0.0024797 | 0.00062148 | 0 | 0 |  | 1 | TRUE | wye
40 | LV_5755-1_0_4_load_82 | 62 | 0.002941 | 0.00073709 | 0 | 0 |  | 1 | TRUE | wye
41 | LV_5755-1_0_4_load_102 | 63 | 0.0025624 | 0.00064219 | 0 | 0 |  | 1 | TRUE | wye
42 | LV_5755-1_0_4_load_89 | 66 | 0.0017598 | 0.00044104 | 0 | 0 |  | 1 | TRUE | wye
43 | LV_5755-1_0_4_load_94 | 68 | 0.0037283 | 0.00093441 | 0 | 0 |  | 1 | TRUE | wye
44 | LV_5755-1_0_4_load_38 | 69 | 0.0042591 | 0.0010674 | 0 | 0 |  | 1 | TRUE | wye
45 | LV_5755-1_0_4_load_39 | 70 | 0.004929 | 0.0012353 | 0 | 0 |  | 1 | TRUE | wye
46 | LV_5755-1_0_4_load_41 | 72 | 0.0047743 | 0.0011966 | 0 | 0 |  | 1 | TRUE | wye
47 | LV_5755-1_0_4_load_42 | 73 | 0.0050477 | 0.0012651 | 0 | 0 |  | 1 | TRUE | wye
48 | LV_5755-1_0_4_load_65 | 74 | 0.0045303 | 0.0011354 | 0 | 0 |  | 1 | TRUE | wye
49 | LV_5755-1_0_4_load_66 | 75 | 0.0049082 | 0.0012301 | 0 | 0 |  | 1 | TRUE | wye
50 | LV_5755-1_0_4_load_46 | 76 | 0.00086952 | 0.00021792 | 0 | 0 |  | 1 | TRUE | wye
51 | LV_5755-1_0_4_load_86 | 77 | 0.0011896 | 0.00029813 | 0 | 0 |  | 1 | TRUE | wye
52 | LV_5755-1_0_4_load_75 | 78 | 0.0043697 | 0.0010952 | 0 | 0 |  | 1 | TRUE | wye
53 | LV_5755-1_0_4_load_47 | 79 | 0.0020813 | 0.00052162 | 0 | 0 |  | 1 | TRUE | wye
54 | LV_5755-1_0_4_load_72 | 82 | 0.00090762 | 0.00022747 | 0 | 0 |  | 1 | TRUE | wye
55 | LV_5755-1_0_4_load_55 | 83 | 0.0028064 | 0.00070336 | 0 | 0 |  | 1 | TRUE | wye
56 | LV_5755-1_0_4_load_56 | 84 | 0.008506 | 0.0021318 | 0 | 0 |  | 1 | TRUE | wye
57 | LV_5755-1_0_4_load_58 | 85 | 0.011365 | 0.0028484 | 0 | 0 |  | 1 | TRUE | wye
58 | LV_5755-1_0_4_load_113 | 87 | 0.0022394 | 0.00056124 | 0 | 0 |  | 1 | TRUE | wye
59 | LV_5755-1_0_4_load_101 | 88 | 0.0012617 | 0.0003162 | 0 | 0 |  | 1 | TRUE | wye
60 | LV_5755-1_0_4_load_60 | 89 | 0.00098081 | 0.00024581 | 0 | 0 |  | 1 | TRUE | wye
61 | LV_5755-1_0_4_load_61 | 90 | 0.00054842 | 0.00013745 | 0 | 0 |  | 1 | TRUE | wye
62 | LV_5755-1_0_4_load_121 | 93 | 0.0021759 | 0.00054533 | 0 | 0 |  | 1 | TRUE | wye
63 | LV_5755-1_0_4_load_119 | 95 | 0.00033871 | 8.489e-05 | 0 | 0 |  | 1 | TRUE | wye
64 | LV_5755-1_0_4_load_110 | 96 | 0.00096296 | 0.00024134 | 0 | 0 |  | 1 | TRUE | wye
65 | LV_5755-1_0_4_load_108 | 97 | 0.0019062 | 0.00047774 | 0 | 0 |  | 1 | TRUE | wye
66 | LV_5755-1_0_4_load_109 | 98 | 0.00096917 | 0.0002429 | 0 | 0 |  | 1 | TRUE | wye
67 | LV_5755-1_0_4_load_67 | 99 | 0.0083166 | 0.0020843 | 0 | 0 |  | 1 | TRUE | wye
68 | LV_5755-1_0_4_load_78 | 102 | 0.0022193 | 0.00055622 | 0 | 0 |  | 1 | TRUE | wye
69 | LV_5755-1_0_4_load_73 | 103 | 0.00069222 | 0.00017349 | 0 | 0 |  | 1 | TRUE | wye
70 | LV_5755-1_0_4_load_114 | 104 | 0.0039593 | 0.00099228 | 0 | 0 |  | 1 | TRUE | wye
71 | LV_5755-1_0_4_load_105 | 105 | 0.0022407 | 0.00056157 | 0 | 0 |  | 1 | TRUE | wye
72 | LV_5755-1_0_4_load_81 | 107 | 0.0033148 | 0.00083076 | 0 | 0 |  | 1 | TRUE | wye
73 | LV_5755-1_0_4_load_84 | 109 | 0.0022988 | 0.00057612 | 0 | 0 |  | 1 | TRUE | wye
74 | LV_5755-1_0_4_load_99 | 110 | 0.0030394 | 0.00076174 | 0 | 0 |  | 1 | TRUE | wye
75 | LV_5755-1_0_4_load_100 | 111 | 0.0014393 | 0.00036073 | 0 | 0 |  | 1 | TRUE | wye
76 | LV_5755-1_0_4_load_96 | 112 | 0.006368 | 0.001596 | 0 | 0 |  | 1 | TRUE | wye
77 | LV_5755-1_0_4_load_97 | 113 | 0.0090497 | 0.0022681 | 0 | 0 |  | 1 | TRUE | wye
78 | LV_5755-1_0_4_load_112 | 114 | 0.0033716 | 0.000845 | 0 | 0 |  | 1 | TRUE | wye
79 | LV_5755-1_0_4_load_122 | 115 | 0.003577 | 0.00089647 | 0 | 0 |  | 1 | TRUE | wye
80 | LV_5755-1_0_4_load_106 | 117 | 0.0025541 | 0.00064012 | 0 | 0 |  | 1 | TRUE | wye

## ext_grid
| name | bus | vm_pu | va_degree | slack_weight | in_service
0 |  | 105 | 1 | 0 | 1 | TRUE

## line
| name | std_type | from_bus | to_bus | length_km | r_ohm_per_km | x_ohm_per_km | c_nf_per_km | g_us_per_km | max_i_ka | df | parallel | type | in_service
0 | LV_5755-1_0_4_line_0 | NAYY 4x150 SE | 0 | 1 | 0.13386 | 0.208 | 0.08 | 261 | 0 | 0.27 | 1 | 1 | cs | TRUE
1 | LV_5755-1_0_4_line_1 | NAYY 4x150 SE | 0 | 2 | 0.13553 | 0.208 | 0.08 | 261 | 0 | 0.27 | 1 | 1 | cs | TRUE
2 | LV_5755-1_0_4_line_2 | NAYY 4x150 SE | 1 | 3 | 0.40243 | 0.208 | 0.08 | 261 | 0 | 0.27 | 1 | 1 | cs | TRUE
3 | LV_5755-1_0_4_line_3 | NAYY 4x150 SE | 2 | 4 | 0.042469 | 0.208 | 0.08 | 261 | 0 | 0.27 | 1 | 1 | cs | TRUE
4 | LV_5755-1_0_4_line_4 | NAYY 4x150 SE | 3 | 5 | 0.10754 | 0.208 | 0.08 | 261 | 0 | 0.27 | 1 | 1 | cs | TRUE
5 | LV_5755-1_0_4_line_5 | NAYY 4x150 SE | 5 | 21 | 0.33566 | 0.208 | 0.08 | 261 | 0 | 0.27 | 1 | 1 | cs | TRUE
6 | LV_5755-1_0_4_line_6 | NAYY 4x150 SE | 6 | 7 | 0.030281 | 0.208 | 0.08 | 261 | 0 | 0.27 | 1 | 1 | cs | TRUE
7 | LV_5755-1_0_4_line_7 | NAYY 4x150 SE | 6 | 8 | 0.025967 | 0.208 | 0.08 | 261 | 0 | 0.27 | 1 | 1 | cs | TRUE
8 | LV_5755-1_0_4_line_8 | NAYY 4x150 SE | 7 | 9 | 0.018393 | 0.208 | 0.08 | 261 | 0 | 0.27 | 1 | 1 | cs | TRUE
9 | LV_5755-1_0_4_line_9 | NAYY 4x150 SE | 8 | 10 | 0.029036 | 0.208 | 0.08 | 261 | 0 | 0.27 | 1 | 1 | cs | TRUE
10 | LV_5755-1_0_4_line_10 | NAYY 4x150 SE | 9 | 11 | 0.021685 | 0.208 | 0.08 | 261 | 0 | 0.27 | 1 | 1 | cs | TRUE
11 | LV_5755-1_0_4_line_11 | NAYY 4x150 SE | 10 | 12 | 0.025063 | 0.208 | 0.08 | 261 | 0 | 0.27 | 1 | 1 | cs | TRUE
12 | LV_5755-1_0_4_line_12 | NAYY 4x150 SE | 11 | 13 | 0.04677 | 0.208 | 0.08 | 261 | 0 | 0.27 | 1 | 1 | cs | TRUE
13 | LV_5755-1_0_4_line_13 | NAYY 4x150 SE | 12 | 14 | 0.031166 | 0.208 | 0.08 | 261 | 0 | 0.27 | 1 | 1 | cs | TRUE
14 | LV_5755-1_0_4_line_14 | NAYY 4x150 SE | 13 | 102 | 0.0086586 | 0.208 | 0.08 | 261 | 0 | 0.27 | 1 | 1 | cs | TRUE
15 | LV_5755-1_0_4_line_15 | NAYY 4x150 SE | 14 | 67 | 0.034182 | 0.208 | 0.08 | 261 | 0 | 0.27 | 1 | 1 | cs | TRUE
16 | LV_5755-1_0_4_line_16 | NAYY 4x150 SE | 14 | 51 | 0.022347 | 0.208 | 0.08 | 261 | 0 | 0.27 | 1 | 1 | cs | TRUE
17 | LV_5755-1_0_4_line_17 | NAYY 4x150 SE | 15 | 16 | 0.02746 | 0.208 | 0.08 | 261 | 0 | 0.27 | 1 | 1 | cs | TRUE
18 | LV_5755-1_0_4_line_18 | NAYY 4x150 SE | 15 | 17 | 0.048579 | 0.208 | 0.08 | 261 | 0 | 0.27 | 1 | 1 | cs | TRUE
19 | LV_5755-1_0_4_line_19 | NAYY 4x150 SE | 16 | 18 | 0.0221 | 0.208 | 0.08 | 261 | 0 | 0.27 | 1 | 1 | cs | TRUE
20 | LV_5755-1_0_4_line_20 | NAYY 4x150 SE | 17 | 19 | 0.014775 | 0.208 | 0.08 | 261 | 0 | 0.27 | 1 | 1 | cs | TRUE
21 | LV_5755-1_0_4_line_21 | NAYY 4x150 SE | 18 | 20 | 0.01959 | 0.208 | 0.08 | 261 | 0 | 0.27 | 1 | 1 | cs | TRUE
22 | LV_5755-1_0_4_line_22 | NAYY 4x150 SE | 19 | 23 | 0.014029 | 0.208 | 0.08 | 261 | 0 | 0.27 | 1 | 1 | cs | TRUE
23 | LV_5755-1_0_4_line_23 | NAYY 4x150 SE | 20 | 24 | 0.017609 | 0.208 | 0.08 | 261 | 0 | 0.27 | 1 | 1 | cs | TRUE
24 | LV_5755-1_0_4_line_24 | NAYY 4x150 SE | 21 | 22 | 0.066779 | 0.208 | 0.08 | 261 | 0 | 0.27 | 1 | 1 | cs | TRUE
25 | LV_5755-1_0_4_line_25 | NAYY 4x150 SE | 22 | 23 | 0.032106 | 0.208 | 0.08 | 261 | 0 | 0.27 | 1 | 1 | cs | TRUE
26 | LV_5755-1_0_4_line_26 | NAYY 4x150 SE | 24 | 81 | 0.0019024 | 0.208 | 0.08 | 261 | 0 | 0.27 | 1 | 1 | cs | TRUE
27 | LV_5755-1_0_4_line_27 | NAYY 4x150 SE | 25 | 26 | 0.0069066 | 0.208 | 0.08 | 261 | 0 | 0.27 | 1 | 1 | cs | TRUE
28 | LV_5755-1_0_4_line_28 | NAYY 4x150 SE | 25 | 27 | 0.023064 | 0.208 | 0.08 | 261 | 0 | 0.27 | 1 | 1 | cs | TRUE
29 | LV_5755-1_0_4_line_29 | NAYY 4x150 SE | 26 | 28 | 0.011241 | 0.208 | 0.08 | 261 | 0 | 0.27 | 1 | 1 | cs | TRUE
30 | LV_5755-1_0_4_line_30 | NAYY 4x150 SE | 27 | 29 | 0.022308 | 0.208 | 0.08 | 261 | 0 | 0.27 | 1 | 1 | cs | TRUE
31 | LV_5755-1_0_4_line_31 | NAYY 4x150 SE | 27 | 30 | 0.011876 | 0.208 | 0.08 | 261 | 0 | 0.27 | 1 | 1 | cs | TRUE
32 | LV_5755-1_0_4_line_32 | NAYY 4x150 SE | 28 | 31 | 0.018361 | 0.208 | 0.08 | 261 | 0 | 0.27 | 1 | 1 | cs | TRUE
33 | LV_5755-1_0_4_line_33 | NAYY 4x150 SE | 28 | 32 | 0.0062357 | 0.208 | 0.08 | 261 | 0 | 0.27 | 1 | 1 | cs | TRUE
34 | LV_5755-1_0_4_line_34 | NAYY 4x150 SE | 29 | 33 | 0.009401 | 0.208 | 0.08 | 261 | 0 | 0.27 | 1 | 1 | cs | TRUE
35 | LV_5755-1_0_4_line_35 | NAYY 4x150 SE | 29 | 34 | 0.0038342 | 0.208 | 0.08 | 261 | 0 | 0.27 | 1 | 1 | cs | TRUE
36 | LV_5755-1_0_4_line_36 | NAYY 4x150 SE | 30 | 35 | 0.017411 | 0.208 | 0.08 | 261 | 0 | 0.27 | 1 | 1 | cs | TRUE
37 | LV_5755-1_0_4_line_37 | NAYY 4x150 SE | 31 | 36 | 0.016939 | 0.208 | 0.08 | 261 | 0 | 0.27 | 1 | 1 | cs | TRUE
38 | LV_5755-1_0_4_line_38 | NAYY 4x150 SE | 31 | 37 | 0.0061753 | 0.208 | 0.08 | 261 | 0 | 0.27 | 1 | 1 | cs | TRUE
39 | LV_5755-1_0_4_line_39 | NAYY 4x150 SE | 32 | 38 | 0.01758 | 0.208 | 0.08 | 261 | 0 | 0.27 | 1 | 1 | cs | TRUE
40 | LV_5755-1_0_4_line_40 | NAYY 4x150 SE | 33 | 39 | 0.01201 | 0.208 | 0.08 | 261 | 0 | 0.27 | 1 | 1 | cs | TRUE
41 | LV_5755-1_0_4_line_41 | NAYY 4x150 SE | 33 | 40 | 0.01925 | 0.208 | 0.08 | 261 | 0 | 0.27 | 1 | 1 | cs | TRUE
42 | LV_5755-1_0_4_line_42 | NAYY 4x150 SE | 34 | 43 | 0.026602 | 0.208 | 0.08 | 261 | 0 | 0.27 | 1 | 1 | cs | TRUE
43 | LV_5755-1_0_4_line_43 | NAYY 4x150 SE | 35 | 44 | 0.030981 | 0.208 | 0.08 | 261 | 0 | 0.27 | 1 | 1 | cs | TRUE
44 | LV_5755-1_0_4_line_44 | NAYY 4x150 SE | 35 | 45 | 0.017188 | 0.208 | 0.08 | 261 | 0 | 0.27 | 1 | 1 | cs | TRUE
45 | LV_5755-1_0_4_line_45 | NAYY 4x150 SE | 36 | 53 | 0.013836 | 0.208 | 0.08 | 261 | 0 | 0.27 | 1 | 1 | cs | TRUE
46 | LV_5755-1_0_4_line_46 | NAYY 4x150 SE | 38 | 108 | 0.0079262 | 0.208 | 0.08 | 261 | 0 | 0.27 | 1 | 1 | cs | TRUE
47 | LV_5755-1_0_4_line_47 | NAYY 4x150 SE | 39 | 88 | 0.0043866 | 0.208 | 0.08 | 261 | 0 | 0.27 | 1 | 1 | cs | TRUE
48 | LV_5755-1_0_4_line_48 | NAYY 4x150 SE | 40 | 83 | 0.011837 | 0.208 | 0.08 | 261 | 0 | 0.27 | 1 | 2 | cs | TRUE
49 | LV_5755-1_0_4_line_49 | NAYY 4x150 SE | 41 | 42 | 0.0017541 | 0.208 | 0.08 | 261 | 0 | 0.27 | 1 | 1 | cs | TRUE
50 | LV_5755-1_0_4_line_50 | NAYY 4x150 SE | 41 | 43 | 0.012633 | 0.208 | 0.08 | 261 | 0 | 0.27 | 1 | 1 | cs | TRUE
51 | LV_5755-1_0_4_line_51 | NAYY 4x150 SE | 43 | 80 | 0.00193 | 0.208 | 0.08 | 261 | 0 | 0.27 | 1 | 1 | cs | TRUE
52 | LV_5755-1_0_4_line_52 | NAYY 4x150 SE | 44 | 55 | 0.016271 | 0.208 | 0.08 | 261 | 0 | 0.27 | 1 | 1 | cs | TRUE
53 | LV_5755-1_0_4_line_53 | NAYY 4x150 SE | 45 | 52 | 0.011926 | 0.208 | 0.08 | 261 | 0 | 0.27 | 1 | 1 | cs | TRUE
54 | LV_5755-1_0_4_line_54 | NAYY 4x150 SE | 46 | 47 | 0.011347 | 0.208 | 0.08 | 261 | 0 | 0.27 | 1 | 1 | cs | TRUE
55 | LV_5755-1_0_4_line_55 | NAYY 4x150 SE | 47 | 48 | 0.038341 | 0.208 | 0.08 | 261 | 0 | 0.27 | 1 | 1 | cs | TRUE
56 | LV_5755-1_0_4_line_56 | NAYY 4x150 SE | 48 | 49 | 0.095278 | 0.208 | 0.08 | 261 | 0 | 0.27 | 1 | 1 | cs | TRUE
57 | LV_5755-1_0_4_line_57 | NAYY 4x150 SE | 49 | 50 | 0.10312 | 0.208 | 0.08 | 261 | 0 | 0.27 | 1 | 1 | cs | TRUE
58 | LV_5755-1_0_4_line_58 | NAYY 4x150 SE | 49 | 51 | 0.13519 | 0.208 | 0.08 | 261 | 0 | 0.27 | 1 | 1 | cs | TRUE
59 | LV_5755-1_0_4_line_59 | NAYY 4x150 SE | 50 | 92 | 0.051487 | 0.208 | 0.08 | 261 | 0 | 0.27 | 1 | 1 | cs | TRUE
60 | LV_5755-1_0_4_line_60 | NAYY 4x150 SE | 53 | 54 | 0.0063071 | 0.208 | 0.08 | 261 | 0 | 0.27 | 1 | 1 | cs | TRUE
61 | LV_5755-1_0_4_line_61 | NAYY 4x150 SE | 54 | 76 | 0.0098869 | 0.208 | 0.08 | 261 | 0 | 0.27 | 1 | 1 | cs | TRUE
62 | LV_5755-1_0_4_line_62 | NAYY 4x150 SE | 55 | 57 | 0.010117 | 0.208 | 0.08 | 261 | 0 | 0.27 | 1 | 1 | cs | TRUE
63 | LV_5755-1_0_4_line_63 | NAYY 4x150 SE | 56 | 57 | 0.011108 | 0.208 | 0.08 | 261 | 0 | 0.27 | 1 | 1 | cs | TRUE
64 | LV_5755-1_0_4_line_64 | NAYY 4x150 SE | 58 | 59 | 0.005088 | 0.208 | 0.08 | 261 | 0 | 0.27 | 1 | 1 | cs | TRUE
65 | LV_5755-1_0_4_line_65 | NAYY 4x150 SE | 59 | 60 | 0.0076702 | 0.208 | 0.08 | 261 | 0 | 0.27 | 1 | 1 | cs | TRUE
66 | LV_5755-1_0_4_line_66 | NAYY 4x150 SE | 60 | 61 | 0.028567 | 0.208 | 0.08 | 261 | 0 | 0.27 | 1 | 1 | cs | TRUE
67 | LV_5755-1_0_4_line_67 | NAYY 4x150 SE | 61 | 62 | 0.0066571 | 0.208 | 0.08 | 261 | 0 | 0.27 | 1 | 1 | cs | TRUE
68 | LV_5755-1_0_4_line_68 | NAYY 4x150 SE | 61 | 63 | 0.024909 | 0.208 | 0.08 | 261 | 0 | 0.27 | 1 | 1 | cs | TRUE
69 | LV_5755-1_0_4_line_69 | NAYY 4x150 SE | 62 | 106 | 0.041477 | 0.208 | 0.08 | 261 | 0 | 0.27 | 1 | 1 | cs | TRUE
70 | LV_5755-1_0_4_line_70 | NAYY 4x150 SE | 63 | 116 | 0.0094972 | 0.208 | 0.08 | 261 | 0 | 0.27 | 1 | 1 | cs | TRUE
71 | LV_5755-1_0_4_line_71 | NAYY 4x150 SE | 64 | 65 | 0.002172 | 0.208 | 0.08 | 261 | 0 | 0.27 | 1 | 1 | cs | TRUE
72 | LV_5755-1_0_4_line_72 | NAYY 4x150 SE | 64 | 66 | 0.038716 | 0.208 | 0.08 | 261 | 0 | 0.27 | 1 | 1 | cs | TRUE
73 | LV_5755-1_0_4_line_73 | NAYY 4x150 SE | 65 | 67 | 0.020967 | 0.208 | 0.08 | 261 | 0 | 0.27 | 1 | 1 | cs | TRUE
74 | LV_5755-1_0_4_line_74 | NAYY 4x150 SE | 67 | 68 | 0.0027854 | 0.208 | 0.08 | 261 | 0 | 0.27 | 1 | 1 | cs | TRUE
75 | LV_5755-1_0_4_line_75 | NAYY 4x150 SE | 68 | 72 | 0.013181 | 0.208 | 0.08 | 261 | 0 | 0.27 | 1 | 1 | cs | TRUE
76 | LV_5755-1_0_4_line_76 | NAYY 4x150 SE | 69 | 70 | 0.01165 | 0.208 | 0.08 | 261 | 0 | 0.27 | 1 | 1 | cs | TRUE
77 | LV_5755-1_0_4_line_77 | NAYY 4x150 SE | 69 | 71 | 0.028387 | 0.208 | 0.08 | 261 | 0 | 0.27 | 1 | 1 | cs | TRUE
78 | LV_5755-1_0_4_line_78 | NAYY 4x150 SE | 70 | 72 | 0.009958 | 0.208 | 0.08 | 261 | 0 | 0.27 | 1 | 1 | cs | TRUE
79 | LV_5755-1_0_4_line_79 | NAYY 4x150 SE | 71 | 73 | 0.024482 | 0.208 | 0.08 | 261 | 0 | 0.27 | 1 | 1 | cs | TRUE
80 | LV_5755-1_0_4_line_80 | NAYY 4x150 SE | 73 | 74 | 0.011679 | 0.208 | 0.08 | 261 | 0 | 0.27 | 1 | 1 | cs | TRUE
81 | LV_5755-1_0_4_line_81 | NAYY 4x150 SE | 74 | 75 | 0.01178 | 0.208 | 0.08 | 261 | 0 | 0.27 | 1 | 1 | cs | TRUE
82 | LV_5755-1_0_4_line_82 | NAYY 4x150 SE | 75 | 99 | 0.0023868 | 0.208 | 0.08 | 261 | 0 | 0.27 | 1 | 1 | cs | TRUE
83 | LV_5755-1_0_4_line_83 | NAYY 4x150 SE | 76 | 77 | 0.012425 | 0.208 | 0.08 | 261 | 0 | 0.27 | 1 | 1 | cs | TRUE
84 | LV_5755-1_0_4_line_84 | NAYY 4x150 SE | 77 | 78 | 0.018438 | 0.208 | 0.08 | 261 | 0 | 0.27 | 1 | 1 | cs | TRUE
85 | LV_5755-1_0_4_line_85 | NAYY 4x150 SE | 78 | 81 | 0.051133 | 0.208 | 0.08 | 261 | 0 | 0.27 | 1 | 1 | cs | TRUE
86 | LV_5755-1_0_4_line_86 | NAYY 4x150 SE | 79 | 80 | 0.016542 | 0.208 | 0.08 | 261 | 0 | 0.27 | 1 | 1 | cs | TRUE
87 | LV_5755-1_0_4_line_87 | NAYY 4x150 SE | 81 | 82 | 0.04253 | 0.208 | 0.08 | 261 | 0 | 0.27 | 1 | 1 | cs | TRUE
88 | LV_5755-1_0_4_line_88 | NAYY 4x150 SE | 82 | 103 | 0.024057 | 0.208 | 0.08 | 261 | 0 | 0.27 | 1 | 1 | cs | TRUE
89 | LV_5755-1_0_4_line_89 | NAYY 4x150 SE | 83 | 84 | 0.0046864 | 0.208 | 0.08 | 261 | 0 | 0.27 | 1 | 3 | cs | TRUE
90 | LV_5755-1_0_4_line_90 | NAYY 4x150 SE | 84 | 85 | 0.011847 | 0.208 | 0.08 | 261 | 0 | 0.27 | 1 | 3 | cs | TRUE
91 | LV_5755-1_0_4_line_91 | NAYY 4x150 SE | 85 | 86 | 0.016868 | 0.208 | 0.08 | 261 | 0 | 0.27 | 1 | 3 | cs | TRUE
92 | LV_5755-1_0_4_line_92 | NAYY 4x150 SE | 86 | 87 | 0.0022947 | 0.208 | 0.08 | 261 | 0 | 0.27 | 1 | 3 | cs | TRUE
93 | LV_5755-1_0_4_line_93 | NAYY 4x150 SE | 87 | 100 | 0.012334 | 0.208 | 0.08 | 261 | 0 | 0.27 | 1 | 3 | cs | TRUE
94 | LV_5755-1_0_4_line_94 | NAYY 4x150 SE | 88 | 111 | 0.0064889 | 0.208 | 0.08 | 261 | 0 | 0.27 | 1 | 1 | cs | TRUE
95 | LV_5755-1_0_4_line_95 | NAYY 4x150 SE | 89 | 90 | 0.060374 | 0.208 | 0.08 | 261 | 0 | 0.27 | 1 | 1 | cs | TRUE
96 | LV_5755-1_0_4_line_96 | NAYY 4x150 SE | 89 | 91 | 0.10238 | 0.208 | 0.08 | 261 | 0 | 0.27 | 1 | 1 | cs | TRUE
97 | LV_5755-1_0_4_line_97 | NAYY 4x150 SE | 90 | 92 | 0.02325 | 0.208 | 0.08 | 261 | 0 | 0.27 | 1 | 1 | cs | TRUE
98 | LV_5755-1_0_4_line_98 | NAYY 4x150 SE | 90 | 93 | 0.16098 | 0.208 | 0.08 | 261 | 0 | 0.27 | 1 | 1 | cs | TRUE
99 | LV_5755-1_0_4_line_99 | NAYY 4x150 SE | 91 | 94 | 0.058188 | 0.208 | 0.08 | 261 | 0 | 0.27 | 1 | 1 | cs | TRUE
100 | LV_5755-1_0_4_line_100 | NAYY 4x150 SE | 93 | 95 | 0.020522 | 0.208 | 0.08 | 261 | 0 | 0.27 | 1 | 1 | cs | TRUE
101 | LV_5755-1_0_4_line_101 | NAYY 4x150 SE | 94 | 96 | 0.094717 | 0.208 | 0.08 | 261 | 0 | 0.27 | 1 | 1 | cs | TRUE
102 | LV_5755-1_0_4_line_102 | NAYY 4x150 SE | 94 | 97 | 0.071566 | 0.208 | 0.08 | 261 | 0 | 0.27 | 1 | 1 | cs | TRUE
103 | LV_5755-1_0_4_line_103 | NAYY 4x150 SE | 97 | 98 | 0.060396 | 0.208 | 0.08 | 261 | 0 | 0.27 | 1 | 1 | cs | TRUE
104 | LV_5755-1_0_4_line_104 | NAYY 4x150 SE | 99 | 100 | 0.005404 | 0.208 | 0.08 | 261 | 0 | 0.27 | 1 | 1 | cs | TRUE
105 | LV_5755-1_0_4_line_105 | NAYY 4x150 SE | 100 | 101 | 0.02435 | 0.208 | 0.08 | 261 | 0 | 0.27 | 1 | 3 | cs | TRUE
106 | LV_5755-1_0_4_line_106 | NAYY 4x150 SE | 101 | 114 | 0.014293 | 0.208 | 0.08 | 261 | 0 | 0.27 | 1 | 3 | cs | TRUE
107 | LV_5755-1_0_4_line_107 | NAYY 4x150 SE | 101 | 113 | 0.0095121 | 0.208 | 0.08 | 261 | 0 | 0.27 | 1 | 1 | cs | TRUE
108 | LV_5755-1_0_4_line_108 | NAYY 4x150 SE | 104 | 105 | 0.015487 | 0.208 | 0.08 | 261 | 0 | 0.27 | 1 | 1 | cs | TRUE
109 | LV_5755-1_0_4_line_109 | NAYY 4x150 SE | 105 | 116 | 0.0057906 | 0.208 | 0.08 | 261 | 0 | 0.27 | 1 | 3 | cs | TRUE
110 | LV_5755-1_0_4_line_110 | NAYY 4x150 SE | 106 | 107 | 0.036621 | 0.208 | 0.08 | 261 | 0 | 0.27 | 1 | 1 | cs | TRUE
111 | LV_5755-1_0_4_line_111 | NAYY 4x150 SE | 108 | 109 | 0.020926 | 0.208 | 0.08 | 261 | 0 | 0.27 | 1 | 1 | cs | TRUE
112 | LV_5755-1_0_4_line_112 | NAYY 4x150 SE | 110 | 111 | 0.0013399 | 0.208 | 0.08 | 261 | 0 | 0.27 | 1 | 1 | cs | TRUE
113 | LV_5755-1_0_4_line_113 | NAYY 4x150 SE | 112 | 113 | 0.0075967 | 0.208 | 0.08 | 261 | 0 | 0.27 | 1 | 1 | cs | TRUE
114 | LV_5755-1_0_4_line_114 | NAYY 4x150 SE | 114 | 115 | 0.006625 | 0.208 | 0.08 | 261 | 0 | 0.27 | 1 | 3 | cs | TRUE
115 | LV_5755-1_0_4_line_115 | NAYY 4x150 SE | 115 | 117 | 0.011699 | 0.208 | 0.08 | 261 | 0 | 0.27 | 1 | 3 | cs | TRUE
116 | LV_5755-1_0_4_line_116 | NAYY 4x150 SE | 116 | 117 | 0.016488 | 0.208 | 0.08 | 261 | 0 | 0.27 | 1 | 3 | cs | TRUE

## trafo
| name | std_type | hv_bus | lv_bus | sn_mva | vn_hv_kv | vn_lv_kv | vk_percent | vkr_percent | pfe_kw | i0_percent | shift_degree | tap_side | tap_neutral | tap_min | tap_max | tap_step_percent | tap_step_degree | tap_pos | tap_phase_shifter | parallel | df | in_service
0 | LV_5755-1_0_4_trafo_105 | 0.25 MVA 20/0.4 kV | 118 | 105 | 0.25 | 20 | 0.4 | 6 | 1.44 | 0.8 | 0.32 | 150 | hv | 0 | -2 | 2 | 2.5 | 0 | 0 | FALSE | 1 | 1 | TRUE

## line_geodata
| x0 | y0 | x1 | y1 | x2 | y2 | x3 | y3 | x4 | y4 | x5 | y5 | x6 | y6 | x7 | y7 | x8 | y8
0 | 2524079.9744 | 1177073.2368 | 2524129.3323 | 1177091.2441 | 2524201.3474 | 1177129.0236
1 | 2524330.2893 | 1177167.9135 | 2524281.7622 | 1177150.2275 | 2524264.9467 | 1177144.1143 | 2524256.1994 | 1177142.0015 | 2524227.4565 | 1177138.563 | 2524219.3153 | 1177137.243 | 2524210.6133 | 1177133.8845 | 2524201.3474 | 1177129.0236
2 | 2524079.9744 | 1177073.2368 | 2524184.0488 | 1176684.5017
3 | 2524330.2893 | 1177167.9135 | 2524325.237 | 1177176.9604 | 2524325.0258 | 1177185.0344 | 2524327.6537 | 1177190.3822 | 2524331.3785 | 1177195.4269 | 2524341.1246 | 1177202.0798
4 | 2524184.0488 | 1176684.5017 | 2524243.9414 | 1176658.3508 | 2524256.7024 | 1176654.4205 | 2524267.8101 | 1176652.7346 | 2524278.4611 | 1176652.3997 | 2524285.4035 | 1176652.5457
5 | 2524547.5382 | 1176862.1936 | 2524285.4035 | 1176652.5457
6 | 2524797.0113 | 1177241.4932 | 2524769.6029 | 1177245.5802 | 2524767.0338 | 1177245.6288
7 | 2524797.0113 | 1177241.4932 | 2524822.6946 | 1177237.6635
8 | 2524748.6436 | 1177245.977 | 2524767.0338 | 1177245.6288
9 | 2524822.6946 | 1177237.6635 | 2524851.4127 | 1177233.3812
10 | 2524736.6044 | 1177228.2068 | 2524741.3367 | 1177238.042 | 2524748.6436 | 1177245.977
11 | 2524875.8883 | 1177228.2581 | 2524865.5929 | 1177231.2668 | 2524851.4127 | 1177233.3812
12 | 2524736.6044 | 1177228.2068 | 2524760.6979 | 1177211.4387 | 2524770.3983 | 1177196.975
13 | 2524875.8883 | 1177228.2581 | 2524893.128 | 1177231.0991 | 2524904.4385 | 1177238.9508
14 | 2524773.6913 | 1177188.9671 | 2524770.3983 | 1177196.975
15 | 2524933.2683 | 1177221.3568 | 2524905.8943 | 1177236.1976 | 2524904.4385 | 1177238.9508
16 | 2524904.4385 | 1177238.9508 | 2524900.3327 | 1177246.7401 | 2524897.4569 | 1177259.9728
17 | 2524731.0822 | 1176937.5295 | 2524727.2677 | 1176934.8747 | 2524716.4443 | 1176927.5398 | 2524708.1468 | 1176922.4433
18 | 2524664.3201 | 1176901.6356 | 2524672.6074 | 1176904.8332 | 2524680.8614 | 1176908.4204 | 2524688.8952 | 1176912.1215 | 2524696.7946 | 1176916.0801 | 2524706.7774 | 1176921.6022 | 2524708.1468 | 1176922.4433
19 | 2524749.189 | 1176950.1998 | 2524743.4601 | 1176946.1445 | 2524731.0822 | 1176937.5295
20 | 2524664.3201 | 1176901.6356 | 2524657.613 | 1176894.638 | 2524654.1503 | 1176891.5798 | 2524653.761 | 1176891.3304
21 | 2524749.189 | 1176950.1998 | 2524758.3825 | 1176956.7076 | 2524765.3118 | 1176961.3233
22 | 2524641.0503 | 1176885.5522 | 2524649.9971 | 1176888.9194 | 2524653.761 | 1176891.3304
23 | 2524765.3118 | 1176961.3233 | 2524765.3118 | 1176961.3233 | 2524772.6411 | 1176965.5448 | 2524777.6978 | 1176968.3385 | 2524780.732 | 1176969.8146
24 | 2524547.5382 | 1176862.1936 | 2524553.1186 | 1176858.6101 | 2524556.8704 | 1176858.5295 | 2524560.3838 | 1176858.9299 | 2524563.9102 | 1176859.7637 | 2524576.3718 | 1176863.6424 | 2524610.6418 | 1176875.2514
25 | 2524641.0503 | 1176885.5522 | 2524610.6418 | 1176875.2514
26 | 2524782.4426 | 1176970.6469 | 2524780.732 | 1176969.8146
27 | 2524923.2439 | 1177029.4403 | 2524920.9042 | 1177028.3656 | 2524916.8708 | 1177026.7856
28 | 2524942.4012 | 1177042.1375 | 2524933.8795 | 1177035.4627 | 2524926.3469 | 1177030.8655 | 2524923.2439 | 1177029.4403
29 | 2524907.7074 | 1177020.671 | 2524910.3131 | 1177023.6623 | 2524914.4139 | 1177025.8232 | 2524916.8708 | 1177026.7856
30 | 2524956.6948 | 1177059.2907 | 2524946.9512 | 1177047.8172 | 2524942.4012 | 1177042.1375
31 | 2524942.4012 | 1177042.1375 | 2524943.834 | 1177030.3487
32 | 2524907.7074 | 1177020.671 | 2524906.7667 | 1177002.3387
33 | 2524907.7074 | 1177020.671 | 2524902.8156 | 1177024.538
34 | 2524954.3402 | 1177068.3922 | 2524956.6948 | 1177059.2907
35 | 2524956.6948 | 1177059.2907 | 2524960.2819 | 1177060.6448
36 | 2524945.9346 | 1177013.0652 | 2524943.834 | 1177030.3487
37 | 2524906.7667 | 1177002.3387 | 2524900.3643 | 1177002.5413 | 2524894.2929 | 1177001.717 | 2524890.0195 | 1177000.6446
38 | 2524906.7667 | 1177002.3387 | 2524912.8834 | 1177001.4904
39 | 2524893.8791 | 1177039.3368 | 2524898.4776 | 1177034.3169 | 2524902.3341 | 1177024.9186 | 2524902.8156 | 1177024.538
40 | 2524954.3402 | 1177068.3922 | 2524943.1384 | 1177064.0612
41 | 2524954.3402 | 1177068.3922 | 2524950.5431 | 1177081.9254 | 2524949.2733 | 1177086.9621
42 | 2524985.17 | 1177070.0403 | 2524960.2819 | 1177060.6448
43 | 2524945.9346 | 1177013.0652 | 2524970.4276 | 1177018.2947 | 2524975.1675 | 1177014.7206
44 | 2524945.9346 | 1177013.0652 | 2524945.8817 | 1177005.1834 | 2524945.0089 | 1176995.9223
45 | 2524876.6 | 1176997.2773 | 2524890.0195 | 1177000.6446
46 | 2524888.5251 | 1177045.1814 | 2524893.8791 | 1177039.3368
47 | 2524943.1384 | 1177064.0612 | 2524939.047 | 1177062.4793
48 | 2524946.3795 | 1177098.4395 | 2524949.2733 | 1177086.9621
49 | 2524976.5268 | 1177079.2761 | 2524977.5831 | 1177080.6766
50 | 2524985.17 | 1177070.0403 | 2524976.5268 | 1177079.2761
51 | 2524985.17 | 1177070.0403 | 2524986.9822 | 1177070.718
52 | 2524990.9266 | 1177017.6258 | 2524978.6989 | 1177014.7557 | 2524975.7352 | 1177014.2925 | 2524975.1675 | 1177014.7206
53 | 2524945.0089 | 1176995.9223 | 2524951.2496 | 1176993.7984 | 2524956.4391 | 1176992.566
54 | 2524771.804 | 1177391.9488 | 2524775.2017 | 1177382.1342 | 2524776.1604 | 1177382.0624
55 | 2524813.8486 | 1177383.4156 | 2524800.303 | 1177384.7983 | 2524788.4034 | 1177381.1456 | 2524776.1604 | 1177382.0624
56 | 2524908.4948 | 1177388.0427 | 2524895.94 | 1177384.5536 | 2524864.6085 | 1177384.8134 | 2524848.477 | 1177383.1593 | 2524824.5221 | 1177382.3261 | 2524813.8486 | 1177383.4156
57 | 2524908.4948 | 1177388.0427 | 2524892.7637 | 1177418.9025 | 2524861.6545 | 1177459.383 | 2524854.9784 | 1177475.4873
58 | 2524908.4948 | 1177388.0427 | 2524918.3865 | 1177368.107 | 2524922.8985 | 1177353.0972 | 2524922.195 | 1177341.4881 | 2524917.1371 | 1177327.599 | 2524909.2577 | 1177311.177 | 2524904.5729 | 1177295.9602 | 2524900.8968 | 1177281.3422 | 2524897.4569 | 1177259.9728
59 | 2524884.8268 | 1177514.2022 | 2524877.4286 | 1177509.3033 | 2524864.7421 | 1177498.9564 | 2524859.6004 | 1177493.6177 | 2524856.6502 | 1177486.2949 | 2524854.9784 | 1177475.4873
60 | 2524876.6 | 1176997.2773 | 2524874.9254 | 1176996.857 | 2524870.4543 | 1176995.8615
61 | 2524870.4543 | 1176995.8615 | 2524860.8038 | 1176993.7126
62 | 2525000.776 | 1177019.9377 | 2524990.9266 | 1177017.6258
63 | 2525000.776 | 1177019.9377 | 2525004.6608 | 1177020.7118 | 2525009.1099 | 1177021.3898 | 2525009.7161 | 1177018.8136
64 | 2524854.1282 | 1177160.1226 | 2524854.7472 | 1177155.0725
65 | 2524855.6804 | 1177147.4593 | 2524854.7472 | 1177155.0725
66 | 2524859.1559 | 1177119.1042 | 2524855.6804 | 1177147.4593
67 | 2524859.1559 | 1177119.1042 | 2524852.5857 | 1177118.0317
68 | 2524859.1559 | 1177119.1042 | 2524876.7035 | 1177122.0969 | 2524883.7496 | 1177123.0364
69 | 2524814.436 | 1177103.2227 | 2524826.9807 | 1177111.3367 | 2524842.7127 | 1177116.42 | 2524852.5857 | 1177118.0317
70 | 2524893.1635 | 1177124.2917 | 2524883.7496 | 1177123.0364
71 | 2524910.1979 | 1177222.8469 | 2524912.3406 | 1177222.4531
72 | 2524910.1979 | 1177222.8469 | 2524896.0951 | 1177200.7775 | 2524883.5884 | 1177201.467
73 | 2524933.2683 | 1177221.3568 | 2524918.1891 | 1177221.3681 | 2524912.3406 | 1177222.4531
74 | 2524933.2683 | 1177221.3568 | 2524936.0268 | 1177220.9707
75 | 2524948.8541 | 1177218.4413 | 2524946.9631 | 1177219.4396 | 2524936.0268 | 1177220.9707
76 | 2524956.3164 | 1177211.9958 | 2524956.3164 | 1177211.9958 | 2524964.5461 | 1177203.7501
77 | 2524984.599 | 1177183.6583 | 2524964.5461 | 1177203.7501
78 | 2524948.8541 | 1177218.4413 | 2524951.2985 | 1177217.1506 | 2524956.3164 | 1177211.9958
79 | 2524984.599 | 1177183.6583 | 2524978.7387 | 1177177.0945 | 2524969.5244 | 1177164.4038
80 | 2524960.9615 | 1177156.6417 | 2524967.2596 | 1177161.2846 | 2524969.5244 | 1177164.4038
81 | 2524960.9615 | 1177156.6417 | 2524951.4797 | 1177149.6517
82 | 2524951.4797 | 1177149.6517 | 2524949.5585 | 1177148.2354
83 | 2524848.6209 | 1176991.2753 | 2524859.0444 | 1176993.3209 | 2524860.8038 | 1176993.7126
84 | 2524848.6209 | 1176991.2753 | 2524833.9666 | 1176988.3993 | 2524830.5564 | 1176987.5929
85 | 2524782.4426 | 1176970.6469 | 2524793.4384 | 1176975.9008 | 2524808.5099 | 1176981.3147 | 2524824.1005 | 1176986.0662 | 2524830.5564 | 1176987.5929
86 | 2524986.9822 | 1177070.718 | 2524987.5359 | 1177066.7198 | 2524988.711 | 1177063.5143 | 2524990.1328 | 1177064.1413 | 2524991.042 | 1177061.6729 | 2524992.8442 | 1177057.1084
87 | 2524782.4426 | 1176970.6469 | 2524791.0512 | 1176945.2795 | 2524795.6151 | 1176943.5323 | 2524806.039 | 1176946.5597
88 | 2524806.039 | 1176946.5597 | 2524821.0068 | 1176950.9067 | 2524829.0498 | 1176953.5639
89 | 2524946.3795 | 1177098.4395 | 2524945.2338 | 1177102.9837
90 | 2524945.2338 | 1177102.9837 | 2524942.3375 | 1177114.4713
91 | 2524940.3904 | 1177131.0703 | 2524940.1897 | 1177122.9903 | 2524942.3375 | 1177114.4713
92 | 2524940.3904 | 1177131.0703 | 2524940.8102 | 1177133.3262
93 | 2524946.1404 | 1177144.0725 | 2524941.759 | 1177138.4241 | 2524940.8102 | 1177133.3262
94 | 2524939.047 | 1177062.4793 | 2524932.9947 | 1177060.1393
95 | 2524951.1208 | 1177564.9596 | 2524937.8881 | 1177553.1709 | 2524910.0345 | 1177530.8736 | 2524904.2191 | 1177527.0275
96 | 2525016.9345 | 1177642.2883 | 2525002.0361 | 1177628.5891 | 2524982.4608 | 1177596.6267 | 2524969.3673 | 1177581.215 | 2524951.1208 | 1177564.9596
97 | 2524884.8268 | 1177514.2022 | 2524904.2191 | 1177527.0275
98 | 2524904.2191 | 1177527.0275 | 2524823.2494 | 1177666.1639
99 | 2525071.2817 | 1177662.6534 | 2525044.461 | 1177655.0179 | 2525029.9822 | 1177649.796 | 2525016.9345 | 1177642.2883
100 | 2524823.2494 | 1177666.1639 | 2524805.7441 | 1177676.8741
101 | 2525071.2817 | 1177662.6534 | 2525078.7349 | 1177637.7789 | 2525092.1217 | 1177603.9917 | 2525098.4591 | 1177585.824 | 2525103.4576 | 1177573.6432
102 | 2525071.2817 | 1177662.6534 | 2525124.9016 | 1177676.224 | 2525140.1742 | 1177681.7903
103 | 2525140.1742 | 1177681.7903 | 2525169.3759 | 1177692.4331 | 2525190.978 | 1177700.1789 | 2525197.0857 | 1177701.9757
104 | 2524946.1404 | 1177144.0725 | 2524949.1389 | 1177147.9261 | 2524949.5585 | 1177148.2354
105 | 2524946.1404 | 1177144.0725 | 2524936.2861 | 1177146.3084 | 2524921.9747 | 1177146.6102
106 | 2524921.9747 | 1177146.6102 | 2524910.8577 | 1177146.8942 | 2524907.695 | 1177146.6425
107 | 2524921.9747 | 1177146.6102 | 2524919.9314 | 1177155.9003
108 | 2524913.577 | 1177121.0956 | 2524910.3998 | 1177120.1398 | 2524905.4334 | 1177120.2577 | 2524900.5986 | 1177121.13 | 2524898.4923 | 1177122.0257
109 | 2524893.1635 | 1177124.2917 | 2524898.4923 | 1177122.0257
110 | 2524814.436 | 1177103.2227 | 2524843.1091 | 1177080.4425
111 | 2524888.5251 | 1177045.1814 | 2524905.5049 | 1177049.8045 | 2524908.6214 | 1177050.9709
112 | 2524931.7449 | 1177059.6561 | 2524932.9947 | 1177060.1393
113 | 2524918.2046 | 1177163.291 | 2524918.4389 | 1177162.6862 | 2524919.9314 | 1177155.9003
114 | 2524907.695 | 1177146.6425 | 2524901.0909 | 1177146.1168
115 | 2524892.3294 | 1177140.7589 | 2524892.312 | 1177141.1011 | 2524895.0516 | 1177145.6361 | 2524901.0909 | 1177146.1168
116 | 2524893.1635 | 1177124.2917 | 2524892.3294 | 1177140.7589

## bus_geodata
| x | y | coords
0 | 2524201.3474 | 1177129.0236
1 | 2524079.9744 | 1177073.2368
2 | 2524330.2893 | 1177167.9135
3 | 2524184.0488 | 1176684.5017
4 | 2524341.1246 | 1177202.0798
5 | 2524285.4035 | 1176652.5457
6 | 2524797.0113 | 1177241.4932
7 | 2524767.0338 | 1177245.6288
8 | 2524822.6946 | 1177237.6635
9 | 2524748.6436 | 1177245.977
10 | 2524851.4127 | 1177233.3812
11 | 2524736.6044 | 1177228.2068
12 | 2524875.8883 | 1177228.2581
13 | 2524770.3983 | 1177196.975
14 | 2524904.4385 | 1177238.9508
15 | 2524708.1468 | 1176922.4433
16 | 2524731.0822 | 1176937.5295
17 | 2524664.3201 | 1176901.6355
18 | 2524749.189 | 1176950.1998
19 | 2524653.761 | 1176891.3304
20 | 2524765.3118 | 1176961.3233
21 | 2524547.5382 | 1176862.1936
22 | 2524610.6418 | 1176875.2514
23 | 2524641.0503 | 1176885.5522
24 | 2524780.732 | 1176969.8146
25 | 2524923.2439 | 1177029.4403
26 | 2524916.8708 | 1177026.7856
27 | 2524942.4012 | 1177042.1375
28 | 2524907.7074 | 1177020.671
29 | 2524956.6948 | 1177059.2907
30 | 2524943.834 | 1177030.3487
31 | 2524906.7667 | 1177002.3387
32 | 2524902.8156 | 1177024.538
33 | 2524954.3402 | 1177068.3922
34 | 2524960.2819 | 1177060.6448
35 | 2524945.9346 | 1177013.0652
36 | 2524890.0195 | 1177000.6447
37 | 2524912.8834 | 1177001.4904
38 | 2524893.8791 | 1177039.3368
39 | 2524943.1384 | 1177064.0612
40 | 2524949.2733 | 1177086.9621
41 | 2524976.5268 | 1177079.2761
42 | 2524977.5831 | 1177080.6766
43 | 2524985.17 | 1177070.0403
44 | 2524975.1675 | 1177014.7206
45 | 2524945.0089 | 1176995.9223
46 | 2524771.804 | 1177391.9488
47 | 2524776.1604 | 1177382.0624
48 | 2524813.8486 | 1177383.4156
49 | 2524908.4948 | 1177388.0427
50 | 2524854.9784 | 1177475.4873
51 | 2524897.4569 | 1177259.9728
52 | 2524956.4391 | 1176992.566
53 | 2524876.6 | 1176997.2773
54 | 2524870.4543 | 1176995.8615
55 | 2524990.9266 | 1177017.6258
56 | 2525009.7161 | 1177018.8136
57 | 2525000.776 | 1177019.9377
58 | 2524854.1282 | 1177160.1226
59 | 2524854.7472 | 1177155.0725
60 | 2524855.6804 | 1177147.4593
61 | 2524859.1559 | 1177119.1042
62 | 2524852.5857 | 1177118.0317
63 | 2524883.7496 | 1177123.0364
64 | 2524910.1979 | 1177222.8469
65 | 2524912.3406 | 1177222.4531
66 | 2524883.5884 | 1177201.467
67 | 2524933.2683 | 1177221.3568
68 | 2524936.0268 | 1177220.9707
69 | 2524964.5461 | 1177203.7501
70 | 2524956.3164 | 1177211.9958
71 | 2524984.599 | 1177183.6583
72 | 2524948.8541 | 1177218.4413
73 | 2524969.5244 | 1177164.4038
74 | 2524960.9615 | 1177156.6417
75 | 2524951.4797 | 1177149.6517
76 | 2524860.8038 | 1176993.7126
77 | 2524848.6209 | 1176991.2753
78 | 2524830.5564 | 1176987.5929
79 | 2524992.8442 | 1177057.1084
80 | 2524986.9822 | 1177070.718
81 | 2524782.4426 | 1176970.6469
82 | 2524806.039 | 1176946.5597
83 | 2524946.3795 | 1177098.4395
84 | 2524945.2338 | 1177102.9837
85 | 2524942.3375 | 1177114.4713
86 | 2524940.3904 | 1177131.0703
87 | 2524940.8102 | 1177133.3262
88 | 2524939.047 | 1177062.4793
89 | 2524951.1208 | 1177564.9596
90 | 2524904.2191 | 1177527.0275
91 | 2525016.9345 | 1177642.2883
92 | 2524884.8268 | 1177514.2022
93 | 2524823.2494 | 1177666.1639
94 | 2525071.2817 | 1177662.6534
95 | 2524805.7441 | 1177676.8741
96 | 2525103.4576 | 1177573.6432
97 | 2525140.1742 | 1177681.7903
98 | 2525197.0857 | 1177701.9757
99 | 2524949.5585 | 1177148.2354
100 | 2524946.1404 | 1177144.0725
101 | 2524921.9747 | 1177146.6102
102 | 2524773.6913 | 1177188.9671
103 | 2524829.0498 | 1176953.5639
104 | 2524913.577 | 1177121.0956
105 | 2524898.4923 | 1177122.0257
106 | 2524814.436 | 1177103.2227
107 | 2524843.1091 | 1177080.4425
108 | 2524888.5251 | 1177045.1814
109 | 2524908.6214 | 1177050.9709
110 | 2524931.7449 | 1177059.6561
111 | 2524932.9947 | 1177060.1393
112 | 2524918.2046 | 1177163.291
113 | 2524919.9314 | 1177155.9003
114 | 2524907.695 | 1177146.6425
115 | 2524901.0909 | 1177146.1168
116 | 2524893.1635 | 1177124.2917
117 | 2524892.3294 | 1177140.7589
118 | 2524893.1635 | 1177124.2917

## line_std_types
| c_nf_per_km | r_ohm_per_km | x_ohm_per_km | max_i_ka | type | q_mm2 | alpha | voltage_rating
NAYY 4x50 SE | 210 | 0.642 | 0.083 | 0.142 | cs | 50 | 0.00403 | LV
NAYY 4x120 SE | 264 | 0.225 | 0.08 | 0.242 | cs | 120 | 0.00403 | LV
NAYY 4x150 SE | 261 | 0.208 | 0.08 | 0.27 | cs | 150 | 0.00403 | LV
NA2XS2Y 1x95 RM/25 12/20 kV | 216 | 0.313 | 0.132 | 0.252 | cs | 95 | 0.00403 | MV
NA2XS2Y 1x185 RM/25 12/20 kV | 273 | 0.161 | 0.117 | 0.362 | cs | 185 | 0.00403 | MV
NA2XS2Y 1x240 RM/25 12/20 kV | 304 | 0.122 | 0.112 | 0.421 | cs | 240 | 0.00403 | MV
NA2XS2Y 1x95 RM/25 6/10 kV | 315 | 0.313 | 0.123 | 0.249 | cs | 95 | 0.00403 | MV
NA2XS2Y 1x185 RM/25 6/10 kV | 406 | 0.161 | 0.11 | 0.358 | cs | 185 | 0.00403 | MV
NA2XS2Y 1x240 RM/25 6/10 kV | 456 | 0.122 | 0.105 | 0.416 | cs | 240 | 0.00403 | MV
NA2XS2Y 1x150 RM/25 12/20 kV | 250 | 0.206 | 0.116 | 0.319 | cs | 150 | 0.00403 | MV
NA2XS2Y 1x120 RM/25 12/20 kV | 230 | 0.253 | 0.119 | 0.283 | cs | 120 | 0.00403 | MV
NA2XS2Y 1x70 RM/25 12/20 kV | 190 | 0.443 | 0.132 | 0.22 | cs | 70 | 0.00403 | MV
NA2XS2Y 1x150 RM/25 6/10 kV | 360 | 0.206 | 0.11 | 0.315 | cs | 150 | 0.00403 | MV
NA2XS2Y 1x120 RM/25 6/10 kV | 340 | 0.253 | 0.113 | 0.28 | cs | 120 | 0.00403 | MV
NA2XS2Y 1x70 RM/25 6/10 kV | 280 | 0.443 | 0.123 | 0.217 | cs | 70 | 0.00403 | MV
N2XS(FL)2Y 1x120 RM/35 64/110 kV | 112 | 0.153 | 0.166 | 0.366 | cs | 120 | 0.00393 | HV
N2XS(FL)2Y 1x185 RM/35 64/110 kV | 125 | 0.099 | 0.156 | 0.457 | cs | 185 | 0.00393 | HV
N2XS(FL)2Y 1x240 RM/35 64/110 kV | 135 | 0.075 | 0.149 | 0.526 | cs | 240 | 0.00393 | HV
N2XS(FL)2Y 1x300 RM/35 64/110 kV | 144 | 0.06 | 0.144 | 0.588 | cs | 300 | 0.00393 | HV
15-AL1/3-ST1A 0.4 | 11 | 1.8769 | 0.35 | 0.105 | ol | 16 | 0.00403 | LV
24-AL1/4-ST1A 0.4 | 11.25 | 1.2012 | 0.335 | 0.14 | ol | 24 | 0.00403 | LV
48-AL1/8-ST1A 0.4 | 12.2 | 0.5939 | 0.3 | 0.21 | ol | 48 | 0.00403 | LV
94-AL1/15-ST1A 0.4 | 13.2 | 0.306 | 0.29 | 0.35 | ol | 94 | 0.00403 | LV
34-AL1/6-ST1A 10.0 | 9.7 | 0.8342 | 0.36 | 0.17 | ol | 34 | 0.00403 | MV
48-AL1/8-ST1A 10.0 | 10.1 | 0.5939 | 0.35 | 0.21 | ol | 48 | 0.00403 | MV
70-AL1/11-ST1A 10.0 | 10.4 | 0.4132 | 0.339 | 0.29 | ol | 70 | 0.00403 | MV
94-AL1/15-ST1A 10.0 | 10.75 | 0.306 | 0.33 | 0.35 | ol | 94 | 0.00403 | MV
122-AL1/20-ST1A 10.0 | 11.1 | 0.2376 | 0.323 | 0.41 | ol | 122 | 0.00403 | MV
149-AL1/24-ST1A 10.0 | 11.25 | 0.194 | 0.315 | 0.47 | ol | 149 | 0.00403 | MV
34-AL1/6-ST1A 20.0 | 9.15 | 0.8342 | 0.382 | 0.17 | ol | 34 | 0.00403 | MV
48-AL1/8-ST1A 20.0 | 9.5 | 0.5939 | 0.372 | 0.21 | ol | 48 | 0.00403 | MV
70-AL1/11-ST1A 20.0 | 9.7 | 0.4132 | 0.36 | 0.29 | ol | 70 | 0.00403 | MV
94-AL1/15-ST1A 20.0 | 10 | 0.306 | 0.35 | 0.35 | ol | 94 | 0.00403 | MV
122-AL1/20-ST1A 20.0 | 10.3 | 0.2376 | 0.344 | 0.41 | ol | 122 | 0.00403 | MV
149-AL1/24-ST1A 20.0 | 10.5 | 0.194 | 0.337 | 0.47 | ol | 149 | 0.00403 | MV
184-AL1/30-ST1A 20.0 | 10.75 | 0.1571 | 0.33 | 0.535 | ol | 184 | 0.00403 | MV
243-AL1/39-ST1A 20.0 | 11 | 0.1188 | 0.32 | 0.645 | ol | 243 | 0.00403 | MV
48-AL1/8-ST1A 110.0 | 8 | 0.5939 | 0.46 | 0.21 | ol | 48 | 0.00403 | HV
70-AL1/11-ST1A 110.0 | 8.4 | 0.4132 | 0.45 | 0.29 | ol | 70 | 0.00403 | HV
94-AL1/15-ST1A 110.0 | 8.65 | 0.306 | 0.44 | 0.35 | ol | 94 | 0.00403 | HV
122-AL1/20-ST1A 110.0 | 8.5 | 0.2376 | 0.43 | 0.41 | ol | 122 | 0.00403 | HV
149-AL1/24-ST1A 110.0 | 8.75 | 0.194 | 0.41 | 0.47 | ol | 149 | 0.00403 | HV
184-AL1/30-ST1A 110.0 | 8.8 | 0.1571 | 0.4 | 0.535 | ol | 184 | 0.00403 | HV
243-AL1/39-ST1A 110.0 | 9 | 0.1188 | 0.39 | 0.645 | ol | 243 | 0.00403 | HV
305-AL1/39-ST1A 110.0 | 9.2 | 0.0949 | 0.38 | 0.74 | ol | 305 | 0.00403 | HV
490-AL1/64-ST1A 110.0 | 9.75 | 0.059 | 0.37 | 0.96 | ol | 490 | 0.00403 | HV
679-AL1/86-ST1A 110.0 | 9.95 | 0.042 | 0.36 | 1.15 | ol | 679 | 0.00403 | HV
490-AL1/64-ST1A 220.0 | 10 | 0.059 | 0.285 | 0.96 | ol | 490 | 0.00403 | HV
679-AL1/86-ST1A 220.0 | 11.7 | 0.042 | 0.275 | 1.15 | ol | 679 | 0.00403 | HV
490-AL1/64-ST1A 380.0 | 11 | 0.059 | 0.253 | 0.96 | ol | 490 | 0.00403 | HV
679-AL1/86-ST1A 380.0 | 14.6 | 0.042 | 0.25 | 1.15 | ol | 679 | 0.00403 | HV

## trafo_std_types
| i0_percent | pfe_kw | vkr_percent | sn_mva | vn_lv_kv | vn_hv_kv | vk_percent | shift_degree | vector_group | tap_side | tap_neutral | tap_min | tap_max | tap_step_degree | tap_step_percent | tap_phase_shifter
160 MVA 380/110 kV | 0.06 | 60 | 0.25 | 160 | 110 | 380 | 12.2 | 0 | Yy0 | hv | 0 | -9 | 9 | 0 | 1.5 | FALSE
100 MVA 220/110 kV | 0.06 | 55 | 0.26 | 100 | 110 | 220 | 12 | 0 | Yy0 | hv | 0 | -9 | 9 | 0 | 1.5 | FALSE
63 MVA 110/20 kV | 0.04 | 22 | 0.32 | 63 | 20 | 110 | 18 | 150 | YNd5 | hv | 0 | -9 | 9 | 0 | 1.5 | FALSE
40 MVA 110/20 kV | 0.05 | 18 | 0.34 | 40 | 20 | 110 | 16.2 | 150 | YNd5 | hv | 0 | -9 | 9 | 0 | 1.5 | FALSE
25 MVA 110/20 kV | 0.07 | 14 | 0.41 | 25 | 20 | 110 | 12 | 150 | YNd5 | hv | 0 | -9 | 9 | 0 | 1.5 | FALSE
63 MVA 110/10 kV | 0.04 | 22 | 0.32 | 63 | 10 | 110 | 18 | 150 | YNd5 | hv | 0 | -9 | 9 | 0 | 1.5 | FALSE
40 MVA 110/10 kV | 0.05 | 18 | 0.34 | 40 | 10 | 110 | 16.2 | 150 | YNd5 | hv | 0 | -9 | 9 | 0 | 1.5 | FALSE
25 MVA 110/10 kV | 0.07 | 14 | 0.41 | 25 | 10 | 110 | 12 | 150 | YNd5 | hv | 0 | -9 | 9 | 0 | 1.5 | FALSE
0.25 MVA 20/0.4 kV | 0.32 | 0.8 | 1.44 | 0.25 | 0.4 | 20 | 6 | 150 | Yzn5 | hv | 0 | -2 | 2 | 0 | 2.5 | FALSE
0.4 MVA 20/0.4 kV | 0.3375 | 1.35 | 1.425 | 0.4 | 0.4 | 20 | 6 | 150 | Dyn5 | hv | 0 | -2 | 2 | 0 | 2.5 | FALSE
0.63 MVA 20/0.4 kV | 0.2619 | 1.65 | 1.206 | 0.63 | 0.4 | 20 | 6 | 150 | Dyn5 | hv | 0 | -2 | 2 | 0 | 2.5 | FALSE
0.25 MVA 10/0.4 kV | 0.24 | 0.6 | 1.2 | 0.25 | 0.4 | 10 | 4 | 150 | Dyn5 | hv | 0 | -2 | 2 | 0 | 2.5 | FALSE
0.4 MVA 10/0.4 kV | 0.2375 | 0.95 | 1.325 | 0.4 | 0.4 | 10 | 4 | 150 | Dyn5 | hv | 0 | -2 | 2 | 0 | 2.5 | FALSE
0.63 MVA 10/0.4 kV | 0.1873 | 1.18 | 1.0794 | 0.63 | 0.4 | 10 | 4 | 150 | Dyn5 | hv | 0 | -2 | 2 | 0 | 2.5 | FALSE

## trafo3w_std_types
| sn_hv_mva | sn_mv_mva | sn_lv_mva | vn_hv_kv | vn_mv_kv | vn_lv_kv | vk_hv_percent | vk_mv_percent | vk_lv_percent | vkr_hv_percent | vkr_mv_percent | vkr_lv_percent | pfe_kw | i0_percent | shift_mv_degree | shift_lv_degree | vector_group | tap_side | tap_neutral | tap_min | tap_max | tap_step_percent
63/25/38 MVA 110/20/10 kV | 63 | 25 | 38 | 110 | 20 | 10 | 10.4 | 10.4 | 10.4 | 0.28 | 0.32 | 0.35 | 35 | 0.89 | 0 | 0 | YN0yn0yn0 | hv | 0 | -10 | 10 | 1.2
63/25/38 MVA 110/10/10 kV | 63 | 25 | 38 | 110 | 10 | 10 | 10.4 | 10.4 | 10.4 | 0.28 | 0.32 | 0.35 | 35 | 0.89 | 0 | 0 | YN0yn0yn0 | hv | 0 | -10 | 10 | 1.2

## fuse_std_types
| fuse_type | i_rated_a | t_avg | t_min | t_total | x_avg | x_min | x_total
HV 100A | HV 100A | 100 | 0 | [10.0, 3.64, 0.854, 0.281, 0.1, 0.0531, 0.022, 0.01] | [10.0, 4.267, 1.21, 0.403, 0.1, 0.058, 0.022, 0.01] | 0 | [300.0, 350.0, 450.0, 550.0, 700.0, 850.0, 1200.0, 1752.0] | [600.0, 700.0, 900.0, 1150.0, 1665.0, 2000.0, 3000.0, 4313.0]
HV 10A | HV 10A | 10 | 0 | [10.0, 1675.0, 0.344, 0.156, 0.1, 0.0417, 0.0171, 0.01] | [10.0, 1.3, 0.3, 0.155, 0.1, 0.0555, 0.023, 0.01] | 0 | [30.0, 32.0, 35.0, 37.0, 39.0, 50.0, 70.0, 88.0] | [60.0, 70.0, 80.0, 87.0, 94.0, 110.0, 150.0, 216.0]
HV 125A | HV 125A | 125 | 0 | [10.0, 1.82, 0.344, 0.1, 0.0467, 0.0269, 0.01] | [10.0, 2.478, 0.426, 0.1, 0.0427, 0.0211, 0.01] | 0 | [375.0, 500.0, 700.0, 925.0, 1200.0, 1500.0, 2341.0] | [750.0, 1000.0, 1500.0, 2200.0, 3000.0, 4000.0, 5765.0]
HV 160A | HV 160A | 160 | 0 | [10.0, 4.15, 1.03, 0.198, 0.1, 0.051, 0.0172, 0.01] | [10.0, 2.3, 0.734, 0.274, 0.1, 0.046, 0.0177, 0.01] | 0 | [480.0, 550.0, 700.0, 1000.0, 1260.0, 1600.0, 2500.0, 3227.0] | [960.0, 1300.0, 1700.0, 2200.0, 2996.0, 4000.0, 6000.0, 7946.0]
HV 16A | HV 16A | 16 | 0 | [10.0, 0.352, 0.164, 0.1, 0.0649, 0.0342, 0.01] | [10.0, 2.34, 0.722, 0.181, 0.1, 0.055, 0.0296, 0.01] | 0 | [48.0, 60.0, 65.0, 71.0, 80.0, 100.0, 162.0] | [96.0, 110.0, 125.0, 150.0, 168.0, 200.0, 250.0, 398.0]
HV 200A | HV 200A | 200 | 0 | [10.0, 4.267, 1.21, 0.403, 0.1, 0.058, 0.022, 0.01] | [10.0, 3.73, 1.654, 0.328, 0.1, 0.0531, 0.019, 0.01] | 0 | [600.0, 700.0, 900.0, 1150.0, 1665.0, 2000.0, 3000.0, 4313.0] | [1200.0, 1500.0, 1800.0, 2700.0, 3960.0, 5000.0, 7500.0, 10620.0]
HV 20A | HV 20A | 20 | 0 | [10.0, 1.3, 0.3, 0.155, 0.1, 0.0555, 0.023, 0.01] | [10.0, 1.3, 0.161, 0.1, 0.0611, 0.0399, 0.0141, 0.01] | 0 | [60.0, 70.0, 80.0, 87.0, 94.0, 110.0, 150.0, 216.0] | [120.0, 150.0, 200.0, 223.0, 260.0, 300.0, 450.0, 532.0]
HV 25A | HV 25A | 25 | 0 | [10.0, 2.512, 0.833, 0.299, 0.1, 0.0372, 0.0223, 0.01] | [10.0, 3.125, 0.597, 0.198, 0.1, 0.0378, 0.022, 0.01] | 0 | [75.0, 82.0, 90.0, 100.0, 124.0, 170.0, 200.0, 289.0] | [150.0, 170.0, 210.0, 250.0, 294.0, 400.0, 500.0, 711.0]
HV 31.5A | HV 31.5A | 31.5 | 0 | [10.0, 2.34, 0.722, 0.181, 0.1, 0.055, 0.0296, 0.01] | [10.0, 2.84, 0.368, 0.164, 0.1, 0.0621, 0.0378, 0.0195, 0.01] | 0 | [95.0, 110.0, 125.0, 150.0, 165.0, 200.0, 250.0, 390.0] | [189.0, 220.0, 300.0, 350.0, 393.0, 450.0, 530.0, 700.0, 960.0]
HV 40A | HV 40A | 40 | 0 | [10.0, 1.3, 0.161, 0.1, 0.0611, 0.0399, 0.0141, 0.01] | [10.0, 2.05, 0.369, 0.198, 0.1, 0.051, 0.0298, 0.01] | 0 | [120.0, 150.0, 200.0, 223.0, 260.0, 300.0, 450.0, 532.0] | [240.0, 300.0, 400.0, 450.0, 530.0, 650.0, 800.0, 1311.0]
HV 50A | HV 50A | 50 | 0 | [10.0, 3.215, 0.597, 0.198, 0.1, 0.0378, 0.022, 0.01] | [10.0, 3.64, 0.854, 0.281, 0.1, 0.0531, 0.022, 0.01] | 0 | [150.0, 170.0, 210.0, 250.0, 294.0, 400.0, 500.0, 711.0] | [300.0, 350.0, 450.0, 550.0, 700.0, 850.0, 1200.0, 1752.0]
HV 6.3A | HV 6.3A | 6.3 | 0 | [10.0, 1.39, 0.344, 0.168, 0.1, 0.056, 0.0263, 0.01] | [10.0, 1.711, 0.516, 0.198, 0.1, 0.0634, 0.0303, 0.01] | 0 | [19.0, 19.5, 20.4, 20.8, 22.0, 25.0, 32.0, 48.0] | [38.0, 40.0, 43.0, 48.0, 53.0, 60.0, 75.0, 118.0]
HV 63A | HV 63A | 63 | 0 | [10.0, 2.84, 0.368, 0.164, 0.1, 0.0621, 0.0378, 0.0195, 0.01] | [10.0, 1.82, 0.344, 0.1, 0.0467, 0.0269, 0.01] | 0 | [189.0, 220.0, 300.0, 350.0, 393.0, 450.0, 530.0, 700.0, 961.0] | [378.0, 500.0, 700.0, 934.0, 1200.0, 1500.0, 2366.0]
HV 80A | HV 80A | 80 | 0 | [10.0, 2.05, 0.369, 0.198, 0.1, 0.051, 0.0298, 0.01] | [10.0, 4.15, 1.03, 0.198, 0.1, 0.051, 0.0172, 0.01] | 0 | [240.0, 300.0, 400.0, 450.0, 530.0, 650.0, 800.0, 1311.0] | [480.0, 550.0, 700.0, 1000.0, 1260.0, 1600.0, 2500.0, 3227.0]
Siemens NH-1-100 | Siemens NH-1-100 | 100 | [5400.0, 2000.0, 400.0, 20.0, 1.0, 0.2, 0.012, 0.004] | 0 | 0 | [150.0, 190.0, 250.0, 430.0, 900.0, 1250.0, 2700.0, 3600.0] | 0 | 0
Siemens NH-1-125 | Siemens NH-1-125 | 125 | [4800.0, 120.0, 7.0, 0.1, 0.004] | 0 | 0 | [180.0, 400.0, 740.0, 2000.0, 4250.0] | 0 | 0
Siemens NH-1-16 | Siemens NH-1-16 | 16 | [4000.0, 400.0, 2.0, 0.1, 0.04, 0.01] | 0 | 0 | [26.0, 35.0, 75.0, 150.0, 200.0, 300.0] | 0 | 0
Siemens NH-1-160 | Siemens NH-1-160 | 160 | [4800.0, 120.0, 7.0, 0.1, 0.004] | 0 | 0 | [210.0, 500.0, 900.0, 2300.0, 5000.0] | 0 | 0
Siemens NH-1-25 | Siemens NH-1-25 | 25 | [4000.0, 1000.0, 10.0, 0.2, 0.02, 0.01] | 0 | 0 | [40.0, 50.0, 100.0, 210.0, 400.0, 500.0] | 0 | 0
Siemens NH-1-50 | Siemens NH-1-50 | 50 | [4000.0, 40.0, 4.0, 1.0, 0.02, 0.01] | 0 | 0 | [86.0, 200.0, 300.0, 400.0, 1000.0, 1280.0] | 0 | 0
Siemens NH-1-63 | Siemens NH-1-63 | 63 | [4000.0, 100.0, 10.0, 2.0, 0.04, 0.01] | 0 | 0 | [100.0, 200.0, 300.0, 400.0, 1000.0, 1500.0] | 0 | 0
Siemens NH-1-80 | Siemens NH-1-80 | 80 | [4800.0, 120.0, 7.0, 0.1, 0.01] | 0 | 0 | [150.58, 250.0, 450.0, 1150.0, 2470.0] | 0 | 0
Siemens NH-2-1000 | Siemens NH-2-1000 | 1000 | [4800.0, 120.0, 7.0, 0.1, 0.004] | 0 | 0 | [1900.0, 3500.0, 8400.0, 24000.0, 52000.0] | 0 | 0
Siemens NH-2-200 | Siemens NH-2-200 | 200 | [4800.0, 120.0, 7.0, 0.1, 0.004] | 0 | 0 | [280.0, 650.0, 1200.0, 3000.0, 7000.0] | 0 | 0
Siemens NH-2-224 | Siemens NH-2-224 | 224 | [4800.0, 120.0, 7.0, 0.2, 0.04, 0.004] | 0 | 0 | [400.0, 750.0, 1453.0, 3025.0, 4315.0, 7600.0] | 0 | 0
Siemens NH-2-250 | Siemens NH-2-250 | 250 | [4800.0, 120.0, 7.0, 0.1, 0.004] | 0 | 0 | [450.0, 800.0, 1650.0, 4000.0, 8500.0] | 0 | 0
Siemens NH-2-315 | Siemens NH-2-315 | 315 | [4800.0, 120.0, 7.0, 0.1, 0.004] | 0 | 0 | [550.0, 920.0, 1900.0, 5000.0, 11000.0] | 0 | 0
Siemens NH-2-355 | Siemens NH-2-355 | 355 | [4800.0, 120.0, 6.0, 0.1, 0.004] | 0 | 0 | [650.0, 1116.27, 2350.0, 5840.0, 12790.0] | 0 | 0
Siemens NH-2-400 | Siemens NH-2-400 | 400 | [4800.0, 120.0, 7.0, 0.1, 0.004] | 0 | 0 | [720.0, 1350.0, 2800.0, 6500.0, 15000.0] | 0 | 0
Siemens NH-2-425 | Siemens NH-2-425 | 425 | [4800.0, 120.0, 7.0, 0.1, 0.004] | 0 | 0 | [850.0, 1500.0, 3050.0, 7500.0, 16500.0] | 0 | 0
Siemens NH-2-630 | Siemens NH-2-630 | 630 | [4800.0, 120.0, 7.0, 0.1, 0.004] | 0 | 0 | [1200.0, 2000.0, 4800.0, 12000.0, 26000.0] | 0 | 0

## dtypes
| element | column | dtype
0 | bus | name | object
1 | bus | vn_kv | float64
2 | bus | type | object
3 | bus | zone | object
4 | bus | in_service | bool
5 | load | name | object
6 | load | bus | uint32
7 | load | p_mw | float64
8 | load | q_mvar | float64
9 | load | const_z_percent | float64
10 | load | const_i_percent | float64
11 | load | sn_mva | float64
12 | load | scaling | float64
13 | load | in_service | bool
14 | load | type | object
15 | ext_grid | name | object
16 | ext_grid | bus | uint32
17 | ext_grid | vm_pu | float64
18 | ext_grid | va_degree | float64
19 | ext_grid | slack_weight | float64
20 | ext_grid | in_service | bool
21 | line | name | object
22 | line | std_type | object
23 | line | from_bus | uint32
24 | line | to_bus | uint32
25 | line | length_km | float64
26 | line | r_ohm_per_km | float64
27 | line | x_ohm_per_km | float64
28 | line | c_nf_per_km | float64
29 | line | g_us_per_km | float64
30 | line | max_i_ka | float64
31 | line | df | float64
32 | line | parallel | uint32
33 | line | type | object
34 | line | in_service | bool
35 | trafo | name | object
36 | trafo | std_type | object
37 | trafo | hv_bus | uint32
38 | trafo | lv_bus | uint32
39 | trafo | sn_mva | float64
40 | trafo | vn_hv_kv | float64
41 | trafo | vn_lv_kv | float64
42 | trafo | vk_percent | float64
43 | trafo | vkr_percent | float64
44 | trafo | pfe_kw | float64
45 | trafo | i0_percent | float64
46 | trafo | shift_degree | float64
47 | trafo | tap_side | object
48 | trafo | tap_neutral | int32
49 | trafo | tap_min | int32
50 | trafo | tap_max | int32
51 | trafo | tap_step_percent | float64
52 | trafo | tap_step_degree | float64
53 | trafo | tap_pos | int32
54 | trafo | tap_phase_shifter | bool
55 | trafo | parallel | uint32
56 | trafo | df | float64
57 | trafo | in_service | bool
58 | line_geodata | coords | object
59 | bus_geodata | x | float64
60 | bus_geodata | y | float64
61 | bus_geodata | coords | object

## parameters
| version | format_version | converged | OPF_converged | name | f_hz | sn_mva
0 | 2.14.6 | 2.14.0 | FALSE | FALSE |  | 50 | 1