## bus
| name | vn_kv | type | zone | in_service
0 | bus_LV_5871-4_0_4_node_0 | 0.4 | n |  | TRUE
1 | bus_LV_5871-4_0_4_node_1 | 0.4 | n |  | TRUE
2 | bus_LV_5871-4_0_4_node_2 | 0.4 | n |  | TRUE
3 | bus_LV_5871-4_0_4_node_3 | 0.4 | n |  | TRUE
4 | bus_LV_5871-4_0_4_node_4 | 0.4 | n |  | TRUE
5 | bus_LV_5871-4_0_4_node_100 | 0.4 | n |  | TRUE
6 | bus_LV_5871-4_0_4_node_115 | 0.4 | n |  | TRUE
7 | bus_LV_5871-4_0_4_node_11 | 0.4 | n |  | TRUE
8 | bus_LV_5871-4_0_4_node_10 | 0.4 | n |  | TRUE
9 | bus_LV_5871-4_0_4_node_5 | 0.4 | n |  | TRUE
10 | bus_LV_5871-4_0_4_node_6 | 0.4 | n |  | TRUE
11 | bus_LV_5871-4_0_4_node_8 | 0.4 | n |  | TRUE
12 | bus_LV_5871-4_0_4_node_9 | 0.4 | n |  | TRUE
13 | bus_LV_5871-4_0_4_node_104 | 0.4 | n |  | TRUE
14 | bus_LV_5871-4_0_4_node_16 | 0.4 | n |  | TRUE
15 | bus_LV_5871-4_0_4_node_12 | 0.4 | n |  | TRUE
16 | bus_LV_5871-4_0_4_node_13 | 0.4 | n |  | TRUE
17 | bus_LV_5871-4_0_4_node_14 | 0.4 | n |  | TRUE
18 | bus_LV_5871-4_0_4_node_15 | 0.4 | n |  | TRUE
19 | bus_LV_5871-4_0_4_node_101 | 0.4 | n |  | TRUE
20 | bus_LV_5871-4_0_4_node_102 | 0.4 | n |  | TRUE
21 | bus_LV_5871-4_0_4_node_17 | 0.4 | n |  | TRUE
22 | bus_LV_5871-4_0_4_node_18 | 0.4 | n |  | TRUE
23 | bus_LV_5871-4_0_4_node_19 | 0.4 | n |  | TRUE
24 | bus_LV_5871-4_0_4_node_20 | 0.4 | n |  | TRUE
25 | bus_LV_5871-4_0_4_node_21 | 0.4 | n |  | TRUE
26 | bus_LV_5871-4_0_4_node_22 | 0.4 | n |  | TRUE
27 | bus_LV_5871-4_0_4_node_34 | 0.4 | n |  | TRUE
28 | bus_LV_5871-4_0_4_node_35 | 0.4 | n |  | TRUE
29 | bus_LV_5871-4_0_4_node_39 | 0.4 | n |  | TRUE
30 | bus_LV_5871-4_0_4_node_112 | 0.4 | n |  | TRUE
31 | bus_LV_5871-4_0_4_node_42 | 0.4 | n |  | TRUE
32 | bus_LV_5871-4_0_4_node_76 | 0.4 | n |  | TRUE
33 | bus_LV_5871-4_0_4_node_37 | 0.4 | n |  | TRUE
34 | bus_LV_5871-4_0_4_node_23 | 0.4 | n |  | TRUE
35 | bus_LV_5871-4_0_4_node_24 | 0.4 | n |  | TRUE
36 | bus_LV_5871-4_0_4_node_25 | 0.4 | n |  | TRUE
37 | bus_LV_5871-4_0_4_node_26 | 0.4 | n |  | TRUE
38 | bus_LV_5871-4_0_4_node_77 | 0.4 | n |  | TRUE
39 | bus_LV_5871-4_0_4_node_27 | 0.4 | n |  | TRUE
40 | bus_LV_5871-4_0_4_node_75 | 0.4 | n |  | TRUE
41 | bus_LV_5871-4_0_4_node_56 | 0.4 | n |  | TRUE
42 | bus_LV_5871-4_0_4_node_57 | 0.4 | n |  | TRUE
43 | bus_LV_5871-4_0_4_node_58 | 0.4 | n |  | TRUE
44 | bus_LV_5871-4_0_4_node_28 | 0.4 | n |  | TRUE
45 | bus_LV_5871-4_0_4_node_29 | 0.4 | n |  | TRUE
46 | bus_LV_5871-4_0_4_node_30 | 0.4 | n |  | TRUE
47 | bus_LV_5871-4_0_4_node_31 | 0.4 | n |  | TRUE
48 | bus_LV_5871-4_0_4_node_32 | 0.4 | n |  | TRUE
49 | bus_LV_5871-4_0_4_node_33 | 0.4 | n |  | TRUE
50 | bus_LV_5871-4_0_4_node_41 | 0.4 | n |  | TRUE
51 | bus_LV_5871-4_0_4_node_98 | 0.4 | n |  | TRUE
52 | bus_LV_5871-4_0_4_node_109 | 0.4 | n |  | TRUE
53 | bus_LV_5871-4_0_4_node_60 | 0.4 | n |  | TRUE
54 | bus_LV_5871-4_0_4_node_97 | 0.4 | n |  | TRUE
55 | bus_LV_5871-4_0_4_node_107 | 0.4 | n |  | TRUE
56 | bus_LV_5871-4_0_4_node_43 | 0.4 | n |  | TRUE
57 | bus_LV_5871-4_0_4_node_78 | 0.4 | n |  | TRUE
58 | bus_LV_5871-4_0_4_node_74 | 0.4 | n |  | TRUE
59 | bus_LV_5871-4_0_4_node_36 | 0.4 | n |  | TRUE
60 | bus_LV_5871-4_0_4_node_38 | 0.4 | n |  | TRUE
61 | bus_LV_5871-4_0_4_node_40 | 0.4 | n |  | TRUE
62 | bus_LV_5871-4_0_4_node_50 | 0.4 | n |  | TRUE
63 | bus_LV_5871-4_0_4_node_61 | 0.4 | n |  | TRUE
64 | bus_LV_5871-4_0_4_node_62 | 0.4 | n |  | TRUE
65 | bus_LV_5871-4_0_4_node_86 | 0.4 | n |  | TRUE
66 | bus_LV_5871-4_0_4_node_87 | 0.4 | n |  | TRUE
67 | bus_LV_5871-4_0_4_node_44 | 0.4 | n |  | TRUE
68 | bus_LV_5871-4_0_4_node_45 | 0.4 | n |  | TRUE
69 | bus_LV_5871-4_0_4_node_46 | 0.4 | n |  | TRUE
70 | bus_LV_5871-4_0_4_node_47 | 0.4 | n |  | TRUE
71 | bus_LV_5871-4_0_4_node_48 | 0.4 | n |  | TRUE
72 | bus_LV_5871-4_0_4_node_49 | 0.4 | n |  | TRUE
73 | bus_LV_5871-4_0_4_node_92 | 0.4 | n |  | TRUE
74 | bus_LV_5871-4_0_4_node_99 | 0.4 | n |  | TRUE
75 | bus_LV_5871-4_0_4_node_110 | 0.4 | n |  | TRUE
76 | bus_LV_5871-4_0_4_node_105 | 0.4 | n |  | TRUE
77 | bus_LV_5871-4_0_4_node_90 | 0.4 | n |  | TRUE
78 | bus_LV_5871-4_0_4_node_91 | 0.4 | n |  | TRUE
79 | bus_LV_5871-4_0_4_node_108 | 0.4 | n |  | TRUE
80 | bus_LV_5871-4_0_4_node_51 | 0.4 | n |  | TRUE
81 | bus_LV_5871-4_0_4_node_52 | 0.4 | n |  | TRUE
82 | bus_LV_5871-4_0_4_node_53 | 0.4 | n |  | TRUE
83 | bus_LV_5871-4_0_4_node_54 | 0.4 | n |  | TRUE
84 | bus_LV_5871-4_0_4_node_59 | 0.4 | n |  | TRUE
85 | bus_LV_5871-4_0_4_node_73 | 0.4 | n |  | TRUE
86 | bus_LV_5871-4_0_4_node_113 | 0.4 | n |  | TRUE
87 | bus_LV_5871-4_0_4_node_70 | 0.4 | n |  | TRUE
88 | bus_LV_5871-4_0_4_node_63 | 0.4 | n |  | TRUE
89 | bus_LV_5871-4_0_4_node_64 | 0.4 | n |  | TRUE
90 | bus_LV_5871-4_0_4_node_65 | 0.4 | n |  | TRUE
91 | bus_LV_5871-4_0_4_node_66 | 0.4 | n |  | TRUE
92 | bus_LV_5871-4_0_4_node_67 | 0.4 | n |  | TRUE
93 | bus_LV_5871-4_0_4_node_68 | 0.4 | n |  | TRUE
94 | bus_LV_5871-4_0_4_node_96 | 0.4 | n |  | TRUE
95 | bus_LV_5871-4_0_4_node_116 | 0.4 | n |  | TRUE
96 | bus_LV_5871-4_0_4_node_117 | 0.4 | n |  | TRUE
97 | bus_LV_5871-4_0_4_node_83 | 0.4 | n |  | TRUE
98 | bus_LV_5871-4_0_4_node_69 | 0.4 | n |  | TRUE
99 | bus_LV_5871-4_0_4_node_71 | 0.4 | n |  | TRUE
100 | bus_LV_5871-4_0_4_node_72 | 0.4 | n |  | TRUE
101 | bus_LV_5871-4_0_4_node_106 | 0.4 | n |  | TRUE
102 | bus_LV_5871-4_0_4_node_93 | 0.4 | n |  | TRUE
103 | bus_LV_5871-4_0_4_node_114 | 0.4 | n |  | TRUE
104 | bus_LV_5871-4_0_4_node_118 | 0.4 | n |  | TRUE
105 | bus_LV_5871-4_0_4_node_85 | 0.4 | n |  | TRUE
106 | bus_LV_5871-4_0_4_node_84 | 0.4 | n |  | TRUE
107 | bus_LV_5871-4_0_4_node_79 | 0.4 | n |  | TRUE
108 | bus_LV_5871-4_0_4_node_80 | 0.4 | n |  | TRUE
109 | bus_LV_5871-4_0_4_node_81 | 0.4 | n |  | TRUE
110 | bus_LV_5871-4_0_4_node_82 | 0.4 | n |  | TRUE
111 | bus_LV_5871-4_0_4_node_88 | 0.4 | n |  | TRUE
112 | bus_LV_5871-4_0_4_node_89 | 0.4 | n |  | TRUE
113 | bus_LV_5871-4_0_4_node_119 | 0.4 | n |  | TRUE
114 | bus_LV_5871-4_0_4_node_103 | 0.4 | n |  | TRUE
115 | bus_LV_5871-4_0_4_node_111 | 0.4 | n |  | TRUE
116 | bus_MV_337_0_node_182 | 20 | n |  | TRUE

## load
| name | bus | p_mw | q_mvar | const_z_percent | const_i_percent | sn_mva | scaling | in_service | type
0 | LV_5871-4_0_4_load_0 | 0 | 0.0021384 | 0.00053593 | 0 | 0 |  | 1 | TRUE | wye
1 | LV_5871-4_0_4_load_1 | 1 | 0.0037633 | 0.00094318 | 0 | 0 |  | 1 | TRUE | wye
2 | LV_5871-4_0_4_load_2 | 2 | 0.0016432 | 0.00041182 | 0 | 0 |  | 1 | TRUE | wye
3 | LV_5871-4_0_4_load_3 | 3 | 0.00079278 | 0.00019869 | 0 | 0 |  | 1 | TRUE | wye
4 | LV_5871-4_0_4_load_4 | 4 | 0.00057516 | 0.00014415 | 0 | 0 |  | 1 | TRUE | wye
5 | LV_5871-4_0_4_load_100 | 5 | 0.00059466 | 0.00014903 | 0 | 0 |  | 1 | TRUE | wye
6 | LV_5871-4_0_4_load_115 | 6 | 0.00054975 | 0.00013778 | 0 | 0 |  | 1 | TRUE | wye
7 | LV_5871-4_0_4_load_11 | 7 | 0.00084358 | 0.00021142 | 0 | 0 |  | 1 | TRUE | wye
8 | LV_5871-4_0_4_load_10 | 8 | 0.00026491 | 6.6393e-05 | 0 | 0 |  | 1 | TRUE | wye
9 | LV_5871-4_0_4_load_5 | 9 | 0.0026717 | 0.00066959 | 0 | 0 |  | 1 | TRUE | wye
10 | LV_5871-4_0_4_load_9 | 12 | 0.0012223 | 0.00030634 | 0 | 0 |  | 1 | TRUE | wye
11 | LV_5871-4_0_4_load_12 | 15 | 0.0019188 | 0.00048089 | 0 | 0 |  | 1 | TRUE | wye
12 | LV_5871-4_0_4_load_13 | 16 | 0.00076626 | 0.00019204 | 0 | 0 |  | 1 | TRUE | wye
13 | LV_5871-4_0_4_load_15 | 18 | 0.00072392 | 0.00018143 | 0 | 0 |  | 1 | TRUE | wye
14 | LV_5871-4_0_4_load_101 | 19 | 0.00054289 | 0.00013606 | 0 | 0 |  | 1 | TRUE | wye
15 | LV_5871-4_0_4_load_102 | 20 | 0.0010937 | 0.0002741 | 0 | 0 |  | 1 | TRUE | wye
16 | LV_5871-4_0_4_load_17 | 21 | 0.0014987 | 0.00037562 | 0 | 0 |  | 1 | TRUE | wye
17 | LV_5871-4_0_4_load_18 | 22 | 0.0032721 | 0.00082007 | 0 | 0 |  | 1 | TRUE | wye
18 | LV_5871-4_0_4_load_21 | 25 | 0.0014272 | 0.0003577 | 0 | 0 |  | 1 | TRUE | wye
19 | LV_5871-4_0_4_load_22 | 26 | 0.0015403 | 0.00038603 | 0 | 0 |  | 1 | TRUE | wye
20 | LV_5871-4_0_4_load_34 | 27 | 0.0020215 | 0.00050663 | 0 | 0 |  | 1 | TRUE | wye
21 | LV_5871-4_0_4_load_35 | 28 | 0.0028766 | 0.00072094 | 0 | 0 |  | 1 | TRUE | wye
22 | LV_5871-4_0_4_load_39 | 29 | 0.0013503 | 0.0003384 | 0 | 0 |  | 1 | TRUE | wye
23 | LV_5871-4_0_4_load_112 | 30 | 0.0016281 | 0.00040804 | 0 | 0 |  | 1 | TRUE | wye
24 | LV_5871-4_0_4_load_42 | 31 | 0.0016043 | 0.00040208 | 0 | 0 |  | 1 | TRUE | wye
25 | LV_5871-4_0_4_load_37 | 33 | 0.00080454 | 0.00020164 | 0 | 0 |  | 1 | TRUE | wye
26 | LV_5871-4_0_4_load_23 | 34 | 0.00091957 | 0.00023047 | 0 | 0 |  | 1 | TRUE | wye
27 | LV_5871-4_0_4_load_24 | 35 | 0.012752 | 0.0031958 | 0 | 0 |  | 1 | TRUE | wye
28 | LV_5871-4_0_4_load_77 | 38 | 0.0012504 | 0.00031338 | 0 | 0 |  | 1 | TRUE | wye
29 | LV_5871-4_0_4_load_27 | 39 | 0.00094156 | 0.00023598 | 0 | 0 |  | 1 | TRUE | wye
30 | LV_5871-4_0_4_load_75 | 40 | 0.0042979 | 0.0010771 | 0 | 0 |  | 1 | TRUE | wye
31 | LV_5871-4_0_4_load_56 | 41 | 0.0027676 | 0.00069361 | 0 | 0 |  | 1 | TRUE | wye
32 | LV_5871-4_0_4_load_57 | 42 | 0.0013837 | 0.00034678 | 0 | 0 |  | 1 | TRUE | wye
33 | LV_5871-4_0_4_load_28 | 44 | 0.00098103 | 0.00024587 | 0 | 0 |  | 1 | TRUE | wye
34 | LV_5871-4_0_4_load_29 | 45 | 0.0026582 | 0.00066622 | 0 | 0 |  | 1 | TRUE | wye
35 | LV_5871-4_0_4_load_31 | 47 | 0.0013453 | 0.00033717 | 0 | 0 |  | 1 | TRUE | wye
36 | LV_5871-4_0_4_load_32 | 48 | 0.00091091 | 0.0002283 | 0 | 0 |  | 1 | TRUE | wye
37 | LV_5871-4_0_4_load_33 | 49 | 0.0010405 | 0.00026078 | 0 | 0 |  | 1 | TRUE | wye
38 | LV_5871-4_0_4_load_41 | 50 | 0.0019876 | 0.00049813 | 0 | 0 |  | 1 | TRUE | wye
39 | LV_5871-4_0_4_load_109 | 52 | 0.00078321 | 0.00019629 | 0 | 0 |  | 1 | TRUE | wye
40 | LV_5871-4_0_4_load_97 | 54 | 0.00073239 | 0.00018355 | 0 | 0 |  | 1 | TRUE | wye
41 | LV_5871-4_0_4_load_107 | 55 | 0.0010064 | 0.00025224 | 0 | 0 |  | 1 | TRUE | wye
42 | LV_5871-4_0_4_load_43 | 56 | 0.0023774 | 0.00059583 | 0 | 0 |  | 1 | TRUE | wye
43 | LV_5871-4_0_4_load_74 | 58 | 0.0040929 | 0.0010258 | 0 | 0 |  | 1 | TRUE | wye
44 | LV_5871-4_0_4_load_36 | 59 | 0.001865 | 0.00046741 | 0 | 0 |  | 1 | TRUE | wye
45 | LV_5871-4_0_4_load_38 | 60 | 0.0012194 | 0.0003056 | 0 | 0 |  | 1 | TRUE | wye
46 | LV_5871-4_0_4_load_40 | 61 | 0.0014299 | 0.00035836 | 0 | 0 |  | 1 | TRUE | wye
47 | LV_5871-4_0_4_load_50 | 62 | 0.0014745 | 0.00036955 | 0 | 0 |  | 1 | TRUE | wye
48 | LV_5871-4_0_4_load_61 | 63 | 0.0011844 | 0.00029685 | 0 | 0 |  | 1 | TRUE | wye
49 | LV_5871-4_0_4_load_86 | 65 | 0.0046143 | 0.0011564 | 0 | 0 |  | 1 | TRUE | wye
50 | LV_5871-4_0_4_load_87 | 66 | 0.0013164 | 0.00032993 | 0 | 0 |  | 1 | TRUE | wye
51 | LV_5871-4_0_4_load_44 | 67 | 0.0023448 | 0.00058767 | 0 | 0 |  | 1 | TRUE | wye
52 | LV_5871-4_0_4_load_45 | 68 | 0.0013457 | 0.00033726 | 0 | 0 |  | 1 | TRUE | wye
53 | LV_5871-4_0_4_load_47 | 70 | 0.001291 | 0.00032357 | 0 | 0 |  | 1 | TRUE | wye
54 | LV_5871-4_0_4_load_48 | 71 | 0.00060494 | 0.00015161 | 0 | 0 |  | 1 | TRUE | wye
55 | LV_5871-4_0_4_load_49 | 72 | 0.00059559 | 0.00014927 | 0 | 0 |  | 1 | TRUE | wye
56 | LV_5871-4_0_4_load_99 | 74 | 0.00099477 | 0.00024931 | 0 | 0 |  | 1 | TRUE | wye
57 | LV_5871-4_0_4_load_110 | 75 | 0.0010922 | 0.00027374 | 0 | 0 |  | 1 | TRUE | wye
58 | LV_5871-4_0_4_load_105 | 76 | 0.00030585 | 7.6653e-05 | 0 | 0 |  | 1 | TRUE | wye
59 | LV_5871-4_0_4_load_108 | 79 | 0.0010845 | 0.00027179 | 0 | 0 |  | 1 | TRUE | wye
60 | LV_5871-4_0_4_load_51 | 80 | 0.00068294 | 0.00017116 | 0 | 0 |  | 1 | TRUE | wye
61 | LV_5871-4_0_4_load_52 | 81 | 0.0013864 | 0.00034746 | 0 | 0 |  | 1 | TRUE | wye
62 | LV_5871-4_0_4_load_53 | 82 | 0.0019824 | 0.00049685 | 0 | 0 |  | 1 | TRUE | wye
63 | LV_5871-4_0_4_load_54 | 83 | 0.0013417 | 0.00033627 | 0 | 0 |  | 1 | TRUE | wye
64 | LV_5871-4_0_4_load_59 | 84 | 0.0015412 | 0.00038625 | 0 | 0 |  | 1 | TRUE | wye
65 | LV_5871-4_0_4_load_113 | 86 | 0.0026826 | 0.00067232 | 0 | 0 |  | 1 | TRUE | wye
66 | LV_5871-4_0_4_load_63 | 88 | 0.0011531 | 0.00028901 | 0 | 0 |  | 1 | TRUE | wye
67 | LV_5871-4_0_4_load_64 | 89 | 0.0012836 | 0.0003217 | 0 | 0 |  | 1 | TRUE | wye
68 | LV_5871-4_0_4_load_66 | 91 | 0.0010626 | 0.0002663 | 0 | 0 |  | 1 | TRUE | wye
69 | LV_5871-4_0_4_load_68 | 93 | 0.0012031 | 0.00030153 | 0 | 0 |  | 1 | TRUE | wye
70 | LV_5871-4_0_4_load_96 | 94 | 0.00046759 | 0.00011719 | 0 | 0 |  | 1 | TRUE | wye
71 | LV_5871-4_0_4_load_116 | 95 | 0.0015903 | 0.00039858 | 0 | 0 |  | 1 | TRUE | wye
72 | LV_5871-4_0_4_load_117 | 96 | 0.0049173 | 0.0012324 | 0 | 0 |  | 1 | TRUE | wye
73 | LV_5871-4_0_4_load_83 | 97 | 0.00095313 | 0.00023888 | 0 | 0 |  | 1 | TRUE | wye
74 | LV_5871-4_0_4_load_69 | 98 | 0.0011215 | 0.00028108 | 0 | 0 |  | 1 | TRUE | wye
75 | LV_5871-4_0_4_load_71 | 99 | 0.00094259 | 0.00023623 | 0 | 0 |  | 1 | TRUE | wye
76 | LV_5871-4_0_4_load_106 | 101 | 0.00082365 | 0.00020643 | 0 | 0 |  | 1 | TRUE | wye
77 | LV_5871-4_0_4_load_93 | 102 | 0.00094328 | 0.00023641 | 0 | 0 |  | 1 | TRUE | wye
78 | LV_5871-4_0_4_load_114 | 103 | 0.00059109 | 0.00014814 | 0 | 0 |  | 1 | TRUE | wye
79 | LV_5871-4_0_4_load_118 | 104 | 0.0019119 | 0.00047917 | 0 | 0 |  | 1 | TRUE | wye
80 | LV_5871-4_0_4_load_85 | 105 | 0.0017666 | 0.00044275 | 0 | 0 |  | 1 | TRUE | wye
81 | LV_5871-4_0_4_load_84 | 106 | 0.0025004 | 0.00062667 | 0 | 0 |  | 1 | TRUE | wye
82 | LV_5871-4_0_4_load_79 | 107 | 0.0013109 | 0.00032855 | 0 | 0 |  | 1 | TRUE | wye
83 | LV_5871-4_0_4_load_80 | 108 | 0.0012322 | 0.00030883 | 0 | 0 |  | 1 | TRUE | wye
84 | LV_5871-4_0_4_load_81 | 109 | 0.0027391 | 0.00068647 | 0 | 0 |  | 1 | TRUE | wye
85 | LV_5871-4_0_4_load_82 | 110 | 0.0020996 | 0.00052622 | 0 | 0 |  | 1 | TRUE | wye
86 | LV_5871-4_0_4_load_88 | 111 | 0.00063829 | 0.00015997 | 0 | 0 |  | 1 | TRUE | wye
87 | LV_5871-4_0_4_load_89 | 112 | 0.00024243 | 6.076e-05 | 0 | 0 |  | 1 | TRUE | wye
88 | LV_5871-4_0_4_load_119 | 113 | 0.00068472 | 0.00017161 | 0 | 0 |  | 1 | TRUE | wye
89 | LV_5871-4_0_4_load_111 | 115 | 0.00062923 | 0.0001577 | 0 | 0 |  | 1 | TRUE | wye

## ext_grid
| name | bus | vm_pu | va_degree | slack_weight | in_service
0 |  | 38 | 1 | 0 | 1 | TRUE

## line
| name | std_type | from_bus | to_bus | length_km | r_ohm_per_km | x_ohm_per_km | c_nf_per_km | g_us_per_km | max_i_ka | df | parallel | type | in_service
0 | LV_5871-4_0_4_line_0 | NAYY 4x150 SE | 0 | 1 | 0.01305 | 0.208 | 0.08 | 261 | 0 | 0.27 | 1 | 1 | cs | TRUE
1 | LV_5871-4_0_4_line_1 | NAYY 4x150 SE | 0 | 2 | 0.0029631 | 0.208 | 0.08 | 261 | 0 | 0.27 | 1 | 1 | cs | TRUE
2 | LV_5871-4_0_4_line_2 | NAYY 4x150 SE | 1 | 3 | 0.023727 | 0.208 | 0.08 | 261 | 0 | 0.27 | 1 | 1 | cs | TRUE
3 | LV_5871-4_0_4_line_3 | NAYY 4x150 SE | 2 | 4 | 0.036383 | 0.208 | 0.08 | 261 | 0 | 0.27 | 1 | 1 | cs | TRUE
4 | LV_5871-4_0_4_line_4 | NAYY 4x150 SE | 3 | 5 | 0.21871 | 0.208 | 0.08 | 261 | 0 | 0.27 | 1 | 1 | cs | TRUE
5 | LV_5871-4_0_4_line_5 | NAYY 4x150 SE | 4 | 7 | 0.027114 | 0.208 | 0.08 | 261 | 0 | 0.27 | 1 | 1 | cs | TRUE
6 | LV_5871-4_0_4_line_6 | NAYY 4x150 SE | 5 | 6 | 0.11093 | 0.208 | 0.08 | 261 | 0 | 0.27 | 1 | 2 | cs | TRUE
7 | LV_5871-4_0_4_line_7 | NAYY 4x150 SE | 6 | 13 | 0.018182 | 0.208 | 0.08 | 261 | 0 | 0.27 | 1 | 3 | cs | TRUE
8 | LV_5871-4_0_4_line_8 | NAYY 4x150 SE | 7 | 8 | 0.028511 | 0.208 | 0.08 | 261 | 0 | 0.27 | 1 | 1 | cs | TRUE
9 | LV_5871-4_0_4_line_9 | NAYY 4x150 SE | 8 | 11 | 0.016257 | 0.208 | 0.08 | 261 | 0 | 0.27 | 1 | 1 | cs | TRUE
10 | LV_5871-4_0_4_line_10 | NAYY 4x150 SE | 9 | 10 | 0.031618 | 0.208 | 0.08 | 261 | 0 | 0.27 | 1 | 1 | cs | TRUE
11 | LV_5871-4_0_4_line_11 | NAYY 4x150 SE | 10 | 11 | 0.031284 | 0.208 | 0.08 | 261 | 0 | 0.27 | 1 | 1 | cs | TRUE
12 | LV_5871-4_0_4_line_12 | NAYY 4x150 SE | 10 | 12 | 0.017261 | 0.208 | 0.08 | 261 | 0 | 0.27 | 1 | 1 | cs | TRUE
13 | LV_5871-4_0_4_line_13 | NAYY 4x150 SE | 12 | 15 | 0.039546 | 0.208 | 0.08 | 261 | 0 | 0.27 | 1 | 1 | cs | TRUE
14 | LV_5871-4_0_4_line_14 | NAYY 4x150 SE | 13 | 14 | 0.027612 | 0.208 | 0.08 | 261 | 0 | 0.27 | 1 | 3 | cs | TRUE
15 | LV_5871-4_0_4_line_15 | NAYY 4x150 SE | 14 | 19 | 0.038634 | 0.208 | 0.08 | 261 | 0 | 0.27 | 1 | 3 | cs | TRUE
16 | LV_5871-4_0_4_line_16 | NAYY 4x150 SE | 14 | 17 | 0.011277 | 0.208 | 0.08 | 261 | 0 | 0.27 | 1 | 1 | cs | TRUE
17 | LV_5871-4_0_4_line_17 | NAYY 4x150 SE | 16 | 17 | 0.007904 | 0.208 | 0.08 | 261 | 0 | 0.27 | 1 | 1 | cs | TRUE
18 | LV_5871-4_0_4_line_18 | NAYY 4x150 SE | 17 | 18 | 0.01089 | 0.208 | 0.08 | 261 | 0 | 0.27 | 1 | 1 | cs | TRUE
19 | LV_5871-4_0_4_line_19 | NAYY 4x150 SE | 19 | 20 | 0.024446 | 0.208 | 0.08 | 261 | 0 | 0.27 | 1 | 3 | cs | TRUE
20 | LV_5871-4_0_4_line_20 | NAYY 4x150 SE | 20 | 114 | 0.044487 | 0.208 | 0.08 | 261 | 0 | 0.27 | 1 | 3 | cs | TRUE
21 | LV_5871-4_0_4_line_21 | NAYY 4x150 SE | 21 | 22 | 0.024748 | 0.208 | 0.08 | 261 | 0 | 0.27 | 1 | 1 | cs | TRUE
22 | LV_5871-4_0_4_line_22 | NAYY 4x150 SE | 21 | 23 | 0.007864 | 0.208 | 0.08 | 261 | 0 | 0.27 | 1 | 1 | cs | TRUE
23 | LV_5871-4_0_4_line_23 | NAYY 4x150 SE | 22 | 24 | 0.032242 | 0.208 | 0.08 | 261 | 0 | 0.27 | 1 | 1 | cs | TRUE
24 | LV_5871-4_0_4_line_24 | NAYY 4x150 SE | 23 | 25 | 0.018774 | 0.208 | 0.08 | 261 | 0 | 0.27 | 1 | 1 | cs | TRUE
25 | LV_5871-4_0_4_line_25 | NAYY 4x150 SE | 23 | 26 | 0.016534 | 0.208 | 0.08 | 261 | 0 | 0.27 | 1 | 1 | cs | TRUE
26 | LV_5871-4_0_4_line_26 | NAYY 4x150 SE | 24 | 27 | 0.014025 | 0.208 | 0.08 | 261 | 0 | 0.27 | 1 | 3 | cs | TRUE
27 | LV_5871-4_0_4_line_27 | NAYY 4x150 SE | 24 | 28 | 0.013436 | 0.208 | 0.08 | 261 | 0 | 0.27 | 1 | 3 | cs | TRUE
28 | LV_5871-4_0_4_line_28 | NAYY 4x150 SE | 25 | 29 | 0.028666 | 0.208 | 0.08 | 261 | 0 | 0.27 | 1 | 1 | cs | TRUE
29 | LV_5871-4_0_4_line_29 | NAYY 4x150 SE | 26 | 30 | 0.031057 | 0.208 | 0.08 | 261 | 0 | 0.27 | 1 | 1 | cs | TRUE
30 | LV_5871-4_0_4_line_30 | NAYY 4x150 SE | 27 | 31 | 0.015692 | 0.208 | 0.08 | 261 | 0 | 0.27 | 1 | 3 | cs | TRUE
31 | LV_5871-4_0_4_line_31 | NAYY 4x150 SE | 28 | 32 | 0.011007 | 0.208 | 0.08 | 261 | 0 | 0.27 | 1 | 3 | cs | TRUE
32 | LV_5871-4_0_4_line_32 | NAYY 4x150 SE | 29 | 33 | 0.024287 | 0.208 | 0.08 | 261 | 0 | 0.27 | 1 | 1 | cs | TRUE
33 | LV_5871-4_0_4_line_33 | NAYY 4x150 SE | 31 | 56 | 0.019306 | 0.208 | 0.08 | 261 | 0 | 0.27 | 1 | 3 | cs | TRUE
34 | LV_5871-4_0_4_line_34 | NAYY 4x150 SE | 32 | 57 | 0.003206 | 0.208 | 0.08 | 261 | 0 | 0.27 | 1 | 1 | cs | TRUE
35 | LV_5871-4_0_4_line_35 | NAYY 4x150 SE | 32 | 58 | 0.034241 | 0.208 | 0.08 | 261 | 0 | 0.27 | 1 | 3 | cs | TRUE
36 | LV_5871-4_0_4_line_36 | NAYY 4x150 SE | 33 | 59 | 0.010875 | 0.208 | 0.08 | 261 | 0 | 0.27 | 1 | 1 | cs | TRUE
37 | LV_5871-4_0_4_line_37 | NAYY 4x150 SE | 34 | 35 | 0.02586 | 0.208 | 0.08 | 261 | 0 | 0.27 | 1 | 1 | cs | TRUE
38 | LV_5871-4_0_4_line_38 | NAYY 4x150 SE | 34 | 36 | 0.014457 | 0.208 | 0.08 | 261 | 0 | 0.27 | 1 | 1 | cs | TRUE
39 | LV_5871-4_0_4_line_39 | NAYY 4x150 SE | 35 | 37 | 0.049445 | 0.208 | 0.08 | 261 | 0 | 0.27 | 1 | 1 | cs | TRUE
40 | LV_5871-4_0_4_line_40 | NAYY 4x150 SE | 35 | 38 | 0.26175 | 0.208 | 0.08 | 261 | 0 | 0.27 | 1 | 1 | cs | TRUE
41 | LV_5871-4_0_4_line_41 | NAYY 4x150 SE | 36 | 39 | 0.03636 | 0.208 | 0.08 | 261 | 0 | 0.27 | 1 | 1 | cs | TRUE
42 | LV_5871-4_0_4_line_42 | NAYY 4x150 SE | 37 | 41 | 0.2579 | 0.208 | 0.08 | 261 | 0 | 0.27 | 1 | 1 | cs | TRUE
43 | LV_5871-4_0_4_line_43 | NAYY 4x150 SE | 38 | 40 | 0.01601 | 0.208 | 0.08 | 261 | 0 | 0.27 | 1 | 3 | cs | TRUE
44 | LV_5871-4_0_4_line_44 | NAYY 4x150 SE | 40 | 58 | 0.042108 | 0.208 | 0.08 | 261 | 0 | 0.27 | 1 | 3 | cs | TRUE
45 | LV_5871-4_0_4_line_45 | NAYY 4x150 SE | 41 | 42 | 0.021794 | 0.208 | 0.08 | 261 | 0 | 0.27 | 1 | 1 | cs | TRUE
46 | LV_5871-4_0_4_line_46 | NAYY 4x150 SE | 41 | 43 | 0.053747 | 0.208 | 0.08 | 261 | 0 | 0.27 | 1 | 1 | cs | TRUE
47 | LV_5871-4_0_4_line_47 | NAYY 4x150 SE | 42 | 83 | 0.00726 | 0.208 | 0.08 | 261 | 0 | 0.27 | 1 | 1 | cs | TRUE
48 | LV_5871-4_0_4_line_48 | NAYY 4x150 SE | 43 | 84 | 0.038265 | 0.208 | 0.08 | 261 | 0 | 0.27 | 1 | 1 | cs | TRUE
49 | LV_5871-4_0_4_line_49 | NAYY 4x150 SE | 44 | 45 | 0.041072 | 0.208 | 0.08 | 261 | 0 | 0.27 | 1 | 3 | cs | TRUE
50 | LV_5871-4_0_4_line_50 | NAYY 4x150 SE | 44 | 46 | 0.015354 | 0.208 | 0.08 | 261 | 0 | 0.27 | 1 | 3 | cs | TRUE
51 | LV_5871-4_0_4_line_51 | NAYY 4x150 SE | 45 | 47 | 0.0077708 | 0.208 | 0.08 | 261 | 0 | 0.27 | 1 | 3 | cs | TRUE
52 | LV_5871-4_0_4_line_52 | NAYY 4x150 SE | 46 | 48 | 0.018671 | 0.208 | 0.08 | 261 | 0 | 0.27 | 1 | 1 | cs | TRUE
53 | LV_5871-4_0_4_line_53 | NAYY 4x150 SE | 46 | 49 | 0.017789 | 0.208 | 0.08 | 261 | 0 | 0.27 | 1 | 3 | cs | TRUE
54 | LV_5871-4_0_4_line_54 | NAYY 4x150 SE | 47 | 50 | 0.028788 | 0.208 | 0.08 | 261 | 0 | 0.27 | 1 | 3 | cs | TRUE
55 | LV_5871-4_0_4_line_55 | NAYY 4x150 SE | 48 | 51 | 0.013642 | 0.208 | 0.08 | 261 | 0 | 0.27 | 1 | 1 | cs | TRUE
56 | LV_5871-4_0_4_line_56 | NAYY 4x150 SE | 49 | 52 | 0.00048064 | 0.208 | 0.08 | 261 | 0 | 0.27 | 1 | 3 | cs | TRUE
57 | LV_5871-4_0_4_line_57 | NAYY 4x150 SE | 50 | 53 | 0.05798 | 0.208 | 0.08 | 261 | 0 | 0.27 | 1 | 3 | cs | TRUE
58 | LV_5871-4_0_4_line_58 | NAYY 4x150 SE | 51 | 54 | 0.052958 | 0.208 | 0.08 | 261 | 0 | 0.27 | 1 | 1 | cs | TRUE
59 | LV_5871-4_0_4_line_59 | NAYY 4x150 SE | 52 | 55 | 0.034493 | 0.208 | 0.08 | 261 | 0 | 0.27 | 1 | 3 | cs | TRUE
60 | LV_5871-4_0_4_line_60 | NAYY 4x150 SE | 53 | 63 | 0.029032 | 0.208 | 0.08 | 261 | 0 | 0.27 | 1 | 1 | cs | TRUE
61 | LV_5871-4_0_4_line_61 | NAYY 4x150 SE | 53 | 64 | 0.033885 | 0.208 | 0.08 | 261 | 0 | 0.27 | 1 | 3 | cs | TRUE
62 | LV_5871-4_0_4_line_62 | NAYY 4x150 SE | 55 | 79 | 0.06596 | 0.208 | 0.08 | 261 | 0 | 0.27 | 1 | 3 | cs | TRUE
63 | LV_5871-4_0_4_line_63 | NAYY 4x150 SE | 56 | 65 | 8.5899e-05 | 0.208 | 0.08 | 261 | 0 | 0.27 | 1 | 3 | cs | TRUE
64 | LV_5871-4_0_4_line_64 | NAYY 4x150 SE | 57 | 104 | 0.048483 | 0.208 | 0.08 | 261 | 0 | 0.27 | 1 | 1 | cs | TRUE
65 | LV_5871-4_0_4_line_65 | NAYY 4x150 SE | 57 | 105 | 0.015117 | 0.208 | 0.08 | 261 | 0 | 0.27 | 1 | 1 | cs | TRUE
66 | LV_5871-4_0_4_line_66 | NAYY 4x150 SE | 59 | 60 | 0.016223 | 0.208 | 0.08 | 261 | 0 | 0.27 | 1 | 1 | cs | TRUE
67 | LV_5871-4_0_4_line_67 | NAYY 4x150 SE | 60 | 61 | 0.022966 | 0.208 | 0.08 | 261 | 0 | 0.27 | 1 | 1 | cs | TRUE
68 | LV_5871-4_0_4_line_68 | NAYY 4x150 SE | 61 | 62 | 0.0042623 | 0.208 | 0.08 | 261 | 0 | 0.27 | 1 | 1 | cs | TRUE
69 | LV_5871-4_0_4_line_69 | NAYY 4x150 SE | 64 | 85 | 0.036017 | 0.208 | 0.08 | 261 | 0 | 0.27 | 1 | 1 | cs | TRUE
70 | LV_5871-4_0_4_line_70 | NAYY 4x150 SE | 64 | 66 | 0.012298 | 0.208 | 0.08 | 261 | 0 | 0.27 | 1 | 3 | cs | TRUE
71 | LV_5871-4_0_4_line_71 | NAYY 4x150 SE | 65 | 66 | 0.024981 | 0.208 | 0.08 | 261 | 0 | 0.27 | 1 | 3 | cs | TRUE
72 | LV_5871-4_0_4_line_72 | NAYY 4x150 SE | 67 | 68 | 0.079833 | 0.208 | 0.08 | 261 | 0 | 0.27 | 1 | 3 | cs | TRUE
73 | LV_5871-4_0_4_line_73 | NAYY 4x150 SE | 67 | 69 | 0.065239 | 0.208 | 0.08 | 261 | 0 | 0.27 | 1 | 3 | cs | TRUE
74 | LV_5871-4_0_4_line_74 | NAYY 4x150 SE | 68 | 70 | 0.037657 | 0.208 | 0.08 | 261 | 0 | 0.27 | 1 | 3 | cs | TRUE
75 | LV_5871-4_0_4_line_75 | NAYY 4x150 SE | 69 | 71 | 0.049799 | 0.208 | 0.08 | 261 | 0 | 0.27 | 1 | 1 | cs | TRUE
76 | LV_5871-4_0_4_line_76 | NAYY 4x150 SE | 69 | 72 | 0.041246 | 0.208 | 0.08 | 261 | 0 | 0.27 | 1 | 3 | cs | TRUE
77 | LV_5871-4_0_4_line_77 | NAYY 4x150 SE | 70 | 73 | 0.044268 | 0.208 | 0.08 | 261 | 0 | 0.27 | 1 | 3 | cs | TRUE
78 | LV_5871-4_0_4_line_78 | NAYY 4x150 SE | 71 | 74 | 0.033586 | 0.208 | 0.08 | 261 | 0 | 0.27 | 1 | 1 | cs | TRUE
79 | LV_5871-4_0_4_line_79 | NAYY 4x150 SE | 72 | 75 | 0.01032 | 0.208 | 0.08 | 261 | 0 | 0.27 | 1 | 3 | cs | TRUE
80 | LV_5871-4_0_4_line_80 | NAYY 4x150 SE | 73 | 76 | 0.033844 | 0.208 | 0.08 | 261 | 0 | 0.27 | 1 | 1 | cs | TRUE
81 | LV_5871-4_0_4_line_81 | NAYY 4x150 SE | 73 | 77 | 0.02355 | 0.208 | 0.08 | 261 | 0 | 0.27 | 1 | 1 | cs | TRUE
82 | LV_5871-4_0_4_line_82 | NAYY 4x150 SE | 73 | 78 | 0.073452 | 0.208 | 0.08 | 261 | 0 | 0.27 | 1 | 3 | cs | TRUE
83 | LV_5871-4_0_4_line_83 | NAYY 4x150 SE | 75 | 79 | 0.01551 | 0.208 | 0.08 | 261 | 0 | 0.27 | 1 | 3 | cs | TRUE
84 | LV_5871-4_0_4_line_84 | NAYY 4x150 SE | 77 | 111 | 0.015033 | 0.208 | 0.08 | 261 | 0 | 0.27 | 1 | 1 | cs | TRUE
85 | LV_5871-4_0_4_line_85 | NAYY 4x150 SE | 78 | 113 | 0.019163 | 0.208 | 0.08 | 261 | 0 | 0.27 | 1 | 1 | cs | TRUE
86 | LV_5871-4_0_4_line_86 | NAYY 4x150 SE | 78 | 114 | 0.003903 | 0.208 | 0.08 | 261 | 0 | 0.27 | 1 | 3 | cs | TRUE
87 | LV_5871-4_0_4_line_87 | NAYY 4x150 SE | 80 | 81 | 0.0018469 | 0.208 | 0.08 | 261 | 0 | 0.27 | 1 | 1 | cs | TRUE
88 | LV_5871-4_0_4_line_88 | NAYY 4x150 SE | 80 | 82 | 0.0056466 | 0.208 | 0.08 | 261 | 0 | 0.27 | 1 | 1 | cs | TRUE
89 | LV_5871-4_0_4_line_89 | NAYY 4x150 SE | 81 | 83 | 0.0040781 | 0.208 | 0.08 | 261 | 0 | 0.27 | 1 | 1 | cs | TRUE
90 | LV_5871-4_0_4_line_90 | NAYY 4x150 SE | 85 | 86 | 0.017184 | 0.208 | 0.08 | 261 | 0 | 0.27 | 1 | 1 | cs | TRUE
91 | LV_5871-4_0_4_line_91 | NAYY 4x150 SE | 85 | 87 | 0.069318 | 0.208 | 0.08 | 261 | 0 | 0.27 | 1 | 1 | cs | TRUE
92 | LV_5871-4_0_4_line_92 | NAYY 4x150 SE | 86 | 103 | 0.025044 | 0.208 | 0.08 | 261 | 0 | 0.27 | 1 | 1 | cs | TRUE
93 | LV_5871-4_0_4_line_93 | NAYY 4x150 SE | 87 | 99 | 0.017671 | 0.208 | 0.08 | 261 | 0 | 0.27 | 1 | 1 | cs | TRUE
94 | LV_5871-4_0_4_line_94 | NAYY 4x150 SE | 87 | 100 | 0.072353 | 0.208 | 0.08 | 261 | 0 | 0.27 | 1 | 1 | cs | TRUE
95 | LV_5871-4_0_4_line_95 | NAYY 4x150 SE | 87 | 98 | 0.015955 | 0.208 | 0.08 | 261 | 0 | 0.27 | 1 | 1 | cs | TRUE
96 | LV_5871-4_0_4_line_96 | NAYY 4x150 SE | 88 | 89 | 0.023398 | 0.208 | 0.08 | 261 | 0 | 0.27 | 1 | 1 | cs | TRUE
97 | LV_5871-4_0_4_line_97 | NAYY 4x150 SE | 88 | 90 | 0.040844 | 0.208 | 0.08 | 261 | 0 | 0.27 | 1 | 1 | cs | TRUE
98 | LV_5871-4_0_4_line_98 | NAYY 4x150 SE | 89 | 91 | 0.023298 | 0.208 | 0.08 | 261 | 0 | 0.27 | 1 | 1 | cs | TRUE
99 | LV_5871-4_0_4_line_99 | NAYY 4x150 SE | 90 | 92 | 0.003725 | 0.208 | 0.08 | 261 | 0 | 0.27 | 1 | 1 | cs | TRUE
100 | LV_5871-4_0_4_line_100 | NAYY 4x150 SE | 90 | 93 | 0.037457 | 0.208 | 0.08 | 261 | 0 | 0.27 | 1 | 1 | cs | TRUE
101 | LV_5871-4_0_4_line_101 | NAYY 4x150 SE | 91 | 94 | 0.01457 | 0.208 | 0.08 | 261 | 0 | 0.27 | 1 | 1 | cs | TRUE
102 | LV_5871-4_0_4_line_102 | NAYY 4x150 SE | 92 | 95 | 0.022103 | 0.208 | 0.08 | 261 | 0 | 0.27 | 1 | 1 | cs | TRUE
103 | LV_5871-4_0_4_line_103 | NAYY 4x150 SE | 93 | 96 | 0.018723 | 0.208 | 0.08 | 261 | 0 | 0.27 | 1 | 1 | cs | TRUE
104 | LV_5871-4_0_4_line_104 | NAYY 4x150 SE | 94 | 97 | 0.014745 | 0.208 | 0.08 | 261 | 0 | 0.27 | 1 | 1 | cs | TRUE
105 | LV_5871-4_0_4_line_105 | NAYY 4x150 SE | 97 | 109 | 0.012303 | 0.208 | 0.08 | 261 | 0 | 0.27 | 1 | 1 | cs | TRUE
106 | LV_5871-4_0_4_line_106 | NAYY 4x150 SE | 99 | 101 | 0.00060813 | 0.208 | 0.08 | 261 | 0 | 0.27 | 1 | 1 | cs | TRUE
107 | LV_5871-4_0_4_line_107 | NAYY 4x150 SE | 100 | 102 | 0.04043 | 0.208 | 0.08 | 261 | 0 | 0.27 | 1 | 1 | cs | TRUE
108 | LV_5871-4_0_4_line_108 | NAYY 4x150 SE | 105 | 106 | 0.011034 | 0.208 | 0.08 | 261 | 0 | 0.27 | 1 | 1 | cs | TRUE
109 | LV_5871-4_0_4_line_109 | NAYY 4x150 SE | 106 | 110 | 0.01621 | 0.208 | 0.08 | 261 | 0 | 0.27 | 1 | 1 | cs | TRUE
110 | LV_5871-4_0_4_line_110 | NAYY 4x150 SE | 107 | 108 | 0.027614 | 0.208 | 0.08 | 261 | 0 | 0.27 | 1 | 1 | cs | TRUE
111 | LV_5871-4_0_4_line_111 | NAYY 4x150 SE | 107 | 109 | 0.0087757 | 0.208 | 0.08 | 261 | 0 | 0.27 | 1 | 1 | cs | TRUE
112 | LV_5871-4_0_4_line_112 | NAYY 4x150 SE | 108 | 110 | 0.0074989 | 0.208 | 0.08 | 261 | 0 | 0.27 | 1 | 1 | cs | TRUE
113 | LV_5871-4_0_4_line_113 | NAYY 4x150 SE | 111 | 112 | 0.00025232 | 0.208 | 0.08 | 261 | 0 | 0.27 | 1 | 1 | cs | TRUE
114 | LV_5871-4_0_4_line_114 | NAYY 4x150 SE | 114 | 115 | 0.022518 | 0.208 | 0.08 | 261 | 0 | 0.27 | 1 | 1 | cs | TRUE

## trafo
| name | std_type | hv_bus | lv_bus | sn_mva | vn_hv_kv | vn_lv_kv | vk_percent | vkr_percent | pfe_kw | i0_percent | shift_degree | tap_side | tap_neutral | tap_min | tap_max | tap_step_percent | tap_step_degree | tap_pos | tap_phase_shifter | parallel | df | in_service
0 | LV_5871-4_0_4_trafo_77 | 0.25 MVA 20/0.4 kV | 116 | 38 | 0.25 | 20 | 0.4 | 6 | 1.44 | 0.8 | 0.32 | 150 | hv | 0 | -2 | 2 | 2.5 | 0 | 0 | FALSE | 1 | 1 | TRUE

## line_geodata
| x0 | y0 | x1 | y1 | x2 | y2 | x3 | y3 | x4 | y4 | x5 | y5 | x6 | y6
0 | 2514899.7985 | 1167613.5126 | 2514891.7752 | 1167603.22
1 | 2514899.7985 | 1167613.5126 | 2514901.6202 | 1167615.8496
2 | 2514891.7752 | 1167603.22 | 2514877.1878 | 1167584.5066
3 | 2514923.9885 | 1167644.5445 | 2514901.6202 | 1167615.8496
4 | 2514683.2274 | 1167685.5702 | 2514877.1878 | 1167584.5066
5 | 2514940.6578 | 1167665.9286 | 2514923.9885 | 1167644.5445
6 | 2514684.6459 | 1167796.4936 | 2514683.2274 | 1167685.5702
7 | 2514702.3371 | 1167795.467 | 2514696.7499 | 1167797.7033 | 2514684.6459 | 1167796.4936
8 | 2514959.7846 | 1167687.0103 | 2514947.0604 | 1167674.1422 | 2514940.6578 | 1167665.9286
9 | 2514971.215 | 1167698.5699 | 2514959.7846 | 1167687.0103
10 | 2514996.3714 | 1167684.0603 | 2515015.2507 | 1167709.4227
11 | 2514996.3714 | 1167684.0603 | 2514992.5453 | 1167682.0133 | 2514971.215 | 1167698.5699
12 | 2514996.3714 | 1167684.0603 | 2515010.3263 | 1167673.9018
13 | 2515037.0321 | 1167688.2935 | 2515020.1713 | 1167666.735 | 2515010.3263 | 1167673.9018
14 | 2514698.7918 | 1167822.8449 | 2514700.8626 | 1167806.439 | 2514702.3371 | 1167795.467
15 | 2514698.7918 | 1167822.8449 | 2514698.0426 | 1167842.8231 | 2514698.9817 | 1167861.4409
16 | 2514698.7918 | 1167822.8449 | 2514687.5314 | 1167821.7933
17 | 2514687.5314 | 1167821.7933 | 2514679.6615 | 1167821.06
18 | 2514687.5314 | 1167821.7933 | 2514685.5249 | 1167832.4949
19 | 2514698.9817 | 1167861.4409 | 2514699.2901 | 1167867.5535 | 2514701.4102 | 1167885.756
20 | 2514710.6926 | 1167929.1838 | 2514707.6767 | 1167918.9761 | 2514702.6125 | 1167896.0789 | 2514701.4102 | 1167885.756
21 | 2515022.3343 | 1168406.8326 | 2515006.9845 | 1168387.4203
22 | 2515002.1069 | 1168381.2518 | 2515006.9845 | 1168387.4203
23 | 2515042.3325 | 1168432.1235 | 2515022.3343 | 1168406.8326
24 | 2515002.1069 | 1168381.2518 | 2514990.2709 | 1168366.6784
25 | 2515002.1069 | 1168381.2518 | 2515011.0278 | 1168375.5553 | 2515016.5632 | 1168373.3757
26 | 2515042.3325 | 1168432.1235 | 2515039.4796 | 1168438.2231 | 2515036.8972 | 1168445.0415
27 | 2515042.3325 | 1168432.1235 | 2515047.7292 | 1168427.2886 | 2515053.8611 | 1168426.4417
28 | 2514972.199 | 1168344.4267 | 2514990.2709 | 1168366.6784
29 | 2515037.1366 | 1168380.3772 | 2515032.3794 | 1168367.1478 | 2515016.5632 | 1168373.3757
30 | 2515036.8972 | 1168445.0415 | 2515035.3479 | 1168460.6571
31 | 2515064.3136 | 1168427.6429 | 2515060.1968 | 1168425.5666 | 2515053.8611 | 1168426.4417
32 | 2514972.199 | 1168344.4267 | 2514960.4821 | 1168329.9999 | 2514956.8912 | 1168325.5708
33 | 2515033.2354 | 1168479.8424 | 2515033.823 | 1168476.0259 | 2515035.3479 | 1168460.6571
34 | 2515067.1816 | 1168429.092 | 2515064.3136 | 1168427.6429
35 | 2515064.3136 | 1168427.6429 | 2515081.6705 | 1168414.9784 | 2515076.1832 | 1168403.4639
36 | 2514950.0423 | 1168317.123 | 2514956.8912 | 1168325.5708
37 | 2515222.2691 | 1168173.5737 | 2515204.771 | 1168160.7739 | 2515202.7604 | 1168157.1097
38 | 2515195.8058 | 1168144.4353 | 2515202.7604 | 1168157.1097
39 | 2515264.0554 | 1168199.6595 | 2515245.4169 | 1168190.5062 | 2515222.2691 | 1168173.5737
40 | 2515044.6307 | 1168365.8179 | 2515222.2691 | 1168173.5737
41 | 2515195.8058 | 1168144.4353 | 2515224.7378 | 1168166.4582
42 | 2515469.8954 | 1168044.2734 | 2515264.0554 | 1168199.6595
43 | 2515044.6307 | 1168365.8179 | 2515051.3158 | 1168380.3651
44 | 2515076.1832 | 1168403.4639 | 2515069.3243 | 1168389.0711 | 2515056.8489 | 1168392.4053 | 2515051.3158 | 1168380.3651
45 | 2515469.8954 | 1168044.2734 | 2515478.5286 | 1168053.9134 | 2515485.5456 | 1168059.3118
46 | 2515455.923 | 1167995.2303 | 2515453.4592 | 1168006.1604 | 2515455.5208 | 1168021.5294 | 2515465.245 | 1168039.0806 | 2515469.8954 | 1168044.2734
47 | 2515491.2998 | 1168063.7387 | 2515485.5456 | 1168059.3118
48 | 2515455.923 | 1167995.2303 | 2515459.7563 | 1168013.5538 | 2515468.0278 | 1168027.4233 | 2515470.174 | 1168030.0549
49 | 2514944.6004 | 1168418.7205 | 2514918.6435 | 1168386.8905
50 | 2514908.9397 | 1168374.9911 | 2514918.6435 | 1168386.8905
51 | 2514944.6004 | 1168418.7205 | 2514949.5114 | 1168424.7427
52 | 2514908.9397 | 1168374.9911 | 2514895.6181 | 1168388.0725
53 | 2514908.9397 | 1168374.9911 | 2514899.093 | 1168362.9124 | 2514897.8027 | 1168361.1237
54 | 2514967.7094 | 1168447.0494 | 2514958.7722 | 1168436.0988 | 2514949.5114 | 1168424.7427
55 | 2514885.962 | 1168397.7084 | 2514893.0863 | 1168390.5586 | 2514895.6181 | 1168388.0725
56 | 2514897.5215 | 1168360.7339 | 2514897.8027 | 1168361.1237
57 | 2515004.9857 | 1168491.4436 | 2514992.4628 | 1168477.3793 | 2514967.7094 | 1168447.0494
58 | 2514885.962 | 1168397.7084 | 2514851.4615 | 1168369.5479 | 2514846.0189 | 1168363.1186
59 | 2514877.3422 | 1168332.7597 | 2514897.5215 | 1168360.7339
60 | 2515004.9857 | 1168491.4436 | 2514984.1628 | 1168501.478 | 2514980.7559 | 1168496.5678
61 | 2515027.5499 | 1168516.7724 | 2515004.9857 | 1168491.4436
62 | 2514877.3422 | 1168332.7597 | 2514875.8012 | 1168330.6236 | 2514861.4386 | 1168307.2578 | 2514848.9663 | 1168284.4101 | 2514844.7286 | 1168275.4974
63 | 2515033.2354 | 1168479.8424 | 2515033.2223 | 1168479.9273
64 | 2515067.1816 | 1168429.092 | 2515099.689 | 1168413.9005 | 2515110.6569 | 1168420.3269
65 | 2515067.1816 | 1168429.092 | 2515075.8484 | 1168438.4193 | 2515077.3977 | 1168440.2327
66 | 2514950.0423 | 1168317.123 | 2514939.8253 | 1168304.5209
67 | 2514925.362 | 1168286.6812 | 2514939.8253 | 1168304.5209
68 | 2514925.362 | 1168286.6812 | 2514922.6778 | 1168283.3704
69 | 2515027.5499 | 1168516.7724 | 2515053.0404 | 1168542.2822
70 | 2515027.5499 | 1168516.7724 | 2515029.4211 | 1168504.6179
71 | 2515029.4211 | 1168504.6179 | 2515033.2223 | 1168479.9273
72 | 2514795.6748 | 1168152.6548 | 2514766.9142 | 1168078.1828
73 | 2514819.1778 | 1168213.5127 | 2514795.6748 | 1168152.6548
74 | 2514753.3477 | 1168043.0541 | 2514766.9142 | 1168078.1828
75 | 2514819.1778 | 1168213.5127 | 2514815.5496 | 1168216.7551 | 2514808.856 | 1168220.2856 | 2514800.5251 | 1168221.7159 | 2514792.8159 | 1168222.1923 | 2514777.8708 | 1168221.4264 | 2514780.8135 | 1168227.0435
76 | 2514819.1778 | 1168213.5127 | 2514825.9884 | 1168231.1488 | 2514834.1848 | 1168251.9316
77 | 2514737.3997 | 1168001.7588 | 2514753.3477 | 1168043.0541
78 | 2514780.8135 | 1168227.0435 | 2514755.0302 | 1168205.5199
79 | 2514838.0686 | 1168261.49 | 2514837.3991 | 1168260.0819 | 2514834.1848 | 1168251.9316
80 | 2514737.3997 | 1168001.7588 | 2514710.4576 | 1168012.7594 | 2514709.1841 | 1168017.4025
81 | 2514717.5276 | 1168003.9203 | 2514735.8894 | 1167997.8334 | 2514737.3997 | 1168001.7588
82 | 2514711.8022 | 1167932.9258 | 2514713.0084 | 1167937 | 2514723.3641 | 1167965.4143 | 2514735.8894 | 1167997.8334 | 2514737.3997 | 1168001.7588
83 | 2514844.7286 | 1168275.4974 | 2514838.0686 | 1168261.49
84 | 2514717.5276 | 1168003.9203 | 2514712.943 | 1167989.6035
85 | 2514711.8022 | 1167932.9258 | 2514701.4867 | 1167936.9416 | 2514694.0787 | 1167940.3156
86 | 2514710.6926 | 1167929.1838 | 2514711.8022 | 1167932.9258
87 | 2515496.0645 | 1168067.2543 | 2515494.8342 | 1168066.4579 | 2515494.532 | 1168066.2253
88 | 2515496.0645 | 1168067.2543 | 2515500.8045 | 1168070.323
89 | 2515491.2998 | 1168063.7387 | 2515494.532 | 1168066.2253
90 | 2515053.0404 | 1168542.2822 | 2515064.6349 | 1168529.5996
91 | 2515053.0404 | 1168542.2822 | 2515092.8867 | 1168582.1531 | 2515102.1192 | 1168573.0725
92 | 2515083.1773 | 1168525.6789 | 2515078.6233 | 1168520.8405 | 2515074.9 | 1168519.5258 | 2515072.08 | 1168521.4557 | 2515064.6349 | 1168529.5996
93 | 2515102.1192 | 1168573.0725 | 2515116.0656 | 1168583.9238
94 | 2515102.1192 | 1168573.0725 | 2515092.8867 | 1168582.1531 | 2515134.8755 | 1168624.1729
95 | 2515102.1192 | 1168573.0725 | 2515094.0099 | 1168559.3315
96 | 2515180.9156 | 1168550.4028 | 2515168.6784 | 1168552.3851 | 2515162.9256 | 1168551.5327 | 2515158.3571 | 1168549.0783
97 | 2515221.201 | 1168543.6707 | 2515190.7867 | 1168548.8037 | 2515180.9156 | 1168550.4028
98 | 2515158.3571 | 1168549.0783 | 2515156.3928 | 1168548.023 | 2515143.8612 | 1168531.0871
99 | 2515221.201 | 1168543.6707 | 2515221.3072 | 1168547.3937
100 | 2515221.201 | 1168543.6707 | 2515224.1894 | 1168537.9473 | 2515245.8194 | 1168515.7403
101 | 2515135.1947 | 1168519.375 | 2515143.8612 | 1168531.0871
102 | 2515221.3072 | 1168547.3937 | 2515222.9921 | 1168569.4323
103 | 2515259.3121 | 1168502.7662 | 2515249.751 | 1168511.7037 | 2515245.8194 | 1168515.7403
104 | 2515135.1947 | 1168519.375 | 2515126.4244 | 1168507.5224
105 | 2515119.1062 | 1168497.6322 | 2515126.4244 | 1168507.5224
106 | 2515116.5456 | 1168584.2973 | 2515116.0656 | 1168583.9238
107 | 2515134.8755 | 1168624.1729 | 2515140.9122 | 1168618.5953 | 2515151.2271 | 1168611.9009 | 2515161.401 | 1168609.8447 | 2515170.6982 | 1168609.6575 | 2515170.9288 | 1168609.7032
108 | 2515084.5654 | 1168448.6215 | 2515077.3977 | 1168440.2327
109 | 2515084.5654 | 1168448.6215 | 2515095.0957 | 1168460.946
110 | 2515114.2253 | 1168490.3463 | 2515099.5447 | 1168466.9576
111 | 2515114.2253 | 1168490.3463 | 2515117.0784 | 1168494.8918 | 2515119.1062 | 1168497.6322
112 | 2515095.0957 | 1168460.946 | 2515097.6419 | 1168463.9261 | 2515099.5447 | 1168466.9576
113 | 2514712.943 | 1167989.6035 | 2514712.866 | 1167989.3632
114 | 2514710.6926 | 1167929.1838 | 2514688.7607 | 1167934.5544

## bus_geodata
| x | y | coords
0 | 2514899.7985 | 1167613.5126
1 | 2514891.7752 | 1167603.22
2 | 2514901.6202 | 1167615.8496
3 | 2514877.1878 | 1167584.5066
4 | 2514923.9885 | 1167644.5445
5 | 2514683.2274 | 1167685.5702
6 | 2514684.6459 | 1167796.4936
7 | 2514940.6578 | 1167665.9286
8 | 2514959.7846 | 1167687.0103
9 | 2515015.2507 | 1167709.4227
10 | 2514996.3714 | 1167684.0603
11 | 2514971.215 | 1167698.5699
12 | 2515010.3263 | 1167673.9018
13 | 2514702.3371 | 1167795.467
14 | 2514698.7918 | 1167822.8449
15 | 2515037.0321 | 1167688.2935
16 | 2514679.6615 | 1167821.06
17 | 2514687.5314 | 1167821.7933
18 | 2514685.5249 | 1167832.4949
19 | 2514698.9817 | 1167861.4409
20 | 2514701.4102 | 1167885.756
21 | 2515006.9845 | 1168387.4203
22 | 2515022.3343 | 1168406.8326
23 | 2515002.1069 | 1168381.2518
24 | 2515042.3325 | 1168432.1235
25 | 2514990.2709 | 1168366.6784
26 | 2515016.5632 | 1168373.3757
27 | 2515036.8972 | 1168445.0415
28 | 2515053.8611 | 1168426.4417
29 | 2514972.199 | 1168344.4267
30 | 2515037.1366 | 1168380.3772
31 | 2515035.3479 | 1168460.6571
32 | 2515064.3136 | 1168427.6429
33 | 2514956.8912 | 1168325.5708
34 | 2515202.7604 | 1168157.1097
35 | 2515222.2691 | 1168173.5737
36 | 2515195.8058 | 1168144.4353
37 | 2515264.0554 | 1168199.6595
38 | 2515044.6307 | 1168365.8179
39 | 2515224.7378 | 1168166.4582
40 | 2515051.3158 | 1168380.3651
41 | 2515469.8954 | 1168044.2734
42 | 2515485.5456 | 1168059.3118
43 | 2515455.923 | 1167995.2303
44 | 2514918.6435 | 1168386.8905
45 | 2514944.6004 | 1168418.7205
46 | 2514908.9397 | 1168374.9911
47 | 2514949.5114 | 1168424.7427
48 | 2514895.6181 | 1168388.0725
49 | 2514897.8027 | 1168361.1237
50 | 2514967.7094 | 1168447.0494
51 | 2514885.962 | 1168397.7084
52 | 2514897.5215 | 1168360.7339
53 | 2515004.9857 | 1168491.4436
54 | 2514846.0189 | 1168363.1186
55 | 2514877.3422 | 1168332.7597
56 | 2515033.2354 | 1168479.8424
57 | 2515067.1816 | 1168429.092
58 | 2515076.1832 | 1168403.4639
59 | 2514950.0423 | 1168317.123
60 | 2514939.8253 | 1168304.5209
61 | 2514925.362 | 1168286.6812
62 | 2514922.6778 | 1168283.3704
63 | 2514980.7559 | 1168496.5678
64 | 2515027.5499 | 1168516.7724
65 | 2515033.2223 | 1168479.9273
66 | 2515029.4211 | 1168504.6179
67 | 2514795.6748 | 1168152.6548
68 | 2514766.9142 | 1168078.1828
69 | 2514819.1778 | 1168213.5127
70 | 2514753.3477 | 1168043.0541
71 | 2514780.8135 | 1168227.0435
72 | 2514834.1848 | 1168251.9316
73 | 2514737.3997 | 1168001.7588
74 | 2514755.0302 | 1168205.5199
75 | 2514838.0686 | 1168261.49
76 | 2514709.1841 | 1168017.4025
77 | 2514717.5276 | 1168003.9203
78 | 2514711.8022 | 1167932.9258
79 | 2514844.7286 | 1168275.4974
80 | 2515496.0645 | 1168067.2543
81 | 2515494.532 | 1168066.2253
82 | 2515500.8045 | 1168070.323
83 | 2515491.2998 | 1168063.7387
84 | 2515470.174 | 1168030.0549
85 | 2515053.0404 | 1168542.2822
86 | 2515064.6349 | 1168529.5996
87 | 2515102.1192 | 1168573.0725
88 | 2515180.9156 | 1168550.4028
89 | 2515158.3571 | 1168549.0783
90 | 2515221.201 | 1168543.6707
91 | 2515143.8612 | 1168531.0871
92 | 2515221.3072 | 1168547.3937
93 | 2515245.8194 | 1168515.7403
94 | 2515135.1947 | 1168519.375
95 | 2515222.9921 | 1168569.4323
96 | 2515259.3121 | 1168502.7662
97 | 2515126.4244 | 1168507.5224
98 | 2515094.0099 | 1168559.3315
99 | 2515116.0656 | 1168583.9238
100 | 2515134.8755 | 1168624.1729
101 | 2515116.5456 | 1168584.2973
102 | 2515170.9288 | 1168609.7032
103 | 2515083.1773 | 1168525.6789
104 | 2515110.6569 | 1168420.3269
105 | 2515077.3977 | 1168440.2327
106 | 2515084.5654 | 1168448.6215
107 | 2515114.2253 | 1168490.3463
108 | 2515099.5447 | 1168466.9576
109 | 2515119.1062 | 1168497.6322
110 | 2515095.0957 | 1168460.946
111 | 2514712.943 | 1167989.6035
112 | 2514712.866 | 1167989.3632
113 | 2514694.0787 | 1167940.3156
114 | 2514710.6926 | 1167929.1838
115 | 2514688.7607 | 1167934.5544
116 | 2515064.3136 | 1168427.6429

## line_std_types
| c_nf_per_km | r_ohm_per_km | x_ohm_per_km | max_i_ka | type | q_mm2 | alpha | voltage_rating
NAYY 4x50 SE | 210 | 0.642 | 0.083 | 0.142 | cs | 50 | 0.00403 | LV
NAYY 4x120 SE | 264 | 0.225 | 0.08 | 0.242 | cs | 120 | 0.00403 | LV
NAYY 4x150 SE | 261 | 0.208 | 0.08 | 0.27 | cs | 150 | 0.00403 | LV
NA2XS2Y 1x95 RM/25 12/20 kV | 216 | 0.313 | 0.132 | 0.252 | cs | 95 | 0.00403 | MV
NA2XS2Y 1x185 RM/25 12/20 kV | 273 | 0.161 | 0.117 | 0.362 | cs | 185 | 0.00403 | MV
NA2XS2Y 1x240 RM/25 12/20 kV | 304 | 0.122 | 0.112 | 0.421 | cs | 240 | 0.00403 | MV
NA2XS2Y 1x95 RM/25 6/10 kV | 315 | 0.313 | 0.123 | 0.249 | cs | 95 | 0.00403 | MV
NA2XS2Y 1x185 RM/25 6/10 kV | 406 | 0.161 | 0.11 | 0.358 | cs | 185 | 0.00403 | MV
NA2XS2Y 1x240 RM/25 6/10 kV | 456 | 0.122 | 0.105 | 0.416 | cs | 240 | 0.00403 | MV
NA2XS2Y 1x150 RM/25 12/20 kV | 250 | 0.206 | 0.116 | 0.319 | cs | 150 | 0.00403 | MV
NA2XS2Y 1x120 RM/25 12/20 kV | 230 | 0.253 | 0.119 | 0.283 | cs | 120 | 0.00403 | MV
NA2XS2Y 1x70 RM/25 12/20 kV | 190 | 0.443 | 0.132 | 0.22 | cs | 70 | 0.00403 | MV
NA2XS2Y 1x150 RM/25 6/10 kV | 360 | 0.206 | 0.11 | 0.315 | cs | 150 | 0.00403 | MV
NA2XS2Y 1x120 RM/25 6/10 kV | 340 | 0.253 | 0.113 | 0.28 | cs | 120 | 0.00403 | MV
NA2XS2Y 1x70 RM/25 6/10 kV | 280 | 0.443 | 0.123 | 0.217 | cs | 70 | 0.00403 | MV
N2XS(FL)2Y 1x120 RM/35 64/110 kV | 112 | 0.153 | 0.166 | 0.366 | cs | 120 | 0.00393 | HV
N2XS(FL)2Y 1x185 RM/35 64/110 kV | 125 | 0.099 | 0.156 | 0.457 | cs | 185 | 0.00393 | HV
N2XS(FL)2Y 1x240 RM/35 64/110 kV | 135 | 0.075 | 0.149 | 0.526 | cs | 240 | 0.00393 | HV
N2XS(FL)2Y 1x300 RM/35 64/110 kV | 144 | 0.06 | 0.144 | 0.588 | cs | 300 | 0.00393 | HV
15-AL1/3-ST1A 0.4 | 11 | 1.8769 | 0.35 | 0.105 | ol | 16 | 0.00403 | LV
24-AL1/4-ST1A 0.4 | 11.25 | 1.2012 | 0.335 | 0.14 | ol | 24 | 0.00403 | LV
48-AL1/8-ST1A 0.4 | 12.2 | 0.5939 | 0.3 | 0.21 | ol | 48 | 0.00403 | LV
94-AL1/15-ST1A 0.4 | 13.2 | 0.306 | 0.29 | 0.35 | ol | 94 | 0.00403 | LV
34-AL1/6-ST1A 10.0 | 9.7 | 0.8342 | 0.36 | 0.17 | ol | 34 | 0.00403 | MV
48-AL1/8-ST1A 10.0 | 10.1 | 0.5939 | 0.35 | 0.21 | ol | 48 | 0.00403 | MV
70-AL1/11-ST1A 10.0 | 10.4 | 0.4132 | 0.339 | 0.29 | ol | 70 | 0.00403 | MV
94-AL1/15-ST1A 10.0 | 10.75 | 0.306 | 0.33 | 0.35 | ol | 94 | 0.00403 | MV
122-AL1/20-ST1A 10.0 | 11.1 | 0.2376 | 0.323 | 0.41 | ol | 122 | 0.00403 | MV
149-AL1/24-ST1A 10.0 | 11.25 | 0.194 | 0.315 | 0.47 | ol | 149 | 0.00403 | MV
34-AL1/6-ST1A 20.0 | 9.15 | 0.8342 | 0.382 | 0.17 | ol | 34 | 0.00403 | MV
48-AL1/8-ST1A 20.0 | 9.5 | 0.5939 | 0.372 | 0.21 | ol | 48 | 0.00403 | MV
70-AL1/11-ST1A 20.0 | 9.7 | 0.4132 | 0.36 | 0.29 | ol | 70 | 0.00403 | MV
94-AL1/15-ST1A 20.0 | 10 | 0.306 | 0.35 | 0.35 | ol | 94 | 0.00403 | MV
122-AL1/20-ST1A 20.0 | 10.3 | 0.2376 | 0.344 | 0.41 | ol | 122 | 0.00403 | MV
149-AL1/24-ST1A 20.0 | 10.5 | 0.194 | 0.337 | 0.47 | ol | 149 | 0.00403 | MV
184-AL1/30-ST1A 20.0 | 10.75 | 0.1571 | 0.33 | 0.535 | ol | 184 | 0.00403 | MV
243-AL1/39-ST1A 20.0 | 11 | 0.1188 | 0.32 | 0.645 | ol | 243 | 0.00403 | MV
48-AL1/8-ST1A 110.0 | 8 | 0.5939 | 0.46 | 0.21 | ol | 48 | 0.00403 | HV
70-AL1/11-ST1A 110.0 | 8.4 | 0.4132 | 0.45 | 0.29 | ol | 70 | 0.00403 | HV
94-AL1/15-ST1A 110.0 | 8.65 | 0.306 | 0.44 | 0.35 | ol | 94 | 0.00403 | HV
122-AL1/20-ST1A 110.0 | 8.5 | 0.2376 | 0.43 | 0.41 | ol | 122 | 0.00403 | HV
149-AL1/24-ST1A 110.0 | 8.75 | 0.194 | 0.41 | 0.47 | ol | 149 | 0.00403 | HV
184-AL1/30-ST1A 110.0 | 8.8 | 0.1571 | 0.4 | 0.535 | ol | 184 | 0.00403 | HV
243-AL1/39-ST1A 110.0 | 9 | 0.1188 | 0.39 | 0.645 | ol | 243 | 0.00403 | HV
305-AL1/39-ST1A 110.0 | 9.2 | 0.0949 | 0.38 | 0.74 | ol | 305 | 0.00403 | HV
490-AL1/64-ST1A 110.0 | 9.75 | 0.059 | 0.37 | 0.96 | ol | 490 | 0.00403 | HV
679-AL1/86-ST1A 110.0 | 9.95 | 0.042 | 0.36 | 1.15 | ol | 679 | 0.00403 | HV
490-AL1/64-ST1A 220.0 | 10 | 0.059 | 0.285 | 0.96 | ol | 490 | 0.00403 | HV
679-AL1/86-ST1A 220.0 | 11.7 | 0.042 | 0.275 | 1.15 | ol | 679 | 0.00403 | HV
490-AL1/64-ST1A 380.0 | 11 | 0.059 | 0.253 | 0.96 | ol | 490 | 0.00403 | HV
679-AL1/86-ST1A 380.0 | 14.6 | 0.042 | 0.25 | 1.15 | ol | 679 | 0.00403 | HV

## trafo_std_types
| i0_percent | pfe_kw | vkr_percent | sn_mva | vn_lv_kv | vn_hv_kv | vk_percent | shift_degree | vector_group | tap_side | tap_neutral | tap_min | tap_max | tap_step_degree | tap_step_percent | tap_phase_shifter
160 MVA 380/110 kV | 0.06 | 60 | 0.25 | 160 | 110 | 380 | 12.2 | 0 | Yy0 | hv | 0 | -9 | 9 | 0 | 1.5 | FALSE
100 MVA 220/110 kV | 0.06 | 55 | 0.26 | 100 | 110 | 220 | 12 | 0 | Yy0 | hv | 0 | -9 | 9 | 0 | 1.5 | FALSE
63 MVA 110/20 kV | 0.04 | 22 | 0.32 | 63 | 20 | 110 | 18 | 150 | YNd5 | hv | 0 | -9 | 9 | 0 | 1.5 | FALSE
40 MVA 110/20 kV | 0.05 | 18 | 0.34 | 40 | 20 | 110 | 16.2 | 150 | YNd5 | hv | 0 | -9 | 9 | 0 | 1.5 | FALSE
25 MVA 110/20 kV | 0.07 | 14 | 0.41 | 25 | 20 | 110 | 12 | 150 | YNd5 | hv | 0 | -9 | 9 | 0 | 1.5 | FALSE
63 MVA 110/10 kV | 0.04 | 22 | 0.32 | 63 | 10 | 110 | 18 | 150 | YNd5 | hv | 0 | -9 | 9 | 0 | 1.5 | FALSE
40 MVA 110/10 kV | 0.05 | 18 | 0.34 | 40 | 10 | 110 | 16.2 | 150 | YNd5 | hv | 0 | -9 | 9 | 0 | 1.5 | FALSE
25 MVA 110/10 kV | 0.07 | 14 | 0.41 | 25 | 10 | 110 | 12 | 150 | YNd5 | hv | 0 | -9 | 9 | 0 | 1.5 | FALSE
0.25 MVA 20/0.4 kV | 0.32 | 0.8 | 1.44 | 0.25 | 0.4 | 20 | 6 | 150 | Yzn5 | hv | 0 | -2 | 2 | 0 | 2.5 | FALSE
0.4 MVA 20/0.4 kV | 0.3375 | 1.35 | 1.425 | 0.4 | 0.4 | 20 | 6 | 150 | Dyn5 | hv | 0 | -2 | 2 | 0 | 2.5 | FALSE
0.63 MVA 20/0.4 kV | 0.2619 | 1.65 | 1.206 | 0.63 | 0.4 | 20 | 6 | 150 | Dyn5 | hv | 0 | -2 | 2 | 0 | 2.5 | FALSE
0.25 MVA 10/0.4 kV | 0.24 | 0.6 | 1.2 | 0.25 | 0.4 | 10 | 4 | 150 | Dyn5 | hv | 0 | -2 | 2 | 0 | 2.5 | FALSE
0.4 MVA 10/0.4 kV | 0.2375 | 0.95 | 1.325 | 0.4 | 0.4 | 10 | 4 | 150 | Dyn5 | hv | 0 | -2 | 2 | 0 | 2.5 | FALSE
0.63 MVA 10/0.4 kV | 0.1873 | 1.18 | 1.0794 | 0.63 | 0.4 | 10 | 4 | 150 | Dyn5 | hv | 0 | -2 | 2 | 0 | 2.5 | FALSE

## trafo3w_std_types
| sn_hv_mva | sn_mv_mva | sn_lv_mva | vn_hv_kv | vn_mv_kv | vn_lv_kv | vk_hv_percent | vk_mv_percent | vk_lv_percent | vkr_hv_percent | vkr_mv_percent | vkr_lv_percent | pfe_kw | i0_percent | shift_mv_degree | shift_lv_degree | vector_group | tap_side | tap_neutral | tap_min | tap_max | tap_step_percent
63/25/38 MVA 110/20/10 kV | 63 | 25 | 38 | 110 | 20 | 10 | 10.4 | 10.4 | 10.4 | 0.28 | 0.32 | 0.35 | 35 | 0.89 | 0 | 0 | YN0yn0yn0 | hv | 0 | -10 | 10 | 1.2
63/25/38 MVA 110/10/10 kV | 63 | 25 | 38 | 110 | 10 | 10 | 10.4 | 10.4 | 10.4 | 0.28 | 0.32 | 0.35 | 35 | 0.89 | 0 | 0 | YN0yn0yn0 | hv | 0 | -10 | 10 | 1.2

## fuse_std_types
| fuse_type | i_rated_a | t_avg | t_min | t_total | x_avg | x_min | x_total
HV 100A | HV 100A | 100 | 0 | [10.0, 3.64, 0.854, 0.281, 0.1, 0.0531, 0.022, 0.01] | [10.0, 4.267, 1.21, 0.403, 0.1, 0.058, 0.022, 0.01] | 0 | [300.0, 350.0, 450.0, 550.0, 700.0, 850.0, 1200.0, 1752.0] | [600.0, 700.0, 900.0, 1150.0, 1665.0, 2000.0, 3000.0, 4313.0]
HV 10A | HV 10A | 10 | 0 | [10.0, 1675.0, 0.344, 0.156, 0.1, 0.0417, 0.0171, 0.01] | [10.0, 1.3, 0.3, 0.155, 0.1, 0.0555, 0.023, 0.01] | 0 | [30.0, 32.0, 35.0, 37.0, 39.0, 50.0, 70.0, 88.0] | [60.0, 70.0, 80.0, 87.0, 94.0, 110.0, 150.0, 216.0]
HV 125A | HV 125A | 125 | 0 | [10.0, 1.82, 0.344, 0.1, 0.0467, 0.0269, 0.01] | [10.0, 2.478, 0.426, 0.1, 0.0427, 0.0211, 0.01] | 0 | [375.0, 500.0, 700.0, 925.0, 1200.0, 1500.0, 2341.0] | [750.0, 1000.0, 1500.0, 2200.0, 3000.0, 4000.0, 5765.0]
HV 160A | HV 160A | 160 | 0 | [10.0, 4.15, 1.03, 0.198, 0.1, 0.051, 0.0172, 0.01] | [10.0, 2.3, 0.734, 0.274, 0.1, 0.046, 0.0177, 0.01] | 0 | [480.0, 550.0, 700.0, 1000.0, 1260.0, 1600.0, 2500.0, 3227.0] | [960.0, 1300.0, 1700.0, 2200.0, 2996.0, 4000.0, 6000.0, 7946.0]
HV 16A | HV 16A | 16 | 0 | [10.0, 0.352, 0.164, 0.1, 0.0649, 0.0342, 0.01] | [10.0, 2.34, 0.722, 0.181, 0.1, 0.055, 0.0296, 0.01] | 0 | [48.0, 60.0, 65.0, 71.0, 80.0, 100.0, 162.0] | [96.0, 110.0, 125.0, 150.0, 168.0, 200.0, 250.0, 398.0]
HV 200A | HV 200A | 200 | 0 | [10.0, 4.267, 1.21, 0.403, 0.1, 0.058, 0.022, 0.01] | [10.0, 3.73, 1.654, 0.328, 0.1, 0.0531, 0.019, 0.01] | 0 | [600.0, 700.0, 900.0, 1150.0, 1665.0, 2000.0, 3000.0, 4313.0] | [1200.0, 1500.0, 1800.0, 2700.0, 3960.0, 5000.0, 7500.0, 10620.0]
HV 20A | HV 20A | 20 | 0 | [10.0, 1.3, 0.3, 0.155, 0.1, 0.0555, 0.023, 0.01] | [10.0, 1.3, 0.161, 0.1, 0.0611, 0.0399, 0.0141, 0.01] | 0 | [60.0, 70.0, 80.0, 87.0, 94.0, 110.0, 150.0, 216.0] | [120.0, 150.0, 200.0, 223.0, 260.0, 300.0, 450.0, 532.0]
HV 25A | HV 25A | 25 | 0 | [10.0, 2.512, 0.833, 0.299, 0.1, 0.0372, 0.0223, 0.01] | [10.0, 3.125, 0.597, 0.198, 0.1, 0.0378, 0.022, 0.01] | 0 | [75.0, 82.0, 90.0, 100.0, 124.0, 170.0, 200.0, 289.0] | [150.0, 170.0, 210.0, 250.0, 294.0, 400.0, 500.0, 711.0]
HV 31.5A | HV 31.5A | 31.5 | 0 | [10.0, 2.34, 0.722, 0.181, 0.1, 0.055, 0.0296, 0.01] | [10.0, 2.84, 0.368, 0.164, 0.1, 0.0621, 0.0378, 0.0195, 0.01] | 0 | [95.0, 110.0, 125.0, 150.0, 165.0, 200.0, 250.0, 390.0] | [189.0, 220.0, 300.0, 350.0, 393.0, 450.0, 530.0, 700.0, 960.0]
HV 40A | HV 40A | 40 | 0 | [10.0, 1.3, 0.161, 0.1, 0.0611, 0.0399, 0.0141, 0.01] | [10.0, 2.05, 0.369, 0.198, 0.1, 0.051, 0.0298, 0.01] | 0 | [120.0, 150.0, 200.0, 223.0, 260.0, 300.0, 450.0, 532.0] | [240.0, 300.0, 400.0, 450.0, 530.0, 650.0, 800.0, 1311.0]
HV 50A | HV 50A | 50 | 0 | [10.0, 3.215, 0.597, 0.198, 0.1, 0.0378, 0.022, 0.01] | [10.0, 3.64, 0.854, 0.281, 0.1, 0.0531, 0.022, 0.01] | 0 | [150.0, 170.0, 210.0, 250.0, 294.0, 400.0, 500.0, 711.0] | [300.0, 350.0, 450.0, 550.0, 700.0, 850.0, 1200.0, 1752.0]
HV 6.3A | HV 6.3A | 6.3 | 0 | [10.0, 1.39, 0.344, 0.168, 0.1, 0.056, 0.0263, 0.01] | [10.0, 1.711, 0.516, 0.198, 0.1, 0.0634, 0.0303, 0.01] | 0 | [19.0, 19.5, 20.4, 20.8, 22.0, 25.0, 32.0, 48.0] | [38.0, 40.0, 43.0, 48.0, 53.0, 60.0, 75.0, 118.0]
HV 63A | HV 63A | 63 | 0 | [10.0, 2.84, 0.368, 0.164, 0.1, 0.0621, 0.0378, 0.0195, 0.01] | [10.0, 1.82, 0.344, 0.1, 0.0467, 0.0269, 0.01] | 0 | [189.0, 220.0, 300.0, 350.0, 393.0, 450.0, 530.0, 700.0, 961.0] | [378.0, 500.0, 700.0, 934.0, 1200.0, 1500.0, 2366.0]
HV 80A | HV 80A | 80 | 0 | [10.0, 2.05, 0.369, 0.198, 0.1, 0.051, 0.0298, 0.01] | [10.0, 4.15, 1.03, 0.198, 0.1, 0.051, 0.0172, 0.01] | 0 | [240.0, 300.0, 400.0, 450.0, 530.0, 650.0, 800.0, 1311.0] | [480.0, 550.0, 700.0, 1000.0, 1260.0, 1600.0, 2500.0, 3227.0]
Siemens NH-1-100 | Siemens NH-1-100 | 100 | [5400.0, 2000.0, 400.0, 20.0, 1.0, 0.2, 0.012, 0.004] | 0 | 0 | [150.0, 190.0, 250.0, 430.0, 900.0, 1250.0, 2700.0, 3600.0] | 0 | 0
Siemens NH-1-125 | Siemens NH-1-125 | 125 | [4800.0, 120.0, 7.0, 0.1, 0.004] | 0 | 0 | [180.0, 400.0, 740.0, 2000.0, 4250.0] | 0 | 0
Siemens NH-1-16 | Siemens NH-1-16 | 16 | [4000.0, 400.0, 2.0, 0.1, 0.04, 0.01] | 0 | 0 | [26.0, 35.0, 75.0, 150.0, 200.0, 300.0] | 0 | 0
Siemens NH-1-160 | Siemens NH-1-160 | 160 | [4800.0, 120.0, 7.0, 0.1, 0.004] | 0 | 0 | [210.0, 500.0, 900.0, 2300.0, 5000.0] | 0 | 0
Siemens NH-1-25 | Siemens NH-1-25 | 25 | [4000.0, 1000.0, 10.0, 0.2, 0.02, 0.01] | 0 | 0 | [40.0, 50.0, 100.0, 210.0, 400.0, 500.0] | 0 | 0
Siemens NH-1-50 | Siemens NH-1-50 | 50 | [4000.0, 40.0, 4.0, 1.0, 0.02, 0.01] | 0 | 0 | [86.0, 200.0, 300.0, 400.0, 1000.0, 1280.0] | 0 | 0
Siemens NH-1-63 | Siemens NH-1-63 | 63 | [4000.0, 100.0, 10.0, 2.0, 0.04, 0.01] | 0 | 0 | [100.0, 200.0, 300.0, 400.0, 1000.0, 1500.0] | 0 | 0
Siemens NH-1-80 | Siemens NH-1-80 | 80 | [4800.0, 120.0, 7.0, 0.1, 0.01] | 0 | 0 | [150.58, 250.0, 450.0, 1150.0, 2470.0] | 0 | 0
Siemens NH-2-1000 | Siemens NH-2-1000 | 1000 | [4800.0, 120.0, 7.0, 0.1, 0.004] | 0 | 0 | [1900.0, 3500.0, 8400.0, 24000.0, 52000.0] | 0 | 0
Siemens NH-2-200 | Siemens NH-2-200 | 200 | [4800.0, 120.0, 7.0, 0.1, 0.004] | 0 | 0 | [280.0, 650.0, 1200.0, 3000.0, 7000.0] | 0 | 0
Siemens NH-2-224 | Siemens NH-2-224 | 224 | [4800.0, 120.0, 7.0, 0.2, 0.04, 0.004] | 0 | 0 | [400.0, 750.0, 1453.0, 3025.0, 4315.0, 7600.0] | 0 | 0
Siemens NH-2-250 | Siemens NH-2-250 | 250 | [4800.0, 120.0, 7.0, 0.1, 0.004] | 0 | 0 | [450.0, 800.0, 1650.0, 4000.0, 8500.0] | 0 | 0
Siemens NH-2-315 | Siemens NH-2-315 | 315 | [4800.0, 120.0, 7.0, 0.1, 0.004] | 0 | 0 | [550.0, 920.0, 1900.0, 5000.0, 11000.0] | 0 | 0
Siemens NH-2-355 | Siemens NH-2-355 | 355 | [4800.0, 120.0, 6.0, 0.1, 0.004] | 0 | 0 | [650.0, 1116.27, 2350.0, 5840.0, 12790.0] | 0 | 0
Siemens NH-2-400 | Siemens NH-2-400 | 400 | [4800.0, 120.0, 7.0, 0.1, 0.004] | 0 | 0 | [720.0, 1350.0, 2800.0, 6500.0, 15000.0] | 0 | 0
Siemens NH-2-425 | Siemens NH-2-425 | 425 | [4800.0, 120.0, 7.0, 0.1, 0.004] | 0 | 0 | [850.0, 1500.0, 3050.0, 7500.0, 16500.0] | 0 | 0
Siemens NH-2-630 | Siemens NH-2-630 | 630 | [4800.0, 120.0, 7.0, 0.1, 0.004] | 0 | 0 | [1200.0, 2000.0, 4800.0, 12000.0, 26000.0] | 0 | 0

## dtypes
| element | column | dtype
0 | bus | name | object
1 | bus | vn_kv | float64
2 | bus | type | object
3 | bus | zone | object
4 | bus | in_service | bool
5 | load | name | object
6 | load | bus | uint32
7 | load | p_mw | float64
8 | load | q_mvar | float64
9 | load | const_z_percent | float64
10 | load | const_i_percent | float64
11 | load | sn_mva | float64
12 | load | scaling | float64
13 | load | in_service | bool
14 | load | type | object
15 | ext_grid | name | object
16 | ext_grid | bus | uint32
17 | ext_grid | vm_pu | float64
18 | ext_grid | va_degree | float64
19 | ext_grid | slack_weight | float64
20 | ext_grid | in_service | bool
21 | line | name | object
22 | line | std_type | object
23 | line | from_bus | uint32
24 | line | to_bus | uint32
25 | line | length_km | float64
26 | line | r_ohm_per_km | float64
27 | line | x_ohm_per_km | float64
28 | line | c_nf_per_km | float64
29 | line | g_us_per_km | float64
30 | line | max_i_ka | float64
31 | line | df | float64
32 | line | parallel | uint32
33 | line | type | object
34 | line | in_service | bool
35 | trafo | name | object
36 | trafo | std_type | object
37 | trafo | hv_bus | uint32
38 | trafo | lv_bus | uint32
39 | trafo | sn_mva | float64
40 | trafo | vn_hv_kv | float64
41 | trafo | vn_lv_kv | float64
42 | trafo | vk_percent | float64
43 | trafo | vkr_percent | float64
44 | trafo | pfe_kw | float64
45 | trafo | i0_percent | float64
46 | trafo | shift_degree | float64
47 | trafo | tap_side | object
48 | trafo | tap_neutral | int32
49 | trafo | tap_min | int32
50 | trafo | tap_max | int32
51 | trafo | tap_step_percent | float64
52 | trafo | tap_step_degree | float64
53 | trafo | tap_pos | int32
54 | trafo | tap_phase_shifter | bool
55 | trafo | parallel | uint32
56 | trafo | df | float64
57 | trafo | in_service | bool
58 | line_geodata | coords | object
59 | bus_geodata | x | float64
60 | bus_geodata | y | float64
61 | bus_geodata | coords | object

## parameters
| version | format_version | converged | OPF_converged | name | f_hz | sn_mva
0 | 2.14.6 | 2.14.0 | FALSE | FALSE |  | 50 | 1