## bus
| name | vn_kv | type | zone | in_service
0 | bus_LV_5872-33_0_4_node_0 | 0.4 | n |  | TRUE
1 | bus_LV_5872-33_0_4_node_1 | 0.4 | n |  | TRUE
2 | bus_LV_5872-33_0_4_node_2 | 0.4 | n |  | TRUE
3 | bus_LV_5872-33_0_4_node_3 | 0.4 | n |  | TRUE
4 | bus_LV_5872-33_0_4_node_4 | 0.4 | n |  | TRUE
5 | bus_LV_5872-33_0_4_node_6 | 0.4 | n |  | TRUE
6 | bus_LV_5872-33_0_4_node_7 | 0.4 | n |  | TRUE
7 | bus_LV_5872-33_0_4_node_8 | 0.4 | n |  | TRUE
8 | bus_LV_5872-33_0_4_node_30 | 0.4 | n |  | TRUE
9 | bus_LV_5872-33_0_4_node_29 | 0.4 | n |  | TRUE
10 | bus_LV_5872-33_0_4_node_9 | 0.4 | n |  | TRUE
11 | bus_LV_5872-33_0_4_node_10 | 0.4 | n |  | TRUE
12 | bus_LV_5872-33_0_4_node_11 | 0.4 | n |  | TRUE
13 | bus_LV_5872-33_0_4_node_12 | 0.4 | n |  | TRUE
14 | bus_LV_5872-33_0_4_node_13 | 0.4 | n |  | TRUE
15 | bus_LV_5872-33_0_4_node_18 | 0.4 | n |  | TRUE
16 | bus_LV_5872-33_0_4_node_39 | 0.4 | n |  | TRUE
17 | bus_LV_5872-33_0_4_node_32 | 0.4 | n |  | TRUE
18 | bus_LV_5872-33_0_4_node_16 | 0.4 | n |  | TRUE
19 | bus_LV_5872-33_0_4_node_40 | 0.4 | n |  | TRUE
20 | bus_LV_5872-33_0_4_node_41 | 0.4 | n |  | TRUE
21 | bus_LV_5872-33_0_4_node_14 | 0.4 | n |  | TRUE
22 | bus_LV_5872-33_0_4_node_15 | 0.4 | n |  | TRUE
23 | bus_LV_5872-33_0_4_node_17 | 0.4 | n |  | TRUE
24 | bus_LV_5872-33_0_4_node_31 | 0.4 | n |  | TRUE
25 | bus_LV_5872-33_0_4_node_19 | 0.4 | n |  | TRUE
26 | bus_LV_5872-33_0_4_node_21 | 0.4 | n |  | TRUE
27 | bus_LV_5872-33_0_4_node_128 | 0.4 | n |  | TRUE
28 | bus_LV_5872-33_0_4_node_20 | 0.4 | n |  | TRUE
29 | bus_LV_5872-33_0_4_node_87 | 0.4 | n |  | TRUE
30 | bus_LV_5872-33_0_4_node_66 | 0.4 | n |  | TRUE
31 | bus_LV_5872-33_0_4_node_86 | 0.4 | n |  | TRUE
32 | bus_LV_5872-33_0_4_node_22 | 0.4 | n |  | TRUE
33 | bus_LV_5872-33_0_4_node_127 | 0.4 | n |  | TRUE
34 | bus_LV_5872-33_0_4_node_111 | 0.4 | n |  | TRUE
35 | bus_LV_5872-33_0_4_node_126 | 0.4 | n |  | TRUE
36 | bus_LV_5872-33_0_4_node_23 | 0.4 | n |  | TRUE
37 | bus_LV_5872-33_0_4_node_24 | 0.4 | n |  | TRUE
38 | bus_LV_5872-33_0_4_node_25 | 0.4 | n |  | TRUE
39 | bus_LV_5872-33_0_4_node_26 | 0.4 | n |  | TRUE
40 | bus_LV_5872-33_0_4_node_27 | 0.4 | n |  | TRUE
41 | bus_LV_5872-33_0_4_node_47 | 0.4 | n |  | TRUE
42 | bus_LV_5872-33_0_4_node_50 | 0.4 | n |  | TRUE
43 | bus_LV_5872-33_0_4_node_45 | 0.4 | n |  | TRUE
44 | bus_LV_5872-33_0_4_node_51 | 0.4 | n |  | TRUE
45 | bus_LV_5872-33_0_4_node_84 | 0.4 | n |  | TRUE
46 | bus_LV_5872-33_0_4_node_101 | 0.4 | n |  | TRUE
47 | bus_LV_5872-33_0_4_node_82 | 0.4 | n |  | TRUE
48 | bus_LV_5872-33_0_4_node_102 | 0.4 | n |  | TRUE
49 | bus_LV_5872-33_0_4_node_76 | 0.4 | n |  | TRUE
50 | bus_LV_5872-33_0_4_node_36 | 0.4 | n |  | TRUE
51 | bus_LV_5872-33_0_4_node_37 | 0.4 | n |  | TRUE
52 | bus_LV_5872-33_0_4_node_33 | 0.4 | n |  | TRUE
53 | bus_LV_5872-33_0_4_node_34 | 0.4 | n |  | TRUE
54 | bus_LV_5872-33_0_4_node_35 | 0.4 | n |  | TRUE
55 | bus_LV_5872-33_0_4_node_49 | 0.4 | n |  | TRUE
56 | bus_LV_5872-33_0_4_node_91 | 0.4 | n |  | TRUE
57 | bus_LV_5872-33_0_4_node_60 | 0.4 | n |  | TRUE
58 | bus_LV_5872-33_0_4_node_38 | 0.4 | n |  | TRUE
59 | bus_LV_5872-33_0_4_node_42 | 0.4 | n |  | TRUE
60 | bus_LV_5872-33_0_4_node_52 | 0.4 | n |  | TRUE
61 | bus_LV_5872-33_0_4_node_53 | 0.4 | n |  | TRUE
62 | bus_LV_5872-33_0_4_node_77 | 0.4 | n |  | TRUE
63 | bus_LV_5872-33_0_4_node_78 | 0.4 | n |  | TRUE
64 | bus_LV_5872-33_0_4_node_43 | 0.4 | n |  | TRUE
65 | bus_LV_5872-33_0_4_node_44 | 0.4 | n |  | TRUE
66 | bus_LV_5872-33_0_4_node_46 | 0.4 | n |  | TRUE
67 | bus_LV_5872-33_0_4_node_48 | 0.4 | n |  | TRUE
68 | bus_LV_5872-33_0_4_node_58 | 0.4 | n |  | TRUE
69 | bus_LV_5872-33_0_4_node_61 | 0.4 | n |  | TRUE
70 | bus_LV_5872-33_0_4_node_56 | 0.4 | n |  | TRUE
71 | bus_LV_5872-33_0_4_node_54 | 0.4 | n |  | TRUE
72 | bus_LV_5872-33_0_4_node_115 | 0.4 | n |  | TRUE
73 | bus_LV_5872-33_0_4_node_55 | 0.4 | n |  | TRUE
74 | bus_LV_5872-33_0_4_node_100 | 0.4 | n |  | TRUE
75 | bus_LV_5872-33_0_4_node_113 | 0.4 | n |  | TRUE
76 | bus_LV_5872-33_0_4_node_112 | 0.4 | n |  | TRUE
77 | bus_LV_5872-33_0_4_node_95 | 0.4 | n |  | TRUE
78 | bus_LV_5872-33_0_4_node_99 | 0.4 | n |  | TRUE
79 | bus_LV_5872-33_0_4_node_118 | 0.4 | n |  | TRUE
80 | bus_LV_5872-33_0_4_node_57 | 0.4 | n |  | TRUE
81 | bus_LV_5872-33_0_4_node_59 | 0.4 | n |  | TRUE
82 | bus_LV_5872-33_0_4_node_89 | 0.4 | n |  | TRUE
83 | bus_LV_5872-33_0_4_node_90 | 0.4 | n |  | TRUE
84 | bus_LV_5872-33_0_4_node_88 | 0.4 | n |  | TRUE
85 | bus_LV_5872-33_0_4_node_97 | 0.4 | n |  | TRUE
86 | bus_LV_5872-33_0_4_node_62 | 0.4 | n |  | TRUE
87 | bus_LV_5872-33_0_4_node_63 | 0.4 | n |  | TRUE
88 | bus_LV_5872-33_0_4_node_64 | 0.4 | n |  | TRUE
89 | bus_LV_5872-33_0_4_node_103 | 0.4 | n |  | TRUE
90 | bus_LV_5872-33_0_4_node_65 | 0.4 | n |  | TRUE
91 | bus_LV_5872-33_0_4_node_85 | 0.4 | n |  | TRUE
92 | bus_LV_5872-33_0_4_node_83 | 0.4 | n |  | TRUE
93 | bus_LV_5872-33_0_4_node_75 | 0.4 | n |  | TRUE
94 | bus_LV_5872-33_0_4_node_81 | 0.4 | n |  | TRUE
95 | bus_LV_5872-33_0_4_node_80 | 0.4 | n |  | TRUE
96 | bus_LV_5872-33_0_4_node_73 | 0.4 | n |  | TRUE
97 | bus_LV_5872-33_0_4_node_67 | 0.4 | n |  | TRUE
98 | bus_LV_5872-33_0_4_node_70 | 0.4 | n |  | TRUE
99 | bus_LV_5872-33_0_4_node_124 | 0.4 | n |  | TRUE
100 | bus_LV_5872-33_0_4_node_68 | 0.4 | n |  | TRUE
101 | bus_LV_5872-33_0_4_node_69 | 0.4 | n |  | TRUE
102 | bus_LV_5872-33_0_4_node_71 | 0.4 | n |  | TRUE
103 | bus_LV_5872-33_0_4_node_72 | 0.4 | n |  | TRUE
104 | bus_LV_5872-33_0_4_node_94 | 0.4 | n |  | TRUE
105 | bus_LV_5872-33_0_4_node_125 | 0.4 | n |  | TRUE
106 | bus_LV_5872-33_0_4_node_96 | 0.4 | n |  | TRUE
107 | bus_LV_5872-33_0_4_node_92 | 0.4 | n |  | TRUE
108 | bus_LV_5872-33_0_4_node_74 | 0.4 | n |  | TRUE
109 | bus_LV_5872-33_0_4_node_79 | 0.4 | n |  | TRUE
110 | bus_LV_5872-33_0_4_node_114 | 0.4 | n |  | TRUE
111 | bus_LV_5872-33_0_4_node_105 | 0.4 | n |  | TRUE
112 | bus_LV_5872-33_0_4_node_109 | 0.4 | n |  | TRUE
113 | bus_LV_5872-33_0_4_node_110 | 0.4 | n |  | TRUE
114 | bus_LV_5872-33_0_4_node_93 | 0.4 | n |  | TRUE
115 | bus_LV_5872-33_0_4_node_98 | 0.4 | n |  | TRUE
116 | bus_LV_5872-33_0_4_node_107 | 0.4 | n |  | TRUE
117 | bus_LV_5872-33_0_4_node_104 | 0.4 | n |  | TRUE
118 | bus_LV_5872-33_0_4_node_106 | 0.4 | n |  | TRUE
119 | bus_LV_5872-33_0_4_node_108 | 0.4 | n |  | TRUE
120 | bus_LV_5872-33_0_4_node_116 | 0.4 | n |  | TRUE
121 | bus_LV_5872-33_0_4_node_117 | 0.4 | n |  | TRUE
122 | bus_LV_5872-33_0_4_node_119 | 0.4 | n |  | TRUE
123 | bus_LV_5872-33_0_4_node_120 | 0.4 | n |  | TRUE
124 | bus_LV_5872-33_0_4_node_121 | 0.4 | n |  | TRUE
125 | bus_LV_5872-33_0_4_node_122 | 0.4 | n |  | TRUE
126 | bus_LV_5872-33_0_4_node_123 | 0.4 | n |  | TRUE
127 | bus_MV_337_0_node_88 | 20 | n |  | TRUE

## load
| name | bus | p_mw | q_mvar | const_z_percent | const_i_percent | sn_mva | scaling | in_service | type
0 | LV_5872-33_0_4_load_0 | 0 | 0.0010146 | 0.00025429 | 0 | 0 |  | 1 | TRUE | wye
1 | LV_5872-33_0_4_load_1 | 1 | 0.00038414 | 9.6275e-05 | 0 | 0 |  | 1 | TRUE | wye
2 | LV_5872-33_0_4_load_3 | 3 | 0.00055253 | 0.00013848 | 0 | 0 |  | 1 | TRUE | wye
3 | LV_5872-33_0_4_load_4 | 4 | 0.00023731 | 5.9475e-05 | 0 | 0 |  | 1 | TRUE | wye
4 | LV_5872-33_0_4_load_6 | 5 | 0.0055598 | 0.0013934 | 0 | 0 |  | 1 | TRUE | wye
5 | LV_5872-33_0_4_load_30 | 8 | 0.00079618 | 0.00019954 | 0 | 0 |  | 1 | TRUE | wye
6 | LV_5872-33_0_4_load_29 | 9 | 0.00062422 | 0.00015645 | 0 | 0 |  | 1 | TRUE | wye
7 | LV_5872-33_0_4_load_9 | 10 | 0.00047386 | 0.00011876 | 0 | 0 |  | 1 | TRUE | wye
8 | LV_5872-33_0_4_load_10 | 11 | 0.0022445 | 0.00056252 | 0 | 0 |  | 1 | TRUE | wye
9 | LV_5872-33_0_4_load_11 | 12 | 0.0011673 | 0.00029256 | 0 | 0 |  | 1 | TRUE | wye
10 | LV_5872-33_0_4_load_12 | 13 | 0.0018359 | 0.00046013 | 0 | 0 |  | 1 | TRUE | wye
11 | LV_5872-33_0_4_load_13 | 14 | 0.0013413 | 0.00033615 | 0 | 0 |  | 1 | TRUE | wye
12 | LV_5872-33_0_4_load_32 | 17 | 0.00078739 | 0.00019734 | 0 | 0 |  | 1 | TRUE | wye
13 | LV_5872-33_0_4_load_16 | 18 | 0.0034988 | 0.00087688 | 0 | 0 |  | 1 | TRUE | wye
14 | LV_5872-33_0_4_load_40 | 19 | 0.0015617 | 0.0003914 | 0 | 0 |  | 1 | TRUE | wye
15 | LV_5872-33_0_4_load_41 | 20 | 0.00057281 | 0.00014356 | 0 | 0 |  | 1 | TRUE | wye
16 | LV_5872-33_0_4_load_14 | 21 | 0.00082141 | 0.00020586 | 0 | 0 |  | 1 | TRUE | wye
17 | LV_5872-33_0_4_load_15 | 22 | 0.0021613 | 0.00054167 | 0 | 0 |  | 1 | TRUE | wye
18 | LV_5872-33_0_4_load_17 | 23 | 0.0027052 | 0.00067799 | 0 | 0 |  | 1 | TRUE | wye
19 | LV_5872-33_0_4_load_31 | 24 | 0.0020427 | 0.00051194 | 0 | 0 |  | 1 | TRUE | wye
20 | LV_5872-33_0_4_load_19 | 25 | 0.0030145 | 0.0007555 | 0 | 0 |  | 1 | TRUE | wye
21 | LV_5872-33_0_4_load_128 | 27 | 0.0015131 | 0.00037921 | 0 | 0 |  | 1 | TRUE | wye
22 | LV_5872-33_0_4_load_87 | 29 | 0.0032071 | 0.00080377 | 0 | 0 |  | 1 | TRUE | wye
23 | LV_5872-33_0_4_load_66 | 30 | 0.007176 | 0.0017985 | 0 | 0 |  | 1 | TRUE | wye
24 | LV_5872-33_0_4_load_86 | 31 | 0.0021062 | 0.00052785 | 0 | 0 |  | 1 | TRUE | wye
25 | LV_5872-33_0_4_load_127 | 33 | 0.0012131 | 0.00030402 | 0 | 0 |  | 1 | TRUE | wye
26 | LV_5872-33_0_4_load_111 | 34 | 0.0041251 | 0.0010338 | 0 | 0 |  | 1 | TRUE | wye
27 | LV_5872-33_0_4_load_23 | 36 | 0.0012255 | 0.00030714 | 0 | 0 |  | 1 | TRUE | wye
28 | LV_5872-33_0_4_load_24 | 37 | 0.0025337 | 0.00063502 | 0 | 0 |  | 1 | TRUE | wye
29 | LV_5872-33_0_4_load_26 | 39 | 0.0019647 | 0.00049239 | 0 | 0 |  | 1 | TRUE | wye
30 | LV_5872-33_0_4_load_47 | 41 | 0.0016495 | 0.0004134 | 0 | 0 |  | 1 | TRUE | wye
31 | LV_5872-33_0_4_load_50 | 42 | 0.0039692 | 0.00099477 | 0 | 0 |  | 1 | TRUE | wye
32 | LV_5872-33_0_4_load_51 | 44 | 0.0011551 | 0.0002895 | 0 | 0 |  | 1 | TRUE | wye
33 | LV_5872-33_0_4_load_82 | 47 | 0.0037364 | 0.00093643 | 0 | 0 |  | 1 | TRUE | wye
34 | LV_5872-33_0_4_load_102 | 48 | 0.0037928 | 0.00095057 | 0 | 0 |  | 1 | TRUE | wye
35 | LV_5872-33_0_4_load_76 | 49 | 0.0031353 | 0.00078579 | 0 | 0 |  | 1 | TRUE | wye
36 | LV_5872-33_0_4_load_36 | 50 | 0.00085388 | 0.000214 | 0 | 0 |  | 1 | TRUE | wye
37 | LV_5872-33_0_4_load_34 | 53 | 0.0026506 | 0.0006643 | 0 | 0 |  | 1 | TRUE | wye
38 | LV_5872-33_0_4_load_35 | 54 | 0.0020305 | 0.0005089 | 0 | 0 |  | 1 | TRUE | wye
39 | LV_5872-33_0_4_load_49 | 55 | 0.0016528 | 0.00041422 | 0 | 0 |  | 1 | TRUE | wye
40 | LV_5872-33_0_4_load_91 | 56 | 0.0044719 | 0.0011208 | 0 | 0 |  | 1 | TRUE | wye
41 | LV_5872-33_0_4_load_60 | 57 | 0.0015055 | 0.00037731 | 0 | 0 |  | 1 | TRUE | wye
42 | LV_5872-33_0_4_load_42 | 59 | 0.0011623 | 0.0002913 | 0 | 0 |  | 1 | TRUE | wye
43 | LV_5872-33_0_4_load_52 | 60 | 0.0019776 | 0.00049562 | 0 | 0 |  | 1 | TRUE | wye
44 | LV_5872-33_0_4_load_77 | 62 | 0.0026523 | 0.00066474 | 0 | 0 |  | 1 | TRUE | wye
45 | LV_5872-33_0_4_load_78 | 63 | 0.0016454 | 0.00041238 | 0 | 0 |  | 1 | TRUE | wye
46 | LV_5872-33_0_4_load_43 | 64 | 0.0025082 | 0.00062862 | 0 | 0 |  | 1 | TRUE | wye
47 | LV_5872-33_0_4_load_44 | 65 | 0.0032107 | 0.00080468 | 0 | 0 |  | 1 | TRUE | wye
48 | LV_5872-33_0_4_load_46 | 66 | 0.0023374 | 0.0005858 | 0 | 0 |  | 1 | TRUE | wye
49 | LV_5872-33_0_4_load_48 | 67 | 0.003982 | 0.00099799 | 0 | 0 |  | 1 | TRUE | wye
50 | LV_5872-33_0_4_load_61 | 69 | 0.0020492 | 0.00051358 | 0 | 0 |  | 1 | TRUE | wye
51 | LV_5872-33_0_4_load_56 | 70 | 0.0016611 | 0.00041631 | 0 | 0 |  | 1 | TRUE | wye
52 | LV_5872-33_0_4_load_54 | 71 | 0.0014538 | 0.00036437 | 0 | 0 |  | 1 | TRUE | wye
53 | LV_5872-33_0_4_load_115 | 72 | 0.0013945 | 0.00034949 | 0 | 0 |  | 1 | TRUE | wye
54 | LV_5872-33_0_4_load_100 | 74 | 0.0012936 | 0.00032421 | 0 | 0 |  | 1 | TRUE | wye
55 | LV_5872-33_0_4_load_113 | 75 | 0.001364 | 0.00034185 | 0 | 0 |  | 1 | TRUE | wye
56 | LV_5872-33_0_4_load_112 | 76 | 0.0021405 | 0.00053646 | 0 | 0 |  | 1 | TRUE | wye
57 | LV_5872-33_0_4_load_95 | 77 | 0.0019272 | 0.000483 | 0 | 0 |  | 1 | TRUE | wye
58 | LV_5872-33_0_4_load_118 | 79 | 0.0011445 | 0.00028684 | 0 | 0 |  | 1 | TRUE | wye
59 | LV_5872-33_0_4_load_57 | 80 | 0.0012828 | 0.00032151 | 0 | 0 |  | 1 | TRUE | wye
60 | LV_5872-33_0_4_load_59 | 81 | 0.00096702 | 0.00024236 | 0 | 0 |  | 1 | TRUE | wye
61 | LV_5872-33_0_4_load_90 | 83 | 0.0013447 | 0.00033702 | 0 | 0 |  | 1 | TRUE | wye
62 | LV_5872-33_0_4_load_88 | 84 | 0.00084152 | 0.0002109 | 0 | 0 |  | 1 | TRUE | wye
63 | LV_5872-33_0_4_load_97 | 85 | 0.00075963 | 0.00019038 | 0 | 0 |  | 1 | TRUE | wye
64 | LV_5872-33_0_4_load_62 | 86 | 0.0033661 | 0.00084362 | 0 | 0 |  | 1 | TRUE | wye
65 | LV_5872-33_0_4_load_63 | 87 | 0.0023637 | 0.00059239 | 0 | 0 |  | 1 | TRUE | wye
66 | LV_5872-33_0_4_load_64 | 88 | 0.0019207 | 0.00048138 | 0 | 0 |  | 1 | TRUE | wye
67 | LV_5872-33_0_4_load_65 | 90 | 0.0029401 | 0.00073685 | 0 | 0 |  | 1 | TRUE | wye
68 | LV_5872-33_0_4_load_85 | 91 | 0.002426 | 0.00060802 | 0 | 0 |  | 1 | TRUE | wye
69 | LV_5872-33_0_4_load_83 | 92 | 0.0020715 | 0.00051916 | 0 | 0 |  | 1 | TRUE | wye
70 | LV_5872-33_0_4_load_75 | 93 | 0.0024327 | 0.00060969 | 0 | 0 |  | 1 | TRUE | wye
71 | LV_5872-33_0_4_load_81 | 94 | 0.0023271 | 0.00058322 | 0 | 0 |  | 1 | TRUE | wye
72 | LV_5872-33_0_4_load_80 | 95 | 0.002374 | 0.00059499 | 0 | 0 |  | 1 | TRUE | wye
73 | LV_5872-33_0_4_load_73 | 96 | 0.0029613 | 0.00074217 | 0 | 0 |  | 1 | TRUE | wye
74 | LV_5872-33_0_4_load_67 | 97 | 0.0026014 | 0.00065198 | 0 | 0 |  | 1 | TRUE | wye
75 | LV_5872-33_0_4_load_70 | 98 | 0.0022911 | 0.00057421 | 0 | 0 |  | 1 | TRUE | wye
76 | LV_5872-33_0_4_load_124 | 99 | 0.0011833 | 0.00029655 | 0 | 0 |  | 1 | TRUE | wye
77 | LV_5872-33_0_4_load_68 | 100 | 0.003883 | 0.00097316 | 0 | 0 |  | 1 | TRUE | wye
78 | LV_5872-33_0_4_load_72 | 103 | 0.00085384 | 0.00021399 | 0 | 0 |  | 1 | TRUE | wye
79 | LV_5872-33_0_4_load_125 | 105 | 0.0027519 | 0.00068969 | 0 | 0 |  | 1 | TRUE | wye
80 | LV_5872-33_0_4_load_96 | 106 | 0.0044715 | 0.0011207 | 0 | 0 |  | 1 | TRUE | wye
81 | LV_5872-33_0_4_load_92 | 107 | 0.0013668 | 0.00034254 | 0 | 0 |  | 1 | TRUE | wye
82 | LV_5872-33_0_4_load_74 | 108 | 0.0032012 | 0.0008023 | 0 | 0 |  | 1 | TRUE | wye
83 | LV_5872-33_0_4_load_79 | 109 | 0.0033241 | 0.0008331 | 0 | 0 |  | 1 | TRUE | wye
84 | LV_5872-33_0_4_load_114 | 110 | 0.0024258 | 0.00060797 | 0 | 0 |  | 1 | TRUE | wye
85 | LV_5872-33_0_4_load_110 | 113 | 0.0033869 | 0.00084883 | 0 | 0 |  | 1 | TRUE | wye
86 | LV_5872-33_0_4_load_93 | 114 | 0.00037161 | 9.3134e-05 | 0 | 0 |  | 1 | TRUE | wye
87 | LV_5872-33_0_4_load_98 | 115 | 0.0021449 | 0.00053757 | 0 | 0 |  | 1 | TRUE | wye
88 | LV_5872-33_0_4_load_107 | 116 | 0.004611 | 0.0011556 | 0 | 0 |  | 1 | TRUE | wye
89 | LV_5872-33_0_4_load_104 | 117 | 0.0077801 | 0.0019499 | 0 | 0 |  | 1 | TRUE | wye
90 | LV_5872-33_0_4_load_108 | 119 | 0.0020182 | 0.00050581 | 0 | 0 |  | 1 | TRUE | wye
91 | LV_5872-33_0_4_load_116 | 120 | 0.00043893 | 0.00011001 | 0 | 0 |  | 1 | TRUE | wye
92 | LV_5872-33_0_4_load_117 | 121 | 0.0011541 | 0.00028925 | 0 | 0 |  | 1 | TRUE | wye
93 | LV_5872-33_0_4_load_119 | 122 | 0.001154 | 0.00028921 | 0 | 0 |  | 1 | TRUE | wye
94 | LV_5872-33_0_4_load_120 | 123 | 0.0039979 | 0.001002 | 0 | 0 |  | 1 | TRUE | wye
95 | LV_5872-33_0_4_load_122 | 125 | 0.0070837 | 0.0017753 | 0 | 0 |  | 1 | TRUE | wye
96 | LV_5872-33_0_4_load_123 | 126 | 0.0049107 | 0.0012307 | 0 | 0 |  | 1 | TRUE | wye

## ext_grid
| name | bus | vm_pu | va_degree | slack_weight | in_service
0 |  | 66 | 1 | 0 | 1 | TRUE

## line
| name | std_type | from_bus | to_bus | length_km | r_ohm_per_km | x_ohm_per_km | c_nf_per_km | g_us_per_km | max_i_ka | df | parallel | type | in_service
0 | LV_5872-33_0_4_line_0 | NAYY 4x150 SE | 0 | 1 | 0.0099204 | 0.208 | 0.08 | 261 | 0 | 0.27 | 1 | 1 | cs | TRUE
1 | LV_5872-33_0_4_line_1 | NAYY 4x150 SE | 0 | 2 | 0.021804 | 0.208 | 0.08 | 261 | 0 | 0.27 | 1 | 1 | cs | TRUE
2 | LV_5872-33_0_4_line_2 | NAYY 4x150 SE | 2 | 3 | 0.018637 | 0.208 | 0.08 | 261 | 0 | 0.27 | 1 | 1 | cs | TRUE
3 | LV_5872-33_0_4_line_3 | NAYY 4x150 SE | 2 | 4 | 0.034104 | 0.208 | 0.08 | 261 | 0 | 0.27 | 1 | 1 | cs | TRUE
4 | LV_5872-33_0_4_line_4 | NAYY 4x150 SE | 4 | 5 | 0.0075224 | 0.208 | 0.08 | 261 | 0 | 0.27 | 1 | 1 | cs | TRUE
5 | LV_5872-33_0_4_line_5 | NAYY 4x150 SE | 5 | 6 | 0.045727 | 0.208 | 0.08 | 261 | 0 | 0.27 | 1 | 1 | cs | TRUE
6 | LV_5872-33_0_4_line_6 | NAYY 4x150 SE | 6 | 7 | 0.060506 | 0.208 | 0.08 | 261 | 0 | 0.27 | 1 | 1 | cs | TRUE
7 | LV_5872-33_0_4_line_7 | NAYY 4x150 SE | 7 | 8 | 0.035826 | 0.208 | 0.08 | 261 | 0 | 0.27 | 1 | 1 | cs | TRUE
8 | LV_5872-33_0_4_line_8 | NAYY 4x150 SE | 8 | 9 | 0.0037136 | 0.208 | 0.08 | 261 | 0 | 0.27 | 1 | 1 | cs | TRUE
9 | LV_5872-33_0_4_line_9 | NAYY 4x150 SE | 9 | 50 | 0.052255 | 0.208 | 0.08 | 261 | 0 | 0.27 | 1 | 1 | cs | TRUE
10 | LV_5872-33_0_4_line_10 | NAYY 4x150 SE | 10 | 11 | 0.021977 | 0.208 | 0.08 | 261 | 0 | 0.27 | 1 | 3 | cs | TRUE
11 | LV_5872-33_0_4_line_11 | NAYY 4x150 SE | 10 | 12 | 0.0096363 | 0.208 | 0.08 | 261 | 0 | 0.27 | 1 | 3 | cs | TRUE
12 | LV_5872-33_0_4_line_12 | NAYY 4x150 SE | 11 | 13 | 0.00024058 | 0.208 | 0.08 | 261 | 0 | 0.27 | 1 | 3 | cs | TRUE
13 | LV_5872-33_0_4_line_13 | NAYY 4x150 SE | 12 | 14 | 0.0018363 | 0.208 | 0.08 | 261 | 0 | 0.27 | 1 | 3 | cs | TRUE
14 | LV_5872-33_0_4_line_14 | NAYY 4x150 SE | 13 | 15 | 0.015308 | 0.208 | 0.08 | 261 | 0 | 0.27 | 1 | 3 | cs | TRUE
15 | LV_5872-33_0_4_line_15 | NAYY 4x150 SE | 14 | 16 | 0.027166 | 0.208 | 0.08 | 261 | 0 | 0.27 | 1 | 3 | cs | TRUE
16 | LV_5872-33_0_4_line_16 | NAYY 4x150 SE | 15 | 17 | 0.023254 | 0.208 | 0.08 | 261 | 0 | 0.27 | 1 | 3 | cs | TRUE
17 | LV_5872-33_0_4_line_17 | NAYY 4x150 SE | 15 | 18 | 0.03909 | 0.208 | 0.08 | 261 | 0 | 0.27 | 1 | 1 | cs | TRUE
18 | LV_5872-33_0_4_line_18 | NAYY 4x150 SE | 16 | 19 | 0.0070688 | 0.208 | 0.08 | 261 | 0 | 0.27 | 1 | 3 | cs | TRUE
19 | LV_5872-33_0_4_line_19 | NAYY 4x150 SE | 16 | 20 | 0.038683 | 0.208 | 0.08 | 261 | 0 | 0.27 | 1 | 1 | cs | TRUE
20 | LV_5872-33_0_4_line_20 | NAYY 4x150 SE | 17 | 24 | 0.02712 | 0.208 | 0.08 | 261 | 0 | 0.27 | 1 | 3 | cs | TRUE
21 | LV_5872-33_0_4_line_21 | NAYY 4x150 SE | 18 | 21 | 0.016357 | 0.208 | 0.08 | 261 | 0 | 0.27 | 1 | 1 | cs | TRUE
22 | LV_5872-33_0_4_line_22 | NAYY 4x150 SE | 19 | 62 | 0.0084767 | 0.208 | 0.08 | 261 | 0 | 0.27 | 1 | 3 | cs | TRUE
23 | LV_5872-33_0_4_line_23 | NAYY 4x150 SE | 21 | 22 | 0.0073985 | 0.208 | 0.08 | 261 | 0 | 0.27 | 1 | 1 | cs | TRUE
24 | LV_5872-33_0_4_line_24 | NAYY 4x150 SE | 22 | 23 | 0.018408 | 0.208 | 0.08 | 261 | 0 | 0.27 | 1 | 1 | cs | TRUE
25 | LV_5872-33_0_4_line_25 | NAYY 4x150 SE | 24 | 52 | 0.0055513 | 0.208 | 0.08 | 261 | 0 | 0.27 | 1 | 3 | cs | TRUE
26 | LV_5872-33_0_4_line_26 | NAYY 4x150 SE | 25 | 26 | 0.13335 | 0.208 | 0.08 | 261 | 0 | 0.27 | 1 | 1 | cs | TRUE
27 | LV_5872-33_0_4_line_27 | NAYY 4x150 SE | 26 | 27 | 0.011597 | 0.208 | 0.08 | 261 | 0 | 0.27 | 1 | 1 | cs | TRUE
28 | LV_5872-33_0_4_line_28 | NAYY 4x150 SE | 26 | 28 | 0.034895 | 0.208 | 0.08 | 261 | 0 | 0.27 | 1 | 1 | cs | TRUE
29 | LV_5872-33_0_4_line_29 | NAYY 4x150 SE | 28 | 32 | 0.042788 | 0.208 | 0.08 | 261 | 0 | 0.27 | 1 | 1 | cs | TRUE
30 | LV_5872-33_0_4_line_30 | NAYY 4x150 SE | 29 | 30 | 0.039487 | 0.208 | 0.08 | 261 | 0 | 0.27 | 1 | 1 | cs | TRUE
31 | LV_5872-33_0_4_line_31 | NAYY 4x150 SE | 29 | 31 | 0.038764 | 0.208 | 0.08 | 261 | 0 | 0.27 | 1 | 1 | cs | TRUE
32 | LV_5872-33_0_4_line_32 | NAYY 4x150 SE | 30 | 97 | 0.036401 | 0.208 | 0.08 | 261 | 0 | 0.27 | 1 | 1 | cs | TRUE
33 | LV_5872-33_0_4_line_33 | NAYY 4x150 SE | 31 | 102 | 0.0025976 | 0.208 | 0.08 | 261 | 0 | 0.27 | 1 | 1 | cs | TRUE
34 | LV_5872-33_0_4_line_34 | NAYY 4x150 SE | 32 | 33 | 0.063443 | 0.208 | 0.08 | 261 | 0 | 0.27 | 1 | 1 | cs | TRUE
35 | LV_5872-33_0_4_line_35 | NAYY 4x150 SE | 33 | 34 | 0.042071 | 0.208 | 0.08 | 261 | 0 | 0.27 | 1 | 1 | cs | TRUE
36 | LV_5872-33_0_4_line_36 | NAYY 4x150 SE | 33 | 35 | 0.017783 | 0.208 | 0.08 | 261 | 0 | 0.27 | 1 | 1 | cs | TRUE
37 | LV_5872-33_0_4_line_37 | NAYY 4x150 SE | 34 | 112 | 0.028419 | 0.208 | 0.08 | 261 | 0 | 0.27 | 1 | 1 | cs | TRUE
38 | LV_5872-33_0_4_line_38 | NAYY 4x150 SE | 35 | 105 | 0.018948 | 0.208 | 0.08 | 261 | 0 | 0.27 | 1 | 1 | cs | TRUE
39 | LV_5872-33_0_4_line_39 | NAYY 4x150 SE | 36 | 37 | 0.038399 | 0.208 | 0.08 | 261 | 0 | 0.27 | 1 | 1 | cs | TRUE
40 | LV_5872-33_0_4_line_40 | NAYY 4x150 SE | 36 | 38 | 0.013633 | 0.208 | 0.08 | 261 | 0 | 0.27 | 1 | 1 | cs | TRUE
41 | LV_5872-33_0_4_line_41 | NAYY 4x150 SE | 37 | 39 | 0.041905 | 0.208 | 0.08 | 261 | 0 | 0.27 | 1 | 1 | cs | TRUE
42 | LV_5872-33_0_4_line_42 | NAYY 4x150 SE | 38 | 40 | 0.014628 | 0.208 | 0.08 | 261 | 0 | 0.27 | 1 | 1 | cs | TRUE
43 | LV_5872-33_0_4_line_43 | NAYY 4x150 SE | 40 | 41 | 0.01399 | 0.208 | 0.08 | 261 | 0 | 0.27 | 1 | 1 | cs | TRUE
44 | LV_5872-33_0_4_line_44 | NAYY 4x150 SE | 40 | 42 | 0.027808 | 0.208 | 0.08 | 261 | 0 | 0.27 | 1 | 1 | cs | TRUE
45 | LV_5872-33_0_4_line_45 | NAYY 4x150 SE | 41 | 43 | 0.0049652 | 0.208 | 0.08 | 261 | 0 | 0.27 | 1 | 1 | cs | TRUE
46 | LV_5872-33_0_4_line_46 | NAYY 4x150 SE | 42 | 44 | 0.016689 | 0.208 | 0.08 | 261 | 0 | 0.27 | 1 | 1 | cs | TRUE
47 | LV_5872-33_0_4_line_47 | NAYY 4x150 SE | 43 | 67 | 0.044772 | 0.208 | 0.08 | 261 | 0 | 0.27 | 1 | 1 | cs | TRUE
48 | LV_5872-33_0_4_line_48 | NAYY 4x150 SE | 43 | 64 | 0.018694 | 0.208 | 0.08 | 261 | 0 | 0.27 | 1 | 1 | cs | TRUE
49 | LV_5872-33_0_4_line_49 | NAYY 4x150 SE | 45 | 46 | 0.021876 | 0.208 | 0.08 | 261 | 0 | 0.27 | 1 | 3 | cs | TRUE
50 | LV_5872-33_0_4_line_50 | NAYY 4x150 SE | 45 | 47 | 0.041723 | 0.208 | 0.08 | 261 | 0 | 0.27 | 1 | 1 | cs | TRUE
51 | LV_5872-33_0_4_line_51 | NAYY 4x150 SE | 46 | 111 | 0.017052 | 0.208 | 0.08 | 261 | 0 | 0.27 | 1 | 1 | cs | TRUE
52 | LV_5872-33_0_4_line_52 | NAYY 4x150 SE | 46 | 110 | 0.031157 | 0.208 | 0.08 | 261 | 0 | 0.27 | 1 | 3 | cs | TRUE
53 | LV_5872-33_0_4_line_53 | NAYY 4x150 SE | 47 | 95 | 0.056008 | 0.208 | 0.08 | 261 | 0 | 0.27 | 1 | 1 | cs | TRUE
54 | LV_5872-33_0_4_line_54 | NAYY 4x150 SE | 48 | 49 | 0.0072431 | 0.208 | 0.08 | 261 | 0 | 0.27 | 1 | 1 | cs | TRUE
55 | LV_5872-33_0_4_line_55 | NAYY 4x150 SE | 49 | 108 | 0.020512 | 0.208 | 0.08 | 261 | 0 | 0.27 | 1 | 1 | cs | TRUE
56 | LV_5872-33_0_4_line_56 | NAYY 4x150 SE | 50 | 51 | 0.023862 | 0.208 | 0.08 | 261 | 0 | 0.27 | 1 | 1 | cs | TRUE
57 | LV_5872-33_0_4_line_57 | NAYY 4x150 SE | 51 | 58 | 0.020025 | 0.208 | 0.08 | 261 | 0 | 0.27 | 1 | 1 | cs | TRUE
58 | LV_5872-33_0_4_line_58 | NAYY 4x150 SE | 52 | 53 | 0.021212 | 0.208 | 0.08 | 261 | 0 | 0.27 | 1 | 1 | cs | TRUE
59 | LV_5872-33_0_4_line_59 | NAYY 4x150 SE | 52 | 54 | 0.02154 | 0.208 | 0.08 | 261 | 0 | 0.27 | 1 | 3 | cs | TRUE
60 | LV_5872-33_0_4_line_60 | NAYY 4x150 SE | 53 | 55 | 0.025084 | 0.208 | 0.08 | 261 | 0 | 0.27 | 1 | 1 | cs | TRUE
61 | LV_5872-33_0_4_line_61 | NAYY 4x150 SE | 54 | 56 | 0.039823 | 0.208 | 0.08 | 261 | 0 | 0.27 | 1 | 3 | cs | TRUE
62 | LV_5872-33_0_4_line_62 | NAYY 4x150 SE | 56 | 57 | 0.004324 | 0.208 | 0.08 | 261 | 0 | 0.27 | 1 | 3 | cs | TRUE
63 | LV_5872-33_0_4_line_63 | NAYY 4x150 SE | 57 | 68 | 0.032391 | 0.208 | 0.08 | 261 | 0 | 0.27 | 1 | 3 | cs | TRUE
64 | LV_5872-33_0_4_line_64 | NAYY 4x150 SE | 58 | 59 | 0.021097 | 0.208 | 0.08 | 261 | 0 | 0.27 | 1 | 1 | cs | TRUE
65 | LV_5872-33_0_4_line_65 | NAYY 4x150 SE | 59 | 60 | 0.029737 | 0.208 | 0.08 | 261 | 0 | 0.27 | 1 | 1 | cs | TRUE
66 | LV_5872-33_0_4_line_66 | NAYY 4x150 SE | 60 | 61 | 0.03768 | 0.208 | 0.08 | 261 | 0 | 0.27 | 1 | 1 | cs | TRUE
67 | LV_5872-33_0_4_line_67 | NAYY 4x150 SE | 61 | 71 | 0.021188 | 0.208 | 0.08 | 261 | 0 | 0.27 | 1 | 1 | cs | TRUE
68 | LV_5872-33_0_4_line_68 | NAYY 4x150 SE | 62 | 63 | 0.02789 | 0.208 | 0.08 | 261 | 0 | 0.27 | 1 | 3 | cs | TRUE
69 | LV_5872-33_0_4_line_69 | NAYY 4x150 SE | 63 | 109 | 0.045797 | 0.208 | 0.08 | 261 | 0 | 0.27 | 1 | 3 | cs | TRUE
70 | LV_5872-33_0_4_line_70 | NAYY 4x150 SE | 64 | 65 | 0.014211 | 0.208 | 0.08 | 261 | 0 | 0.27 | 1 | 1 | cs | TRUE
71 | LV_5872-33_0_4_line_71 | NAYY 4x150 SE | 65 | 66 | 0.02975 | 0.208 | 0.08 | 261 | 0 | 0.27 | 1 | 1 | cs | TRUE
72 | LV_5872-33_0_4_line_72 | NAYY 4x150 SE | 66 | 68 | 0.032297 | 0.208 | 0.08 | 261 | 0 | 0.27 | 1 | 3 | cs | TRUE
73 | LV_5872-33_0_4_line_73 | NAYY 4x150 SE | 68 | 69 | 0.02929 | 0.208 | 0.08 | 261 | 0 | 0.27 | 1 | 1 | cs | TRUE
74 | LV_5872-33_0_4_line_74 | NAYY 4x150 SE | 68 | 70 | 0.021904 | 0.208 | 0.08 | 261 | 0 | 0.27 | 1 | 3 | cs | TRUE
75 | LV_5872-33_0_4_line_75 | NAYY 4x150 SE | 69 | 78 | 0.016775 | 0.208 | 0.08 | 261 | 0 | 0.27 | 1 | 1 | cs | TRUE
76 | LV_5872-33_0_4_line_76 | NAYY 4x150 SE | 70 | 80 | 0.040527 | 0.208 | 0.08 | 261 | 0 | 0.27 | 1 | 2 | cs | TRUE
77 | LV_5872-33_0_4_line_77 | NAYY 4x150 SE | 71 | 72 | 0.017476 | 0.208 | 0.08 | 261 | 0 | 0.27 | 1 | 1 | cs | TRUE
78 | LV_5872-33_0_4_line_78 | NAYY 4x150 SE | 72 | 77 | 0.016895 | 0.208 | 0.08 | 261 | 0 | 0.27 | 1 | 1 | cs | TRUE
79 | LV_5872-33_0_4_line_79 | NAYY 4x150 SE | 73 | 74 | 0.012468 | 0.208 | 0.08 | 261 | 0 | 0.27 | 1 | 1 | cs | TRUE
80 | LV_5872-33_0_4_line_80 | NAYY 4x150 SE | 73 | 75 | 0.028972 | 0.208 | 0.08 | 261 | 0 | 0.27 | 1 | 1 | cs | TRUE
81 | LV_5872-33_0_4_line_81 | NAYY 4x150 SE | 73 | 76 | 0.041654 | 0.208 | 0.08 | 261 | 0 | 0.27 | 1 | 1 | cs | TRUE
82 | LV_5872-33_0_4_line_82 | NAYY 4x150 SE | 74 | 78 | 0.010143 | 0.208 | 0.08 | 261 | 0 | 0.27 | 1 | 1 | cs | TRUE
83 | LV_5872-33_0_4_line_83 | NAYY 4x150 SE | 75 | 79 | 0.014145 | 0.208 | 0.08 | 261 | 0 | 0.27 | 1 | 1 | cs | TRUE
84 | LV_5872-33_0_4_line_84 | NAYY 4x150 SE | 77 | 114 | 0.034961 | 0.208 | 0.08 | 261 | 0 | 0.27 | 1 | 1 | cs | TRUE
85 | LV_5872-33_0_4_line_85 | NAYY 4x150 SE | 78 | 85 | 0.039363 | 0.208 | 0.08 | 261 | 0 | 0.27 | 1 | 1 | cs | TRUE
86 | LV_5872-33_0_4_line_86 | NAYY 4x150 SE | 79 | 120 | 0.010287 | 0.208 | 0.08 | 261 | 0 | 0.27 | 1 | 1 | cs | TRUE
87 | LV_5872-33_0_4_line_87 | NAYY 4x150 SE | 80 | 81 | 0.041502 | 0.208 | 0.08 | 261 | 0 | 0.27 | 1 | 1 | cs | TRUE
88 | LV_5872-33_0_4_line_88 | NAYY 4x150 SE | 81 | 82 | 0.016862 | 0.208 | 0.08 | 261 | 0 | 0.27 | 1 | 1 | cs | TRUE
89 | LV_5872-33_0_4_line_89 | NAYY 4x150 SE | 82 | 83 | 0.033557 | 0.208 | 0.08 | 261 | 0 | 0.27 | 1 | 1 | cs | TRUE
90 | LV_5872-33_0_4_line_90 | NAYY 4x150 SE | 82 | 84 | 0.036514 | 0.208 | 0.08 | 261 | 0 | 0.27 | 1 | 1 | cs | TRUE
91 | LV_5872-33_0_4_line_91 | NAYY 4x150 SE | 84 | 102 | 0.028469 | 0.208 | 0.08 | 261 | 0 | 0.27 | 1 | 1 | cs | TRUE
92 | LV_5872-33_0_4_line_92 | NAYY 4x150 SE | 85 | 115 | 0.014764 | 0.208 | 0.08 | 261 | 0 | 0.27 | 1 | 1 | cs | TRUE
93 | LV_5872-33_0_4_line_93 | NAYY 4x150 SE | 86 | 87 | 0.0078753 | 0.208 | 0.08 | 261 | 0 | 0.27 | 1 | 1 | cs | TRUE
94 | LV_5872-33_0_4_line_94 | NAYY 4x150 SE | 86 | 88 | 0.024411 | 0.208 | 0.08 | 261 | 0 | 0.27 | 1 | 1 | cs | TRUE
95 | LV_5872-33_0_4_line_95 | NAYY 4x150 SE | 87 | 89 | 0.062885 | 0.208 | 0.08 | 261 | 0 | 0.27 | 1 | 1 | cs | TRUE
96 | LV_5872-33_0_4_line_96 | NAYY 4x150 SE | 88 | 90 | 0.010247 | 0.208 | 0.08 | 261 | 0 | 0.27 | 1 | 1 | cs | TRUE
97 | LV_5872-33_0_4_line_97 | NAYY 4x150 SE | 89 | 91 | 0.029401 | 0.208 | 0.08 | 261 | 0 | 0.27 | 1 | 1 | cs | TRUE
98 | LV_5872-33_0_4_line_98 | NAYY 4x150 SE | 90 | 93 | 0.020477 | 0.208 | 0.08 | 261 | 0 | 0.27 | 1 | 1 | cs | TRUE
99 | LV_5872-33_0_4_line_99 | NAYY 4x150 SE | 91 | 92 | 0.0038301 | 0.208 | 0.08 | 261 | 0 | 0.27 | 1 | 1 | cs | TRUE
100 | LV_5872-33_0_4_line_100 | NAYY 4x150 SE | 92 | 94 | 0.029135 | 0.208 | 0.08 | 261 | 0 | 0.27 | 1 | 1 | cs | TRUE
101 | LV_5872-33_0_4_line_101 | NAYY 4x150 SE | 93 | 96 | 0.016184 | 0.208 | 0.08 | 261 | 0 | 0.27 | 1 | 1 | cs | TRUE
102 | LV_5872-33_0_4_line_102 | NAYY 4x150 SE | 94 | 95 | 5.123e-05 | 0.208 | 0.08 | 261 | 0 | 0.27 | 1 | 1 | cs | TRUE
103 | LV_5872-33_0_4_line_103 | NAYY 4x150 SE | 96 | 108 | 0.015256 | 0.208 | 0.08 | 261 | 0 | 0.27 | 1 | 1 | cs | TRUE
104 | LV_5872-33_0_4_line_104 | NAYY 4x150 SE | 97 | 98 | 0.023466 | 0.208 | 0.08 | 261 | 0 | 0.27 | 1 | 1 | cs | TRUE
105 | LV_5872-33_0_4_line_105 | NAYY 4x150 SE | 98 | 99 | 0.016975 | 0.208 | 0.08 | 261 | 0 | 0.27 | 1 | 1 | cs | TRUE
106 | LV_5872-33_0_4_line_106 | NAYY 4x150 SE | 99 | 105 | 0.0030066 | 0.208 | 0.08 | 261 | 0 | 0.27 | 1 | 1 | cs | TRUE
107 | LV_5872-33_0_4_line_107 | NAYY 4x150 SE | 100 | 101 | 0.0053686 | 0.208 | 0.08 | 261 | 0 | 0.27 | 1 | 1 | cs | TRUE
108 | LV_5872-33_0_4_line_108 | NAYY 4x150 SE | 101 | 102 | 0.024712 | 0.208 | 0.08 | 261 | 0 | 0.27 | 1 | 1 | cs | TRUE
109 | LV_5872-33_0_4_line_109 | NAYY 4x150 SE | 101 | 103 | 0.037935 | 0.208 | 0.08 | 261 | 0 | 0.27 | 1 | 1 | cs | TRUE
110 | LV_5872-33_0_4_line_110 | NAYY 4x150 SE | 103 | 104 | 0.0091515 | 0.208 | 0.08 | 261 | 0 | 0.27 | 1 | 1 | cs | TRUE
111 | LV_5872-33_0_4_line_111 | NAYY 4x150 SE | 104 | 106 | 0.044281 | 0.208 | 0.08 | 261 | 0 | 0.27 | 1 | 1 | cs | TRUE
112 | LV_5872-33_0_4_line_112 | NAYY 4x150 SE | 104 | 107 | 0.020843 | 0.208 | 0.08 | 261 | 0 | 0.27 | 1 | 1 | cs | TRUE
113 | LV_5872-33_0_4_line_113 | NAYY 4x150 SE | 107 | 114 | 0.021612 | 0.208 | 0.08 | 261 | 0 | 0.27 | 1 | 1 | cs | TRUE
114 | LV_5872-33_0_4_line_114 | NAYY 4x150 SE | 109 | 110 | 0.0028057 | 0.208 | 0.08 | 261 | 0 | 0.27 | 1 | 3 | cs | TRUE
115 | LV_5872-33_0_4_line_115 | NAYY 4x150 SE | 111 | 116 | 0.018638 | 0.208 | 0.08 | 261 | 0 | 0.27 | 1 | 1 | cs | TRUE
116 | LV_5872-33_0_4_line_116 | NAYY 4x150 SE | 111 | 117 | 0.018665 | 0.208 | 0.08 | 261 | 0 | 0.27 | 1 | 1 | cs | TRUE
117 | LV_5872-33_0_4_line_117 | NAYY 4x150 SE | 112 | 113 | 0.027107 | 0.208 | 0.08 | 261 | 0 | 0.27 | 1 | 1 | cs | TRUE
118 | LV_5872-33_0_4_line_118 | NAYY 4x150 SE | 117 | 118 | 0.025945 | 0.208 | 0.08 | 261 | 0 | 0.27 | 1 | 1 | cs | TRUE
119 | LV_5872-33_0_4_line_119 | NAYY 4x150 SE | 118 | 119 | 0.033079 | 0.208 | 0.08 | 261 | 0 | 0.27 | 1 | 1 | cs | TRUE
120 | LV_5872-33_0_4_line_120 | NAYY 4x150 SE | 120 | 121 | 0.0038908 | 0.208 | 0.08 | 261 | 0 | 0.27 | 1 | 1 | cs | TRUE
121 | LV_5872-33_0_4_line_121 | NAYY 4x150 SE | 121 | 122 | 0.014529 | 0.208 | 0.08 | 261 | 0 | 0.27 | 1 | 1 | cs | TRUE
122 | LV_5872-33_0_4_line_122 | NAYY 4x150 SE | 122 | 123 | 0.014237 | 0.208 | 0.08 | 261 | 0 | 0.27 | 1 | 1 | cs | TRUE
123 | LV_5872-33_0_4_line_123 | NAYY 4x150 SE | 123 | 124 | 0.060332 | 0.208 | 0.08 | 261 | 0 | 0.27 | 1 | 1 | cs | TRUE
124 | LV_5872-33_0_4_line_124 | NAYY 4x150 SE | 124 | 125 | 0.030923 | 0.208 | 0.08 | 261 | 0 | 0.27 | 1 | 1 | cs | TRUE
125 | LV_5872-33_0_4_line_125 | NAYY 4x150 SE | 125 | 126 | 0.046505 | 0.208 | 0.08 | 261 | 0 | 0.27 | 1 | 1 | cs | TRUE

## trafo
| name | std_type | hv_bus | lv_bus | sn_mva | vn_hv_kv | vn_lv_kv | vk_percent | vkr_percent | pfe_kw | i0_percent | shift_degree | tap_side | tap_neutral | tap_min | tap_max | tap_step_percent | tap_step_degree | tap_pos | tap_phase_shifter | parallel | df | in_service
0 | LV_5872-33_0_4_trafo_46 | 0.25 MVA 20/0.4 kV | 127 | 66 | 0.25 | 20 | 0.4 | 6 | 1.44 | 0.8 | 0.32 | 150 | hv | 0 | -2 | 2 | 2.5 | 0 | 0 | FALSE | 1 | 1 | TRUE

## line_geodata
| x0 | y0 | x1 | y1 | x2 | y2 | x3 | y3 | x4 | y4 | x5 | y5
0 | 2505847.1118 | 1160978.384 | 2505851.6766 | 1160987.1918
1 | 2505861.7094 | 1161006.5503 | 2505851.6766 | 1160987.1918
2 | 2505861.7094 | 1161006.5503 | 2505874.5481 | 1161004.181 | 2505879.7799 | 1161002.2372
3 | 2505861.7094 | 1161006.5503 | 2505849.6364 | 1161011.8094 | 2505853.3235 | 1161027.4835 | 2505855.2688 | 1161031.9079
4 | 2505855.2688 | 1161031.9079 | 2505858.2966 | 1161038.794
5 | 2505892.4015 | 1161052.7978 | 2505889.4885 | 1161054.2221 | 2505872.5081 | 1161058.8355 | 2505862.1692 | 1161047.6017 | 2505858.2966 | 1161038.794
6 | 2505892.4015 | 1161052.7978 | 2505894.6731 | 1161057.8765 | 2505922.8221 | 1161044.5829 | 2505942.3358 | 1161030.9356
7 | 2505942.3358 | 1161030.9356 | 2505960.1386 | 1161028.9111 | 2505967.9663 | 1161031.5235 | 2505973.4295 | 1161039.4856
8 | 2505975.5305 | 1161042.5477 | 2505973.4295 | 1161039.4856
9 | 2505975.5305 | 1161042.5477 | 2506026.9176 | 1161052.0342
10 | 2506250.6646 | 1160802.8024 | 2506237.2383 | 1160785.4029
11 | 2506231.3513 | 1160777.7739 | 2506237.2383 | 1160785.4029
12 | 2506250.8116 | 1160802.9929 | 2506250.6646 | 1160802.8024
13 | 2506230.2295 | 1160776.3201 | 2506231.3513 | 1160777.7739
14 | 2506260.1635 | 1160815.1123 | 2506250.8116 | 1160802.9929
15 | 2506213.6333 | 1160754.8126 | 2506230.2295 | 1160776.3201
16 | 2506260.1635 | 1160815.1123 | 2506248.0116 | 1160834.9391
17 | 2506260.1635 | 1160815.1123 | 2506277.9967 | 1160837.0809 | 2506282.7249 | 1160846.7843
18 | 2506213.6333 | 1160754.8126 | 2506209.3144 | 1160749.2167
19 | 2506190.3378 | 1160782.0821 | 2506188.898 | 1160776.2676 | 2506213.6333 | 1160754.8126
20 | 2506232.7721 | 1160857.2809 | 2506238.0853 | 1160851.1346 | 2506248.0116 | 1160834.9391
21 | 2506282.7249 | 1160846.7843 | 2506289.8897 | 1160861.4881
22 | 2506204.1353 | 1160742.5062 | 2506209.3144 | 1160749.2167
23 | 2506289.8897 | 1160861.4881 | 2506289.8897 | 1160861.4881 | 2506290.3307 | 1160868.8734
24 | 2506291.428 | 1160887.249 | 2506290.3307 | 1160868.8734
25 | 2506229.1416 | 1160861.4805 | 2506232.7721 | 1160857.2809
26 | 2506370.7267 | 1161232.5332 | 2506471.5738 | 1161145.2878
27 | 2506370.7267 | 1161232.5332 | 2506363.3988 | 1161241.5211
28 | 2506370.7267 | 1161232.5332 | 2506387.2271 | 1161254.6452 | 2506388.7948 | 1161261.8029
29 | 2506388.7948 | 1161261.8029 | 2506366.1453 | 1161276.3649 | 2506352.7983 | 1161284.9338
30 | 2506230.0761 | 1161120.2922 | 2506237.5994 | 1161159.0559
31 | 2506205.6057 | 1161090.2276 | 2506230.0761 | 1161120.2922
32 | 2506237.5994 | 1161159.0559 | 2506262.6935 | 1161185.4244
33 | 2506203.9659 | 1161088.213 | 2506205.6057 | 1161090.2276
34 | 2506323.3531 | 1161228.903 | 2506338.5566 | 1161252.8584 | 2506352.7983 | 1161284.9338
35 | 2506323.3531 | 1161228.903 | 2506308.123 | 1161210.1179 | 2506296.3521 | 1161196.6489
36 | 2506323.3531 | 1161228.903 | 2506305.5286 | 1161229.5036
37 | 2506277.6509 | 1161175.2496 | 2506296.3521 | 1161196.6489
38 | 2506305.5286 | 1161229.5036 | 2506302.8094 | 1161229.6016 | 2506291.9156 | 1161217.5753
39 | 2506084.0132 | 1160808.7835 | 2506118.5882 | 1160792.078
40 | 2506130.8636 | 1160786.147 | 2506118.5882 | 1160792.078
41 | 2506084.0132 | 1160808.7835 | 2506071.1032 | 1160815.0211 | 2506080.8797 | 1160840.7959
42 | 2506132.7612 | 1160800.6485 | 2506130.8636 | 1160786.147
43 | 2506132.7612 | 1160800.6485 | 2506134.5733 | 1160814.5205
44 | 2506132.7612 | 1160800.6485 | 2506140.8293 | 1160793.6181 | 2506143.5248 | 1160791.0188 | 2506144.3325 | 1160787.7709 | 2506144.0003 | 1160783.6846 | 2506143.4484 | 1160777.7946
45 | 2506135.2165 | 1160819.4439 | 2506134.5733 | 1160814.5205
46 | 2506143.4484 | 1160777.7946 | 2506142.9424 | 1160772.3942 | 2506142.2999 | 1160768.0683 | 2506140.4405 | 1160764.3395 | 2506138.2901 | 1160762.6659
47 | 2506174.1451 | 1160809.6964 | 2506168.7585 | 1160803.9103 | 2506135.2165 | 1160819.4439
48 | 2506135.2165 | 1160819.4439 | 2506137.3914 | 1160838.0107
49 | 2506119.9366 | 1160679.9525 | 2506119.8494 | 1160701.8228
50 | 2506119.8494 | 1160701.8228 | 2506097.334 | 1160681.9403 | 2506089.4454 | 1160673.3196
51 | 2506120.6513 | 1160662.9197 | 2506119.9366 | 1160679.9525
52 | 2506119.9366 | 1160679.9525 | 2506148.9023 | 1160691.4299
53 | 2506051.0766 | 1160632.5566 | 2506057.8451 | 1160638.7868 | 2506089.4454 | 1160673.3196
54 | 2506063.6166 | 1160736.8389 | 2506058.4971 | 1160731.7151
55 | 2506043.9995 | 1160717.2049 | 2506058.4971 | 1160731.7151
56 | 2506023.7959 | 1161028.8259 | 2506023.8196 | 1161045.0244 | 2506026.9176 | 1161052.0342
57 | 2506023.7959 | 1161028.8259 | 2506035.463 | 1161045.1201
58 | 2506229.1416 | 1160861.4805 | 2506232.02 | 1160875.9778 | 2506231.0398 | 1160882.3344
59 | 2506229.1416 | 1160861.4805 | 2506211.7525 | 1160874.1925
60 | 2506231.0398 | 1160882.3344 | 2506227.5451 | 1160904.9989 | 2506227.2539 | 1160907.1303
61 | 2506177.8534 | 1160895.0409 | 2506206.2036 | 1160878.249 | 2506211.7525 | 1160874.1925
62 | 2506177.8534 | 1160895.0409 | 2506174.133 | 1160897.2445
63 | 2506146.2638 | 1160913.7515 | 2506174.133 | 1160897.2445
64 | 2506035.463 | 1161045.1201 | 2506052.5802 | 1161032.7874
65 | 2506050.8902 | 1161003.0985 | 2506052.5802 | 1161032.7874
66 | 2506059.1218 | 1160976.5301 | 2506041.8198 | 1160990.9762 | 2506050.8902 | 1161003.0985
67 | 2506059.1218 | 1160976.5301 | 2506072.048 | 1160993.3181
68 | 2506204.1353 | 1160742.5062 | 2506187.0951 | 1160720.4276
69 | 2506187.0951 | 1160720.4276 | 2506186.7225 | 1160719.9448 | 2506160.8585 | 1160696.1675 | 2506151.5107 | 1160692.4635
70 | 2506137.3914 | 1160838.0107 | 2506139.0448 | 1160852.1256
71 | 2506142.5062 | 1160881.6739 | 2506139.0448 | 1160852.1256
72 | 2506146.2638 | 1160913.7515 | 2506142.5062 | 1160881.6739
73 | 2506146.2638 | 1160913.7515 | 2506121.2536 | 1160928.9951
74 | 2506146.2638 | 1160913.7515 | 2506149.4923 | 1160935.4162
75 | 2506106.9299 | 1160937.7254 | 2506121.2536 | 1160928.9951
76 | 2506149.4923 | 1160935.4162 | 2506152.2062 | 1160953.6276 | 2506156.9875 | 1160975.2189
77 | 2506072.048 | 1160993.3181 | 2506082.7097 | 1161007.1652
78 | 2506093.017 | 1161020.5519 | 2506082.7097 | 1161007.1652
79 | 2506087.2458 | 1160948.851 | 2506098.0998 | 1160942.7162
80 | 2506087.2458 | 1160948.851 | 2506067.3575 | 1160927.7839
81 | 2506087.2458 | 1160948.851 | 2506115.3804 | 1160979.5671
82 | 2506106.9299 | 1160937.7254 | 2506098.0998 | 1160942.7162
83 | 2506057.6477 | 1160917.4985 | 2506067.3575 | 1160927.7839
84 | 2506114.9329 | 1161047.7859 | 2506099.6381 | 1161029.1511 | 2506093.017 | 1161020.5519
85 | 2506106.9299 | 1160937.7254 | 2506104.5626 | 1160930.9249 | 2506087.6449 | 1160905.2847 | 2506087.5088 | 1160903.8476
86 | 2506050.5857 | 1160910.0178 | 2506057.6477 | 1160917.4985
87 | 2506167.214 | 1161015.3542 | 2506164.1965 | 1161007.7736 | 2506156.9875 | 1160975.2189
88 | 2506173.4503 | 1161031.0211 | 2506167.214 | 1161015.3542
89 | 2506173.4503 | 1161031.0211 | 2506169.3057 | 1161031.1303 | 2506162.2761 | 1161028.583 | 2506146.5862 | 1161013.256
90 | 2506173.4503 | 1161031.0211 | 2506180.255 | 1161048.1142 | 2506189.4757 | 1161063.7078
91 | 2506203.9659 | 1161088.213 | 2506189.4757 | 1161063.7078
92 | 2506085.9365 | 1160889.1681 | 2506086.9655 | 1160898.1131 | 2506087.5088 | 1160903.8476
93 | 2505982.808 | 1160655.9607 | 2505977.2417 | 1160650.3896
94 | 2505982.808 | 1160655.9607 | 2506000.062 | 1160673.2296
95 | 2506002.9157 | 1160592.9845 | 2505977.2417 | 1160650.3896
96 | 2506000.062 | 1160673.2296 | 2506007.3049 | 1160680.4787
97 | 2506002.9157 | 1160592.9845 | 2506026.5024 | 1160610.5378
98 | 2506007.3049 | 1160680.4787 | 2506021.7778 | 1160694.9641
99 | 2506026.5024 | 1160610.5378 | 2506029.575 | 1160612.8244
100 | 2506051.039 | 1160632.5219 | 2506029.9111 | 1160613.0745 | 2506029.575 | 1160612.8244
101 | 2506033.2164 | 1160706.4125 | 2506021.7778 | 1160694.9641
102 | 2506051.0766 | 1160632.5566 | 2506051.039 | 1160632.5219
103 | 2506033.2164 | 1160706.4125 | 2506043.9995 | 1160717.2049
104 | 2506278.5013 | 1161202.7664 | 2506264.7457 | 1161187.5808 | 2506262.6935 | 1161185.4244
105 | 2506289.8972 | 1161215.347 | 2506278.5013 | 1161202.7664
106 | 2506289.8972 | 1161215.347 | 2506291.9156 | 1161217.5753
107 | 2506183.6551 | 1161102.3722 | 2506187.3561 | 1161106.2612
108 | 2506183.6551 | 1161102.3722 | 2506203.9659 | 1161088.213
109 | 2506183.6551 | 1161102.3722 | 2506177.6596 | 1161097.3294 | 2506150.7655 | 1161083.8101
110 | 2506142.589 | 1161079.6998 | 2506150.7655 | 1161083.8101
111 | 2506142.589 | 1161079.6998 | 2506128.6996 | 1161094.2703 | 2506128.0763 | 1161101.4622 | 2506133.6677 | 1161111.0474 | 2506136.9455 | 1161115.8746
112 | 2506142.589 | 1161079.6998 | 2506140.1095 | 1161078.46 | 2506128.6445 | 1161064.4915
113 | 2506128.6445 | 1161064.4915 | 2506114.9329 | 1161047.7859
114 | 2506148.9023 | 1160691.4299 | 2506151.5107 | 1160692.4635
115 | 2506120.6513 | 1160662.9197 | 2506104.8969 | 1160652.8931
116 | 2506120.6513 | 1160662.9197 | 2506123.9383 | 1160644.5462
117 | 2506277.6509 | 1161175.2496 | 2506286.7367 | 1161164.2122 | 2506293.8206 | 1161153.5382
118 | 2506130.3189 | 1160619.453 | 2506125.9588 | 1160633.2519 | 2506123.9383 | 1160644.5462
119 | 2506097.7518 | 1160616.5269 | 2506113.8528 | 1160620.7778 | 2506130.3189 | 1160619.453
120 | 2506050.5857 | 1160910.0178 | 2506047.9148 | 1160907.1886
121 | 2506037.7495 | 1160896.8086 | 2506046.6495 | 1160905.8483 | 2506047.9148 | 1160907.1886
122 | 2506027.7607 | 1160886.6631 | 2506037.7495 | 1160896.8086
123 | 2505984.9511 | 1160844.1535 | 2506014.2663 | 1160872.9569 | 2506027.7607 | 1160886.6631
124 | 2505984.9511 | 1160844.1535 | 2506008.1767 | 1160823.7381
125 | 2506008.1767 | 1160823.7381 | 2506031.5685 | 1160803.1766 | 2506020.896 | 1160792.1283

## bus_geodata
| x | y | coords
0 | 2505851.6766 | 1160987.1918
1 | 2505847.1118 | 1160978.384
2 | 2505861.7094 | 1161006.5503
3 | 2505879.7799 | 1161002.2372
4 | 2505855.2688 | 1161031.9079
5 | 2505858.2966 | 1161038.794
6 | 2505892.4015 | 1161052.7978
7 | 2505942.3358 | 1161030.9356
8 | 2505973.4295 | 1161039.4856
9 | 2505975.5305 | 1161042.5477
10 | 2506237.2383 | 1160785.4029
11 | 2506250.6646 | 1160802.8024
12 | 2506231.3513 | 1160777.7739
13 | 2506250.8116 | 1160802.9929
14 | 2506230.2295 | 1160776.3201
15 | 2506260.1635 | 1160815.1123
16 | 2506213.6333 | 1160754.8126
17 | 2506248.0116 | 1160834.9391
18 | 2506282.7249 | 1160846.7843
19 | 2506209.3144 | 1160749.2167
20 | 2506190.3378 | 1160782.0821
21 | 2506289.8897 | 1160861.4881
22 | 2506290.3307 | 1160868.8734
23 | 2506291.428 | 1160887.249
24 | 2506232.7721 | 1160857.2809
25 | 2506471.5738 | 1161145.2878
26 | 2506370.7267 | 1161232.5332
27 | 2506363.3988 | 1161241.5211
28 | 2506388.7948 | 1161261.8029
29 | 2506230.0761 | 1161120.2922
30 | 2506237.5994 | 1161159.0559
31 | 2506205.6057 | 1161090.2276
32 | 2506352.7983 | 1161284.9338
33 | 2506323.3531 | 1161228.903
34 | 2506296.3521 | 1161196.6489
35 | 2506305.5286 | 1161229.5036
36 | 2506118.5882 | 1160792.078
37 | 2506084.0132 | 1160808.7835
38 | 2506130.8636 | 1160786.147
39 | 2506080.8797 | 1160840.7959
40 | 2506132.7612 | 1160800.6485
41 | 2506134.5733 | 1160814.5205
42 | 2506143.4484 | 1160777.7946
43 | 2506135.2165 | 1160819.4439
44 | 2506138.2901 | 1160762.6659
45 | 2506119.8494 | 1160701.8228
46 | 2506119.9366 | 1160679.9525
47 | 2506089.4454 | 1160673.3196
48 | 2506063.6166 | 1160736.8389
49 | 2506058.4971 | 1160731.7151
50 | 2506026.9176 | 1161052.0342
51 | 2506023.7959 | 1161028.8259
52 | 2506229.1416 | 1160861.4805
53 | 2506231.0398 | 1160882.3344
54 | 2506211.7525 | 1160874.1925
55 | 2506227.2539 | 1160907.1303
56 | 2506177.8534 | 1160895.0409
57 | 2506174.133 | 1160897.2445
58 | 2506035.463 | 1161045.1201
59 | 2506052.5802 | 1161032.7874
60 | 2506050.8902 | 1161003.0985
61 | 2506059.1218 | 1160976.5301
62 | 2506204.1353 | 1160742.5062
63 | 2506187.0951 | 1160720.4276
64 | 2506137.3914 | 1160838.0107
65 | 2506139.0448 | 1160852.1256
66 | 2506142.5062 | 1160881.6739
67 | 2506174.1451 | 1160809.6964
68 | 2506146.2638 | 1160913.7515
69 | 2506121.2536 | 1160928.9951
70 | 2506149.4923 | 1160935.4162
71 | 2506072.048 | 1160993.3181
72 | 2506082.7097 | 1161007.1652
73 | 2506087.2458 | 1160948.851
74 | 2506098.0998 | 1160942.7162
75 | 2506067.3575 | 1160927.7839
76 | 2506115.3804 | 1160979.5671
77 | 2506093.017 | 1161020.5519
78 | 2506106.9299 | 1160937.7254
79 | 2506057.6477 | 1160917.4985
80 | 2506156.9875 | 1160975.2189
81 | 2506167.214 | 1161015.3542
82 | 2506173.4503 | 1161031.0211
83 | 2506146.5862 | 1161013.256
84 | 2506189.4757 | 1161063.7078
85 | 2506087.5088 | 1160903.8476
86 | 2505982.808 | 1160655.9607
87 | 2505977.2417 | 1160650.3896
88 | 2506000.062 | 1160673.2296
89 | 2506002.9157 | 1160592.9845
90 | 2506007.3049 | 1160680.4787
91 | 2506026.5024 | 1160610.5378
92 | 2506029.575 | 1160612.8244
93 | 2506021.7778 | 1160694.9641
94 | 2506051.039 | 1160632.5219
95 | 2506051.0766 | 1160632.5566
96 | 2506033.2164 | 1160706.4125
97 | 2506262.6935 | 1161185.4244
98 | 2506278.5013 | 1161202.7664
99 | 2506289.8972 | 1161215.347
100 | 2506187.3561 | 1161106.2612
101 | 2506183.6551 | 1161102.3722
102 | 2506203.9659 | 1161088.213
103 | 2506150.7655 | 1161083.8101
104 | 2506142.589 | 1161079.6998
105 | 2506291.9156 | 1161217.5753
106 | 2506136.9455 | 1161115.8747
107 | 2506128.6445 | 1161064.4915
108 | 2506043.9995 | 1160717.2049
109 | 2506151.5107 | 1160692.4635
110 | 2506148.9023 | 1160691.4299
111 | 2506120.6513 | 1160662.9197
112 | 2506277.6509 | 1161175.2496
113 | 2506293.8206 | 1161153.5382
114 | 2506114.9329 | 1161047.7859
115 | 2506085.9365 | 1160889.1681
116 | 2506104.8969 | 1160652.8931
117 | 2506123.9383 | 1160644.5462
118 | 2506130.3189 | 1160619.453
119 | 2506097.7518 | 1160616.5269
120 | 2506050.5857 | 1160910.0178
121 | 2506047.9148 | 1160907.1886
122 | 2506037.7495 | 1160896.8086
123 | 2506027.7607 | 1160886.6631
124 | 2505984.9511 | 1160844.1535
125 | 2506008.1767 | 1160823.7381
126 | 2506020.896 | 1160792.1283
127 | 2506146.2638 | 1160913.7515

## line_std_types
| c_nf_per_km | r_ohm_per_km | x_ohm_per_km | max_i_ka | type | q_mm2 | alpha | voltage_rating
NAYY 4x50 SE | 210 | 0.642 | 0.083 | 0.142 | cs | 50 | 0.00403 | LV
NAYY 4x120 SE | 264 | 0.225 | 0.08 | 0.242 | cs | 120 | 0.00403 | LV
NAYY 4x150 SE | 261 | 0.208 | 0.08 | 0.27 | cs | 150 | 0.00403 | LV
NA2XS2Y 1x95 RM/25 12/20 kV | 216 | 0.313 | 0.132 | 0.252 | cs | 95 | 0.00403 | MV
NA2XS2Y 1x185 RM/25 12/20 kV | 273 | 0.161 | 0.117 | 0.362 | cs | 185 | 0.00403 | MV
NA2XS2Y 1x240 RM/25 12/20 kV | 304 | 0.122 | 0.112 | 0.421 | cs | 240 | 0.00403 | MV
NA2XS2Y 1x95 RM/25 6/10 kV | 315 | 0.313 | 0.123 | 0.249 | cs | 95 | 0.00403 | MV
NA2XS2Y 1x185 RM/25 6/10 kV | 406 | 0.161 | 0.11 | 0.358 | cs | 185 | 0.00403 | MV
NA2XS2Y 1x240 RM/25 6/10 kV | 456 | 0.122 | 0.105 | 0.416 | cs | 240 | 0.00403 | MV
NA2XS2Y 1x150 RM/25 12/20 kV | 250 | 0.206 | 0.116 | 0.319 | cs | 150 | 0.00403 | MV
NA2XS2Y 1x120 RM/25 12/20 kV | 230 | 0.253 | 0.119 | 0.283 | cs | 120 | 0.00403 | MV
NA2XS2Y 1x70 RM/25 12/20 kV | 190 | 0.443 | 0.132 | 0.22 | cs | 70 | 0.00403 | MV
NA2XS2Y 1x150 RM/25 6/10 kV | 360 | 0.206 | 0.11 | 0.315 | cs | 150 | 0.00403 | MV
NA2XS2Y 1x120 RM/25 6/10 kV | 340 | 0.253 | 0.113 | 0.28 | cs | 120 | 0.00403 | MV
NA2XS2Y 1x70 RM/25 6/10 kV | 280 | 0.443 | 0.123 | 0.217 | cs | 70 | 0.00403 | MV
N2XS(FL)2Y 1x120 RM/35 64/110 kV | 112 | 0.153 | 0.166 | 0.366 | cs | 120 | 0.00393 | HV
N2XS(FL)2Y 1x185 RM/35 64/110 kV | 125 | 0.099 | 0.156 | 0.457 | cs | 185 | 0.00393 | HV
N2XS(FL)2Y 1x240 RM/35 64/110 kV | 135 | 0.075 | 0.149 | 0.526 | cs | 240 | 0.00393 | HV
N2XS(FL)2Y 1x300 RM/35 64/110 kV | 144 | 0.06 | 0.144 | 0.588 | cs | 300 | 0.00393 | HV
15-AL1/3-ST1A 0.4 | 11 | 1.8769 | 0.35 | 0.105 | ol | 16 | 0.00403 | LV
24-AL1/4-ST1A 0.4 | 11.25 | 1.2012 | 0.335 | 0.14 | ol | 24 | 0.00403 | LV
48-AL1/8-ST1A 0.4 | 12.2 | 0.5939 | 0.3 | 0.21 | ol | 48 | 0.00403 | LV
94-AL1/15-ST1A 0.4 | 13.2 | 0.306 | 0.29 | 0.35 | ol | 94 | 0.00403 | LV
34-AL1/6-ST1A 10.0 | 9.7 | 0.8342 | 0.36 | 0.17 | ol | 34 | 0.00403 | MV
48-AL1/8-ST1A 10.0 | 10.1 | 0.5939 | 0.35 | 0.21 | ol | 48 | 0.00403 | MV
70-AL1/11-ST1A 10.0 | 10.4 | 0.4132 | 0.339 | 0.29 | ol | 70 | 0.00403 | MV
94-AL1/15-ST1A 10.0 | 10.75 | 0.306 | 0.33 | 0.35 | ol | 94 | 0.00403 | MV
122-AL1/20-ST1A 10.0 | 11.1 | 0.2376 | 0.323 | 0.41 | ol | 122 | 0.00403 | MV
149-AL1/24-ST1A 10.0 | 11.25 | 0.194 | 0.315 | 0.47 | ol | 149 | 0.00403 | MV
34-AL1/6-ST1A 20.0 | 9.15 | 0.8342 | 0.382 | 0.17 | ol | 34 | 0.00403 | MV
48-AL1/8-ST1A 20.0 | 9.5 | 0.5939 | 0.372 | 0.21 | ol | 48 | 0.00403 | MV
70-AL1/11-ST1A 20.0 | 9.7 | 0.4132 | 0.36 | 0.29 | ol | 70 | 0.00403 | MV
94-AL1/15-ST1A 20.0 | 10 | 0.306 | 0.35 | 0.35 | ol | 94 | 0.00403 | MV
122-AL1/20-ST1A 20.0 | 10.3 | 0.2376 | 0.344 | 0.41 | ol | 122 | 0.00403 | MV
149-AL1/24-ST1A 20.0 | 10.5 | 0.194 | 0.337 | 0.47 | ol | 149 | 0.00403 | MV
184-AL1/30-ST1A 20.0 | 10.75 | 0.1571 | 0.33 | 0.535 | ol | 184 | 0.00403 | MV
243-AL1/39-ST1A 20.0 | 11 | 0.1188 | 0.32 | 0.645 | ol | 243 | 0.00403 | MV
48-AL1/8-ST1A 110.0 | 8 | 0.5939 | 0.46 | 0.21 | ol | 48 | 0.00403 | HV
70-AL1/11-ST1A 110.0 | 8.4 | 0.4132 | 0.45 | 0.29 | ol | 70 | 0.00403 | HV
94-AL1/15-ST1A 110.0 | 8.65 | 0.306 | 0.44 | 0.35 | ol | 94 | 0.00403 | HV
122-AL1/20-ST1A 110.0 | 8.5 | 0.2376 | 0.43 | 0.41 | ol | 122 | 0.00403 | HV
149-AL1/24-ST1A 110.0 | 8.75 | 0.194 | 0.41 | 0.47 | ol | 149 | 0.00403 | HV
184-AL1/30-ST1A 110.0 | 8.8 | 0.1571 | 0.4 | 0.535 | ol | 184 | 0.00403 | HV
243-AL1/39-ST1A 110.0 | 9 | 0.1188 | 0.39 | 0.645 | ol | 243 | 0.00403 | HV
305-AL1/39-ST1A 110.0 | 9.2 | 0.0949 | 0.38 | 0.74 | ol | 305 | 0.00403 | HV
490-AL1/64-ST1A 110.0 | 9.75 | 0.059 | 0.37 | 0.96 | ol | 490 | 0.00403 | HV
679-AL1/86-ST1A 110.0 | 9.95 | 0.042 | 0.36 | 1.15 | ol | 679 | 0.00403 | HV
490-AL1/64-ST1A 220.0 | 10 | 0.059 | 0.285 | 0.96 | ol | 490 | 0.00403 | HV
679-AL1/86-ST1A 220.0 | 11.7 | 0.042 | 0.275 | 1.15 | ol | 679 | 0.00403 | HV
490-AL1/64-ST1A 380.0 | 11 | 0.059 | 0.253 | 0.96 | ol | 490 | 0.00403 | HV
679-AL1/86-ST1A 380.0 | 14.6 | 0.042 | 0.25 | 1.15 | ol | 679 | 0.00403 | HV

## trafo_std_types
| i0_percent | pfe_kw | vkr_percent | sn_mva | vn_lv_kv | vn_hv_kv | vk_percent | shift_degree | vector_group | tap_side | tap_neutral | tap_min | tap_max | tap_step_degree | tap_step_percent | tap_phase_shifter
160 MVA 380/110 kV | 0.06 | 60 | 0.25 | 160 | 110 | 380 | 12.2 | 0 | Yy0 | hv | 0 | -9 | 9 | 0 | 1.5 | FALSE
100 MVA 220/110 kV | 0.06 | 55 | 0.26 | 100 | 110 | 220 | 12 | 0 | Yy0 | hv | 0 | -9 | 9 | 0 | 1.5 | FALSE
63 MVA 110/20 kV | 0.04 | 22 | 0.32 | 63 | 20 | 110 | 18 | 150 | YNd5 | hv | 0 | -9 | 9 | 0 | 1.5 | FALSE
40 MVA 110/20 kV | 0.05 | 18 | 0.34 | 40 | 20 | 110 | 16.2 | 150 | YNd5 | hv | 0 | -9 | 9 | 0 | 1.5 | FALSE
25 MVA 110/20 kV | 0.07 | 14 | 0.41 | 25 | 20 | 110 | 12 | 150 | YNd5 | hv | 0 | -9 | 9 | 0 | 1.5 | FALSE
63 MVA 110/10 kV | 0.04 | 22 | 0.32 | 63 | 10 | 110 | 18 | 150 | YNd5 | hv | 0 | -9 | 9 | 0 | 1.5 | FALSE
40 MVA 110/10 kV | 0.05 | 18 | 0.34 | 40 | 10 | 110 | 16.2 | 150 | YNd5 | hv | 0 | -9 | 9 | 0 | 1.5 | FALSE
25 MVA 110/10 kV | 0.07 | 14 | 0.41 | 25 | 10 | 110 | 12 | 150 | YNd5 | hv | 0 | -9 | 9 | 0 | 1.5 | FALSE
0.25 MVA 20/0.4 kV | 0.32 | 0.8 | 1.44 | 0.25 | 0.4 | 20 | 6 | 150 | Yzn5 | hv | 0 | -2 | 2 | 0 | 2.5 | FALSE
0.4 MVA 20/0.4 kV | 0.3375 | 1.35 | 1.425 | 0.4 | 0.4 | 20 | 6 | 150 | Dyn5 | hv | 0 | -2 | 2 | 0 | 2.5 | FALSE
0.63 MVA 20/0.4 kV | 0.2619 | 1.65 | 1.206 | 0.63 | 0.4 | 20 | 6 | 150 | Dyn5 | hv | 0 | -2 | 2 | 0 | 2.5 | FALSE
0.25 MVA 10/0.4 kV | 0.24 | 0.6 | 1.2 | 0.25 | 0.4 | 10 | 4 | 150 | Dyn5 | hv | 0 | -2 | 2 | 0 | 2.5 | FALSE
0.4 MVA 10/0.4 kV | 0.2375 | 0.95 | 1.325 | 0.4 | 0.4 | 10 | 4 | 150 | Dyn5 | hv | 0 | -2 | 2 | 0 | 2.5 | FALSE
0.63 MVA 10/0.4 kV | 0.1873 | 1.18 | 1.0794 | 0.63 | 0.4 | 10 | 4 | 150 | Dyn5 | hv | 0 | -2 | 2 | 0 | 2.5 | FALSE

## trafo3w_std_types
| sn_hv_mva | sn_mv_mva | sn_lv_mva | vn_hv_kv | vn_mv_kv | vn_lv_kv | vk_hv_percent | vk_mv_percent | vk_lv_percent | vkr_hv_percent | vkr_mv_percent | vkr_lv_percent | pfe_kw | i0_percent | shift_mv_degree | shift_lv_degree | vector_group | tap_side | tap_neutral | tap_min | tap_max | tap_step_percent
63/25/38 MVA 110/20/10 kV | 63 | 25 | 38 | 110 | 20 | 10 | 10.4 | 10.4 | 10.4 | 0.28 | 0.32 | 0.35 | 35 | 0.89 | 0 | 0 | YN0yn0yn0 | hv | 0 | -10 | 10 | 1.2
63/25/38 MVA 110/10/10 kV | 63 | 25 | 38 | 110 | 10 | 10 | 10.4 | 10.4 | 10.4 | 0.28 | 0.32 | 0.35 | 35 | 0.89 | 0 | 0 | YN0yn0yn0 | hv | 0 | -10 | 10 | 1.2

## fuse_std_types
| fuse_type | i_rated_a | t_avg | t_min | t_total | x_avg | x_min | x_total
HV 100A | HV 100A | 100 | 0 | [10.0, 3.64, 0.854, 0.281, 0.1, 0.0531, 0.022, 0.01] | [10.0, 4.267, 1.21, 0.403, 0.1, 0.058, 0.022, 0.01] | 0 | [300.0, 350.0, 450.0, 550.0, 700.0, 850.0, 1200.0, 1752.0] | [600.0, 700.0, 900.0, 1150.0, 1665.0, 2000.0, 3000.0, 4313.0]
HV 10A | HV 10A | 10 | 0 | [10.0, 1675.0, 0.344, 0.156, 0.1, 0.0417, 0.0171, 0.01] | [10.0, 1.3, 0.3, 0.155, 0.1, 0.0555, 0.023, 0.01] | 0 | [30.0, 32.0, 35.0, 37.0, 39.0, 50.0, 70.0, 88.0] | [60.0, 70.0, 80.0, 87.0, 94.0, 110.0, 150.0, 216.0]
HV 125A | HV 125A | 125 | 0 | [10.0, 1.82, 0.344, 0.1, 0.0467, 0.0269, 0.01] | [10.0, 2.478, 0.426, 0.1, 0.0427, 0.0211, 0.01] | 0 | [375.0, 500.0, 700.0, 925.0, 1200.0, 1500.0, 2341.0] | [750.0, 1000.0, 1500.0, 2200.0, 3000.0, 4000.0, 5765.0]
HV 160A | HV 160A | 160 | 0 | [10.0, 4.15, 1.03, 0.198, 0.1, 0.051, 0.0172, 0.01] | [10.0, 2.3, 0.734, 0.274, 0.1, 0.046, 0.0177, 0.01] | 0 | [480.0, 550.0, 700.0, 1000.0, 1260.0, 1600.0, 2500.0, 3227.0] | [960.0, 1300.0, 1700.0, 2200.0, 2996.0, 4000.0, 6000.0, 7946.0]
HV 16A | HV 16A | 16 | 0 | [10.0, 0.352, 0.164, 0.1, 0.0649, 0.0342, 0.01] | [10.0, 2.34, 0.722, 0.181, 0.1, 0.055, 0.0296, 0.01] | 0 | [48.0, 60.0, 65.0, 71.0, 80.0, 100.0, 162.0] | [96.0, 110.0, 125.0, 150.0, 168.0, 200.0, 250.0, 398.0]
HV 200A | HV 200A | 200 | 0 | [10.0, 4.267, 1.21, 0.403, 0.1, 0.058, 0.022, 0.01] | [10.0, 3.73, 1.654, 0.328, 0.1, 0.0531, 0.019, 0.01] | 0 | [600.0, 700.0, 900.0, 1150.0, 1665.0, 2000.0, 3000.0, 4313.0] | [1200.0, 1500.0, 1800.0, 2700.0, 3960.0, 5000.0, 7500.0, 10620.0]
HV 20A | HV 20A | 20 | 0 | [10.0, 1.3, 0.3, 0.155, 0.1, 0.0555, 0.023, 0.01] | [10.0, 1.3, 0.161, 0.1, 0.0611, 0.0399, 0.0141, 0.01] | 0 | [60.0, 70.0, 80.0, 87.0, 94.0, 110.0, 150.0, 216.0] | [120.0, 150.0, 200.0, 223.0, 260.0, 300.0, 450.0, 532.0]
HV 25A | HV 25A | 25 | 0 | [10.0, 2.512, 0.833, 0.299, 0.1, 0.0372, 0.0223, 0.01] | [10.0, 3.125, 0.597, 0.198, 0.1, 0.0378, 0.022, 0.01] | 0 | [75.0, 82.0, 90.0, 100.0, 124.0, 170.0, 200.0, 289.0] | [150.0, 170.0, 210.0, 250.0, 294.0, 400.0, 500.0, 711.0]
HV 31.5A | HV 31.5A | 31.5 | 0 | [10.0, 2.34, 0.722, 0.181, 0.1, 0.055, 0.0296, 0.01] | [10.0, 2.84, 0.368, 0.164, 0.1, 0.0621, 0.0378, 0.0195, 0.01] | 0 | [95.0, 110.0, 125.0, 150.0, 165.0, 200.0, 250.0, 390.0] | [189.0, 220.0, 300.0, 350.0, 393.0, 450.0, 530.0, 700.0, 960.0]
HV 40A | HV 40A | 40 | 0 | [10.0, 1.3, 0.161, 0.1, 0.0611, 0.0399, 0.0141, 0.01] | [10.0, 2.05, 0.369, 0.198, 0.1, 0.051, 0.0298, 0.01] | 0 | [120.0, 150.0, 200.0, 223.0, 260.0, 300.0, 450.0, 532.0] | [240.0, 300.0, 400.0, 450.0, 530.0, 650.0, 800.0, 1311.0]
HV 50A | HV 50A | 50 | 0 | [10.0, 3.215, 0.597, 0.198, 0.1, 0.0378, 0.022, 0.01] | [10.0, 3.64, 0.854, 0.281, 0.1, 0.0531, 0.022, 0.01] | 0 | [150.0, 170.0, 210.0, 250.0, 294.0, 400.0, 500.0, 711.0] | [300.0, 350.0, 450.0, 550.0, 700.0, 850.0, 1200.0, 1752.0]
HV 6.3A | HV 6.3A | 6.3 | 0 | [10.0, 1.39, 0.344, 0.168, 0.1, 0.056, 0.0263, 0.01] | [10.0, 1.711, 0.516, 0.198, 0.1, 0.0634, 0.0303, 0.01] | 0 | [19.0, 19.5, 20.4, 20.8, 22.0, 25.0, 32.0, 48.0] | [38.0, 40.0, 43.0, 48.0, 53.0, 60.0, 75.0, 118.0]
HV 63A | HV 63A | 63 | 0 | [10.0, 2.84, 0.368, 0.164, 0.1, 0.0621, 0.0378, 0.0195, 0.01] | [10.0, 1.82, 0.344, 0.1, 0.0467, 0.0269, 0.01] | 0 | [189.0, 220.0, 300.0, 350.0, 393.0, 450.0, 530.0, 700.0, 961.0] | [378.0, 500.0, 700.0, 934.0, 1200.0, 1500.0, 2366.0]
HV 80A | HV 80A | 80 | 0 | [10.0, 2.05, 0.369, 0.198, 0.1, 0.051, 0.0298, 0.01] | [10.0, 4.15, 1.03, 0.198, 0.1, 0.051, 0.0172, 0.01] | 0 | [240.0, 300.0, 400.0, 450.0, 530.0, 650.0, 800.0, 1311.0] | [480.0, 550.0, 700.0, 1000.0, 1260.0, 1600.0, 2500.0, 3227.0]
Siemens NH-1-100 | Siemens NH-1-100 | 100 | [5400.0, 2000.0, 400.0, 20.0, 1.0, 0.2, 0.012, 0.004] | 0 | 0 | [150.0, 190.0, 250.0, 430.0, 900.0, 1250.0, 2700.0, 3600.0] | 0 | 0
Siemens NH-1-125 | Siemens NH-1-125 | 125 | [4800.0, 120.0, 7.0, 0.1, 0.004] | 0 | 0 | [180.0, 400.0, 740.0, 2000.0, 4250.0] | 0 | 0
Siemens NH-1-16 | Siemens NH-1-16 | 16 | [4000.0, 400.0, 2.0, 0.1, 0.04, 0.01] | 0 | 0 | [26.0, 35.0, 75.0, 150.0, 200.0, 300.0] | 0 | 0
Siemens NH-1-160 | Siemens NH-1-160 | 160 | [4800.0, 120.0, 7.0, 0.1, 0.004] | 0 | 0 | [210.0, 500.0, 900.0, 2300.0, 5000.0] | 0 | 0
Siemens NH-1-25 | Siemens NH-1-25 | 25 | [4000.0, 1000.0, 10.0, 0.2, 0.02, 0.01] | 0 | 0 | [40.0, 50.0, 100.0, 210.0, 400.0, 500.0] | 0 | 0
Siemens NH-1-50 | Siemens NH-1-50 | 50 | [4000.0, 40.0, 4.0, 1.0, 0.02, 0.01] | 0 | 0 | [86.0, 200.0, 300.0, 400.0, 1000.0, 1280.0] | 0 | 0
Siemens NH-1-63 | Siemens NH-1-63 | 63 | [4000.0, 100.0, 10.0, 2.0, 0.04, 0.01] | 0 | 0 | [100.0, 200.0, 300.0, 400.0, 1000.0, 1500.0] | 0 | 0
Siemens NH-1-80 | Siemens NH-1-80 | 80 | [4800.0, 120.0, 7.0, 0.1, 0.01] | 0 | 0 | [150.58, 250.0, 450.0, 1150.0, 2470.0] | 0 | 0
Siemens NH-2-1000 | Siemens NH-2-1000 | 1000 | [4800.0, 120.0, 7.0, 0.1, 0.004] | 0 | 0 | [1900.0, 3500.0, 8400.0, 24000.0, 52000.0] | 0 | 0
Siemens NH-2-200 | Siemens NH-2-200 | 200 | [4800.0, 120.0, 7.0, 0.1, 0.004] | 0 | 0 | [280.0, 650.0, 1200.0, 3000.0, 7000.0] | 0 | 0
Siemens NH-2-224 | Siemens NH-2-224 | 224 | [4800.0, 120.0, 7.0, 0.2, 0.04, 0.004] | 0 | 0 | [400.0, 750.0, 1453.0, 3025.0, 4315.0, 7600.0] | 0 | 0
Siemens NH-2-250 | Siemens NH-2-250 | 250 | [4800.0, 120.0, 7.0, 0.1, 0.004] | 0 | 0 | [450.0, 800.0, 1650.0, 4000.0, 8500.0] | 0 | 0
Siemens NH-2-315 | Siemens NH-2-315 | 315 | [4800.0, 120.0, 7.0, 0.1, 0.004] | 0 | 0 | [550.0, 920.0, 1900.0, 5000.0, 11000.0] | 0 | 0
Siemens NH-2-355 | Siemens NH-2-355 | 355 | [4800.0, 120.0, 6.0, 0.1, 0.004] | 0 | 0 | [650.0, 1116.27, 2350.0, 5840.0, 12790.0] | 0 | 0
Siemens NH-2-400 | Siemens NH-2-400 | 400 | [4800.0, 120.0, 7.0, 0.1, 0.004] | 0 | 0 | [720.0, 1350.0, 2800.0, 6500.0, 15000.0] | 0 | 0
Siemens NH-2-425 | Siemens NH-2-425 | 425 | [4800.0, 120.0, 7.0, 0.1, 0.004] | 0 | 0 | [850.0, 1500.0, 3050.0, 7500.0, 16500.0] | 0 | 0
Siemens NH-2-630 | Siemens NH-2-630 | 630 | [4800.0, 120.0, 7.0, 0.1, 0.004] | 0 | 0 | [1200.0, 2000.0, 4800.0, 12000.0, 26000.0] | 0 | 0

## dtypes
| element | column | dtype
0 | bus | name | object
1 | bus | vn_kv | float64
2 | bus | type | object
3 | bus | zone | object
4 | bus | in_service | bool
5 | load | name | object
6 | load | bus | uint32
7 | load | p_mw | float64
8 | load | q_mvar | float64
9 | load | const_z_percent | float64
10 | load | const_i_percent | float64
11 | load | sn_mva | float64
12 | load | scaling | float64
13 | load | in_service | bool
14 | load | type | object
15 | ext_grid | name | object
16 | ext_grid | bus | uint32
17 | ext_grid | vm_pu | float64
18 | ext_grid | va_degree | float64
19 | ext_grid | slack_weight | float64
20 | ext_grid | in_service | bool
21 | line | name | object
22 | line | std_type | object
23 | line | from_bus | uint32
24 | line | to_bus | uint32
25 | line | length_km | float64
26 | line | r_ohm_per_km | float64
27 | line | x_ohm_per_km | float64
28 | line | c_nf_per_km | float64
29 | line | g_us_per_km | float64
30 | line | max_i_ka | float64
31 | line | df | float64
32 | line | parallel | uint32
33 | line | type | object
34 | line | in_service | bool
35 | trafo | name | object
36 | trafo | std_type | object
37 | trafo | hv_bus | uint32
38 | trafo | lv_bus | uint32
39 | trafo | sn_mva | float64
40 | trafo | vn_hv_kv | float64
41 | trafo | vn_lv_kv | float64
42 | trafo | vk_percent | float64
43 | trafo | vkr_percent | float64
44 | trafo | pfe_kw | float64
45 | trafo | i0_percent | float64
46 | trafo | shift_degree | float64
47 | trafo | tap_side | object
48 | trafo | tap_neutral | int32
49 | trafo | tap_min | int32
50 | trafo | tap_max | int32
51 | trafo | tap_step_percent | float64
52 | trafo | tap_step_degree | float64
53 | trafo | tap_pos | int32
54 | trafo | tap_phase_shifter | bool
55 | trafo | parallel | uint32
56 | trafo | df | float64
57 | trafo | in_service | bool
58 | line_geodata | coords | object
59 | bus_geodata | x | float64
60 | bus_geodata | y | float64
61 | bus_geodata | coords | object

## parameters
| version | format_version | converged | OPF_converged | name | f_hz | sn_mva
0 | 2.14.6 | 2.14.0 | FALSE | FALSE |  | 50 | 1