## bus
| name | vn_kv | type | zone | in_service
0 | bus_LV_6432-2_2_3_node_24 | 0.4 | n |  | TRUE
1 | bus_LV_6432-2_2_3_node_25 | 0.4 | n |  | TRUE
2 | bus_LV_6432-2_2_3_node_26 | 0.4 | n |  | TRUE
3 | bus_LV_6432-2_2_3_node_27 | 0.4 | n |  | TRUE
4 | bus_LV_6432-2_2_3_node_28 | 0.4 | n |  | TRUE
5 | bus_LV_6432-2_2_3_node_29 | 0.4 | n |  | TRUE
6 | bus_LV_6432-2_2_3_node_41 | 0.4 | n |  | TRUE
7 | bus_LV_6432-2_2_3_node_43 | 0.4 | n |  | TRUE
8 | bus_LV_6432-2_2_3_node_42 | 0.4 | n |  | TRUE
9 | bus_LV_6432-2_2_3_node_39 | 0.4 | n |  | TRUE
10 | bus_LV_6432-2_2_3_node_30 | 0.4 | n |  | TRUE
11 | bus_LV_6432-2_2_3_node_31 | 0.4 | n |  | TRUE
12 | bus_LV_6432-2_2_3_node_32 | 0.4 | n |  | TRUE
13 | bus_LV_6432-2_2_3_node_33 | 0.4 | n |  | TRUE
14 | bus_LV_6432-2_2_3_node_35 | 0.4 | n |  | TRUE
15 | bus_LV_6432-2_2_3_node_218 | 0.4 | n |  | TRUE
16 | bus_LV_6432-2_2_3_node_34 | 0.4 | n |  | TRUE
17 | bus_LV_6432-2_2_3_node_118 | 0.4 | n |  | TRUE
18 | bus_LV_6432-2_2_3_node_219 | 0.4 | n |  | TRUE
19 | bus_LV_6432-2_2_3_node_36 | 0.4 | n |  | TRUE
20 | bus_LV_6432-2_2_3_node_37 | 0.4 | n |  | TRUE
21 | bus_LV_6432-2_2_3_node_38 | 0.4 | n |  | TRUE
22 | bus_LV_6432-2_2_3_node_40 | 0.4 | n |  | TRUE
23 | bus_LV_6432-2_2_3_node_181 | 0.4 | n |  | TRUE
24 | bus_LV_6432-2_2_3_node_44 | 0.4 | n |  | TRUE
25 | bus_LV_6432-2_2_3_node_196 | 0.4 | n |  | TRUE
26 | bus_LV_6432-2_2_3_node_82 | 0.4 | n |  | TRUE
27 | bus_LV_6432-2_2_3_node_119 | 0.4 | n |  | TRUE
28 | bus_LV_6432-2_2_3_node_114 | 0.4 | n |  | TRUE
29 | bus_LV_6432-2_2_3_node_122 | 0.4 | n |  | TRUE
30 | bus_LV_6432-2_2_3_node_115 | 0.4 | n |  | TRUE
31 | bus_LV_6432-2_2_3_node_141 | 0.4 | n |  | TRUE
32 | bus_LV_6432-2_2_3_node_124 | 0.4 | n |  | TRUE
33 | bus_LV_6432-2_2_3_node_116 | 0.4 | n |  | TRUE
34 | bus_LV_6432-2_2_3_node_117 | 0.4 | n |  | TRUE
35 | bus_LV_6432-2_2_3_node_131 | 0.4 | n |  | TRUE
36 | bus_LV_6432-2_2_3_node_120 | 0.4 | n |  | TRUE
37 | bus_LV_6432-2_2_3_node_121 | 0.4 | n |  | TRUE
38 | bus_LV_6432-2_2_3_node_123 | 0.4 | n |  | TRUE
39 | bus_LV_6432-2_2_3_node_125 | 0.4 | n |  | TRUE
40 | bus_LV_6432-2_2_3_node_126 | 0.4 | n |  | TRUE
41 | bus_LV_6432-2_2_3_node_127 | 0.4 | n |  | TRUE
42 | bus_LV_6432-2_2_3_node_130 | 0.4 | n |  | TRUE
43 | bus_LV_6432-2_2_3_node_128 | 0.4 | n |  | TRUE
44 | bus_LV_6432-2_2_3_node_129 | 0.4 | n |  | TRUE
45 | bus_LV_6432-2_2_3_node_133 | 0.4 | n |  | TRUE
46 | bus_LV_6432-2_2_3_node_137 | 0.4 | n |  | TRUE
47 | bus_LV_6432-2_2_3_node_134 | 0.4 | n |  | TRUE
48 | bus_LV_6432-2_2_3_node_132 | 0.4 | n |  | TRUE
49 | bus_LV_6432-2_2_3_node_195 | 0.4 | n |  | TRUE
50 | bus_LV_6432-2_2_3_node_147 | 0.4 | n |  | TRUE
51 | bus_LV_6432-2_2_3_node_135 | 0.4 | n |  | TRUE
52 | bus_LV_6432-2_2_3_node_136 | 0.4 | n |  | TRUE
53 | bus_LV_6432-2_2_3_node_138 | 0.4 | n |  | TRUE
54 | bus_LV_6432-2_2_3_node_139 | 0.4 | n |  | TRUE
55 | bus_LV_6432-2_2_3_node_158 | 0.4 | n |  | TRUE
56 | bus_LV_6432-2_2_3_node_140 | 0.4 | n |  | TRUE
57 | bus_LV_6432-2_2_3_node_148 | 0.4 | n |  | TRUE
58 | bus_LV_6432-2_2_3_node_159 | 0.4 | n |  | TRUE
59 | bus_LV_6432-2_2_3_node_220 | 0.4 | n |  | TRUE
60 | bus_LV_6432-2_2_3_node_175 | 0.4 | n |  | TRUE
61 | bus_LV_6432-2_2_3_node_176 | 0.4 | n |  | TRUE
62 | bus_LV_6432-2_2_3_node_177 | 0.4 | n |  | TRUE
63 | bus_LV_6432-2_2_3_node_178 | 0.4 | n |  | TRUE
64 | bus_LV_6432-2_2_3_node_179 | 0.4 | n |  | TRUE
65 | bus_LV_6432-2_2_3_node_180 | 0.4 | n |  | TRUE
66 | bus_LV_6432-2_2_3_node_192 | 0.4 | n |  | TRUE
67 | bus_LV_6432-2_2_3_node_182 | 0.4 | n |  | TRUE
68 | bus_LV_6432-2_2_3_node_184 | 0.4 | n |  | TRUE
69 | bus_LV_6432-2_2_3_node_185 | 0.4 | n |  | TRUE
70 | bus_LV_6432-2_2_3_node_186 | 0.4 | n |  | TRUE
71 | bus_LV_6432-2_2_3_node_188 | 0.4 | n |  | TRUE
72 | bus_LV_6432-2_2_3_node_189 | 0.4 | n |  | TRUE
73 | bus_LV_6432-2_2_3_node_198 | 0.4 | n |  | TRUE
74 | bus_LV_6432-2_2_3_node_193 | 0.4 | n |  | TRUE
75 | bus_LV_6432-2_2_3_node_194 | 0.4 | n |  | TRUE
76 | bus_LV_6432-2_2_3_node_197 | 0.4 | n |  | TRUE
77 | bus_LV_6432-2_2_3_node_199 | 0.4 | n |  | TRUE
78 | bus_LV_6432-2_2_3_node_200 | 0.4 | n |  | TRUE
79 | bus_LV_6432-2_2_3_node_204 | 0.4 | n |  | TRUE
80 | bus_LV_6432-2_2_3_node_201 | 0.4 | n |  | TRUE
81 | bus_LV_6432-2_2_3_node_202 | 0.4 | n |  | TRUE
82 | bus_LV_6432-2_2_3_node_203 | 0.4 | n |  | TRUE
83 | bus_LV_6432-2_2_3_node_205 | 0.4 | n |  | TRUE
84 | bus_LV_6432-2_2_3_node_206 | 0.4 | n |  | TRUE
85 | bus_LV_6432-2_2_3_node_207 | 0.4 | n |  | TRUE
86 | bus_LV_6432-2_2_3_node_208 | 0.4 | n |  | TRUE
87 | bus_LV_6432-2_2_3_node_209 | 0.4 | n |  | TRUE
88 | bus_LV_6432-2_2_3_node_210 | 0.4 | n |  | TRUE
89 | bus_LV_6432-2_2_3_node_211 | 0.4 | n |  | TRUE
90 | bus_LV_6432-2_2_3_node_212 | 0.4 | n |  | TRUE
91 | bus_LV_6432-2_2_3_node_213 | 0.4 | n |  | TRUE
92 | bus_LV_6432-2_2_3_node_214 | 0.4 | n |  | TRUE
93 | bus_LV_6432-2_2_3_node_217 | 0.4 | n |  | TRUE
94 | bus_LV_6432-2_2_3_node_215 | 0.4 | n |  | TRUE
95 | bus_LV_6432-2_2_3_node_216 | 0.4 | n |  | TRUE
96 | bus_LV_6432-2_2_3_node_221 | 0.4 | n |  | TRUE
97 | bus_LV_6432-2_2_3_node_222 | 0.4 | n |  | TRUE
98 | bus_LV_6432-2_2_3_node_225 | 0.4 | n |  | TRUE
99 | bus_LV_6432-2_2_3_node_223 | 0.4 | n |  | TRUE
100 | bus_LV_6432-2_2_3_node_224 | 0.4 | n |  | TRUE
101 | bus_LV_6432-2_2_3_node_226 | 0.4 | n |  | TRUE
102 | bus_MV_0_node_219 | 20 | n |  | TRUE

## load
| name | bus | p_mw | q_mvar | const_z_percent | const_i_percent | sn_mva | scaling | in_service | type
0 | LV_6432-2_2_3_load_24 | 0 | 0.00011169 | 2.7993e-05 | 0 | 0 |  | 1 | TRUE | wye
1 | LV_6432-2_2_3_load_27 | 3 | 0.00015543 | 3.8954e-05 | 0 | 0 |  | 1 | TRUE | wye
2 | LV_6432-2_2_3_load_41 | 6 | 9.4495e-05 | 2.3683e-05 | 0 | 0 |  | 1 | TRUE | wye
3 | LV_6432-2_2_3_load_42 | 8 | 0.00061589 | 0.00015436 | 0 | 0 |  | 1 | TRUE | wye
4 | LV_6432-2_2_3_load_39 | 9 | 6.2993e-05 | 1.5788e-05 | 0 | 0 |  | 1 | TRUE | wye
5 | LV_6432-2_2_3_load_30 | 10 | 0.00067998 | 0.00017042 | 0 | 0 |  | 1 | TRUE | wye
6 | LV_6432-2_2_3_load_32 | 12 | 0.00024272 | 6.0831e-05 | 0 | 0 |  | 1 | TRUE | wye
7 | LV_6432-2_2_3_load_35 | 14 | 0.0004927 | 0.00012348 | 0 | 0 |  | 1 | TRUE | wye
8 | LV_6432-2_2_3_load_218 | 15 | 0.00060338 | 0.00015122 | 0 | 0 |  | 1 | TRUE | wye
9 | LV_6432-2_2_3_load_219 | 18 | 0.00044418 | 0.00011132 | 0 | 0 |  | 1 | TRUE | wye
10 | LV_6432-2_2_3_load_36 | 19 | 3.524e-05 | 8.832e-06 | 0 | 0 |  | 1 | TRUE | wye
11 | LV_6432-2_2_3_load_37 | 20 | 6.9863e-05 | 1.7509e-05 | 0 | 0 |  | 1 | TRUE | wye
12 | LV_6432-2_2_3_load_38 | 21 | 4.7296e-05 | 1.1853e-05 | 0 | 0 |  | 1 | TRUE | wye
13 | LV_6432-2_2_3_load_40 | 22 | 4.3911e-05 | 1.1005e-05 | 0 | 0 |  | 1 | TRUE | wye
14 | LV_6432-2_2_3_load_44 | 24 | 5.9588e-05 | 1.4934e-05 | 0 | 0 |  | 1 | TRUE | wye
15 | LV_6432-2_2_3_load_196 | 25 | 0.00064583 | 0.00016186 | 0 | 0 |  | 1 | TRUE | wye
16 | LV_6432-2_2_3_load_82 | 26 | 0.0002815 | 7.055e-05 | 0 | 0 |  | 1 | TRUE | wye
17 | LV_6432-2_2_3_load_119 | 27 | 0.0001669 | 4.1829e-05 | 0 | 0 |  | 1 | TRUE | wye
18 | LV_6432-2_2_3_load_114 | 28 | 0.00027028 | 6.774e-05 | 0 | 0 |  | 1 | TRUE | wye
19 | LV_6432-2_2_3_load_122 | 29 | 0.00028603 | 7.1685e-05 | 0 | 0 |  | 1 | TRUE | wye
20 | LV_6432-2_2_3_load_115 | 30 | 7.7455e-05 | 1.9412e-05 | 0 | 0 |  | 1 | TRUE | wye
21 | LV_6432-2_2_3_load_141 | 31 | 6.3033e-05 | 1.5798e-05 | 0 | 0 |  | 1 | TRUE | wye
22 | LV_6432-2_2_3_load_124 | 32 | 0.00031792 | 7.9677e-05 | 0 | 0 |  | 1 | TRUE | wye
23 | LV_6432-2_2_3_load_117 | 34 | 0.00028716 | 7.197e-05 | 0 | 0 |  | 1 | TRUE | wye
24 | LV_6432-2_2_3_load_121 | 37 | 0.00040794 | 0.00010224 | 0 | 0 |  | 1 | TRUE | wye
25 | LV_6432-2_2_3_load_123 | 38 | 0.00059576 | 0.00014931 | 0 | 0 |  | 1 | TRUE | wye
26 | LV_6432-2_2_3_load_125 | 39 | 0.00034775 | 8.7155e-05 | 0 | 0 |  | 1 | TRUE | wye
27 | LV_6432-2_2_3_load_126 | 40 | 0.00011617 | 2.9116e-05 | 0 | 0 |  | 1 | TRUE | wye
28 | LV_6432-2_2_3_load_127 | 41 | 0.00048565 | 0.00012171 | 0 | 0 |  | 1 | TRUE | wye
29 | LV_6432-2_2_3_load_133 | 45 | 0.00031137 | 7.8037e-05 | 0 | 0 |  | 1 | TRUE | wye
30 | LV_6432-2_2_3_load_137 | 46 | 0.00071356 | 0.00017883 | 0 | 0 |  | 1 | TRUE | wye
31 | LV_6432-2_2_3_load_134 | 47 | 0.00051806 | 0.00012984 | 0 | 0 |  | 1 | TRUE | wye
32 | LV_6432-2_2_3_load_195 | 49 | 0.00019706 | 4.9389e-05 | 0 | 0 |  | 1 | TRUE | wye
33 | LV_6432-2_2_3_load_138 | 53 | 0.0006029 | 0.0001511 | 0 | 0 |  | 1 | TRUE | wye
34 | LV_6432-2_2_3_load_139 | 54 | 0.00020652 | 5.1759e-05 | 0 | 0 |  | 1 | TRUE | wye
35 | LV_6432-2_2_3_load_158 | 55 | 0.0016226 | 0.00040666 | 0 | 0 |  | 1 | TRUE | wye
36 | LV_6432-2_2_3_load_140 | 56 | 0.00043892 | 0.00011 | 0 | 0 |  | 1 | TRUE | wye
37 | LV_6432-2_2_3_load_148 | 57 | 0.00062834 | 0.00015748 | 0 | 0 |  | 1 | TRUE | wye
38 | LV_6432-2_2_3_load_159 | 58 | 0.00044996 | 0.00011277 | 0 | 0 |  | 1 | TRUE | wye
39 | LV_6432-2_2_3_load_175 | 60 | 2.8386e-05 | 7.1143e-06 | 0 | 0 |  | 1 | TRUE | wye
40 | LV_6432-2_2_3_load_176 | 61 | 2.2667e-05 | 5.681e-06 | 0 | 0 |  | 1 | TRUE | wye
41 | LV_6432-2_2_3_load_180 | 65 | 9.2623e-05 | 2.3213e-05 | 0 | 0 |  | 1 | TRUE | wye
42 | LV_6432-2_2_3_load_192 | 66 | 0.00010351 | 2.5942e-05 | 0 | 0 |  | 1 | TRUE | wye
43 | LV_6432-2_2_3_load_182 | 67 | 0.00011305 | 2.8333e-05 | 0 | 0 |  | 1 | TRUE | wye
44 | LV_6432-2_2_3_load_184 | 68 | 3.6919e-05 | 9.2528e-06 | 0 | 0 |  | 1 | TRUE | wye
45 | LV_6432-2_2_3_load_185 | 69 | 0.00065761 | 0.00016481 | 0 | 0 |  | 1 | TRUE | wye
46 | LV_6432-2_2_3_load_188 | 71 | 0.0002141 | 5.3659e-05 | 0 | 0 |  | 1 | TRUE | wye
47 | LV_6432-2_2_3_load_194 | 75 | 6.9614e-05 | 1.7447e-05 | 0 | 0 |  | 1 | TRUE | wye
48 | LV_6432-2_2_3_load_197 | 76 | 0.00024358 | 6.1047e-05 | 0 | 0 |  | 1 | TRUE | wye
49 | LV_6432-2_2_3_load_199 | 77 | 0.00079356 | 0.00019888 | 0 | 0 |  | 1 | TRUE | wye
50 | LV_6432-2_2_3_load_201 | 80 | 0.00017765 | 4.4523e-05 | 0 | 0 |  | 1 | TRUE | wye
51 | LV_6432-2_2_3_load_202 | 81 | 0.00049426 | 0.00012387 | 0 | 0 |  | 1 | TRUE | wye
52 | LV_6432-2_2_3_load_206 | 84 | 0.00043052 | 0.0001079 | 0 | 0 |  | 1 | TRUE | wye
53 | LV_6432-2_2_3_load_207 | 85 | 0.00058943 | 0.00014773 | 0 | 0 |  | 1 | TRUE | wye
54 | LV_6432-2_2_3_load_208 | 86 | 0.00021636 | 5.4224e-05 | 0 | 0 |  | 1 | TRUE | wye
55 | LV_6432-2_2_3_load_211 | 89 | 0.00038429 | 9.6311e-05 | 0 | 0 |  | 1 | TRUE | wye
56 | LV_6432-2_2_3_load_212 | 90 | 0.00050396 | 0.00012631 | 0 | 0 |  | 1 | TRUE | wye
57 | LV_6432-2_2_3_load_213 | 91 | 0.00023342 | 5.85e-05 | 0 | 0 |  | 1 | TRUE | wye
58 | LV_6432-2_2_3_load_214 | 92 | 0.00024724 | 6.1965e-05 | 0 | 0 |  | 1 | TRUE | wye
59 | LV_6432-2_2_3_load_217 | 93 | 0.00015243 | 3.8203e-05 | 0 | 0 |  | 1 | TRUE | wye
60 | LV_6432-2_2_3_load_215 | 94 | 0.00047553 | 0.00011918 | 0 | 0 |  | 1 | TRUE | wye
61 | LV_6432-2_2_3_load_222 | 97 | 0.00047326 | 0.00011861 | 0 | 0 |  | 1 | TRUE | wye
62 | LV_6432-2_2_3_load_223 | 99 | 0.00046834 | 0.00011738 | 0 | 0 |  | 1 | TRUE | wye
63 | LV_6432-2_2_3_load_226 | 101 | 0.0007289 | 0.00018268 | 0 | 0 |  | 1 | TRUE | wye

## ext_grid
| name | bus | vm_pu | va_degree | slack_weight | in_service
0 |  | 18 | 1 | 0 | 1 | TRUE

## line
| name | std_type | from_bus | to_bus | length_km | r_ohm_per_km | x_ohm_per_km | c_nf_per_km | g_us_per_km | max_i_ka | df | parallel | type | in_service
0 | LV_6432-2_2_3_line_0 | NAYY 4x150 SE | 0 | 1 | 0.044287 | 0.208 | 0.08 | 261 | 0 | 0.27 | 1 | 1 | cs | TRUE
1 | LV_6432-2_2_3_line_1 | NAYY 4x150 SE | 1 | 2 | 0.026099 | 0.208 | 0.08 | 261 | 0 | 0.27 | 1 | 1 | cs | TRUE
2 | LV_6432-2_2_3_line_2 | NAYY 4x150 SE | 2 | 3 | 0.039555 | 0.208 | 0.08 | 261 | 0 | 0.27 | 1 | 3 | cs | TRUE
3 | LV_6432-2_2_3_line_3 | NAYY 4x150 SE | 2 | 4 | 0.37892 | 0.208 | 0.08 | 261 | 0 | 0.27 | 1 | 3 | cs | TRUE
4 | LV_6432-2_2_3_line_4 | NAYY 4x150 SE | 2 | 5 | 0.017668 | 0.208 | 0.08 | 261 | 0 | 0.27 | 1 | 1 | cs | TRUE
5 | LV_6432-2_2_3_line_5 | NAYY 4x150 SE | 3 | 6 | 0.11946 | 0.208 | 0.08 | 261 | 0 | 0.27 | 1 | 3 | cs | TRUE
6 | LV_6432-2_2_3_line_6 | NAYY 4x150 SE | 4 | 7 | 0.043804 | 0.208 | 0.08 | 261 | 0 | 0.27 | 1 | 3 | cs | TRUE
7 | LV_6432-2_2_3_line_7 | NAYY 4x150 SE | 4 | 8 | 0.17896 | 0.208 | 0.08 | 261 | 0 | 0.27 | 1 | 1 | cs | TRUE
8 | LV_6432-2_2_3_line_8 | NAYY 4x150 SE | 5 | 9 | 0.097389 | 0.208 | 0.08 | 261 | 0 | 0.27 | 1 | 1 | cs | TRUE
9 | LV_6432-2_2_3_line_9 | NAYY 4x150 SE | 6 | 23 | 0.39853 | 0.208 | 0.08 | 261 | 0 | 0.27 | 1 | 3 | cs | TRUE
10 | LV_6432-2_2_3_line_10 | NAYY 4x150 SE | 7 | 24 | 0.24473 | 0.208 | 0.08 | 261 | 0 | 0.27 | 1 | 2 | cs | TRUE
11 | LV_6432-2_2_3_line_11 | NAYY 4x150 SE | 7 | 13 | 0.13723 | 0.208 | 0.08 | 261 | 0 | 0.27 | 1 | 1 | cs | TRUE
12 | LV_6432-2_2_3_line_12 | NAYY 4x150 SE | 9 | 20 | 0.033976 | 0.208 | 0.08 | 261 | 0 | 0.27 | 1 | 1 | cs | TRUE
13 | LV_6432-2_2_3_line_13 | NAYY 4x150 SE | 10 | 11 | 0.039591 | 0.208 | 0.08 | 261 | 0 | 0.27 | 1 | 1 | cs | TRUE
14 | LV_6432-2_2_3_line_14 | NAYY 4x150 SE | 11 | 12 | 0.012293 | 0.208 | 0.08 | 261 | 0 | 0.27 | 1 | 1 | cs | TRUE
15 | LV_6432-2_2_3_line_15 | NAYY 4x150 SE | 11 | 13 | 0.11183 | 0.208 | 0.08 | 261 | 0 | 0.27 | 1 | 1 | cs | TRUE
16 | LV_6432-2_2_3_line_16 | NAYY 4x150 SE | 12 | 14 | 0.04031 | 0.208 | 0.08 | 261 | 0 | 0.27 | 1 | 1 | cs | TRUE
17 | LV_6432-2_2_3_line_17 | NAYY 4x150 SE | 13 | 15 | 0.040455 | 0.208 | 0.08 | 261 | 0 | 0.27 | 1 | 1 | cs | TRUE
18 | LV_6432-2_2_3_line_18 | NAYY 4x150 SE | 16 | 17 | 0.17909 | 0.208 | 0.08 | 261 | 0 | 0.27 | 1 | 3 | cs | TRUE
19 | LV_6432-2_2_3_line_19 | NAYY 4x150 SE | 16 | 18 | 0.070167 | 0.208 | 0.08 | 261 | 0 | 0.27 | 1 | 3 | cs | TRUE
20 | LV_6432-2_2_3_line_20 | NAYY 4x150 SE | 17 | 32 | 0.25663 | 0.208 | 0.08 | 261 | 0 | 0.27 | 1 | 3 | cs | TRUE
21 | LV_6432-2_2_3_line_21 | NAYY 4x150 SE | 19 | 20 | 0.079479 | 0.208 | 0.08 | 261 | 0 | 0.27 | 1 | 1 | cs | TRUE
22 | LV_6432-2_2_3_line_22 | NAYY 4x150 SE | 19 | 21 | 0.05116 | 0.208 | 0.08 | 261 | 0 | 0.27 | 1 | 1 | cs | TRUE
23 | LV_6432-2_2_3_line_23 | NAYY 4x150 SE | 21 | 22 | 0.010066 | 0.208 | 0.08 | 261 | 0 | 0.27 | 1 | 1 | cs | TRUE
24 | LV_6432-2_2_3_line_24 | NAYY 4x150 SE | 23 | 68 | 0.038287 | 0.208 | 0.08 | 261 | 0 | 0.27 | 1 | 1 | cs | TRUE
25 | LV_6432-2_2_3_line_25 | NAYY 4x150 SE | 23 | 63 | 0.064861 | 0.208 | 0.08 | 261 | 0 | 0.27 | 1 | 3 | cs | TRUE
26 | LV_6432-2_2_3_line_26 | NAYY 4x150 SE | 24 | 25 | 0.27175 | 0.208 | 0.08 | 261 | 0 | 0.27 | 1 | 2 | cs | TRUE
27 | LV_6432-2_2_3_line_27 | NAYY 4x150 SE | 25 | 76 | 0.0098819 | 0.208 | 0.08 | 261 | 0 | 0.27 | 1 | 1 | cs | TRUE
28 | LV_6432-2_2_3_line_28 | NAYY 4x150 SE | 25 | 73 | 0.1281 | 0.208 | 0.08 | 261 | 0 | 0.27 | 1 | 1 | cs | TRUE
29 | LV_6432-2_2_3_line_29 | NAYY 4x150 SE | 26 | 27 | 0.030728 | 0.208 | 0.08 | 261 | 0 | 0.27 | 1 | 1 | cs | TRUE
30 | LV_6432-2_2_3_line_30 | NAYY 4x150 SE | 27 | 36 | 0.020534 | 0.208 | 0.08 | 261 | 0 | 0.27 | 1 | 1 | cs | TRUE
31 | LV_6432-2_2_3_line_31 | NAYY 4x150 SE | 28 | 29 | 0.1356 | 0.208 | 0.08 | 261 | 0 | 0.27 | 1 | 1 | cs | TRUE
32 | LV_6432-2_2_3_line_32 | NAYY 4x150 SE | 29 | 36 | 0.28552 | 0.208 | 0.08 | 261 | 0 | 0.27 | 1 | 1 | cs | TRUE
33 | LV_6432-2_2_3_line_33 | NAYY 4x150 SE | 30 | 31 | 0.26329 | 0.208 | 0.08 | 261 | 0 | 0.27 | 1 | 3 | cs | TRUE
34 | LV_6432-2_2_3_line_34 | NAYY 4x150 SE | 30 | 32 | 0.27323 | 0.208 | 0.08 | 261 | 0 | 0.27 | 1 | 3 | cs | TRUE
35 | LV_6432-2_2_3_line_35 | NAYY 4x150 SE | 31 | 33 | 0.38897 | 0.208 | 0.08 | 261 | 0 | 0.27 | 1 | 3 | cs | TRUE
36 | LV_6432-2_2_3_line_36 | NAYY 4x150 SE | 31 | 56 | 0.41786 | 0.208 | 0.08 | 261 | 0 | 0.27 | 1 | 1 | cs | TRUE
37 | LV_6432-2_2_3_line_37 | NAYY 4x150 SE | 32 | 38 | 0.094093 | 0.208 | 0.08 | 261 | 0 | 0.27 | 1 | 1 | cs | TRUE
38 | LV_6432-2_2_3_line_38 | NAYY 4x150 SE | 33 | 34 | 0.083487 | 0.208 | 0.08 | 261 | 0 | 0.27 | 1 | 3 | cs | TRUE
39 | LV_6432-2_2_3_line_39 | NAYY 4x150 SE | 34 | 35 | 0.029073 | 0.208 | 0.08 | 261 | 0 | 0.27 | 1 | 3 | cs | TRUE
40 | LV_6432-2_2_3_line_40 | NAYY 4x150 SE | 35 | 48 | 0.22985 | 0.208 | 0.08 | 261 | 0 | 0.27 | 1 | 3 | cs | TRUE
41 | LV_6432-2_2_3_line_41 | NAYY 4x150 SE | 35 | 43 | 0.54071 | 0.208 | 0.08 | 261 | 0 | 0.27 | 1 | 1 | cs | TRUE
42 | LV_6432-2_2_3_line_42 | NAYY 4x150 SE | 36 | 37 | 0.003089 | 0.208 | 0.08 | 261 | 0 | 0.27 | 1 | 1 | cs | TRUE
43 | LV_6432-2_2_3_line_43 | NAYY 4x150 SE | 37 | 38 | 0.29061 | 0.208 | 0.08 | 261 | 0 | 0.27 | 1 | 1 | cs | TRUE
44 | LV_6432-2_2_3_line_44 | NAYY 4x150 SE | 39 | 40 | 0.015476 | 0.208 | 0.08 | 261 | 0 | 0.27 | 1 | 1 | cs | TRUE
45 | LV_6432-2_2_3_line_45 | NAYY 4x150 SE | 40 | 41 | 0.020494 | 0.208 | 0.08 | 261 | 0 | 0.27 | 1 | 1 | cs | TRUE
46 | LV_6432-2_2_3_line_46 | NAYY 4x150 SE | 41 | 42 | 0.069816 | 0.208 | 0.08 | 261 | 0 | 0.27 | 1 | 1 | cs | TRUE
47 | LV_6432-2_2_3_line_47 | NAYY 4x150 SE | 42 | 46 | 0.038204 | 0.208 | 0.08 | 261 | 0 | 0.27 | 1 | 1 | cs | TRUE
48 | LV_6432-2_2_3_line_48 | NAYY 4x150 SE | 42 | 47 | 0.064384 | 0.208 | 0.08 | 261 | 0 | 0.27 | 1 | 1 | cs | TRUE
49 | LV_6432-2_2_3_line_49 | NAYY 4x150 SE | 43 | 44 | 0.2193 | 0.208 | 0.08 | 261 | 0 | 0.27 | 1 | 1 | cs | TRUE
50 | LV_6432-2_2_3_line_50 | NAYY 4x150 SE | 44 | 45 | 0.0083865 | 0.208 | 0.08 | 261 | 0 | 0.27 | 1 | 1 | cs | TRUE
51 | LV_6432-2_2_3_line_51 | NAYY 4x150 SE | 45 | 50 | 0.094458 | 0.208 | 0.08 | 261 | 0 | 0.27 | 1 | 1 | cs | TRUE
52 | LV_6432-2_2_3_line_52 | NAYY 4x150 SE | 46 | 56 | 0.035145 | 0.208 | 0.08 | 261 | 0 | 0.27 | 1 | 1 | cs | TRUE
53 | LV_6432-2_2_3_line_53 | NAYY 4x150 SE | 47 | 51 | 0.17533 | 0.208 | 0.08 | 261 | 0 | 0.27 | 1 | 1 | cs | TRUE
54 | LV_6432-2_2_3_line_54 | NAYY 4x150 SE | 48 | 49 | 0.046316 | 0.208 | 0.08 | 261 | 0 | 0.27 | 1 | 3 | cs | TRUE
55 | LV_6432-2_2_3_line_55 | NAYY 4x150 SE | 49 | 75 | 0.027043 | 0.208 | 0.08 | 261 | 0 | 0.27 | 1 | 3 | cs | TRUE
56 | LV_6432-2_2_3_line_56 | NAYY 4x150 SE | 50 | 57 | 0.010118 | 0.208 | 0.08 | 261 | 0 | 0.27 | 1 | 1 | cs | TRUE
57 | LV_6432-2_2_3_line_57 | NAYY 4x150 SE | 51 | 52 | 0.20244 | 0.208 | 0.08 | 261 | 0 | 0.27 | 1 | 1 | cs | TRUE
58 | LV_6432-2_2_3_line_58 | NAYY 4x150 SE | 52 | 53 | 0.14409 | 0.208 | 0.08 | 261 | 0 | 0.27 | 1 | 1 | cs | TRUE
59 | LV_6432-2_2_3_line_59 | NAYY 4x150 SE | 52 | 54 | 0.19421 | 0.208 | 0.08 | 261 | 0 | 0.27 | 1 | 1 | cs | TRUE
60 | LV_6432-2_2_3_line_60 | NAYY 4x150 SE | 52 | 55 | 0.38294 | 0.208 | 0.08 | 261 | 0 | 0.27 | 1 | 1 | cs | TRUE
61 | LV_6432-2_2_3_line_61 | NAYY 4x150 SE | 55 | 58 | 0.017737 | 0.208 | 0.08 | 261 | 0 | 0.27 | 1 | 1 | cs | TRUE
62 | LV_6432-2_2_3_line_62 | NAYY 4x150 SE | 58 | 59 | 0.28055 | 0.208 | 0.08 | 261 | 0 | 0.27 | 1 | 1 | cs | TRUE
63 | LV_6432-2_2_3_line_63 | NAYY 4x150 SE | 59 | 96 | 0.093326 | 0.208 | 0.08 | 261 | 0 | 0.27 | 1 | 1 | cs | TRUE
64 | LV_6432-2_2_3_line_64 | NAYY 4x150 SE | 60 | 61 | 0.047709 | 0.208 | 0.08 | 261 | 0 | 0.27 | 1 | 1 | cs | TRUE
65 | LV_6432-2_2_3_line_65 | NAYY 4x150 SE | 60 | 62 | 0.30436 | 0.208 | 0.08 | 261 | 0 | 0.27 | 1 | 1 | cs | TRUE
66 | LV_6432-2_2_3_line_66 | NAYY 4x150 SE | 61 | 63 | 0.15373 | 0.208 | 0.08 | 261 | 0 | 0.27 | 1 | 1 | cs | TRUE
67 | LV_6432-2_2_3_line_67 | NAYY 4x150 SE | 62 | 64 | 0.004621 | 0.208 | 0.08 | 261 | 0 | 0.27 | 1 | 1 | cs | TRUE
68 | LV_6432-2_2_3_line_68 | NAYY 4x150 SE | 62 | 65 | 0.024268 | 0.208 | 0.08 | 261 | 0 | 0.27 | 1 | 1 | cs | TRUE
69 | LV_6432-2_2_3_line_69 | NAYY 4x150 SE | 63 | 66 | 0.35076 | 0.208 | 0.08 | 261 | 0 | 0.27 | 1 | 3 | cs | TRUE
70 | LV_6432-2_2_3_line_70 | NAYY 4x150 SE | 64 | 67 | 0.021763 | 0.208 | 0.08 | 261 | 0 | 0.27 | 1 | 1 | cs | TRUE
71 | LV_6432-2_2_3_line_71 | NAYY 4x150 SE | 66 | 74 | 0.037084 | 0.208 | 0.08 | 261 | 0 | 0.27 | 1 | 3 | cs | TRUE
72 | LV_6432-2_2_3_line_72 | NAYY 4x150 SE | 69 | 70 | 0.021319 | 0.208 | 0.08 | 261 | 0 | 0.27 | 1 | 1 | cs | TRUE
73 | LV_6432-2_2_3_line_73 | NAYY 4x150 SE | 70 | 71 | 0.0051761 | 0.208 | 0.08 | 261 | 0 | 0.27 | 1 | 1 | cs | TRUE
74 | LV_6432-2_2_3_line_74 | NAYY 4x150 SE | 71 | 72 | 0.020028 | 0.208 | 0.08 | 261 | 0 | 0.27 | 1 | 1 | cs | TRUE
75 | LV_6432-2_2_3_line_75 | NAYY 4x150 SE | 72 | 73 | 0.46772 | 0.208 | 0.08 | 261 | 0 | 0.27 | 1 | 1 | cs | TRUE
76 | LV_6432-2_2_3_line_76 | NAYY 4x150 SE | 73 | 78 | 0.16593 | 0.208 | 0.08 | 261 | 0 | 0.27 | 1 | 1 | cs | TRUE
77 | LV_6432-2_2_3_line_77 | NAYY 4x150 SE | 74 | 75 | 0.011633 | 0.208 | 0.08 | 261 | 0 | 0.27 | 1 | 3 | cs | TRUE
78 | LV_6432-2_2_3_line_78 | NAYY 4x150 SE | 76 | 77 | 0.013732 | 0.208 | 0.08 | 261 | 0 | 0.27 | 1 | 1 | cs | TRUE
79 | LV_6432-2_2_3_line_79 | NAYY 4x150 SE | 78 | 79 | 0.039348 | 0.208 | 0.08 | 261 | 0 | 0.27 | 1 | 1 | cs | TRUE
80 | LV_6432-2_2_3_line_80 | NAYY 4x150 SE | 78 | 80 | 0.11813 | 0.208 | 0.08 | 261 | 0 | 0.27 | 1 | 1 | cs | TRUE
81 | LV_6432-2_2_3_line_81 | NAYY 4x150 SE | 79 | 85 | 0.092813 | 0.208 | 0.08 | 261 | 0 | 0.27 | 1 | 1 | cs | TRUE
82 | LV_6432-2_2_3_line_82 | NAYY 4x150 SE | 80 | 81 | 0.16529 | 0.208 | 0.08 | 261 | 0 | 0.27 | 1 | 1 | cs | TRUE
83 | LV_6432-2_2_3_line_83 | NAYY 4x150 SE | 81 | 82 | 0.082366 | 0.208 | 0.08 | 261 | 0 | 0.27 | 1 | 1 | cs | TRUE
84 | LV_6432-2_2_3_line_84 | NAYY 4x150 SE | 82 | 83 | 0.089967 | 0.208 | 0.08 | 261 | 0 | 0.27 | 1 | 1 | cs | TRUE
85 | LV_6432-2_2_3_line_85 | NAYY 4x150 SE | 82 | 84 | 0.095281 | 0.208 | 0.08 | 261 | 0 | 0.27 | 1 | 1 | cs | TRUE
86 | LV_6432-2_2_3_line_86 | NAYY 4x150 SE | 83 | 86 | 0.18713 | 0.208 | 0.08 | 261 | 0 | 0.27 | 1 | 1 | cs | TRUE
87 | LV_6432-2_2_3_line_87 | NAYY 4x150 SE | 86 | 87 | 0.048584 | 0.208 | 0.08 | 261 | 0 | 0.27 | 1 | 1 | cs | TRUE
88 | LV_6432-2_2_3_line_88 | NAYY 4x150 SE | 87 | 88 | 0.15075 | 0.208 | 0.08 | 261 | 0 | 0.27 | 1 | 1 | cs | TRUE
89 | LV_6432-2_2_3_line_89 | NAYY 4x150 SE | 87 | 89 | 0.036089 | 0.208 | 0.08 | 261 | 0 | 0.27 | 1 | 1 | cs | TRUE
90 | LV_6432-2_2_3_line_90 | NAYY 4x150 SE | 88 | 90 | 0.012967 | 0.208 | 0.08 | 261 | 0 | 0.27 | 1 | 1 | cs | TRUE
91 | LV_6432-2_2_3_line_91 | NAYY 4x150 SE | 88 | 91 | 0.017586 | 0.208 | 0.08 | 261 | 0 | 0.27 | 1 | 1 | cs | TRUE
92 | LV_6432-2_2_3_line_92 | NAYY 4x150 SE | 90 | 92 | 0.0089387 | 0.208 | 0.08 | 261 | 0 | 0.27 | 1 | 1 | cs | TRUE
93 | LV_6432-2_2_3_line_93 | NAYY 4x150 SE | 92 | 93 | 0.033996 | 0.208 | 0.08 | 261 | 0 | 0.27 | 1 | 1 | cs | TRUE
94 | LV_6432-2_2_3_line_94 | NAYY 4x150 SE | 93 | 95 | 0.013398 | 0.208 | 0.08 | 261 | 0 | 0.27 | 1 | 1 | cs | TRUE
95 | LV_6432-2_2_3_line_95 | NAYY 4x150 SE | 94 | 95 | 0.0025666 | 0.208 | 0.08 | 261 | 0 | 0.27 | 1 | 1 | cs | TRUE
96 | LV_6432-2_2_3_line_96 | NAYY 4x150 SE | 96 | 97 | 0.26789 | 0.208 | 0.08 | 261 | 0 | 0.27 | 1 | 1 | cs | TRUE
97 | LV_6432-2_2_3_line_97 | NAYY 4x150 SE | 97 | 98 | 0.59832 | 0.208 | 0.08 | 261 | 0 | 0.27 | 1 | 1 | cs | TRUE
98 | LV_6432-2_2_3_line_98 | NAYY 4x150 SE | 98 | 99 | 0.14946 | 0.208 | 0.08 | 261 | 0 | 0.27 | 1 | 1 | cs | TRUE
99 | LV_6432-2_2_3_line_99 | NAYY 4x150 SE | 99 | 100 | 0.16165 | 0.208 | 0.08 | 261 | 0 | 0.27 | 1 | 1 | cs | TRUE
100 | LV_6432-2_2_3_line_100 | NAYY 4x150 SE | 100 | 101 | 0.15534 | 0.208 | 0.08 | 261 | 0 | 0.27 | 1 | 1 | cs | TRUE

## trafo
| name | std_type | hv_bus | lv_bus | sn_mva | vn_hv_kv | vn_lv_kv | vk_percent | vkr_percent | pfe_kw | i0_percent | shift_degree | tap_side | tap_neutral | tap_min | tap_max | tap_step_percent | tap_step_degree | tap_pos | tap_phase_shifter | parallel | df | in_service
0 | LV_6432-2_2_3_trafo_219 | 0.25 MVA 20/0.4 kV | 102 | 18 | 0.25 | 20 | 0.4 | 6 | 1.44 | 0.8 | 0.32 | 150 | hv | 0 | -2 | 2 | 2.5 | 0 | 0 | FALSE | 1 | 1 | TRUE

## line_geodata
| x0 | y0 | x1 | y1 | x2 | y2 | x3 | y3 | x4 | y4 | x5 | y5 | x6 | y6 | x7 | y7 | x8 | y8 | x9 | y9 | x10 | y10 | x11 | y11 | x12 | y12 | x13 | y13 | x14 | y14 | x15 | y15 | x16 | y16 | x17 | y17 | x18 | y18 | x19 | y19
0 | 2534168.9767 | 1202508.1122 | 2534160.134 | 1202501.9506 | 2534162.5807 | 1202479.5657 | 2534168.2792 | 1202470.1671
1 | 2534168.9767 | 1202508.1122 | 2534190.4204 | 1202523.0734
2 | 2534190.4204 | 1202523.0734 | 2534192.8054 | 1202495.7751 | 2534198.3175 | 1202484.9447
3 | 2534190.4204 | 1202523.0734 | 2534188.3463 | 1202531.657 | 2534245.3931 | 1202553.0406 | 2534261.8109 | 1202560.1638 | 2534276.0353 | 1202567.1334 | 2534292.6778 | 1202578.0788 | 2534321.3363 | 1202597.9528 | 2534333.3826 | 1202604.8021 | 2534346.9604 | 1202612.5127 | 2534365.8022 | 1202620.0209 | 2534413.3752 | 1202636.7742 | 2534460.9534 | 1202656.1072 | 2534490.2118 | 1202667.637 | 2534515.8081 | 1202676.2722 | 2534526.1759 | 1202678.6042
4 | 2534190.4204 | 1202523.0734 | 2534188.3463 | 1202531.657 | 2534180.0701 | 1202528.5576
5 | 2534281.1712 | 1202415.2189 | 2534262.229 | 1202446.2797 | 2534251.0964 | 1202453.9959 | 2534237.6232 | 1202452.3658 | 2534221.9423 | 1202453.4282 | 2534209.0512 | 1202463.8545 | 2534198.3175 | 1202484.9447
6 | 2534526.1759 | 1202678.6042 | 2534533.3777 | 1202680.2261 | 2534556.1699 | 1202682.9998 | 2534569.749 | 1202682.5505
7 | 2534526.1759 | 1202678.6042 | 2534529.4674 | 1202655.4096 | 2534534.1084 | 1202628.9762 | 2534537.7703 | 1202610.4026 | 2534560.2402 | 1202551.2204 | 2534567.0036 | 1202532.3126 | 2534567.9641 | 1202526.2206 | 2534563.4744 | 1202520.0217 | 2534551.9638 | 1202515.0022
8 | 2534180.0701 | 1202528.5576 | 2534168.0506 | 1202524.1655 | 2534132.0223 | 1202510.9887 | 2534110.2002 | 1202503.8033 | 2534087.9854 | 1202496.927
9 | 2534281.1712 | 1202415.2189 | 2534344.1962 | 1202021.6996
10 | 2534569.749 | 1202682.5505 | 2534560.5498 | 1202694.4586 | 2534440.4511 | 1202890.2401
11 | 2534685.9134 | 1202615.559 | 2534680.1779 | 1202616.489 | 2534668.9622 | 1202620.114 | 2534659.6294 | 1202625.4195 | 2534649.1344 | 1202631.6049 | 2534622.0179 | 1202657.1397 | 2534610.2219 | 1202667.5086 | 2534602.2791 | 1202673.2547 | 2534595.1381 | 1202677.1687 | 2534583.8624 | 1202680.8613 | 2534573.7961 | 1202682.4171 | 2534569.749 | 1202682.5505
12 | 2534087.9854 | 1202496.927 | 2534068.9326 | 1202491.0295 | 2534055.7984 | 1202486.0916
13 | 2534742.5476 | 1202577.9608 | 2534707.1323 | 1202560.2623
14 | 2534742.5476 | 1202577.9608 | 2534743.4647 | 1202565.7022
15 | 2534742.5476 | 1202577.9608 | 2534756.7532 | 1202605.5219 | 2534758.6267 | 1202613.2949 | 2534707.4681 | 1202613.7218 | 2534693.3201 | 1202614.3549 | 2534685.9134 | 1202615.559
16 | 2534727.9099 | 1202533.9579 | 2534744.891 | 1202546.6386 | 2534743.4647 | 1202565.7022
17 | 2534685.9134 | 1202615.559 | 2534677.466 | 1202655.1197
18 | 2535313.8496 | 1202691.1259 | 2535298.7602 | 1202682.1398 | 2535283.0685 | 1202673.7606 | 2535271.3342 | 1202668.1958 | 2535262.2308 | 1202664.5369 | 2535247.6643 | 1202660.2591 | 2535240.5074 | 1202658.5469 | 2535229.0625 | 1202655.8141 | 2535181.0557 | 1202647.2083 | 2535151.0828 | 1202640.5302 | 2535144.1974 | 1202638.5928
19 | 2535144.1974 | 1202638.5928 | 2535163.2876 | 1202571.0723
20 | 2535313.8496 | 1202691.1259 | 2535332.9601 | 1202702.5033 | 2535398.3782 | 1202742.0067 | 2535499.3506 | 1202802.75 | 2535533.6966 | 1202823.512
21 | 2534055.7984 | 1202486.0916 | 2534050.5762 | 1202484.1283 | 2534034.1153 | 1202476.5948 | 2534011.3418 | 1202463.928 | 2533987.3752 | 1202451.4302 | 2533984.9068 | 1202450.3149
22 | 2533938.4374 | 1202428.927 | 2533947.4566 | 1202433.3947 | 2533984.9068 | 1202450.3149
23 | 2533929.4175 | 1202424.459 | 2533938.4374 | 1202428.927
24 | 2534344.1962 | 1202021.6996 | 2534320.3781 | 1202020.6946 | 2534314.7819 | 1202016.3536 | 2534307.4524 | 1202015.6284
25 | 2534344.1962 | 1202021.6996 | 2534370.782 | 1202025.9206 | 2534407.1877 | 1202037.2157
26 | 2534440.4511 | 1202890.2401 | 2534309.0073 | 1203128.0852
27 | 2534309.0073 | 1203128.0852 | 2534304.1454 | 1203131.5965 | 2534300.2687 | 1203131.845
28 | 2534219.1803 | 1203089.8081 | 2534251.072 | 1203093.9366 | 2534261.2752 | 1203093.824 | 2534267.5507 | 1203089.4744 | 2534274.0103 | 1203082.4879 | 2534281.5424 | 1203080.9817 | 2534293.2232 | 1203085.1222 | 2534303.753 | 1203096.0016 | 2534310.9545 | 1203119.7254 | 2534309.0073 | 1203128.0852 | 2534309.0073 | 1203128.0852
29 | 2535818.2325 | 1203113.1121 | 2535818.4606 | 1203113.2481 | 2535845.6644 | 1203126.9558
30 | 2535800.5929 | 1203102.6007 | 2535818.2325 | 1203113.1121
31 | 2535847.2486 | 1202893.54 | 2535978.7971 | 1202926.4399
32 | 2535847.2486 | 1202893.54 | 2535836.8857 | 1202897.9319 | 2535828.141 | 1202900.661 | 2535817.754 | 1202902.8074 | 2535795.7286 | 1202904.679 | 2535777.1728 | 1202906.5021 | 2535769.0446 | 1202909.2358 | 2535763.1687 | 1202913.3682 | 2535760.9658 | 1202917.261 | 2535758.5969 | 1202924.8132 | 2535758.7153 | 1202935.7963 | 2535760.2518 | 1202964.6748 | 2535762.5856 | 1203011.0441 | 2535766.6151 | 1203024.8312 | 2535776.6861 | 1203050.5714 | 2535785.454 | 1203068.3766 | 2535790.2341 | 1203076.2631 | 2535794.188 | 1203083.7473 | 2535798.3813 | 1203093.6747 | 2535800.5929 | 1203102.6007
33 | 2535504.249 | 1202300.3677 | 2535576.2669 | 1202553.6175
34 | 2535533.6966 | 1202823.512 | 2535576.2669 | 1202553.6175
35 | 2535118.3486 | 1202251.5866 | 2535504.249 | 1202300.3677
36 | 2535504.249 | 1202300.3677 | 2535498.0823 | 1202289.7121 | 2535489.9221 | 1202271.2783 | 2535489.1108 | 1202252.5758 | 2535497.6536 | 1202231.115 | 2535511.3554 | 1202214.4791 | 2535527.2956 | 1202197.2187 | 2535541.8663 | 1202147.6093 | 2535557.1596 | 1202127.4986 | 2535577.191 | 1202110.5943 | 2535604.208 | 1202098.4952 | 2535649.3309 | 1202080.7198 | 2535683.5653 | 1202056.1246 | 2535712.6014 | 1202041.3694 | 2535737.4926 | 1202040.2893 | 2535752.2489 | 1202045.8225 | 2535754.0233 | 1202046.3423
37 | 2535533.6966 | 1202823.512 | 2535535.3067 | 1202824.4853 | 2535548.3961 | 1202832.9711 | 2535558.7187 | 1202840.3417 | 2535570.8004 | 1202850.6395 | 2535584.9411 | 1202864.1615 | 2535603.0367 | 1202883.8223 | 2535604.1923 | 1202885.1586
38 | 2535118.3486 | 1202251.5866 | 2535104.2695 | 1202214.5954 | 2535096.3923 | 1202194.3135 | 2535093.1587 | 1202172.4019
39 | 2535079.6336 | 1202148.2127 | 2535091.3798 | 1202160.3477 | 2535093.1587 | 1202172.4019
40 | 2534868.2242 | 1202071.8278 | 2534886.8589 | 1202077.7056 | 2534953.2642 | 1202098.6712 | 2534975.8981 | 1202109.0751 | 2534985.7979 | 1202122.8531 | 2534997.0144 | 1202129.6683 | 2535010.301 | 1202134.3818 | 2535046.0209 | 1202147.1892 | 2535079.6336 | 1202148.2127
41 | 2535079.6336 | 1202148.2127 | 2535283.5529 | 1201647.4301
42 | 2535800.5929 | 1203102.6007 | 2535797.9382 | 1203101.0213
43 | 2535604.1923 | 1202885.1586 | 2535773.5825 | 1203081.0342 | 2535782.9591 | 1203090.361 | 2535791.7089 | 1203097.3154 | 2535797.9382 | 1203101.0213
44 | 2535721.2587 | 1201978.3323 | 2535727.6819 | 1201982.3938 | 2535734.2896 | 1201986.6814
45 | 2535752.4286 | 1201995.9762 | 2535743.103 | 1201992.4003 | 2535734.2896 | 1201986.6814
46 | 2535813.9718 | 1202025.9238 | 2535806.2722 | 1202019.803 | 2535794.9576 | 1202011.5866 | 2535785.7042 | 1202005.3714 | 2535774.6301 | 1202000.4099 | 2535765.8284 | 1201998.6703 | 2535756.0189 | 1201997.353 | 2535752.4286 | 1201995.9762
47 | 2535813.9718 | 1202025.9238 | 2535807.1034 | 1202039.7393 | 2535797.1905 | 1202048.5957 | 2535787.9348 | 1202050.6556
48 | 2535813.9718 | 1202025.9238 | 2535831.5283 | 1202039.8876 | 2535858.2285 | 1202054.8538 | 2535867.9149 | 1202060.756
49 | 2535097.6802 | 1201552.849 | 2535129.0396 | 1201579.4126 | 2535132.5566 | 1201583.6546 | 2535139.5638 | 1201589.682 | 2535144.9136 | 1201593.0814 | 2535150.6425 | 1201594.2421 | 2535159.4063 | 1201593.1239 | 2535171.0207 | 1201590.963 | 2535180.4078 | 1201590.4607 | 2535189.9883 | 1201589.5449 | 2535200.826 | 1201590.8501 | 2535212.9145 | 1201595.188 | 2535221.937 | 1201598.959 | 2535230.2977 | 1201604.1601 | 2535254.0702 | 1201624.6587 | 2535269.2358 | 1201636.9125 | 2535283.5529 | 1201647.4301
50 | 2535097.6802 | 1201552.849 | 2535091.2807 | 1201547.4286
51 | 2535013.306 | 1201495.5558 | 2535019.7711 | 1201500.0102 | 2535033.3662 | 1201511.2577 | 2535046.9369 | 1201520.2708 | 2535069.9102 | 1201530.1933 | 2535077.5142 | 1201534.3908 | 2535090.8506 | 1201547.0643 | 2535091.2807 | 1201547.4286
52 | 2535754.0233 | 1202046.3423 | 2535777.032 | 1202053.0821 | 2535787.9348 | 1202050.6556
53 | 2536014.5548 | 1202149.7755 | 2536013.4324 | 1202149.4429 | 2535963.2609 | 1202135.1284 | 2535952.4035 | 1202131.176 | 2535943.2963 | 1202125.7817 | 2535906.5112 | 1202095.848 | 2535891.8255 | 1202084.8215 | 2535885.2925 | 1202078.1766 | 2535878.6733 | 1202069.8984 | 2535869.3984 | 1202061.6599 | 2535867.9149 | 1202060.756
54 | 2534868.2242 | 1202071.8278 | 2534826.288 | 1202052.1677
55 | 2534800.8161 | 1202045.424 | 2534811.2846 | 1202045.1339 | 2534826.288 | 1202052.1677
56 | 2535004.9618 | 1201489.7988 | 2535013.306 | 1201495.5558
57 | 2536184.0915 | 1202249.2848 | 2536181.4756 | 1202248.7792 | 2536167.5802 | 1202247.5049 | 2536151.0105 | 1202243.8134 | 2536140.7438 | 1202238.8426 | 2536123.8812 | 1202227.0162 | 2536093.789 | 1202200.067 | 2536063.642 | 1202168.0377 | 2536058.0866 | 1202163.8169 | 2536053.7054 | 1202161.2179 | 2536041.6882 | 1202157.6891 | 2536014.5548 | 1202149.7755
58 | 2536184.0915 | 1202249.2848 | 2536178.1864 | 1202265.7023 | 2536173.4319 | 1202279.3947 | 2536170.698 | 1202290.6084 | 2536170.359 | 1202297.3271 | 2536170.2472 | 1202306.078 | 2536171.5857 | 1202316.6478 | 2536173.3417 | 1202327.8245 | 2536173.2147 | 1202335.1525 | 2536171.8385 | 1202340.2481 | 2536169.8471 | 1202344.7498 | 2536166.7534 | 1202347.2289 | 2536153.3506 | 1202348.5843 | 2536142.1527 | 1202351.1502 | 2536129.5328 | 1202354.5429 | 2536126.0275 | 1202355.5284
59 | 2536184.0915 | 1202249.2848 | 2536194.509 | 1202251.2857 | 2536204.4027 | 1202254.8375 | 2536220.4421 | 1202265.8614 | 2536287.0327 | 1202313.3779 | 2536310.9477 | 1202330.0101 | 2536323.5101 | 1202340.46 | 2536335.0114 | 1202352.7445 | 2536340.9695 | 1202360.1774
60 | 2536184.0915 | 1202249.2848 | 2536433.0054 | 1201958.2751
61 | 2536433.0054 | 1201958.2751 | 2536434.0781 | 1201946.8567 | 2536436.4032 | 1201941.0354
62 | 2536662.4663 | 1201789.0993 | 2536656.3306 | 1201796.8802 | 2536640.811 | 1201816.1677 | 2536613.9365 | 1201843.4028 | 2536601.5315 | 1201852.8069 | 2536586.502 | 1201862.3391 | 2536565.2894 | 1201873.0155 | 2536545.0004 | 1201883.2263 | 2536531.8662 | 1201889.1696 | 2536520.4824 | 1201893.6824 | 2536507.1836 | 1201897.7486 | 2536474.8388 | 1201905.809 | 2536465.25 | 1201909.48 | 2536457.3303 | 1201914.7897 | 2536449.1733 | 1201921.4028 | 2536442.7092 | 1201929.0318 | 2536438.0293 | 1201936.9642 | 2536436.4032 | 1201941.0354
63 | 2536662.4663 | 1201789.0993 | 2536666.9121 | 1201783.4598 | 2536682.7613 | 1201750.0383 | 2536687.1142 | 1201734.2049 | 2536693.7301 | 1201702.1267
64 | 2534394.5077 | 1201906.2022 | 2534386.123 | 1201919.21 | 2534379.742 | 1201924.4722 | 2534375.44 | 1201926.3874 | 2534370.8523 | 1201927.9277 | 2534365.0327 | 1201928.1919 | 2534356.8656 | 1201927.4591 | 2534356.4777 | 1201927.4812
65 | 2534275.014 | 1201797.5049 | 2534277.2094 | 1201799.8821 | 2534285.2849 | 1201804.7072 | 2534300.9907 | 1201805.0566 | 2534322.5321 | 1201801.7506 | 2534347.9827 | 1201800.2473 | 2534404.2431 | 1201811.8463 | 2534418.204 | 1201812.7155 | 2534432.4142 | 1201810.6469 | 2534449.4148 | 1201809.0035 | 2534453.1371 | 1201809.7297 | 2534456.3418 | 1201811.1508 | 2534459.0445 | 1201813.9895 | 2534459.666 | 1201817.2068 | 2534458.9513 | 1201824.1966 | 2534428.6055 | 1201862.253 | 2534397.9167 | 1201900.9137 | 2534394.5077 | 1201906.2022
66 | 2534407.1877 | 1202037.2157 | 2534383.8411 | 1202019.5842 | 2534368.5542 | 1202008.1455 | 2534361.0688 | 1202002.9581 | 2534354.2964 | 1201996.8624 | 2534350.8334 | 1201992.0309 | 2534345.2581 | 1201975.7714 | 2534342.0058 | 1201966.5684 | 2534337.163 | 1201957.394 | 2534335.3342 | 1201950.2876 | 2534335.5951 | 1201943.5696 | 2534337.2298 | 1201937.2034 | 2534341.4886 | 1201930.6748 | 2534349.845 | 1201927.8589 | 2534356.4777 | 1201927.4812
67 | 2534275.014 | 1201797.5049 | 2534271.8411 | 1201794.1379
68 | 2534275.014 | 1201797.5049 | 2534266.5191 | 1201807.7825 | 2534258.2741 | 1201813.121 | 2534257.3386 | 1201813.7219
69 | 2534757.9435 | 1202035.4024 | 2534407.1877 | 1202037.2157
70 | 2534271.8411 | 1201794.1379 | 2534270.7553 | 1201792.9936 | 2534259.4051 | 1201784.547 | 2534254.6515 | 1201780.8247
71 | 2534790.6767 | 1202050.229 | 2534783.8509 | 1202042.688 | 2534757.9435 | 1202035.4024
72 | 2533742.1403 | 1203197.7328 | 2533741.873 | 1203197.6469 | 2533720.9375 | 1203199.7191
73 | 2533742.1403 | 1203197.7328 | 2533747.0499 | 1203199.3724
74 | 2533766.0467 | 1203205.7165 | 2533747.0499 | 1203199.3724
75 | 2534219.1803 | 1203089.8081 | 2533766.0467 | 1203205.7165
76 | 2534219.1803 | 1203089.8081 | 2534231.9346 | 1203098.8284 | 2534256.169 | 1203135.1941 | 2534289.952 | 1203175.6127 | 2534310.0652 | 1203192.9904 | 2534324.908 | 1203205.8124 | 2534330.6945 | 1203210.9517
77 | 2534790.6767 | 1202050.229 | 2534797.3608 | 1202045.5197 | 2534800.8161 | 1202045.424
78 | 2534286.7777 | 1203129.9646 | 2534296.3968 | 1203132.0932 | 2534300.2687 | 1203131.845
79 | 2534366.7021 | 1203196.4243 | 2534359.3523 | 1203196.5053 | 2534330.6945 | 1203210.9517
80 | 2534330.6945 | 1203210.9517 | 2534345.5028 | 1203224.1077 | 2534365.6603 | 1203235.8595 | 2534388.7237 | 1203246.8567 | 2534432.7588 | 1203269.3326
81 | 2534442.6473 | 1203216.7455 | 2534438.0827 | 1203228.6028 | 2534430.9562 | 1203230.3044 | 2534415.5996 | 1203225.3926 | 2534378.8149 | 1203203.2062 | 2534366.7021 | 1203196.4243
82 | 2534432.7588 | 1203269.3326 | 2534445.1215 | 1203275.6426 | 2534482.0207 | 1203286.8549 | 2534528.4042 | 1203299.0527 | 2534571.1391 | 1203310.9241 | 2534591.2988 | 1203314.8259
83 | 2534670.5056 | 1203337.0057 | 2534635.7453 | 1203325.1017 | 2534597.7749 | 1203316.0794 | 2534591.2988 | 1203314.8259
84 | 2534670.5056 | 1203337.0057 | 2534700.4463 | 1203347.2616 | 2534737.0986 | 1203369.3625 | 2534750.0556 | 1203378.2594
85 | 2534671.8913 | 1203425.2214 | 2534655.176 | 1203371.2832 | 2534655.0623 | 1203360.9115 | 2534670.5056 | 1203337.0057
86 | 2534750.0556 | 1203378.2594 | 2534800.5722 | 1203412.9498 | 2534858.9237 | 1203454.4258 | 2534890.4056 | 1203469.3242 | 2534908.8363 | 1203475.4732
87 | 2534956.0665 | 1203486.2511 | 2534926.2227 | 1203481.2737 | 2534908.8363 | 1203475.4732
88 | 2534956.0665 | 1203486.2511 | 2534987.5035 | 1203491.5002 | 2535064.854 | 1203505.1766 | 2535092.2386 | 1203512.1381 | 2535103.9801 | 1203516.4018
89 | 2534956.0665 | 1203486.2511 | 2534955.298 | 1203474.4079 | 2534958.3831 | 1203457.2862 | 2534955.0727 | 1203451.3196
90 | 2535103.9801 | 1203516.4018 | 2535116.1695 | 1203520.8261
91 | 2535103.9801 | 1203516.4018 | 2535099.9908 | 1203533.5295
92 | 2535124.5718 | 1203523.8758 | 2535116.1695 | 1203520.8261
93 | 2535155.8506 | 1203536.9919 | 2535145.6138 | 1203531.5134 | 2535124.5718 | 1203523.8758
94 | 2535167.6637 | 1203543.314 | 2535155.8506 | 1203536.9919
95 | 2535167.6637 | 1203543.314 | 2535169.9269 | 1203544.5243
96 | 2536693.7301 | 1201702.1267 | 2536661.1656 | 1201688.909 | 2536580.5715 | 1201654.7674 | 2536524.3256 | 1201625.6485 | 2536481.1562 | 1201598.025 | 2536460.4931 | 1201574.6423
97 | 2536460.4931 | 1201574.6423 | 2536755.6692 | 1201054.2065
98 | 2536755.6692 | 1201054.2065 | 2536746.444 | 1201048.5343 | 2536698.6577 | 1200989.2839 | 2536668.2591 | 1200962.4795 | 2536651.0861 | 1200948.7551
99 | 2536523.3205 | 1200850.8095 | 2536538.1794 | 1200858.6227 | 2536612.156 | 1200911.5675 | 2536642.0099 | 1200941.5014 | 2536651.0861 | 1200948.7551
100 | 2536523.3205 | 1200850.8095 | 2536511.5388 | 1200866.0217 | 2536507.761 | 1200875.8344 | 2536503.7376 | 1200881.1693 | 2536493.9448 | 1200882.2854 | 2536488.0838 | 1200888.0512 | 2536475.0165 | 1200906.9127 | 2536443.7252 | 1200940.0213 | 2536413.8415 | 1200952.3471

## bus_geodata
| x | y | coords
0 | 2534168.2792 | 1202470.1671
1 | 2534168.9767 | 1202508.1122
2 | 2534190.4204 | 1202523.0734
3 | 2534198.3175 | 1202484.9447
4 | 2534526.1759 | 1202678.6042
5 | 2534180.0701 | 1202528.5576
6 | 2534281.1712 | 1202415.2189
7 | 2534569.749 | 1202682.5505
8 | 2534551.9638 | 1202515.0022
9 | 2534087.9854 | 1202496.927
10 | 2534707.1323 | 1202560.2623
11 | 2534742.5476 | 1202577.9608
12 | 2534743.4647 | 1202565.7022
13 | 2534685.9134 | 1202615.559
14 | 2534727.9099 | 1202533.9579
15 | 2534677.466 | 1202655.1197
16 | 2535144.1974 | 1202638.5928
17 | 2535313.8496 | 1202691.1259
18 | 2535163.2876 | 1202571.0723
19 | 2533984.9068 | 1202450.3149
20 | 2534055.7984 | 1202486.0916
21 | 2533938.4374 | 1202428.927
22 | 2533929.4175 | 1202424.459
23 | 2534344.1962 | 1202021.6996
24 | 2534440.4511 | 1202890.2401
25 | 2534309.0073 | 1203128.0852
26 | 2535845.6644 | 1203126.9558
27 | 2535818.2325 | 1203113.1121
28 | 2535978.7971 | 1202926.4399
29 | 2535847.2486 | 1202893.54
30 | 2535576.2669 | 1202553.6175
31 | 2535504.249 | 1202300.3677
32 | 2535533.6966 | 1202823.512
33 | 2535118.3486 | 1202251.5866
34 | 2535093.1587 | 1202172.4019
35 | 2535079.6336 | 1202148.2127
36 | 2535800.5929 | 1203102.6007
37 | 2535797.9382 | 1203101.0213
38 | 2535604.1923 | 1202885.1586
39 | 2535721.2587 | 1201978.3323
40 | 2535734.2896 | 1201986.6814
41 | 2535752.4286 | 1201995.9762
42 | 2535813.9718 | 1202025.9238
43 | 2535283.5529 | 1201647.4301
44 | 2535097.6802 | 1201552.849
45 | 2535091.2807 | 1201547.4286
46 | 2535787.9348 | 1202050.6556
47 | 2535867.9149 | 1202060.756
48 | 2534868.2242 | 1202071.8278
49 | 2534826.288 | 1202052.1677
50 | 2535013.306 | 1201495.5557
51 | 2536014.5548 | 1202149.7755
52 | 2536184.0915 | 1202249.2848
53 | 2536126.0275 | 1202355.5284
54 | 2536340.9695 | 1202360.1774
55 | 2536433.0054 | 1201958.2751
56 | 2535754.0233 | 1202046.3423
57 | 2535004.9618 | 1201489.7988
58 | 2536436.4032 | 1201941.0354
59 | 2536662.4663 | 1201789.0993
60 | 2534394.5077 | 1201906.2022
61 | 2534356.4777 | 1201927.4812
62 | 2534275.014 | 1201797.5049
63 | 2534407.1877 | 1202037.2157
64 | 2534271.8411 | 1201794.1379
65 | 2534257.3386 | 1201813.7219
66 | 2534757.9435 | 1202035.4024
67 | 2534254.6515 | 1201780.8247
68 | 2534307.4524 | 1202015.6285
69 | 2533720.9375 | 1203199.7191
70 | 2533742.1403 | 1203197.7328
71 | 2533747.0499 | 1203199.3724
72 | 2533766.0467 | 1203205.7165
73 | 2534219.1803 | 1203089.8081
74 | 2534790.6767 | 1202050.229
75 | 2534800.8161 | 1202045.424
76 | 2534300.2687 | 1203131.845
77 | 2534286.7777 | 1203129.9646
78 | 2534330.6945 | 1203210.9517
79 | 2534366.7021 | 1203196.4243
80 | 2534432.7588 | 1203269.3326
81 | 2534591.2988 | 1203314.8259
82 | 2534670.5056 | 1203337.0057
83 | 2534750.0556 | 1203378.2594
84 | 2534671.8913 | 1203425.2214
85 | 2534442.6473 | 1203216.7455
86 | 2534908.8363 | 1203475.4732
87 | 2534956.0665 | 1203486.2511
88 | 2535103.9801 | 1203516.4018
89 | 2534955.0727 | 1203451.3196
90 | 2535116.1695 | 1203520.8261
91 | 2535099.9908 | 1203533.5295
92 | 2535124.5718 | 1203523.8759
93 | 2535155.8506 | 1203536.9919
94 | 2535169.9269 | 1203544.5243
95 | 2535167.6637 | 1203543.314
96 | 2536693.7301 | 1201702.1267
97 | 2536460.4931 | 1201574.6423
98 | 2536755.6692 | 1201054.2065
99 | 2536651.0861 | 1200948.7551
100 | 2536523.3205 | 1200850.8095
101 | 2536413.8415 | 1200952.3471
102 | 2535163.2876 | 1202571.0723

## line_std_types
| c_nf_per_km | r_ohm_per_km | x_ohm_per_km | max_i_ka | type | q_mm2 | alpha | voltage_rating
NAYY 4x50 SE | 210 | 0.642 | 0.083 | 0.142 | cs | 50 | 0.00403 | LV
NAYY 4x120 SE | 264 | 0.225 | 0.08 | 0.242 | cs | 120 | 0.00403 | LV
NAYY 4x150 SE | 261 | 0.208 | 0.08 | 0.27 | cs | 150 | 0.00403 | LV
NA2XS2Y 1x95 RM/25 12/20 kV | 216 | 0.313 | 0.132 | 0.252 | cs | 95 | 0.00403 | MV
NA2XS2Y 1x185 RM/25 12/20 kV | 273 | 0.161 | 0.117 | 0.362 | cs | 185 | 0.00403 | MV
NA2XS2Y 1x240 RM/25 12/20 kV | 304 | 0.122 | 0.112 | 0.421 | cs | 240 | 0.00403 | MV
NA2XS2Y 1x95 RM/25 6/10 kV | 315 | 0.313 | 0.123 | 0.249 | cs | 95 | 0.00403 | MV
NA2XS2Y 1x185 RM/25 6/10 kV | 406 | 0.161 | 0.11 | 0.358 | cs | 185 | 0.00403 | MV
NA2XS2Y 1x240 RM/25 6/10 kV | 456 | 0.122 | 0.105 | 0.416 | cs | 240 | 0.00403 | MV
NA2XS2Y 1x150 RM/25 12/20 kV | 250 | 0.206 | 0.116 | 0.319 | cs | 150 | 0.00403 | MV
NA2XS2Y 1x120 RM/25 12/20 kV | 230 | 0.253 | 0.119 | 0.283 | cs | 120 | 0.00403 | MV
NA2XS2Y 1x70 RM/25 12/20 kV | 190 | 0.443 | 0.132 | 0.22 | cs | 70 | 0.00403 | MV
NA2XS2Y 1x150 RM/25 6/10 kV | 360 | 0.206 | 0.11 | 0.315 | cs | 150 | 0.00403 | MV
NA2XS2Y 1x120 RM/25 6/10 kV | 340 | 0.253 | 0.113 | 0.28 | cs | 120 | 0.00403 | MV
NA2XS2Y 1x70 RM/25 6/10 kV | 280 | 0.443 | 0.123 | 0.217 | cs | 70 | 0.00403 | MV
N2XS(FL)2Y 1x120 RM/35 64/110 kV | 112 | 0.153 | 0.166 | 0.366 | cs | 120 | 0.00393 | HV
N2XS(FL)2Y 1x185 RM/35 64/110 kV | 125 | 0.099 | 0.156 | 0.457 | cs | 185 | 0.00393 | HV
N2XS(FL)2Y 1x240 RM/35 64/110 kV | 135 | 0.075 | 0.149 | 0.526 | cs | 240 | 0.00393 | HV
N2XS(FL)2Y 1x300 RM/35 64/110 kV | 144 | 0.06 | 0.144 | 0.588 | cs | 300 | 0.00393 | HV
15-AL1/3-ST1A 0.4 | 11 | 1.8769 | 0.35 | 0.105 | ol | 16 | 0.00403 | LV
24-AL1/4-ST1A 0.4 | 11.25 | 1.2012 | 0.335 | 0.14 | ol | 24 | 0.00403 | LV
48-AL1/8-ST1A 0.4 | 12.2 | 0.5939 | 0.3 | 0.21 | ol | 48 | 0.00403 | LV
94-AL1/15-ST1A 0.4 | 13.2 | 0.306 | 0.29 | 0.35 | ol | 94 | 0.00403 | LV
34-AL1/6-ST1A 10.0 | 9.7 | 0.8342 | 0.36 | 0.17 | ol | 34 | 0.00403 | MV
48-AL1/8-ST1A 10.0 | 10.1 | 0.5939 | 0.35 | 0.21 | ol | 48 | 0.00403 | MV
70-AL1/11-ST1A 10.0 | 10.4 | 0.4132 | 0.339 | 0.29 | ol | 70 | 0.00403 | MV
94-AL1/15-ST1A 10.0 | 10.75 | 0.306 | 0.33 | 0.35 | ol | 94 | 0.00403 | MV
122-AL1/20-ST1A 10.0 | 11.1 | 0.2376 | 0.323 | 0.41 | ol | 122 | 0.00403 | MV
149-AL1/24-ST1A 10.0 | 11.25 | 0.194 | 0.315 | 0.47 | ol | 149 | 0.00403 | MV
34-AL1/6-ST1A 20.0 | 9.15 | 0.8342 | 0.382 | 0.17 | ol | 34 | 0.00403 | MV
48-AL1/8-ST1A 20.0 | 9.5 | 0.5939 | 0.372 | 0.21 | ol | 48 | 0.00403 | MV
70-AL1/11-ST1A 20.0 | 9.7 | 0.4132 | 0.36 | 0.29 | ol | 70 | 0.00403 | MV
94-AL1/15-ST1A 20.0 | 10 | 0.306 | 0.35 | 0.35 | ol | 94 | 0.00403 | MV
122-AL1/20-ST1A 20.0 | 10.3 | 0.2376 | 0.344 | 0.41 | ol | 122 | 0.00403 | MV
149-AL1/24-ST1A 20.0 | 10.5 | 0.194 | 0.337 | 0.47 | ol | 149 | 0.00403 | MV
184-AL1/30-ST1A 20.0 | 10.75 | 0.1571 | 0.33 | 0.535 | ol | 184 | 0.00403 | MV
243-AL1/39-ST1A 20.0 | 11 | 0.1188 | 0.32 | 0.645 | ol | 243 | 0.00403 | MV
48-AL1/8-ST1A 110.0 | 8 | 0.5939 | 0.46 | 0.21 | ol | 48 | 0.00403 | HV
70-AL1/11-ST1A 110.0 | 8.4 | 0.4132 | 0.45 | 0.29 | ol | 70 | 0.00403 | HV
94-AL1/15-ST1A 110.0 | 8.65 | 0.306 | 0.44 | 0.35 | ol | 94 | 0.00403 | HV
122-AL1/20-ST1A 110.0 | 8.5 | 0.2376 | 0.43 | 0.41 | ol | 122 | 0.00403 | HV
149-AL1/24-ST1A 110.0 | 8.75 | 0.194 | 0.41 | 0.47 | ol | 149 | 0.00403 | HV
184-AL1/30-ST1A 110.0 | 8.8 | 0.1571 | 0.4 | 0.535 | ol | 184 | 0.00403 | HV
243-AL1/39-ST1A 110.0 | 9 | 0.1188 | 0.39 | 0.645 | ol | 243 | 0.00403 | HV
305-AL1/39-ST1A 110.0 | 9.2 | 0.0949 | 0.38 | 0.74 | ol | 305 | 0.00403 | HV
490-AL1/64-ST1A 110.0 | 9.75 | 0.059 | 0.37 | 0.96 | ol | 490 | 0.00403 | HV
679-AL1/86-ST1A 110.0 | 9.95 | 0.042 | 0.36 | 1.15 | ol | 679 | 0.00403 | HV
490-AL1/64-ST1A 220.0 | 10 | 0.059 | 0.285 | 0.96 | ol | 490 | 0.00403 | HV
679-AL1/86-ST1A 220.0 | 11.7 | 0.042 | 0.275 | 1.15 | ol | 679 | 0.00403 | HV
490-AL1/64-ST1A 380.0 | 11 | 0.059 | 0.253 | 0.96 | ol | 490 | 0.00403 | HV
679-AL1/86-ST1A 380.0 | 14.6 | 0.042 | 0.25 | 1.15 | ol | 679 | 0.00403 | HV

## trafo_std_types
| i0_percent | pfe_kw | vkr_percent | sn_mva | vn_lv_kv | vn_hv_kv | vk_percent | shift_degree | vector_group | tap_side | tap_neutral | tap_min | tap_max | tap_step_degree | tap_step_percent | tap_phase_shifter
160 MVA 380/110 kV | 0.06 | 60 | 0.25 | 160 | 110 | 380 | 12.2 | 0 | Yy0 | hv | 0 | -9 | 9 | 0 | 1.5 | FALSE
100 MVA 220/110 kV | 0.06 | 55 | 0.26 | 100 | 110 | 220 | 12 | 0 | Yy0 | hv | 0 | -9 | 9 | 0 | 1.5 | FALSE
63 MVA 110/20 kV | 0.04 | 22 | 0.32 | 63 | 20 | 110 | 18 | 150 | YNd5 | hv | 0 | -9 | 9 | 0 | 1.5 | FALSE
40 MVA 110/20 kV | 0.05 | 18 | 0.34 | 40 | 20 | 110 | 16.2 | 150 | YNd5 | hv | 0 | -9 | 9 | 0 | 1.5 | FALSE
25 MVA 110/20 kV | 0.07 | 14 | 0.41 | 25 | 20 | 110 | 12 | 150 | YNd5 | hv | 0 | -9 | 9 | 0 | 1.5 | FALSE
63 MVA 110/10 kV | 0.04 | 22 | 0.32 | 63 | 10 | 110 | 18 | 150 | YNd5 | hv | 0 | -9 | 9 | 0 | 1.5 | FALSE
40 MVA 110/10 kV | 0.05 | 18 | 0.34 | 40 | 10 | 110 | 16.2 | 150 | YNd5 | hv | 0 | -9 | 9 | 0 | 1.5 | FALSE
25 MVA 110/10 kV | 0.07 | 14 | 0.41 | 25 | 10 | 110 | 12 | 150 | YNd5 | hv | 0 | -9 | 9 | 0 | 1.5 | FALSE
0.25 MVA 20/0.4 kV | 0.32 | 0.8 | 1.44 | 0.25 | 0.4 | 20 | 6 | 150 | Yzn5 | hv | 0 | -2 | 2 | 0 | 2.5 | FALSE
0.4 MVA 20/0.4 kV | 0.3375 | 1.35 | 1.425 | 0.4 | 0.4 | 20 | 6 | 150 | Dyn5 | hv | 0 | -2 | 2 | 0 | 2.5 | FALSE
0.63 MVA 20/0.4 kV | 0.2619 | 1.65 | 1.206 | 0.63 | 0.4 | 20 | 6 | 150 | Dyn5 | hv | 0 | -2 | 2 | 0 | 2.5 | FALSE
0.25 MVA 10/0.4 kV | 0.24 | 0.6 | 1.2 | 0.25 | 0.4 | 10 | 4 | 150 | Dyn5 | hv | 0 | -2 | 2 | 0 | 2.5 | FALSE
0.4 MVA 10/0.4 kV | 0.2375 | 0.95 | 1.325 | 0.4 | 0.4 | 10 | 4 | 150 | Dyn5 | hv | 0 | -2 | 2 | 0 | 2.5 | FALSE
0.63 MVA 10/0.4 kV | 0.1873 | 1.18 | 1.0794 | 0.63 | 0.4 | 10 | 4 | 150 | Dyn5 | hv | 0 | -2 | 2 | 0 | 2.5 | FALSE

## trafo3w_std_types
| sn_hv_mva | sn_mv_mva | sn_lv_mva | vn_hv_kv | vn_mv_kv | vn_lv_kv | vk_hv_percent | vk_mv_percent | vk_lv_percent | vkr_hv_percent | vkr_mv_percent | vkr_lv_percent | pfe_kw | i0_percent | shift_mv_degree | shift_lv_degree | vector_group | tap_side | tap_neutral | tap_min | tap_max | tap_step_percent
63/25/38 MVA 110/20/10 kV | 63 | 25 | 38 | 110 | 20 | 10 | 10.4 | 10.4 | 10.4 | 0.28 | 0.32 | 0.35 | 35 | 0.89 | 0 | 0 | YN0yn0yn0 | hv | 0 | -10 | 10 | 1.2
63/25/38 MVA 110/10/10 kV | 63 | 25 | 38 | 110 | 10 | 10 | 10.4 | 10.4 | 10.4 | 0.28 | 0.32 | 0.35 | 35 | 0.89 | 0 | 0 | YN0yn0yn0 | hv | 0 | -10 | 10 | 1.2

## fuse_std_types
| fuse_type | i_rated_a | t_avg | t_min | t_total | x_avg | x_min | x_total
HV 100A | HV 100A | 100 | 0 | [10.0, 3.64, 0.854, 0.281, 0.1, 0.0531, 0.022, 0.01] | [10.0, 4.267, 1.21, 0.403, 0.1, 0.058, 0.022, 0.01] | 0 | [300.0, 350.0, 450.0, 550.0, 700.0, 850.0, 1200.0, 1752.0] | [600.0, 700.0, 900.0, 1150.0, 1665.0, 2000.0, 3000.0, 4313.0]
HV 10A | HV 10A | 10 | 0 | [10.0, 1675.0, 0.344, 0.156, 0.1, 0.0417, 0.0171, 0.01] | [10.0, 1.3, 0.3, 0.155, 0.1, 0.0555, 0.023, 0.01] | 0 | [30.0, 32.0, 35.0, 37.0, 39.0, 50.0, 70.0, 88.0] | [60.0, 70.0, 80.0, 87.0, 94.0, 110.0, 150.0, 216.0]
HV 125A | HV 125A | 125 | 0 | [10.0, 1.82, 0.344, 0.1, 0.0467, 0.0269, 0.01] | [10.0, 2.478, 0.426, 0.1, 0.0427, 0.0211, 0.01] | 0 | [375.0, 500.0, 700.0, 925.0, 1200.0, 1500.0, 2341.0] | [750.0, 1000.0, 1500.0, 2200.0, 3000.0, 4000.0, 5765.0]
HV 160A | HV 160A | 160 | 0 | [10.0, 4.15, 1.03, 0.198, 0.1, 0.051, 0.0172, 0.01] | [10.0, 2.3, 0.734, 0.274, 0.1, 0.046, 0.0177, 0.01] | 0 | [480.0, 550.0, 700.0, 1000.0, 1260.0, 1600.0, 2500.0, 3227.0] | [960.0, 1300.0, 1700.0, 2200.0, 2996.0, 4000.0, 6000.0, 7946.0]
HV 16A | HV 16A | 16 | 0 | [10.0, 0.352, 0.164, 0.1, 0.0649, 0.0342, 0.01] | [10.0, 2.34, 0.722, 0.181, 0.1, 0.055, 0.0296, 0.01] | 0 | [48.0, 60.0, 65.0, 71.0, 80.0, 100.0, 162.0] | [96.0, 110.0, 125.0, 150.0, 168.0, 200.0, 250.0, 398.0]
HV 200A | HV 200A | 200 | 0 | [10.0, 4.267, 1.21, 0.403, 0.1, 0.058, 0.022, 0.01] | [10.0, 3.73, 1.654, 0.328, 0.1, 0.0531, 0.019, 0.01] | 0 | [600.0, 700.0, 900.0, 1150.0, 1665.0, 2000.0, 3000.0, 4313.0] | [1200.0, 1500.0, 1800.0, 2700.0, 3960.0, 5000.0, 7500.0, 10620.0]
HV 20A | HV 20A | 20 | 0 | [10.0, 1.3, 0.3, 0.155, 0.1, 0.0555, 0.023, 0.01] | [10.0, 1.3, 0.161, 0.1, 0.0611, 0.0399, 0.0141, 0.01] | 0 | [60.0, 70.0, 80.0, 87.0, 94.0, 110.0, 150.0, 216.0] | [120.0, 150.0, 200.0, 223.0, 260.0, 300.0, 450.0, 532.0]
HV 25A | HV 25A | 25 | 0 | [10.0, 2.512, 0.833, 0.299, 0.1, 0.0372, 0.0223, 0.01] | [10.0, 3.125, 0.597, 0.198, 0.1, 0.0378, 0.022, 0.01] | 0 | [75.0, 82.0, 90.0, 100.0, 124.0, 170.0, 200.0, 289.0] | [150.0, 170.0, 210.0, 250.0, 294.0, 400.0, 500.0, 711.0]
HV 31.5A | HV 31.5A | 31.5 | 0 | [10.0, 2.34, 0.722, 0.181, 0.1, 0.055, 0.0296, 0.01] | [10.0, 2.84, 0.368, 0.164, 0.1, 0.0621, 0.0378, 0.0195, 0.01] | 0 | [95.0, 110.0, 125.0, 150.0, 165.0, 200.0, 250.0, 390.0] | [189.0, 220.0, 300.0, 350.0, 393.0, 450.0, 530.0, 700.0, 960.0]
HV 40A | HV 40A | 40 | 0 | [10.0, 1.3, 0.161, 0.1, 0.0611, 0.0399, 0.0141, 0.01] | [10.0, 2.05, 0.369, 0.198, 0.1, 0.051, 0.0298, 0.01] | 0 | [120.0, 150.0, 200.0, 223.0, 260.0, 300.0, 450.0, 532.0] | [240.0, 300.0, 400.0, 450.0, 530.0, 650.0, 800.0, 1311.0]
HV 50A | HV 50A | 50 | 0 | [10.0, 3.215, 0.597, 0.198, 0.1, 0.0378, 0.022, 0.01] | [10.0, 3.64, 0.854, 0.281, 0.1, 0.0531, 0.022, 0.01] | 0 | [150.0, 170.0, 210.0, 250.0, 294.0, 400.0, 500.0, 711.0] | [300.0, 350.0, 450.0, 550.0, 700.0, 850.0, 1200.0, 1752.0]
HV 6.3A | HV 6.3A | 6.3 | 0 | [10.0, 1.39, 0.344, 0.168, 0.1, 0.056, 0.0263, 0.01] | [10.0, 1.711, 0.516, 0.198, 0.1, 0.0634, 0.0303, 0.01] | 0 | [19.0, 19.5, 20.4, 20.8, 22.0, 25.0, 32.0, 48.0] | [38.0, 40.0, 43.0, 48.0, 53.0, 60.0, 75.0, 118.0]
HV 63A | HV 63A | 63 | 0 | [10.0, 2.84, 0.368, 0.164, 0.1, 0.0621, 0.0378, 0.0195, 0.01] | [10.0, 1.82, 0.344, 0.1, 0.0467, 0.0269, 0.01] | 0 | [189.0, 220.0, 300.0, 350.0, 393.0, 450.0, 530.0, 700.0, 961.0] | [378.0, 500.0, 700.0, 934.0, 1200.0, 1500.0, 2366.0]
HV 80A | HV 80A | 80 | 0 | [10.0, 2.05, 0.369, 0.198, 0.1, 0.051, 0.0298, 0.01] | [10.0, 4.15, 1.03, 0.198, 0.1, 0.051, 0.0172, 0.01] | 0 | [240.0, 300.0, 400.0, 450.0, 530.0, 650.0, 800.0, 1311.0] | [480.0, 550.0, 700.0, 1000.0, 1260.0, 1600.0, 2500.0, 3227.0]
Siemens NH-1-100 | Siemens NH-1-100 | 100 | [5400.0, 2000.0, 400.0, 20.0, 1.0, 0.2, 0.012, 0.004] | 0 | 0 | [150.0, 190.0, 250.0, 430.0, 900.0, 1250.0, 2700.0, 3600.0] | 0 | 0
Siemens NH-1-125 | Siemens NH-1-125 | 125 | [4800.0, 120.0, 7.0, 0.1, 0.004] | 0 | 0 | [180.0, 400.0, 740.0, 2000.0, 4250.0] | 0 | 0
Siemens NH-1-16 | Siemens NH-1-16 | 16 | [4000.0, 400.0, 2.0, 0.1, 0.04, 0.01] | 0 | 0 | [26.0, 35.0, 75.0, 150.0, 200.0, 300.0] | 0 | 0
Siemens NH-1-160 | Siemens NH-1-160 | 160 | [4800.0, 120.0, 7.0, 0.1, 0.004] | 0 | 0 | [210.0, 500.0, 900.0, 2300.0, 5000.0] | 0 | 0
Siemens NH-1-25 | Siemens NH-1-25 | 25 | [4000.0, 1000.0, 10.0, 0.2, 0.02, 0.01] | 0 | 0 | [40.0, 50.0, 100.0, 210.0, 400.0, 500.0] | 0 | 0
Siemens NH-1-50 | Siemens NH-1-50 | 50 | [4000.0, 40.0, 4.0, 1.0, 0.02, 0.01] | 0 | 0 | [86.0, 200.0, 300.0, 400.0, 1000.0, 1280.0] | 0 | 0
Siemens NH-1-63 | Siemens NH-1-63 | 63 | [4000.0, 100.0, 10.0, 2.0, 0.04, 0.01] | 0 | 0 | [100.0, 200.0, 300.0, 400.0, 1000.0, 1500.0] | 0 | 0
Siemens NH-1-80 | Siemens NH-1-80 | 80 | [4800.0, 120.0, 7.0, 0.1, 0.01] | 0 | 0 | [150.58, 250.0, 450.0, 1150.0, 2470.0] | 0 | 0
Siemens NH-2-1000 | Siemens NH-2-1000 | 1000 | [4800.0, 120.0, 7.0, 0.1, 0.004] | 0 | 0 | [1900.0, 3500.0, 8400.0, 24000.0, 52000.0] | 0 | 0
Siemens NH-2-200 | Siemens NH-2-200 | 200 | [4800.0, 120.0, 7.0, 0.1, 0.004] | 0 | 0 | [280.0, 650.0, 1200.0, 3000.0, 7000.0] | 0 | 0
Siemens NH-2-224 | Siemens NH-2-224 | 224 | [4800.0, 120.0, 7.0, 0.2, 0.04, 0.004] | 0 | 0 | [400.0, 750.0, 1453.0, 3025.0, 4315.0, 7600.0] | 0 | 0
Siemens NH-2-250 | Siemens NH-2-250 | 250 | [4800.0, 120.0, 7.0, 0.1, 0.004] | 0 | 0 | [450.0, 800.0, 1650.0, 4000.0, 8500.0] | 0 | 0
Siemens NH-2-315 | Siemens NH-2-315 | 315 | [4800.0, 120.0, 7.0, 0.1, 0.004] | 0 | 0 | [550.0, 920.0, 1900.0, 5000.0, 11000.0] | 0 | 0
Siemens NH-2-355 | Siemens NH-2-355 | 355 | [4800.0, 120.0, 6.0, 0.1, 0.004] | 0 | 0 | [650.0, 1116.27, 2350.0, 5840.0, 12790.0] | 0 | 0
Siemens NH-2-400 | Siemens NH-2-400 | 400 | [4800.0, 120.0, 7.0, 0.1, 0.004] | 0 | 0 | [720.0, 1350.0, 2800.0, 6500.0, 15000.0] | 0 | 0
Siemens NH-2-425 | Siemens NH-2-425 | 425 | [4800.0, 120.0, 7.0, 0.1, 0.004] | 0 | 0 | [850.0, 1500.0, 3050.0, 7500.0, 16500.0] | 0 | 0
Siemens NH-2-630 | Siemens NH-2-630 | 630 | [4800.0, 120.0, 7.0, 0.1, 0.004] | 0 | 0 | [1200.0, 2000.0, 4800.0, 12000.0, 26000.0] | 0 | 0

## dtypes
| element | column | dtype
0 | bus | name | object
1 | bus | vn_kv | float64
2 | bus | type | object
3 | bus | zone | object
4 | bus | in_service | bool
5 | load | name | object
6 | load | bus | uint32
7 | load | p_mw | float64
8 | load | q_mvar | float64
9 | load | const_z_percent | float64
10 | load | const_i_percent | float64
11 | load | sn_mva | float64
12 | load | scaling | float64
13 | load | in_service | bool
14 | load | type | object
15 | ext_grid | name | object
16 | ext_grid | bus | uint32
17 | ext_grid | vm_pu | float64
18 | ext_grid | va_degree | float64
19 | ext_grid | slack_weight | float64
20 | ext_grid | in_service | bool
21 | line | name | object
22 | line | std_type | object
23 | line | from_bus | uint32
24 | line | to_bus | uint32
25 | line | length_km | float64
26 | line | r_ohm_per_km | float64
27 | line | x_ohm_per_km | float64
28 | line | c_nf_per_km | float64
29 | line | g_us_per_km | float64
30 | line | max_i_ka | float64
31 | line | df | float64
32 | line | parallel | uint32
33 | line | type | object
34 | line | in_service | bool
35 | trafo | name | object
36 | trafo | std_type | object
37 | trafo | hv_bus | uint32
38 | trafo | lv_bus | uint32
39 | trafo | sn_mva | float64
40 | trafo | vn_hv_kv | float64
41 | trafo | vn_lv_kv | float64
42 | trafo | vk_percent | float64
43 | trafo | vkr_percent | float64
44 | trafo | pfe_kw | float64
45 | trafo | i0_percent | float64
46 | trafo | shift_degree | float64
47 | trafo | tap_side | object
48 | trafo | tap_neutral | int32
49 | trafo | tap_min | int32
50 | trafo | tap_max | int32
51 | trafo | tap_step_percent | float64
52 | trafo | tap_step_degree | float64
53 | trafo | tap_pos | int32
54 | trafo | tap_phase_shifter | bool
55 | trafo | parallel | uint32
56 | trafo | df | float64
57 | trafo | in_service | bool
58 | line_geodata | coords | object
59 | bus_geodata | x | float64
60 | bus_geodata | y | float64
61 | bus_geodata | coords | object

## parameters
| version | format_version | converged | OPF_converged | name | f_hz | sn_mva
0 | 2.14.6 | 2.14.0 | FALSE | FALSE |  | 50 | 1