## bus
| name | vn_kv | type | zone | in_service
0 | bus_LV_6512-21_0_6_node_0 | 0.4 | n |  | TRUE
1 | bus_LV_6512-21_0_6_node_1 | 0.4 | n |  | TRUE
2 | bus_LV_6512-21_0_6_node_2 | 0.4 | n |  | TRUE
3 | bus_LV_6512-21_0_6_node_3 | 0.4 | n |  | TRUE
4 | bus_LV_6512-21_0_6_node_4 | 0.4 | n |  | TRUE
5 | bus_LV_6512-21_0_6_node_103 | 0.4 | n |  | TRUE
6 | bus_LV_6512-21_0_6_node_105 | 0.4 | n |  | TRUE
7 | bus_LV_6512-21_0_6_node_102 | 0.4 | n |  | TRUE
8 | bus_LV_6512-21_0_6_node_58 | 0.4 | n |  | TRUE
9 | bus_LV_6512-21_0_6_node_8 | 0.4 | n |  | TRUE
10 | bus_LV_6512-21_0_6_node_23 | 0.4 | n |  | TRUE
11 | bus_LV_6512-21_0_6_node_9 | 0.4 | n |  | TRUE
12 | bus_LV_6512-21_0_6_node_6 | 0.4 | n |  | TRUE
13 | bus_LV_6512-21_0_6_node_5 | 0.4 | n |  | TRUE
14 | bus_LV_6512-21_0_6_node_125 | 0.4 | n |  | TRUE
15 | bus_LV_6512-21_0_6_node_126 | 0.4 | n |  | TRUE
16 | bus_LV_6512-21_0_6_node_106 | 0.4 | n |  | TRUE
17 | bus_LV_6512-21_0_6_node_19 | 0.4 | n |  | TRUE
18 | bus_LV_6512-21_0_6_node_12 | 0.4 | n |  | TRUE
19 | bus_LV_6512-21_0_6_node_117 | 0.4 | n |  | TRUE
20 | bus_LV_6512-21_0_6_node_10 | 0.4 | n |  | TRUE
21 | bus_LV_6512-21_0_6_node_11 | 0.4 | n |  | TRUE
22 | bus_LV_6512-21_0_6_node_13 | 0.4 | n |  | TRUE
23 | bus_LV_6512-21_0_6_node_111 | 0.4 | n |  | TRUE
24 | bus_LV_6512-21_0_6_node_14 | 0.4 | n |  | TRUE
25 | bus_LV_6512-21_0_6_node_17 | 0.4 | n |  | TRUE
26 | bus_LV_6512-21_0_6_node_15 | 0.4 | n |  | TRUE
27 | bus_LV_6512-21_0_6_node_118 | 0.4 | n |  | TRUE
28 | bus_LV_6512-21_0_6_node_20 | 0.4 | n |  | TRUE
29 | bus_LV_6512-21_0_6_node_21 | 0.4 | n |  | TRUE
30 | bus_LV_6512-21_0_6_node_22 | 0.4 | n |  | TRUE
31 | bus_LV_6512-21_0_6_node_24 | 0.4 | n |  | TRUE
32 | bus_LV_6512-21_0_6_node_25 | 0.4 | n |  | TRUE
33 | bus_LV_6512-21_0_6_node_56 | 0.4 | n |  | TRUE
34 | bus_LV_6512-21_0_6_node_60 | 0.4 | n |  | TRUE
35 | bus_LV_6512-21_0_6_node_57 | 0.4 | n |  | TRUE
36 | bus_LV_6512-21_0_6_node_43 | 0.4 | n |  | TRUE
37 | bus_LV_6512-21_0_6_node_26 | 0.4 | n |  | TRUE
38 | bus_LV_6512-21_0_6_node_27 | 0.4 | n |  | TRUE
39 | bus_LV_6512-21_0_6_node_28 | 0.4 | n |  | TRUE
40 | bus_LV_6512-21_0_6_node_38 | 0.4 | n |  | TRUE
41 | bus_LV_6512-21_0_6_node_51 | 0.4 | n |  | TRUE
42 | bus_LV_6512-21_0_6_node_35 | 0.4 | n |  | TRUE
43 | bus_LV_6512-21_0_6_node_29 | 0.4 | n |  | TRUE
44 | bus_LV_6512-21_0_6_node_30 | 0.4 | n |  | TRUE
45 | bus_LV_6512-21_0_6_node_32 | 0.4 | n |  | TRUE
46 | bus_LV_6512-21_0_6_node_42 | 0.4 | n |  | TRUE
47 | bus_LV_6512-21_0_6_node_59 | 0.4 | n |  | TRUE
48 | bus_LV_6512-21_0_6_node_33 | 0.4 | n |  | TRUE
49 | bus_LV_6512-21_0_6_node_34 | 0.4 | n |  | TRUE
50 | bus_LV_6512-21_0_6_node_36 | 0.4 | n |  | TRUE
51 | bus_LV_6512-21_0_6_node_37 | 0.4 | n |  | TRUE
52 | bus_LV_6512-21_0_6_node_44 | 0.4 | n |  | TRUE
53 | bus_LV_6512-21_0_6_node_45 | 0.4 | n |  | TRUE
54 | bus_LV_6512-21_0_6_node_49 | 0.4 | n |  | TRUE
55 | bus_LV_6512-21_0_6_node_39 | 0.4 | n |  | TRUE
56 | bus_LV_6512-21_0_6_node_40 | 0.4 | n |  | TRUE
57 | bus_LV_6512-21_0_6_node_41 | 0.4 | n |  | TRUE
58 | bus_LV_6512-21_0_6_node_46 | 0.4 | n |  | TRUE
59 | bus_LV_6512-21_0_6_node_53 | 0.4 | n |  | TRUE
60 | bus_LV_6512-21_0_6_node_52 | 0.4 | n |  | TRUE
61 | bus_LV_6512-21_0_6_node_47 | 0.4 | n |  | TRUE
62 | bus_LV_6512-21_0_6_node_48 | 0.4 | n |  | TRUE
63 | bus_LV_6512-21_0_6_node_50 | 0.4 | n |  | TRUE
64 | bus_LV_6512-21_0_6_node_54 | 0.4 | n |  | TRUE
65 | bus_LV_6512-21_0_6_node_55 | 0.4 | n |  | TRUE
66 | bus_LV_6512-21_0_6_node_61 | 0.4 | n |  | TRUE
67 | bus_LV_6512-21_0_6_node_62 | 0.4 | n |  | TRUE
68 | bus_LV_6512-21_0_6_node_63 | 0.4 | n |  | TRUE
69 | bus_LV_6512-21_0_6_node_64 | 0.4 | n |  | TRUE
70 | bus_LV_6512-21_0_6_node_65 | 0.4 | n |  | TRUE
71 | bus_LV_6512-21_0_6_node_66 | 0.4 | n |  | TRUE
72 | bus_LV_6512-21_0_6_node_72 | 0.4 | n |  | TRUE
73 | bus_LV_6512-21_0_6_node_131 | 0.4 | n |  | TRUE
74 | bus_LV_6512-21_0_6_node_73 | 0.4 | n |  | TRUE
75 | bus_LV_6512-21_0_6_node_67 | 0.4 | n |  | TRUE
76 | bus_LV_6512-21_0_6_node_68 | 0.4 | n |  | TRUE
77 | bus_LV_6512-21_0_6_node_69 | 0.4 | n |  | TRUE
78 | bus_LV_6512-21_0_6_node_70 | 0.4 | n |  | TRUE
79 | bus_LV_6512-21_0_6_node_71 | 0.4 | n |  | TRUE
80 | bus_LV_6512-21_0_6_node_82 | 0.4 | n |  | TRUE
81 | bus_LV_6512-21_0_6_node_89 | 0.4 | n |  | TRUE
82 | bus_LV_6512-21_0_6_node_96 | 0.4 | n |  | TRUE
83 | bus_LV_6512-21_0_6_node_90 | 0.4 | n |  | TRUE
84 | bus_LV_6512-21_0_6_node_80 | 0.4 | n |  | TRUE
85 | bus_LV_6512-21_0_6_node_81 | 0.4 | n |  | TRUE
86 | bus_LV_6512-21_0_6_node_99 | 0.4 | n |  | TRUE
87 | bus_LV_6512-21_0_6_node_120 | 0.4 | n |  | TRUE
88 | bus_LV_6512-21_0_6_node_74 | 0.4 | n |  | TRUE
89 | bus_LV_6512-21_0_6_node_75 | 0.4 | n |  | TRUE
90 | bus_LV_6512-21_0_6_node_76 | 0.4 | n |  | TRUE
91 | bus_LV_6512-21_0_6_node_77 | 0.4 | n |  | TRUE
92 | bus_LV_6512-21_0_6_node_78 | 0.4 | n |  | TRUE
93 | bus_LV_6512-21_0_6_node_79 | 0.4 | n |  | TRUE
94 | bus_LV_6512-21_0_6_node_129 | 0.4 | n |  | TRUE
95 | bus_LV_6512-21_0_6_node_128 | 0.4 | n |  | TRUE
96 | bus_LV_6512-21_0_6_node_115 | 0.4 | n |  | TRUE
97 | bus_LV_6512-21_0_6_node_130 | 0.4 | n |  | TRUE
98 | bus_LV_6512-21_0_6_node_121 | 0.4 | n |  | TRUE
99 | bus_LV_6512-21_0_6_node_114 | 0.4 | n |  | TRUE
100 | bus_LV_6512-21_0_6_node_100 | 0.4 | n |  | TRUE
101 | bus_LV_6512-21_0_6_node_119 | 0.4 | n |  | TRUE
102 | bus_LV_6512-21_0_6_node_95 | 0.4 | n |  | TRUE
103 | bus_LV_6512-21_0_6_node_83 | 0.4 | n |  | TRUE
104 | bus_LV_6512-21_0_6_node_84 | 0.4 | n |  | TRUE
105 | bus_LV_6512-21_0_6_node_85 | 0.4 | n |  | TRUE
106 | bus_LV_6512-21_0_6_node_86 | 0.4 | n |  | TRUE
107 | bus_LV_6512-21_0_6_node_87 | 0.4 | n |  | TRUE
108 | bus_LV_6512-21_0_6_node_88 | 0.4 | n |  | TRUE
109 | bus_LV_6512-21_0_6_node_107 | 0.4 | n |  | TRUE
110 | bus_LV_6512-21_0_6_node_109 | 0.4 | n |  | TRUE
111 | bus_LV_6512-21_0_6_node_108 | 0.4 | n |  | TRUE
112 | bus_LV_6512-21_0_6_node_110 | 0.4 | n |  | TRUE
113 | bus_LV_6512-21_0_6_node_92 | 0.4 | n |  | TRUE
114 | bus_LV_6512-21_0_6_node_93 | 0.4 | n |  | TRUE
115 | bus_LV_6512-21_0_6_node_94 | 0.4 | n |  | TRUE
116 | bus_LV_6512-21_0_6_node_97 | 0.4 | n |  | TRUE
117 | bus_LV_6512-21_0_6_node_98 | 0.4 | n |  | TRUE
118 | bus_LV_6512-21_0_6_node_113 | 0.4 | n |  | TRUE
119 | bus_LV_6512-21_0_6_node_112 | 0.4 | n |  | TRUE
120 | bus_LV_6512-21_0_6_node_101 | 0.4 | n |  | TRUE
121 | bus_LV_6512-21_0_6_node_122 | 0.4 | n |  | TRUE
122 | bus_LV_6512-21_0_6_node_104 | 0.4 | n |  | TRUE
123 | bus_LV_6512-21_0_6_node_123 | 0.4 | n |  | TRUE
124 | bus_LV_6512-21_0_6_node_124 | 0.4 | n |  | TRUE
125 | bus_LV_6512-21_0_6_node_116 | 0.4 | n |  | TRUE
126 | bus_LV_6512-21_0_6_node_132 | 0.4 | n |  | TRUE
127 | bus_LV_6512-21_0_6_node_133 | 0.4 | n |  | TRUE
128 | bus_LV_6512-21_0_6_node_134 | 0.4 | n |  | TRUE
129 | bus_MV_340_0_node_190 | 20 | n |  | TRUE

## load
| name | bus | p_mw | q_mvar | const_z_percent | const_i_percent | sn_mva | scaling | in_service | type
0 | LV_6512-21_0_6_load_0 | 0 | 0.00523 | 0.0013108 | 0 | 0 |  | 1 | TRUE | wye
1 | LV_6512-21_0_6_load_1 | 1 | 0.00093496 | 0.00023432 | 0 | 0 |  | 1 | TRUE | wye
2 | LV_6512-21_0_6_load_2 | 2 | 0.0075438 | 0.0018906 | 0 | 0 |  | 1 | TRUE | wye
3 | LV_6512-21_0_6_load_3 | 3 | 0.00066341 | 0.00016627 | 0 | 0 |  | 1 | TRUE | wye
4 | LV_6512-21_0_6_load_4 | 4 | 0.002307 | 0.00057819 | 0 | 0 |  | 1 | TRUE | wye
5 | LV_6512-21_0_6_load_103 | 5 | 0.0018906 | 0.00047383 | 0 | 0 |  | 1 | TRUE | wye
6 | LV_6512-21_0_6_load_102 | 7 | 0.0013065 | 0.00032744 | 0 | 0 |  | 1 | TRUE | wye
7 | LV_6512-21_0_6_load_23 | 10 | 0.0019197 | 0.00048113 | 0 | 0 |  | 1 | TRUE | wye
8 | LV_6512-21_0_6_load_5 | 13 | 0.00343 | 0.00085965 | 0 | 0 |  | 1 | TRUE | wye
9 | LV_6512-21_0_6_load_125 | 14 | 0.0018979 | 0.00047567 | 0 | 0 |  | 1 | TRUE | wye
10 | LV_6512-21_0_6_load_126 | 15 | 0.0038556 | 0.00096631 | 0 | 0 |  | 1 | TRUE | wye
11 | LV_6512-21_0_6_load_106 | 16 | 0.0017241 | 0.0004321 | 0 | 0 |  | 1 | TRUE | wye
12 | LV_6512-21_0_6_load_12 | 18 | 0.00096717 | 0.00024239 | 0 | 0 |  | 1 | TRUE | wye
13 | LV_6512-21_0_6_load_117 | 19 | 0.00083843 | 0.00021013 | 0 | 0 |  | 1 | TRUE | wye
14 | LV_6512-21_0_6_load_10 | 20 | 0.0058552 | 0.0014675 | 0 | 0 |  | 1 | TRUE | wye
15 | LV_6512-21_0_6_load_11 | 21 | 0.0033245 | 0.00083319 | 0 | 0 |  | 1 | TRUE | wye
16 | LV_6512-21_0_6_load_111 | 23 | 0.0020921 | 0.00052433 | 0 | 0 |  | 1 | TRUE | wye
17 | LV_6512-21_0_6_load_14 | 24 | 0.00073319 | 0.00018375 | 0 | 0 |  | 1 | TRUE | wye
18 | LV_6512-21_0_6_load_15 | 26 | 0.0019762 | 0.00049527 | 0 | 0 |  | 1 | TRUE | wye
19 | LV_6512-21_0_6_load_118 | 27 | 0.0041015 | 0.0010279 | 0 | 0 |  | 1 | TRUE | wye
20 | LV_6512-21_0_6_load_20 | 28 | 0.0022912 | 0.00057423 | 0 | 0 |  | 1 | TRUE | wye
21 | LV_6512-21_0_6_load_21 | 29 | 0.0011476 | 0.00028761 | 0 | 0 |  | 1 | TRUE | wye
22 | LV_6512-21_0_6_load_24 | 31 | 0.0022205 | 0.00055652 | 0 | 0 |  | 1 | TRUE | wye
23 | LV_6512-21_0_6_load_25 | 32 | 0.0012138 | 0.0003042 | 0 | 0 |  | 1 | TRUE | wye
24 | LV_6512-21_0_6_load_56 | 33 | 0.0034477 | 0.00086406 | 0 | 0 |  | 1 | TRUE | wye
25 | LV_6512-21_0_6_load_60 | 34 | 0.0016239 | 0.000407 | 0 | 0 |  | 1 | TRUE | wye
26 | LV_6512-21_0_6_load_57 | 35 | 0.0017803 | 0.00044618 | 0 | 0 |  | 1 | TRUE | wye
27 | LV_6512-21_0_6_load_43 | 36 | 0.00020098 | 5.0371e-05 | 0 | 0 |  | 1 | TRUE | wye
28 | LV_6512-21_0_6_load_26 | 37 | 0.0016033 | 0.00040182 | 0 | 0 |  | 1 | TRUE | wye
29 | LV_6512-21_0_6_load_27 | 38 | 0.0062865 | 0.0015756 | 0 | 0 |  | 1 | TRUE | wye
30 | LV_6512-21_0_6_load_28 | 39 | 0.004301 | 0.0010779 | 0 | 0 |  | 1 | TRUE | wye
31 | LV_6512-21_0_6_load_51 | 41 | 0.0047253 | 0.0011843 | 0 | 0 |  | 1 | TRUE | wye
32 | LV_6512-21_0_6_load_29 | 43 | 0.0014546 | 0.00036455 | 0 | 0 |  | 1 | TRUE | wye
33 | LV_6512-21_0_6_load_30 | 44 | 0.00011244 | 2.818e-05 | 0 | 0 |  | 1 | TRUE | wye
34 | LV_6512-21_0_6_load_59 | 47 | 0.0001089 | 2.7292e-05 | 0 | 0 |  | 1 | TRUE | wye
35 | LV_6512-21_0_6_load_33 | 48 | 0.002021 | 0.00050652 | 0 | 0 |  | 1 | TRUE | wye
36 | LV_6512-21_0_6_load_34 | 49 | 0.0017746 | 0.00044475 | 0 | 0 |  | 1 | TRUE | wye
37 | LV_6512-21_0_6_load_36 | 50 | 0.0055496 | 0.0013909 | 0 | 0 |  | 1 | TRUE | wye
38 | LV_6512-21_0_6_load_37 | 51 | 0.0029253 | 0.00073314 | 0 | 0 |  | 1 | TRUE | wye
39 | LV_6512-21_0_6_load_44 | 52 | 0.0021578 | 0.00054079 | 0 | 0 |  | 1 | TRUE | wye
40 | LV_6512-21_0_6_load_45 | 53 | 0.0031079 | 0.00077892 | 0 | 0 |  | 1 | TRUE | wye
41 | LV_6512-21_0_6_load_49 | 54 | 0.0044469 | 0.0011145 | 0 | 0 |  | 1 | TRUE | wye
42 | LV_6512-21_0_6_load_39 | 55 | 0.0010094 | 0.00025298 | 0 | 0 |  | 1 | TRUE | wye
43 | LV_6512-21_0_6_load_40 | 56 | 0.00016724 | 4.1913e-05 | 0 | 0 |  | 1 | TRUE | wye
44 | LV_6512-21_0_6_load_46 | 58 | 0.00087964 | 0.00022046 | 0 | 0 |  | 1 | TRUE | wye
45 | LV_6512-21_0_6_load_53 | 59 | 0.0031595 | 0.00079184 | 0 | 0 |  | 1 | TRUE | wye
46 | LV_6512-21_0_6_load_52 | 60 | 0.0021813 | 0.00054669 | 0 | 0 |  | 1 | TRUE | wye
47 | LV_6512-21_0_6_load_47 | 61 | 0.0031956 | 0.0008009 | 0 | 0 |  | 1 | TRUE | wye
48 | LV_6512-21_0_6_load_48 | 62 | 0.0027674 | 0.00069358 | 0 | 0 |  | 1 | TRUE | wye
49 | LV_6512-21_0_6_load_50 | 63 | 0.0088486 | 0.0022177 | 0 | 0 |  | 1 | TRUE | wye
50 | LV_6512-21_0_6_load_54 | 64 | 0.0031971 | 0.00080127 | 0 | 0 |  | 1 | TRUE | wye
51 | LV_6512-21_0_6_load_55 | 65 | 0.0018822 | 0.00047173 | 0 | 0 |  | 1 | TRUE | wye
52 | LV_6512-21_0_6_load_61 | 66 | 0.0019662 | 0.00049277 | 0 | 0 |  | 1 | TRUE | wye
53 | LV_6512-21_0_6_load_62 | 67 | 0.0010481 | 0.00026267 | 0 | 0 |  | 1 | TRUE | wye
54 | LV_6512-21_0_6_load_64 | 69 | 0.0021431 | 0.00053712 | 0 | 0 |  | 1 | TRUE | wye
55 | LV_6512-21_0_6_load_65 | 70 | 0.0041643 | 0.0010437 | 0 | 0 |  | 1 | TRUE | wye
56 | LV_6512-21_0_6_load_66 | 71 | 0.0017773 | 0.00044544 | 0 | 0 |  | 1 | TRUE | wye
57 | LV_6512-21_0_6_load_72 | 72 | 0.0020018 | 0.00050169 | 0 | 0 |  | 1 | TRUE | wye
58 | LV_6512-21_0_6_load_131 | 73 | 0.001564 | 0.00039199 | 0 | 0 |  | 1 | TRUE | wye
59 | LV_6512-21_0_6_load_67 | 75 | 0.00094251 | 0.00023622 | 0 | 0 |  | 1 | TRUE | wye
60 | LV_6512-21_0_6_load_68 | 76 | 0.0032076 | 0.00080389 | 0 | 0 |  | 1 | TRUE | wye
61 | LV_6512-21_0_6_load_69 | 77 | 0.0022455 | 0.00056279 | 0 | 0 |  | 1 | TRUE | wye
62 | LV_6512-21_0_6_load_70 | 78 | 0.0019507 | 0.00048888 | 0 | 0 |  | 1 | TRUE | wye
63 | LV_6512-21_0_6_load_71 | 79 | 0.0036605 | 0.0009174 | 0 | 0 |  | 1 | TRUE | wye
64 | LV_6512-21_0_6_load_82 | 80 | 0.0043671 | 0.0010945 | 0 | 0 |  | 1 | TRUE | wye
65 | LV_6512-21_0_6_load_96 | 82 | 0.0015128 | 0.00037914 | 0 | 0 |  | 1 | TRUE | wye
66 | LV_6512-21_0_6_load_90 | 83 | 0.0075161 | 0.0018837 | 0 | 0 |  | 1 | TRUE | wye
67 | LV_6512-21_0_6_load_80 | 84 | 0.00037537 | 9.4077e-05 | 0 | 0 |  | 1 | TRUE | wye
68 | LV_6512-21_0_6_load_81 | 85 | 0.00090457 | 0.00022671 | 0 | 0 |  | 1 | TRUE | wye
69 | LV_6512-21_0_6_load_99 | 86 | 0.0023939 | 0.00059997 | 0 | 0 |  | 1 | TRUE | wye
70 | LV_6512-21_0_6_load_120 | 87 | 0.0017251 | 0.00043235 | 0 | 0 |  | 1 | TRUE | wye
71 | LV_6512-21_0_6_load_74 | 88 | 0.0013599 | 0.00034083 | 0 | 0 |  | 1 | TRUE | wye
72 | LV_6512-21_0_6_load_75 | 89 | 0.00053219 | 0.00013338 | 0 | 0 |  | 1 | TRUE | wye
73 | LV_6512-21_0_6_load_77 | 91 | 0.0005421 | 0.00013586 | 0 | 0 |  | 1 | TRUE | wye
74 | LV_6512-21_0_6_load_78 | 92 | 0.0010154 | 0.00025447 | 0 | 0 |  | 1 | TRUE | wye
75 | LV_6512-21_0_6_load_79 | 93 | 0.0013473 | 0.00033766 | 0 | 0 |  | 1 | TRUE | wye
76 | LV_6512-21_0_6_load_129 | 94 | 0.00043453 | 0.0001089 | 0 | 0 |  | 1 | TRUE | wye
77 | LV_6512-21_0_6_load_128 | 95 | 0.0019143 | 0.00047977 | 0 | 0 |  | 1 | TRUE | wye
78 | LV_6512-21_0_6_load_115 | 96 | 0.0026244 | 0.00065773 | 0 | 0 |  | 1 | TRUE | wye
79 | LV_6512-21_0_6_load_130 | 97 | 0.0011664 | 0.00029233 | 0 | 0 |  | 1 | TRUE | wye
80 | LV_6512-21_0_6_load_121 | 98 | 0.0010926 | 0.00027382 | 0 | 0 |  | 1 | TRUE | wye
81 | LV_6512-21_0_6_load_100 | 100 | 0.0031264 | 0.00078355 | 0 | 0 |  | 1 | TRUE | wye
82 | LV_6512-21_0_6_load_119 | 101 | 0.00051614 | 0.00012936 | 0 | 0 |  | 1 | TRUE | wye
83 | LV_6512-21_0_6_load_95 | 102 | 0.0024361 | 0.00061053 | 0 | 0 |  | 1 | TRUE | wye
84 | LV_6512-21_0_6_load_83 | 103 | 0.002468 | 0.00061854 | 0 | 0 |  | 1 | TRUE | wye
85 | LV_6512-21_0_6_load_84 | 104 | 0.00097327 | 0.00024392 | 0 | 0 |  | 1 | TRUE | wye
86 | LV_6512-21_0_6_load_87 | 107 | 0.0033412 | 0.00083738 | 0 | 0 |  | 1 | TRUE | wye
87 | LV_6512-21_0_6_load_88 | 108 | 0.0045207 | 0.001133 | 0 | 0 |  | 1 | TRUE | wye
88 | LV_6512-21_0_6_load_107 | 109 | 0.0014068 | 0.00035257 | 0 | 0 |  | 1 | TRUE | wye
89 | LV_6512-21_0_6_load_109 | 110 | 0.0012829 | 0.00032153 | 0 | 0 |  | 1 | TRUE | wye
90 | LV_6512-21_0_6_load_108 | 111 | 0.0012533 | 0.00031411 | 0 | 0 |  | 1 | TRUE | wye
91 | LV_6512-21_0_6_load_92 | 113 | 0.0024667 | 0.0006182 | 0 | 0 |  | 1 | TRUE | wye
92 | LV_6512-21_0_6_load_94 | 115 | 0.00080844 | 0.00020261 | 0 | 0 |  | 1 | TRUE | wye
93 | LV_6512-21_0_6_load_97 | 116 | 0.0019156 | 0.0004801 | 0 | 0 |  | 1 | TRUE | wye
94 | LV_6512-21_0_6_load_113 | 118 | 0.002951 | 0.00073959 | 0 | 0 |  | 1 | TRUE | wye
95 | LV_6512-21_0_6_load_112 | 119 | 0.0011499 | 0.0002882 | 0 | 0 |  | 1 | TRUE | wye
96 | LV_6512-21_0_6_load_122 | 121 | 0.0010883 | 0.00027275 | 0 | 0 |  | 1 | TRUE | wye
97 | LV_6512-21_0_6_load_104 | 122 | 0.0028967 | 0.00072599 | 0 | 0 |  | 1 | TRUE | wye
98 | LV_6512-21_0_6_load_123 | 123 | 0.0040799 | 0.0010225 | 0 | 0 |  | 1 | TRUE | wye
99 | LV_6512-21_0_6_load_124 | 124 | 0.0039057 | 0.00097885 | 0 | 0 |  | 1 | TRUE | wye
100 | LV_6512-21_0_6_load_116 | 125 | 0.0016727 | 0.00041922 | 0 | 0 |  | 1 | TRUE | wye
101 | LV_6512-21_0_6_load_132 | 126 | 0.0018131 | 0.00045442 | 0 | 0 |  | 1 | TRUE | wye
102 | LV_6512-21_0_6_load_134 | 128 | 0.0024114 | 0.00060436 | 0 | 0 |  | 1 | TRUE | wye

## ext_grid
| name | bus | vm_pu | va_degree | slack_weight | in_service
0 |  | 17 | 1 | 0 | 1 | TRUE

## line
| name | std_type | from_bus | to_bus | length_km | r_ohm_per_km | x_ohm_per_km | c_nf_per_km | g_us_per_km | max_i_ka | df | parallel | type | in_service
0 | LV_6512-21_0_6_line_0 | NAYY 4x150 SE | 0 | 1 | 0.049995 | 0.208 | 0.08 | 261 | 0 | 0.27 | 1 | 3 | cs | TRUE
1 | LV_6512-21_0_6_line_1 | NAYY 4x150 SE | 0 | 2 | 0.05182 | 0.208 | 0.08 | 261 | 0 | 0.27 | 1 | 3 | cs | TRUE
2 | LV_6512-21_0_6_line_2 | NAYY 4x150 SE | 1 | 3 | 0.0064883 | 0.208 | 0.08 | 261 | 0 | 0.27 | 1 | 3 | cs | TRUE
3 | LV_6512-21_0_6_line_3 | NAYY 4x150 SE | 2 | 4 | 0.0070362 | 0.208 | 0.08 | 261 | 0 | 0.27 | 1 | 3 | cs | TRUE
4 | LV_6512-21_0_6_line_4 | NAYY 4x150 SE | 3 | 8 | 0.013869 | 0.208 | 0.08 | 261 | 0 | 0.27 | 1 | 3 | cs | TRUE
5 | LV_6512-21_0_6_line_5 | NAYY 4x150 SE | 4 | 9 | 0.018387 | 0.208 | 0.08 | 261 | 0 | 0.27 | 1 | 3 | cs | TRUE
6 | LV_6512-21_0_6_line_6 | NAYY 4x150 SE | 5 | 6 | 0.03014 | 0.208 | 0.08 | 261 | 0 | 0.27 | 1 | 3 | cs | TRUE
7 | LV_6512-21_0_6_line_7 | NAYY 4x150 SE | 5 | 7 | 0.03139 | 0.208 | 0.08 | 261 | 0 | 0.27 | 1 | 3 | cs | TRUE
8 | LV_6512-21_0_6_line_8 | NAYY 4x150 SE | 6 | 23 | 0.049841 | 0.208 | 0.08 | 261 | 0 | 0.27 | 1 | 3 | cs | TRUE
9 | LV_6512-21_0_6_line_9 | NAYY 4x150 SE | 7 | 122 | 0.047356 | 0.208 | 0.08 | 261 | 0 | 0.27 | 1 | 1 | cs | TRUE
10 | LV_6512-21_0_6_line_10 | NAYY 4x150 SE | 7 | 27 | 0.042318 | 0.208 | 0.08 | 261 | 0 | 0.27 | 1 | 3 | cs | TRUE
11 | LV_6512-21_0_6_line_11 | NAYY 4x150 SE | 8 | 10 | 0.0033765 | 0.208 | 0.08 | 261 | 0 | 0.27 | 1 | 3 | cs | TRUE
12 | LV_6512-21_0_6_line_12 | NAYY 4x150 SE | 9 | 11 | 0.003837 | 0.208 | 0.08 | 261 | 0 | 0.27 | 1 | 3 | cs | TRUE
13 | LV_6512-21_0_6_line_13 | NAYY 4x150 SE | 9 | 12 | 0.038917 | 0.208 | 0.08 | 261 | 0 | 0.27 | 1 | 1 | cs | TRUE
14 | LV_6512-21_0_6_line_14 | NAYY 4x150 SE | 10 | 29 | 0.0097742 | 0.208 | 0.08 | 261 | 0 | 0.27 | 1 | 3 | cs | TRUE
15 | LV_6512-21_0_6_line_15 | NAYY 4x150 SE | 11 | 17 | 0.063925 | 0.208 | 0.08 | 261 | 0 | 0.27 | 1 | 3 | cs | TRUE
16 | LV_6512-21_0_6_line_16 | NAYY 4x150 SE | 11 | 18 | 0.04496 | 0.208 | 0.08 | 261 | 0 | 0.27 | 1 | 1 | cs | TRUE
17 | LV_6512-21_0_6_line_17 | NAYY 4x150 SE | 12 | 13 | 0.026957 | 0.208 | 0.08 | 261 | 0 | 0.27 | 1 | 1 | cs | TRUE
18 | LV_6512-21_0_6_line_18 | NAYY 4x150 SE | 14 | 15 | 0.019592 | 0.208 | 0.08 | 261 | 0 | 0.27 | 1 | 1 | cs | TRUE
19 | LV_6512-21_0_6_line_19 | NAYY 4x150 SE | 14 | 16 | 0.012239 | 0.208 | 0.08 | 261 | 0 | 0.27 | 1 | 1 | cs | TRUE
20 | LV_6512-21_0_6_line_20 | NAYY 4x150 SE | 16 | 122 | 0.019749 | 0.208 | 0.08 | 261 | 0 | 0.27 | 1 | 1 | cs | TRUE
21 | LV_6512-21_0_6_line_21 | NAYY 4x150 SE | 17 | 19 | 0.04439 | 0.208 | 0.08 | 261 | 0 | 0.27 | 1 | 3 | cs | TRUE
22 | LV_6512-21_0_6_line_22 | NAYY 4x150 SE | 18 | 20 | 0.012886 | 0.208 | 0.08 | 261 | 0 | 0.27 | 1 | 1 | cs | TRUE
23 | LV_6512-21_0_6_line_23 | NAYY 4x150 SE | 19 | 27 | 0.0021809 | 0.208 | 0.08 | 261 | 0 | 0.27 | 1 | 3 | cs | TRUE
24 | LV_6512-21_0_6_line_24 | NAYY 4x150 SE | 20 | 21 | 0.02098 | 0.208 | 0.08 | 261 | 0 | 0.27 | 1 | 1 | cs | TRUE
25 | LV_6512-21_0_6_line_25 | NAYY 4x150 SE | 21 | 22 | 0.00043234 | 0.208 | 0.08 | 261 | 0 | 0.27 | 1 | 1 | cs | TRUE
26 | LV_6512-21_0_6_line_26 | NAYY 4x150 SE | 22 | 24 | 0.005449 | 0.208 | 0.08 | 261 | 0 | 0.27 | 1 | 1 | cs | TRUE
27 | LV_6512-21_0_6_line_27 | NAYY 4x150 SE | 23 | 117 | 0.0017038 | 0.208 | 0.08 | 261 | 0 | 0.27 | 1 | 3 | cs | TRUE
28 | LV_6512-21_0_6_line_28 | NAYY 4x150 SE | 24 | 25 | 0.0023012 | 0.208 | 0.08 | 261 | 0 | 0.27 | 1 | 1 | cs | TRUE
29 | LV_6512-21_0_6_line_29 | NAYY 4x150 SE | 25 | 26 | 0.0090199 | 0.208 | 0.08 | 261 | 0 | 0.27 | 1 | 1 | cs | TRUE
30 | LV_6512-21_0_6_line_30 | NAYY 4x150 SE | 28 | 29 | 0.025577 | 0.208 | 0.08 | 261 | 0 | 0.27 | 1 | 3 | cs | TRUE
31 | LV_6512-21_0_6_line_31 | NAYY 4x150 SE | 28 | 30 | 0.046798 | 0.208 | 0.08 | 261 | 0 | 0.27 | 1 | 3 | cs | TRUE
32 | LV_6512-21_0_6_line_32 | NAYY 4x150 SE | 30 | 31 | 0.01554 | 0.208 | 0.08 | 261 | 0 | 0.27 | 1 | 3 | cs | TRUE
33 | LV_6512-21_0_6_line_33 | NAYY 4x150 SE | 30 | 32 | 0.02077 | 0.208 | 0.08 | 261 | 0 | 0.27 | 1 | 1 | cs | TRUE
34 | LV_6512-21_0_6_line_34 | NAYY 4x150 SE | 31 | 33 | 0.023903 | 0.208 | 0.08 | 261 | 0 | 0.27 | 1 | 2 | cs | TRUE
35 | LV_6512-21_0_6_line_35 | NAYY 4x150 SE | 32 | 34 | 0.01017 | 0.208 | 0.08 | 261 | 0 | 0.27 | 1 | 1 | cs | TRUE
36 | LV_6512-21_0_6_line_36 | NAYY 4x150 SE | 33 | 35 | 0.0076583 | 0.208 | 0.08 | 261 | 0 | 0.27 | 1 | 2 | cs | TRUE
37 | LV_6512-21_0_6_line_37 | NAYY 4x150 SE | 34 | 36 | 0.031239 | 0.208 | 0.08 | 261 | 0 | 0.27 | 1 | 1 | cs | TRUE
38 | LV_6512-21_0_6_line_38 | NAYY 4x150 SE | 35 | 65 | 0.020187 | 0.208 | 0.08 | 261 | 0 | 0.27 | 1 | 1 | cs | TRUE
39 | LV_6512-21_0_6_line_39 | NAYY 4x150 SE | 36 | 45 | 0.015681 | 0.208 | 0.08 | 261 | 0 | 0.27 | 1 | 1 | cs | TRUE
40 | LV_6512-21_0_6_line_40 | NAYY 4x150 SE | 37 | 38 | 0.027483 | 0.208 | 0.08 | 261 | 0 | 0.27 | 1 | 1 | cs | TRUE
41 | LV_6512-21_0_6_line_41 | NAYY 4x150 SE | 38 | 39 | 0.029087 | 0.208 | 0.08 | 261 | 0 | 0.27 | 1 | 1 | cs | TRUE
42 | LV_6512-21_0_6_line_42 | NAYY 4x150 SE | 39 | 40 | 0.016127 | 0.208 | 0.08 | 261 | 0 | 0.27 | 1 | 1 | cs | TRUE
43 | LV_6512-21_0_6_line_43 | NAYY 4x150 SE | 40 | 41 | 0.033568 | 0.208 | 0.08 | 261 | 0 | 0.27 | 1 | 1 | cs | TRUE
44 | LV_6512-21_0_6_line_44 | NAYY 4x150 SE | 40 | 42 | 0.029169 | 0.208 | 0.08 | 261 | 0 | 0.27 | 1 | 1 | cs | TRUE
45 | LV_6512-21_0_6_line_45 | NAYY 4x150 SE | 41 | 54 | 0.012525 | 0.208 | 0.08 | 261 | 0 | 0.27 | 1 | 1 | cs | TRUE
46 | LV_6512-21_0_6_line_46 | NAYY 4x150 SE | 42 | 51 | 0.013552 | 0.208 | 0.08 | 261 | 0 | 0.27 | 1 | 1 | cs | TRUE
47 | LV_6512-21_0_6_line_47 | NAYY 4x150 SE | 42 | 48 | 0.021906 | 0.208 | 0.08 | 261 | 0 | 0.27 | 1 | 1 | cs | TRUE
48 | LV_6512-21_0_6_line_48 | NAYY 4x150 SE | 43 | 44 | 0.027273 | 0.208 | 0.08 | 261 | 0 | 0.27 | 1 | 1 | cs | TRUE
49 | LV_6512-21_0_6_line_49 | NAYY 4x150 SE | 44 | 45 | 0.011816 | 0.208 | 0.08 | 261 | 0 | 0.27 | 1 | 1 | cs | TRUE
50 | LV_6512-21_0_6_line_50 | NAYY 4x150 SE | 45 | 46 | 0.01151 | 0.208 | 0.08 | 261 | 0 | 0.27 | 1 | 1 | cs | TRUE
51 | LV_6512-21_0_6_line_51 | NAYY 4x150 SE | 46 | 47 | 0.011781 | 0.208 | 0.08 | 261 | 0 | 0.27 | 1 | 1 | cs | TRUE
52 | LV_6512-21_0_6_line_52 | NAYY 4x150 SE | 47 | 57 | 0.025773 | 0.208 | 0.08 | 261 | 0 | 0.27 | 1 | 1 | cs | TRUE
53 | LV_6512-21_0_6_line_53 | NAYY 4x150 SE | 48 | 49 | 0.0037658 | 0.208 | 0.08 | 261 | 0 | 0.27 | 1 | 1 | cs | TRUE
54 | LV_6512-21_0_6_line_54 | NAYY 4x150 SE | 49 | 50 | 0.018555 | 0.208 | 0.08 | 261 | 0 | 0.27 | 1 | 1 | cs | TRUE
55 | LV_6512-21_0_6_line_55 | NAYY 4x150 SE | 51 | 52 | 0.029251 | 0.208 | 0.08 | 261 | 0 | 0.27 | 1 | 1 | cs | TRUE
56 | LV_6512-21_0_6_line_56 | NAYY 4x150 SE | 52 | 53 | 0.0019623 | 0.208 | 0.08 | 261 | 0 | 0.27 | 1 | 1 | cs | TRUE
57 | LV_6512-21_0_6_line_57 | NAYY 4x150 SE | 53 | 58 | 0.012864 | 0.208 | 0.08 | 261 | 0 | 0.27 | 1 | 1 | cs | TRUE
58 | LV_6512-21_0_6_line_58 | NAYY 4x150 SE | 54 | 61 | 0.0093435 | 0.208 | 0.08 | 261 | 0 | 0.27 | 1 | 1 | cs | TRUE
59 | LV_6512-21_0_6_line_59 | NAYY 4x150 SE | 55 | 56 | 0.027237 | 0.208 | 0.08 | 261 | 0 | 0.27 | 1 | 1 | cs | TRUE
60 | LV_6512-21_0_6_line_60 | NAYY 4x150 SE | 56 | 57 | 0.032961 | 0.208 | 0.08 | 261 | 0 | 0.27 | 1 | 1 | cs | TRUE
61 | LV_6512-21_0_6_line_61 | NAYY 4x150 SE | 58 | 59 | 0.0016364 | 0.208 | 0.08 | 261 | 0 | 0.27 | 1 | 1 | cs | TRUE
62 | LV_6512-21_0_6_line_62 | NAYY 4x150 SE | 59 | 60 | 0.0094954 | 0.208 | 0.08 | 261 | 0 | 0.27 | 1 | 1 | cs | TRUE
63 | LV_6512-21_0_6_line_63 | NAYY 4x150 SE | 60 | 64 | 0.029099 | 0.208 | 0.08 | 261 | 0 | 0.27 | 1 | 1 | cs | TRUE
64 | LV_6512-21_0_6_line_64 | NAYY 4x150 SE | 61 | 62 | 0.01383 | 0.208 | 0.08 | 261 | 0 | 0.27 | 1 | 1 | cs | TRUE
65 | LV_6512-21_0_6_line_65 | NAYY 4x150 SE | 62 | 63 | 0.011597 | 0.208 | 0.08 | 261 | 0 | 0.27 | 1 | 1 | cs | TRUE
66 | LV_6512-21_0_6_line_66 | NAYY 4x150 SE | 64 | 65 | 0.0099331 | 0.208 | 0.08 | 261 | 0 | 0.27 | 1 | 1 | cs | TRUE
67 | LV_6512-21_0_6_line_67 | NAYY 4x150 SE | 66 | 67 | 0.0044468 | 0.208 | 0.08 | 261 | 0 | 0.27 | 1 | 1 | cs | TRUE
68 | LV_6512-21_0_6_line_68 | NAYY 4x150 SE | 66 | 68 | 0.024808 | 0.208 | 0.08 | 261 | 0 | 0.27 | 1 | 1 | cs | TRUE
69 | LV_6512-21_0_6_line_69 | NAYY 4x150 SE | 67 | 69 | 0.019864 | 0.208 | 0.08 | 261 | 0 | 0.27 | 1 | 1 | cs | TRUE
70 | LV_6512-21_0_6_line_70 | NAYY 4x150 SE | 68 | 70 | 0.024816 | 0.208 | 0.08 | 261 | 0 | 0.27 | 1 | 1 | cs | TRUE
71 | LV_6512-21_0_6_line_71 | NAYY 4x150 SE | 68 | 71 | 0.0093046 | 0.208 | 0.08 | 261 | 0 | 0.27 | 1 | 1 | cs | TRUE
72 | LV_6512-21_0_6_line_72 | NAYY 4x150 SE | 69 | 72 | 0.011716 | 0.208 | 0.08 | 261 | 0 | 0.27 | 1 | 1 | cs | TRUE
73 | LV_6512-21_0_6_line_73 | NAYY 4x150 SE | 71 | 73 | 0.029797 | 0.208 | 0.08 | 261 | 0 | 0.27 | 1 | 1 | cs | TRUE
74 | LV_6512-21_0_6_line_74 | NAYY 4x150 SE | 72 | 74 | 0.028132 | 0.208 | 0.08 | 261 | 0 | 0.27 | 1 | 1 | cs | TRUE
75 | LV_6512-21_0_6_line_75 | NAYY 4x150 SE | 74 | 84 | 0.0043579 | 0.208 | 0.08 | 261 | 0 | 0.27 | 1 | 1 | cs | TRUE
76 | LV_6512-21_0_6_line_76 | NAYY 4x150 SE | 74 | 85 | 0.011707 | 0.208 | 0.08 | 261 | 0 | 0.27 | 1 | 1 | cs | TRUE
77 | LV_6512-21_0_6_line_77 | NAYY 4x150 SE | 75 | 76 | 0.011296 | 0.208 | 0.08 | 261 | 0 | 0.27 | 1 | 3 | cs | TRUE
78 | LV_6512-21_0_6_line_78 | NAYY 4x150 SE | 75 | 77 | 0.041994 | 0.208 | 0.08 | 261 | 0 | 0.27 | 1 | 3 | cs | TRUE
79 | LV_6512-21_0_6_line_79 | NAYY 4x150 SE | 76 | 78 | 0.029372 | 0.208 | 0.08 | 261 | 0 | 0.27 | 1 | 3 | cs | TRUE
80 | LV_6512-21_0_6_line_80 | NAYY 4x150 SE | 77 | 79 | 0.022659 | 0.208 | 0.08 | 261 | 0 | 0.27 | 1 | 3 | cs | TRUE
81 | LV_6512-21_0_6_line_81 | NAYY 4x150 SE | 78 | 80 | 0.018104 | 0.208 | 0.08 | 261 | 0 | 0.27 | 1 | 3 | cs | TRUE
82 | LV_6512-21_0_6_line_82 | NAYY 4x150 SE | 79 | 81 | 0.021892 | 0.208 | 0.08 | 261 | 0 | 0.27 | 1 | 3 | cs | TRUE
83 | LV_6512-21_0_6_line_83 | NAYY 4x150 SE | 80 | 82 | 0.018113 | 0.208 | 0.08 | 261 | 0 | 0.27 | 1 | 3 | cs | TRUE
84 | LV_6512-21_0_6_line_84 | NAYY 4x150 SE | 81 | 83 | 0.020949 | 0.208 | 0.08 | 261 | 0 | 0.27 | 1 | 3 | cs | TRUE
85 | LV_6512-21_0_6_line_85 | NAYY 4x150 SE | 82 | 102 | 0.036274 | 0.208 | 0.08 | 261 | 0 | 0.27 | 1 | 3 | cs | TRUE
86 | LV_6512-21_0_6_line_86 | NAYY 4x150 SE | 83 | 107 | 0.01598 | 0.208 | 0.08 | 261 | 0 | 0.27 | 1 | 3 | cs | TRUE
87 | LV_6512-21_0_6_line_87 | NAYY 4x150 SE | 84 | 86 | 0.009825 | 0.208 | 0.08 | 261 | 0 | 0.27 | 1 | 1 | cs | TRUE
88 | LV_6512-21_0_6_line_88 | NAYY 4x150 SE | 85 | 87 | 0.0098848 | 0.208 | 0.08 | 261 | 0 | 0.27 | 1 | 1 | cs | TRUE
89 | LV_6512-21_0_6_line_89 | NAYY 4x150 SE | 86 | 100 | 0.022403 | 0.208 | 0.08 | 261 | 0 | 0.27 | 1 | 2 | cs | TRUE
90 | LV_6512-21_0_6_line_90 | NAYY 4x150 SE | 87 | 101 | 0.0042669 | 0.208 | 0.08 | 261 | 0 | 0.27 | 1 | 1 | cs | TRUE
91 | LV_6512-21_0_6_line_91 | NAYY 4x150 SE | 88 | 89 | 0.015298 | 0.208 | 0.08 | 261 | 0 | 0.27 | 1 | 3 | cs | TRUE
92 | LV_6512-21_0_6_line_92 | NAYY 4x150 SE | 88 | 90 | 0.021185 | 0.208 | 0.08 | 261 | 0 | 0.27 | 1 | 3 | cs | TRUE
93 | LV_6512-21_0_6_line_93 | NAYY 4x150 SE | 89 | 91 | 0.0021372 | 0.208 | 0.08 | 261 | 0 | 0.27 | 1 | 3 | cs | TRUE
94 | LV_6512-21_0_6_line_94 | NAYY 4x150 SE | 90 | 92 | 0.013767 | 0.208 | 0.08 | 261 | 0 | 0.27 | 1 | 3 | cs | TRUE
95 | LV_6512-21_0_6_line_95 | NAYY 4x150 SE | 90 | 93 | 0.025624 | 0.208 | 0.08 | 261 | 0 | 0.27 | 1 | 1 | cs | TRUE
96 | LV_6512-21_0_6_line_96 | NAYY 4x150 SE | 91 | 94 | 0.011589 | 0.208 | 0.08 | 261 | 0 | 0.27 | 1 | 3 | cs | TRUE
97 | LV_6512-21_0_6_line_97 | NAYY 4x150 SE | 92 | 95 | 0.0051124 | 0.208 | 0.08 | 261 | 0 | 0.27 | 1 | 3 | cs | TRUE
98 | LV_6512-21_0_6_line_98 | NAYY 4x150 SE | 93 | 96 | 0.021555 | 0.208 | 0.08 | 261 | 0 | 0.27 | 1 | 1 | cs | TRUE
99 | LV_6512-21_0_6_line_99 | NAYY 4x150 SE | 94 | 97 | 0.0049518 | 0.208 | 0.08 | 261 | 0 | 0.27 | 1 | 3 | cs | TRUE
100 | LV_6512-21_0_6_line_100 | NAYY 4x150 SE | 95 | 98 | 0.013008 | 0.208 | 0.08 | 261 | 0 | 0.27 | 1 | 3 | cs | TRUE
101 | LV_6512-21_0_6_line_101 | NAYY 4x150 SE | 96 | 99 | 0.048195 | 0.208 | 0.08 | 261 | 0 | 0.27 | 1 | 1 | cs | TRUE
102 | LV_6512-21_0_6_line_102 | NAYY 4x150 SE | 97 | 124 | 0.00398 | 0.208 | 0.08 | 261 | 0 | 0.27 | 1 | 3 | cs | TRUE
103 | LV_6512-21_0_6_line_103 | NAYY 4x150 SE | 98 | 120 | 0.016036 | 0.208 | 0.08 | 261 | 0 | 0.27 | 1 | 3 | cs | TRUE
104 | LV_6512-21_0_6_line_104 | NAYY 4x150 SE | 99 | 125 | 0.042913 | 0.208 | 0.08 | 261 | 0 | 0.27 | 1 | 1 | cs | TRUE
105 | LV_6512-21_0_6_line_105 | NAYY 4x150 SE | 100 | 120 | 0.0060707 | 0.208 | 0.08 | 261 | 0 | 0.27 | 1 | 3 | cs | TRUE
106 | LV_6512-21_0_6_line_106 | NAYY 4x150 SE | 101 | 115 | 0.0010497 | 0.208 | 0.08 | 261 | 0 | 0.27 | 1 | 1 | cs | TRUE
107 | LV_6512-21_0_6_line_107 | NAYY 4x150 SE | 102 | 116 | 0.020687 | 0.208 | 0.08 | 261 | 0 | 0.27 | 1 | 3 | cs | TRUE
108 | LV_6512-21_0_6_line_108 | NAYY 4x150 SE | 103 | 104 | 0.017419 | 0.208 | 0.08 | 261 | 0 | 0.27 | 1 | 1 | cs | TRUE
109 | LV_6512-21_0_6_line_109 | NAYY 4x150 SE | 103 | 105 | 0.030382 | 0.208 | 0.08 | 261 | 0 | 0.27 | 1 | 1 | cs | TRUE
110 | LV_6512-21_0_6_line_110 | NAYY 4x150 SE | 104 | 106 | 0.0058947 | 0.208 | 0.08 | 261 | 0 | 0.27 | 1 | 1 | cs | TRUE
111 | LV_6512-21_0_6_line_111 | NAYY 4x150 SE | 105 | 107 | 0.0059045 | 0.208 | 0.08 | 261 | 0 | 0.27 | 1 | 3 | cs | TRUE
112 | LV_6512-21_0_6_line_112 | NAYY 4x150 SE | 105 | 108 | 0.022713 | 0.208 | 0.08 | 261 | 0 | 0.27 | 1 | 3 | cs | TRUE
113 | LV_6512-21_0_6_line_113 | NAYY 4x150 SE | 106 | 109 | 0.010606 | 0.208 | 0.08 | 261 | 0 | 0.27 | 1 | 1 | cs | TRUE
114 | LV_6512-21_0_6_line_114 | NAYY 4x150 SE | 108 | 110 | 0.021369 | 0.208 | 0.08 | 261 | 0 | 0.27 | 1 | 3 | cs | TRUE
115 | LV_6512-21_0_6_line_115 | NAYY 4x150 SE | 109 | 111 | 0.0041759 | 0.208 | 0.08 | 261 | 0 | 0.27 | 1 | 1 | cs | TRUE
116 | LV_6512-21_0_6_line_116 | NAYY 4x150 SE | 110 | 112 | 0.0083048 | 0.208 | 0.08 | 261 | 0 | 0.27 | 1 | 3 | cs | TRUE
117 | LV_6512-21_0_6_line_117 | NAYY 4x150 SE | 112 | 123 | 0.009088 | 0.208 | 0.08 | 261 | 0 | 0.27 | 1 | 1 | cs | TRUE
118 | LV_6512-21_0_6_line_118 | NAYY 4x150 SE | 112 | 124 | 0.013609 | 0.208 | 0.08 | 261 | 0 | 0.27 | 1 | 3 | cs | TRUE
119 | LV_6512-21_0_6_line_119 | NAYY 4x150 SE | 113 | 114 | 0.043701 | 0.208 | 0.08 | 261 | 0 | 0.27 | 1 | 1 | cs | TRUE
120 | LV_6512-21_0_6_line_120 | NAYY 4x150 SE | 114 | 115 | 0.026682 | 0.208 | 0.08 | 261 | 0 | 0.27 | 1 | 1 | cs | TRUE
121 | LV_6512-21_0_6_line_121 | NAYY 4x150 SE | 116 | 117 | 0.006294 | 0.208 | 0.08 | 261 | 0 | 0.27 | 1 | 3 | cs | TRUE
122 | LV_6512-21_0_6_line_122 | NAYY 4x150 SE | 117 | 118 | 0.0051302 | 0.208 | 0.08 | 261 | 0 | 0.27 | 1 | 1 | cs | TRUE
123 | LV_6512-21_0_6_line_123 | NAYY 4x150 SE | 118 | 119 | 0.049113 | 0.208 | 0.08 | 261 | 0 | 0.27 | 1 | 1 | cs | TRUE
124 | LV_6512-21_0_6_line_124 | NAYY 4x150 SE | 120 | 121 | 0.01506 | 0.208 | 0.08 | 261 | 0 | 0.27 | 1 | 1 | cs | TRUE
125 | LV_6512-21_0_6_line_125 | NAYY 4x150 SE | 125 | 126 | 0.031145 | 0.208 | 0.08 | 261 | 0 | 0.27 | 1 | 1 | cs | TRUE
126 | LV_6512-21_0_6_line_126 | NAYY 4x150 SE | 126 | 127 | 0.029797 | 0.208 | 0.08 | 261 | 0 | 0.27 | 1 | 1 | cs | TRUE
127 | LV_6512-21_0_6_line_127 | NAYY 4x150 SE | 127 | 128 | 0.0095234 | 0.208 | 0.08 | 261 | 0 | 0.27 | 1 | 1 | cs | TRUE

## trafo
| name | std_type | hv_bus | lv_bus | sn_mva | vn_hv_kv | vn_lv_kv | vk_percent | vkr_percent | pfe_kw | i0_percent | shift_degree | tap_side | tap_neutral | tap_min | tap_max | tap_step_percent | tap_step_degree | tap_pos | tap_phase_shifter | parallel | df | in_service
0 | LV_6512-21_0_6_trafo_19 | 0.25 MVA 20/0.4 kV | 129 | 17 | 0.25 | 20 | 0.4 | 6 | 1.44 | 0.8 | 0.32 | 150 | hv | 0 | -2 | 2 | 2.5 | 0 | 0 | FALSE | 1 | 1 | TRUE

## line_geodata
| x0 | y0 | x1 | y1 | x2 | y2 | x3 | y3 | x4 | y4 | x5 | y5
0 | 2536980.7568 | 1195662.9465 | 2536941.5065 | 1195631.9801
1 | 2536980.7568 | 1195662.9465 | 2537021.4397 | 1195695.0431
2 | 2536941.5065 | 1195631.9801 | 2536936.4126 | 1195627.9613
3 | 2537026.9637 | 1195699.4013 | 2537021.4397 | 1195695.0431
4 | 2536925.5243 | 1195619.3711 | 2536936.4126 | 1195627.9613
5 | 2537041.3994 | 1195710.7902 | 2537026.9637 | 1195699.4013
6 | 2537191.4593 | 1195708.4081 | 2537178.4695 | 1195735.6051
7 | 2537174.6326 | 1195766.5336 | 2537176.6141 | 1195748.5878 | 2537176.9378 | 1195738.812 | 2537178.4695 | 1195735.6051
8 | 2537191.4593 | 1195708.4081 | 2537210.7147 | 1195723.1141 | 2537220.921 | 1195730.0664 | 2537228.8712 | 1195740.682
9 | 2537174.6326 | 1195766.5336 | 2537173.6511 | 1195775.4236 | 2537165.0679 | 1195801.0511 | 2537158.7055 | 1195810.4933
10 | 2537174.6326 | 1195766.5336 | 2537134.2186 | 1195753.9817
11 | 2536925.5243 | 1195619.3711 | 2536922.8928 | 1195617.2555
12 | 2537043.706 | 1195707.7197 | 2537041.3994 | 1195710.7902
13 | 2537024.038 | 1195745.6382 | 2537033.8854 | 1195725.7894 | 2537041.3994 | 1195710.7902
14 | 2536922.8928 | 1195617.2555 | 2536915.275 | 1195611.1314
15 | 2537043.706 | 1195707.7197 | 2537060.0652 | 1195713.6284 | 2537106.6918 | 1195716.4164
16 | 2537043.706 | 1195707.7197 | 2537067.8123 | 1195669.7683
17 | 2537024.038 | 1195745.6382 | 2536999.153 | 1195735.2743
18 | 2537140.355 | 1195836.6758 | 2537128.2949 | 1195852.1165
19 | 2537147.6694 | 1195826.8714 | 2537145.5115 | 1195830.074 | 2537140.355 | 1195836.6758
20 | 2537147.6694 | 1195826.8714 | 2537158.7055 | 1195810.4933
21 | 2537106.6918 | 1195716.4164 | 2537132.9296 | 1195752.2226
22 | 2537074.7215 | 1195658.8911 | 2537067.8123 | 1195669.7683
23 | 2537134.2186 | 1195753.9817 | 2537132.9296 | 1195752.2226
24 | 2537074.7215 | 1195658.8911 | 2537077.0564 | 1195655.2151 | 2537086.9553 | 1195641.8585
25 | 2537086.9553 | 1195641.8585 | 2537087.2128 | 1195641.5111
26 | 2537087.2128 | 1195641.5111 | 2537090.1643 | 1195636.9308
27 | 2537229.8925 | 1195742.0457 | 2537228.8712 | 1195740.682
28 | 2537091.4107 | 1195634.9964 | 2537090.1643 | 1195636.9308
29 | 2537091.4107 | 1195634.9964 | 2537096.7398 | 1195627.719
30 | 2536915.275 | 1195611.1314 | 2536895.3413 | 1195595.1063
31 | 2536862.8154 | 1195562.0893 | 2536873.8467 | 1195577.8263 | 2536895.3413 | 1195595.1063
32 | 2536862.8154 | 1195562.0893 | 2536873.2081 | 1195550.5353
33 | 2536862.8154 | 1195562.0893 | 2536858.4742 | 1195549.2944 | 2536857.2708 | 1195542.1361
34 | 2536889.1932 | 1195532.7639 | 2536873.2081 | 1195550.5353
35 | 2536857.2708 | 1195542.1361 | 2536855.5849 | 1195532.1073
36 | 2536889.1932 | 1195532.7639 | 2536894.3147 | 1195527.07
37 | 2536850.4059 | 1195501.3006 | 2536855.5849 | 1195532.1073
38 | 2536907.815 | 1195512.0611 | 2536894.3147 | 1195527.07
39 | 2536847.8062 | 1195485.8368 | 2536850.4059 | 1195501.3006
40 | 2537065.151 | 1195471.8998 | 2537047.9411 | 1195493.327
41 | 2537029.7269 | 1195516.0046 | 2537047.9411 | 1195493.327
42 | 2537016.9266 | 1195525.2287 | 2537025.9306 | 1195520.7311 | 2537029.7269 | 1195516.0046
43 | 2537016.9266 | 1195525.2287 | 2537015.7423 | 1195532.8568 | 2537018.1887 | 1195538.6899 | 2537033.9497 | 1195550.2114
44 | 2537016.9266 | 1195525.2287 | 2537006.035 | 1195522.7088 | 2536991.2436 | 1195512.3589
45 | 2537033.9497 | 1195550.2114 | 2537035.2347 | 1195551.1507 | 2537037.5098 | 1195558.0864 | 2537035.2007 | 1195560.8926
46 | 2536991.2436 | 1195512.3589 | 2536980.139 | 1195504.5912
47 | 2536991.2436 | 1195512.3589 | 2536978.4225 | 1195530.1215
48 | 2536823.9185 | 1195516.778 | 2536840.5852 | 1195495.19
49 | 2536847.8062 | 1195485.8368 | 2536840.5852 | 1195495.19
50 | 2536845.6598 | 1195474.5307 | 2536847.8062 | 1195485.8368
51 | 2536845.6598 | 1195474.5307 | 2536844.1904 | 1195462.8414
52 | 2536840.9758 | 1195437.2695 | 2536844.1904 | 1195462.8414
53 | 2536978.4225 | 1195530.1215 | 2536976.2185 | 1195533.175
54 | 2536965.3592 | 1195548.2198 | 2536976.2185 | 1195533.175
55 | 2536956.1701 | 1195487.8251 | 2536980.139 | 1195504.5912
56 | 2536956.1701 | 1195487.8251 | 2536954.5622 | 1195486.7003
57 | 2536944.0214 | 1195479.327 | 2536954.5622 | 1195486.7003
58 | 2537029.2639 | 1195568.1076 | 2537035.2007 | 1195560.8926
59 | 2536884.0423 | 1195395.2103 | 2536864.5566 | 1195414.2402
60 | 2536840.9758 | 1195437.2695 | 2536864.5566 | 1195414.2402
61 | 2536942.4232 | 1195479.679 | 2536944.0214 | 1195479.327 | 2536944.0214 | 1195479.327
62 | 2536933.9194 | 1195483.0422 | 2536935.5913 | 1195481.1838 | 2536942.4232 | 1195479.679
63 | 2536933.9194 | 1195483.0422 | 2536924.1295 | 1195493.9235 | 2536914.4578 | 1195504.676
64 | 2537029.2639 | 1195568.1076 | 2537022.4495 | 1195576.3893 | 2537024.6743 | 1195578.556
65 | 2537018.1622 | 1195588.1525 | 2537024.6743 | 1195578.556
66 | 2536907.815 | 1195512.0611 | 2536914.4578 | 1195504.676
67 | 2537244.734 | 1196034.7389 | 2537240.6013 | 1196033.0975
68 | 2537217.5453 | 1196023.9405 | 2537240.6013 | 1196033.0975
69 | 2537244.734 | 1196034.7389 | 2537263.1956 | 1196042.0712 | 2537263.1956 | 1196042.0712
70 | 2537217.5453 | 1196023.9405 | 2537213.817 | 1196020.0553 | 2537206.0112 | 1196002.2603
71 | 2537217.5453 | 1196023.9405 | 2537212.9545 | 1196032.0338
72 | 2537263.1956 | 1196042.0712 | 2537269.3246 | 1196032.0857
73 | 2537194.7656 | 1196054.3091 | 2537202.5858 | 1196050.3133 | 2537212.9545 | 1196032.0338
74 | 2537284.0408 | 1196008.11 | 2537269.3246 | 1196032.0857
75 | 2537284.0408 | 1196008.11 | 2537280.2626 | 1196005.9384
76 | 2537284.0408 | 1196008.11 | 2537294.0815 | 1196014.1296
77 | 2537154.2458 | 1195850.6435 | 2537161.5391 | 1195842.1568 | 2537161.585 | 1195842.0614
78 | 2537122.1829 | 1195877.6119 | 2537135.908 | 1195866.5854 | 2537150.1139 | 1195855.4515 | 2537154.2458 | 1195850.6435
79 | 2537161.585 | 1195842.0614 | 2537171.2389 | 1195822.0096 | 2537174.5314 | 1195815.6994
80 | 2537122.1829 | 1195877.6119 | 2537116.515 | 1195882.1654 | 2537107.8176 | 1195894.8606
81 | 2537174.5314 | 1195815.6994 | 2537182.9063 | 1195799.6486
82 | 2537099.1533 | 1195914.8119 | 2537104.5773 | 1195899.5903 | 2537107.8176 | 1195894.8606
83 | 2537191.285 | 1195783.5904 | 2537182.9063 | 1195799.6486
84 | 2537099.1533 | 1195914.8119 | 2537109.4391 | 1195917.0382 | 2537119.2111 | 1195920.6705
85 | 2537221.7058 | 1195767.5218 | 2537218.09 | 1195772.3654 | 2537210.1324 | 1195774.9283 | 2537198.0353 | 1195777.2458 | 2537192.8441 | 1195780.6024 | 2537191.285 | 1195783.5904
86 | 2537119.2111 | 1195920.6705 | 2537134.19 | 1195926.2384
87 | 2537271.7445 | 1196001.0423 | 2537280.2626 | 1196005.9384
88 | 2537294.0815 | 1196014.1296 | 2537302.5594 | 1196019.2123
89 | 2537271.7445 | 1196001.0423 | 2537252.3211 | 1195989.8782
90 | 2537306.219 | 1196021.4064 | 2537302.5594 | 1196019.2123
91 | 2537233.6587 | 1195947.5955 | 2537219.8791 | 1195944.5473 | 2537218.698 | 1195944.4487
92 | 2537254.5382 | 1195947.6402 | 2537241.6122 | 1195949.3549 | 2537233.6587 | 1195947.5955
93 | 2537216.5682 | 1195944.2708 | 2537218.698 | 1195944.4487
94 | 2537254.5382 | 1195947.6402 | 2537261.8276 | 1195959.3188
95 | 2537254.5382 | 1195947.6402 | 2537261.9706 | 1195929.9295 | 2537264.6193 | 1195924.0849
96 | 2537216.5682 | 1195944.2708 | 2537205.0194 | 1195943.3062
97 | 2537264.5346 | 1195963.6557 | 2537261.8276 | 1195959.3188
98 | 2537264.6193 | 1195924.0849 | 2537268.9771 | 1195914.4691 | 2537273.9891 | 1195904.6792
99 | 2537205.0194 | 1195943.3062 | 2537200.0848 | 1195942.894
100 | 2537264.5346 | 1195963.6557 | 2537264.5346 | 1195963.6557 | 2537256.7069 | 1195974.0455
101 | 2537292.7135 | 1195860.5103 | 2537287.9989 | 1195877.3141 | 2537273.9891 | 1195904.6792
102 | 2537200.0848 | 1195942.894 | 2537196.1186 | 1195942.5627
103 | 2537247.0578 | 1195986.8529 | 2537256.7069 | 1195974.0455
104 | 2537292.7135 | 1195860.5103 | 2537297.3546 | 1195843.963 | 2537298.1421 | 1195823.9319 | 2537298.3666 | 1195818.2556
105 | 2537247.0578 | 1195986.8529 | 2537252.3211 | 1195989.8782
106 | 2537307.1193 | 1196021.9461 | 2537306.219 | 1196021.4064
107 | 2537221.7058 | 1195767.5218 | 2537223.2514 | 1195765.4515 | 2537227.0021 | 1195755.5285 | 2537228.5732 | 1195748.1999
108 | 2537125.1752 | 1195955.4831 | 2537122.0946 | 1195961.2196 | 2537116.9616 | 1195970.8445
109 | 2537139.5492 | 1195928.7168 | 2537125.1752 | 1195955.4831
110 | 2537113.2812 | 1195975.0761 | 2537115.1541 | 1195974.2337 | 2537116.9616 | 1195970.8445
111 | 2537139.5492 | 1195928.7168 | 2537134.19 | 1195926.2384 | 2537134.19 | 1195926.2384
112 | 2537139.5492 | 1195928.7168 | 2537154.2867 | 1195935.5211 | 2537160.0455 | 1195938.4935
113 | 2537113.2812 | 1195975.0761 | 2537114.4942 | 1195982.4566 | 2537113.6037 | 1195985.4535
114 | 2537160.0455 | 1195938.4935 | 2537179.0341 | 1195948.2947
115 | 2537112.4144 | 1195989.4564 | 2537113.6037 | 1195985.4535
116 | 2537186.4139 | 1195952.1038 | 2537179.0341 | 1195948.2947
117 | 2537186.4139 | 1195952.1038 | 2537194.2988 | 1195956.6225
118 | 2537186.4139 | 1195952.1038 | 2537196.1186 | 1195942.5627 | 2537196.1186 | 1195942.5627
119 | 2537330.0034 | 1196035.6656 | 2537333.9668 | 1196038.0143 | 2537357.1094 | 1196050.1229 | 2537368.1664 | 1196056.9117
120 | 2537330.0034 | 1196035.6656 | 2537307.1193 | 1196021.9461
121 | 2537229.8925 | 1195742.0457 | 2537228.5732 | 1195748.1999
122 | 2537229.8925 | 1195742.0457 | 2537231.02 | 1195747.0505
123 | 2537240.5827 | 1195795.1816 | 2537238.9319 | 1195789.4451 | 2537234.52 | 1195762.5869 | 2537231.02 | 1195747.0505
124 | 2537247.0578 | 1195986.8529 | 2537233.9902 | 1195979.3667
125 | 2537302.7904 | 1195787.4859 | 2537298.6899 | 1195810.0847 | 2537298.3666 | 1195818.2556
126 | 2537313.3559 | 1195760.0459 | 2537305.0706 | 1195774.9194 | 2537302.7904 | 1195787.4859
127 | 2537313.3559 | 1195760.0459 | 2537309.3841 | 1195751.3902

## bus_geodata
| x | y | coords
0 | 2536980.7568 | 1195662.9465
1 | 2536941.5065 | 1195631.9801
2 | 2537021.4397 | 1195695.0431
3 | 2536936.4126 | 1195627.9613
4 | 2537026.9637 | 1195699.4013
5 | 2537178.4695 | 1195735.6051
6 | 2537191.4593 | 1195708.4081
7 | 2537174.6326 | 1195766.5336
8 | 2536925.5243 | 1195619.3711
9 | 2537041.3994 | 1195710.7902
10 | 2536922.8928 | 1195617.2555
11 | 2537043.706 | 1195707.7197
12 | 2537024.038 | 1195745.6382
13 | 2536999.153 | 1195735.2743
14 | 2537140.355 | 1195836.6758
15 | 2537128.2949 | 1195852.1165
16 | 2537147.6694 | 1195826.8714
17 | 2537106.6918 | 1195716.4164
18 | 2537067.8124 | 1195669.7683
19 | 2537132.9296 | 1195752.2226
20 | 2537074.7215 | 1195658.8911
21 | 2537086.9553 | 1195641.8585
22 | 2537087.2128 | 1195641.5111
23 | 2537228.8712 | 1195740.682
24 | 2537090.1643 | 1195636.9308
25 | 2537091.4107 | 1195634.9964
26 | 2537096.7398 | 1195627.719
27 | 2537134.2186 | 1195753.9817
28 | 2536895.3413 | 1195595.1063
29 | 2536915.275 | 1195611.1314
30 | 2536862.8154 | 1195562.0893
31 | 2536873.2081 | 1195550.5353
32 | 2536857.2708 | 1195542.1361
33 | 2536889.1932 | 1195532.7639
34 | 2536855.5848 | 1195532.1073
35 | 2536894.3147 | 1195527.07
36 | 2536850.4059 | 1195501.3006
37 | 2537065.151 | 1195471.8998
38 | 2537047.9411 | 1195493.327
39 | 2537029.7269 | 1195516.0046
40 | 2537016.9266 | 1195525.2287
41 | 2537033.9497 | 1195550.2114
42 | 2536991.2436 | 1195512.3589
43 | 2536823.9185 | 1195516.778
44 | 2536840.5852 | 1195495.19
45 | 2536847.8062 | 1195485.8368
46 | 2536845.6598 | 1195474.5307
47 | 2536844.1904 | 1195462.8414
48 | 2536978.4225 | 1195530.1215
49 | 2536976.2185 | 1195533.175
50 | 2536965.3592 | 1195548.2198
51 | 2536980.139 | 1195504.5912
52 | 2536956.1701 | 1195487.8251
53 | 2536954.5622 | 1195486.7003
54 | 2537035.2007 | 1195560.8926
55 | 2536884.0423 | 1195395.2103
56 | 2536864.5566 | 1195414.2402
57 | 2536840.9758 | 1195437.2695
58 | 2536944.0214 | 1195479.327
59 | 2536942.4232 | 1195479.679
60 | 2536933.9194 | 1195483.0422
61 | 2537029.2639 | 1195568.1076
62 | 2537024.6743 | 1195578.556
63 | 2537018.1622 | 1195588.1525
64 | 2536914.4578 | 1195504.676
65 | 2536907.815 | 1195512.0611
66 | 2537240.6013 | 1196033.0975
67 | 2537244.734 | 1196034.7389
68 | 2537217.5453 | 1196023.9405
69 | 2537263.1956 | 1196042.0712
70 | 2537206.0112 | 1196002.2603
71 | 2537212.9545 | 1196032.0338
72 | 2537269.3246 | 1196032.0857
73 | 2537194.7656 | 1196054.3091
74 | 2537284.0408 | 1196008.11
75 | 2537154.2458 | 1195850.6435
76 | 2537161.585 | 1195842.0614
77 | 2537122.1829 | 1195877.6119
78 | 2537174.5314 | 1195815.6994
79 | 2537107.8176 | 1195894.8606
80 | 2537182.9063 | 1195799.6486
81 | 2537099.1533 | 1195914.8119
82 | 2537191.285 | 1195783.5904
83 | 2537119.2111 | 1195920.6705
84 | 2537280.2626 | 1196005.9384
85 | 2537294.0815 | 1196014.1296
86 | 2537271.7445 | 1196001.0423
87 | 2537302.5594 | 1196019.2123
88 | 2537233.6587 | 1195947.5955
89 | 2537218.698 | 1195944.4487
90 | 2537254.5382 | 1195947.6402
91 | 2537216.5682 | 1195944.2708
92 | 2537261.8276 | 1195959.3188
93 | 2537264.6193 | 1195924.0849
94 | 2537205.0194 | 1195943.3062
95 | 2537264.5346 | 1195963.6557
96 | 2537273.9891 | 1195904.6792
97 | 2537200.0848 | 1195942.894
98 | 2537256.7069 | 1195974.0455
99 | 2537292.7135 | 1195860.5103
100 | 2537252.3211 | 1195989.8782
101 | 2537306.219 | 1196021.4064
102 | 2537221.7058 | 1195767.5218
103 | 2537125.1752 | 1195955.4831
104 | 2537116.9616 | 1195970.8445
105 | 2537139.5492 | 1195928.7168
106 | 2537113.2812 | 1195975.0761
107 | 2537134.19 | 1195926.2384
108 | 2537160.0455 | 1195938.4935
109 | 2537113.6037 | 1195985.4535
110 | 2537179.0341 | 1195948.2947
111 | 2537112.4144 | 1195989.4564
112 | 2537186.4139 | 1195952.1038
113 | 2537368.1664 | 1196056.9117
114 | 2537330.0034 | 1196035.6656
115 | 2537307.1193 | 1196021.9461
116 | 2537228.5732 | 1195748.1999
117 | 2537229.8925 | 1195742.0457
118 | 2537231.02 | 1195747.0505
119 | 2537240.5827 | 1195795.1816
120 | 2537247.0578 | 1195986.8529
121 | 2537233.9902 | 1195979.3667
122 | 2537158.7055 | 1195810.4933
123 | 2537194.2988 | 1195956.6225
124 | 2537196.1186 | 1195942.5627
125 | 2537298.3666 | 1195818.2556
126 | 2537302.7904 | 1195787.4859
127 | 2537313.3559 | 1195760.0459
128 | 2537309.3841 | 1195751.3902
129 | 2537134.2186 | 1195753.9817

## line_std_types
| c_nf_per_km | r_ohm_per_km | x_ohm_per_km | max_i_ka | type | q_mm2 | alpha | voltage_rating
NAYY 4x50 SE | 210 | 0.642 | 0.083 | 0.142 | cs | 50 | 0.00403 | LV
NAYY 4x120 SE | 264 | 0.225 | 0.08 | 0.242 | cs | 120 | 0.00403 | LV
NAYY 4x150 SE | 261 | 0.208 | 0.08 | 0.27 | cs | 150 | 0.00403 | LV
NA2XS2Y 1x95 RM/25 12/20 kV | 216 | 0.313 | 0.132 | 0.252 | cs | 95 | 0.00403 | MV
NA2XS2Y 1x185 RM/25 12/20 kV | 273 | 0.161 | 0.117 | 0.362 | cs | 185 | 0.00403 | MV
NA2XS2Y 1x240 RM/25 12/20 kV | 304 | 0.122 | 0.112 | 0.421 | cs | 240 | 0.00403 | MV
NA2XS2Y 1x95 RM/25 6/10 kV | 315 | 0.313 | 0.123 | 0.249 | cs | 95 | 0.00403 | MV
NA2XS2Y 1x185 RM/25 6/10 kV | 406 | 0.161 | 0.11 | 0.358 | cs | 185 | 0.00403 | MV
NA2XS2Y 1x240 RM/25 6/10 kV | 456 | 0.122 | 0.105 | 0.416 | cs | 240 | 0.00403 | MV
NA2XS2Y 1x150 RM/25 12/20 kV | 250 | 0.206 | 0.116 | 0.319 | cs | 150 | 0.00403 | MV
NA2XS2Y 1x120 RM/25 12/20 kV | 230 | 0.253 | 0.119 | 0.283 | cs | 120 | 0.00403 | MV
NA2XS2Y 1x70 RM/25 12/20 kV | 190 | 0.443 | 0.132 | 0.22 | cs | 70 | 0.00403 | MV
NA2XS2Y 1x150 RM/25 6/10 kV | 360 | 0.206 | 0.11 | 0.315 | cs | 150 | 0.00403 | MV
NA2XS2Y 1x120 RM/25 6/10 kV | 340 | 0.253 | 0.113 | 0.28 | cs | 120 | 0.00403 | MV
NA2XS2Y 1x70 RM/25 6/10 kV | 280 | 0.443 | 0.123 | 0.217 | cs | 70 | 0.00403 | MV
N2XS(FL)2Y 1x120 RM/35 64/110 kV | 112 | 0.153 | 0.166 | 0.366 | cs | 120 | 0.00393 | HV
N2XS(FL)2Y 1x185 RM/35 64/110 kV | 125 | 0.099 | 0.156 | 0.457 | cs | 185 | 0.00393 | HV
N2XS(FL)2Y 1x240 RM/35 64/110 kV | 135 | 0.075 | 0.149 | 0.526 | cs | 240 | 0.00393 | HV
N2XS(FL)2Y 1x300 RM/35 64/110 kV | 144 | 0.06 | 0.144 | 0.588 | cs | 300 | 0.00393 | HV
15-AL1/3-ST1A 0.4 | 11 | 1.8769 | 0.35 | 0.105 | ol | 16 | 0.00403 | LV
24-AL1/4-ST1A 0.4 | 11.25 | 1.2012 | 0.335 | 0.14 | ol | 24 | 0.00403 | LV
48-AL1/8-ST1A 0.4 | 12.2 | 0.5939 | 0.3 | 0.21 | ol | 48 | 0.00403 | LV
94-AL1/15-ST1A 0.4 | 13.2 | 0.306 | 0.29 | 0.35 | ol | 94 | 0.00403 | LV
34-AL1/6-ST1A 10.0 | 9.7 | 0.8342 | 0.36 | 0.17 | ol | 34 | 0.00403 | MV
48-AL1/8-ST1A 10.0 | 10.1 | 0.5939 | 0.35 | 0.21 | ol | 48 | 0.00403 | MV
70-AL1/11-ST1A 10.0 | 10.4 | 0.4132 | 0.339 | 0.29 | ol | 70 | 0.00403 | MV
94-AL1/15-ST1A 10.0 | 10.75 | 0.306 | 0.33 | 0.35 | ol | 94 | 0.00403 | MV
122-AL1/20-ST1A 10.0 | 11.1 | 0.2376 | 0.323 | 0.41 | ol | 122 | 0.00403 | MV
149-AL1/24-ST1A 10.0 | 11.25 | 0.194 | 0.315 | 0.47 | ol | 149 | 0.00403 | MV
34-AL1/6-ST1A 20.0 | 9.15 | 0.8342 | 0.382 | 0.17 | ol | 34 | 0.00403 | MV
48-AL1/8-ST1A 20.0 | 9.5 | 0.5939 | 0.372 | 0.21 | ol | 48 | 0.00403 | MV
70-AL1/11-ST1A 20.0 | 9.7 | 0.4132 | 0.36 | 0.29 | ol | 70 | 0.00403 | MV
94-AL1/15-ST1A 20.0 | 10 | 0.306 | 0.35 | 0.35 | ol | 94 | 0.00403 | MV
122-AL1/20-ST1A 20.0 | 10.3 | 0.2376 | 0.344 | 0.41 | ol | 122 | 0.00403 | MV
149-AL1/24-ST1A 20.0 | 10.5 | 0.194 | 0.337 | 0.47 | ol | 149 | 0.00403 | MV
184-AL1/30-ST1A 20.0 | 10.75 | 0.1571 | 0.33 | 0.535 | ol | 184 | 0.00403 | MV
243-AL1/39-ST1A 20.0 | 11 | 0.1188 | 0.32 | 0.645 | ol | 243 | 0.00403 | MV
48-AL1/8-ST1A 110.0 | 8 | 0.5939 | 0.46 | 0.21 | ol | 48 | 0.00403 | HV
70-AL1/11-ST1A 110.0 | 8.4 | 0.4132 | 0.45 | 0.29 | ol | 70 | 0.00403 | HV
94-AL1/15-ST1A 110.0 | 8.65 | 0.306 | 0.44 | 0.35 | ol | 94 | 0.00403 | HV
122-AL1/20-ST1A 110.0 | 8.5 | 0.2376 | 0.43 | 0.41 | ol | 122 | 0.00403 | HV
149-AL1/24-ST1A 110.0 | 8.75 | 0.194 | 0.41 | 0.47 | ol | 149 | 0.00403 | HV
184-AL1/30-ST1A 110.0 | 8.8 | 0.1571 | 0.4 | 0.535 | ol | 184 | 0.00403 | HV
243-AL1/39-ST1A 110.0 | 9 | 0.1188 | 0.39 | 0.645 | ol | 243 | 0.00403 | HV
305-AL1/39-ST1A 110.0 | 9.2 | 0.0949 | 0.38 | 0.74 | ol | 305 | 0.00403 | HV
490-AL1/64-ST1A 110.0 | 9.75 | 0.059 | 0.37 | 0.96 | ol | 490 | 0.00403 | HV
679-AL1/86-ST1A 110.0 | 9.95 | 0.042 | 0.36 | 1.15 | ol | 679 | 0.00403 | HV
490-AL1/64-ST1A 220.0 | 10 | 0.059 | 0.285 | 0.96 | ol | 490 | 0.00403 | HV
679-AL1/86-ST1A 220.0 | 11.7 | 0.042 | 0.275 | 1.15 | ol | 679 | 0.00403 | HV
490-AL1/64-ST1A 380.0 | 11 | 0.059 | 0.253 | 0.96 | ol | 490 | 0.00403 | HV
679-AL1/86-ST1A 380.0 | 14.6 | 0.042 | 0.25 | 1.15 | ol | 679 | 0.00403 | HV

## trafo_std_types
| i0_percent | pfe_kw | vkr_percent | sn_mva | vn_lv_kv | vn_hv_kv | vk_percent | shift_degree | vector_group | tap_side | tap_neutral | tap_min | tap_max | tap_step_degree | tap_step_percent | tap_phase_shifter
160 MVA 380/110 kV | 0.06 | 60 | 0.25 | 160 | 110 | 380 | 12.2 | 0 | Yy0 | hv | 0 | -9 | 9 | 0 | 1.5 | FALSE
100 MVA 220/110 kV | 0.06 | 55 | 0.26 | 100 | 110 | 220 | 12 | 0 | Yy0 | hv | 0 | -9 | 9 | 0 | 1.5 | FALSE
63 MVA 110/20 kV | 0.04 | 22 | 0.32 | 63 | 20 | 110 | 18 | 150 | YNd5 | hv | 0 | -9 | 9 | 0 | 1.5 | FALSE
40 MVA 110/20 kV | 0.05 | 18 | 0.34 | 40 | 20 | 110 | 16.2 | 150 | YNd5 | hv | 0 | -9 | 9 | 0 | 1.5 | FALSE
25 MVA 110/20 kV | 0.07 | 14 | 0.41 | 25 | 20 | 110 | 12 | 150 | YNd5 | hv | 0 | -9 | 9 | 0 | 1.5 | FALSE
63 MVA 110/10 kV | 0.04 | 22 | 0.32 | 63 | 10 | 110 | 18 | 150 | YNd5 | hv | 0 | -9 | 9 | 0 | 1.5 | FALSE
40 MVA 110/10 kV | 0.05 | 18 | 0.34 | 40 | 10 | 110 | 16.2 | 150 | YNd5 | hv | 0 | -9 | 9 | 0 | 1.5 | FALSE
25 MVA 110/10 kV | 0.07 | 14 | 0.41 | 25 | 10 | 110 | 12 | 150 | YNd5 | hv | 0 | -9 | 9 | 0 | 1.5 | FALSE
0.25 MVA 20/0.4 kV | 0.32 | 0.8 | 1.44 | 0.25 | 0.4 | 20 | 6 | 150 | Yzn5 | hv | 0 | -2 | 2 | 0 | 2.5 | FALSE
0.4 MVA 20/0.4 kV | 0.3375 | 1.35 | 1.425 | 0.4 | 0.4 | 20 | 6 | 150 | Dyn5 | hv | 0 | -2 | 2 | 0 | 2.5 | FALSE
0.63 MVA 20/0.4 kV | 0.2619 | 1.65 | 1.206 | 0.63 | 0.4 | 20 | 6 | 150 | Dyn5 | hv | 0 | -2 | 2 | 0 | 2.5 | FALSE
0.25 MVA 10/0.4 kV | 0.24 | 0.6 | 1.2 | 0.25 | 0.4 | 10 | 4 | 150 | Dyn5 | hv | 0 | -2 | 2 | 0 | 2.5 | FALSE
0.4 MVA 10/0.4 kV | 0.2375 | 0.95 | 1.325 | 0.4 | 0.4 | 10 | 4 | 150 | Dyn5 | hv | 0 | -2 | 2 | 0 | 2.5 | FALSE
0.63 MVA 10/0.4 kV | 0.1873 | 1.18 | 1.0794 | 0.63 | 0.4 | 10 | 4 | 150 | Dyn5 | hv | 0 | -2 | 2 | 0 | 2.5 | FALSE

## trafo3w_std_types
| sn_hv_mva | sn_mv_mva | sn_lv_mva | vn_hv_kv | vn_mv_kv | vn_lv_kv | vk_hv_percent | vk_mv_percent | vk_lv_percent | vkr_hv_percent | vkr_mv_percent | vkr_lv_percent | pfe_kw | i0_percent | shift_mv_degree | shift_lv_degree | vector_group | tap_side | tap_neutral | tap_min | tap_max | tap_step_percent
63/25/38 MVA 110/20/10 kV | 63 | 25 | 38 | 110 | 20 | 10 | 10.4 | 10.4 | 10.4 | 0.28 | 0.32 | 0.35 | 35 | 0.89 | 0 | 0 | YN0yn0yn0 | hv | 0 | -10 | 10 | 1.2
63/25/38 MVA 110/10/10 kV | 63 | 25 | 38 | 110 | 10 | 10 | 10.4 | 10.4 | 10.4 | 0.28 | 0.32 | 0.35 | 35 | 0.89 | 0 | 0 | YN0yn0yn0 | hv | 0 | -10 | 10 | 1.2

## fuse_std_types
| fuse_type | i_rated_a | t_avg | t_min | t_total | x_avg | x_min | x_total
HV 100A | HV 100A | 100 | 0 | [10.0, 3.64, 0.854, 0.281, 0.1, 0.0531, 0.022, 0.01] | [10.0, 4.267, 1.21, 0.403, 0.1, 0.058, 0.022, 0.01] | 0 | [300.0, 350.0, 450.0, 550.0, 700.0, 850.0, 1200.0, 1752.0] | [600.0, 700.0, 900.0, 1150.0, 1665.0, 2000.0, 3000.0, 4313.0]
HV 10A | HV 10A | 10 | 0 | [10.0, 1675.0, 0.344, 0.156, 0.1, 0.0417, 0.0171, 0.01] | [10.0, 1.3, 0.3, 0.155, 0.1, 0.0555, 0.023, 0.01] | 0 | [30.0, 32.0, 35.0, 37.0, 39.0, 50.0, 70.0, 88.0] | [60.0, 70.0, 80.0, 87.0, 94.0, 110.0, 150.0, 216.0]
HV 125A | HV 125A | 125 | 0 | [10.0, 1.82, 0.344, 0.1, 0.0467, 0.0269, 0.01] | [10.0, 2.478, 0.426, 0.1, 0.0427, 0.0211, 0.01] | 0 | [375.0, 500.0, 700.0, 925.0, 1200.0, 1500.0, 2341.0] | [750.0, 1000.0, 1500.0, 2200.0, 3000.0, 4000.0, 5765.0]
HV 160A | HV 160A | 160 | 0 | [10.0, 4.15, 1.03, 0.198, 0.1, 0.051, 0.0172, 0.01] | [10.0, 2.3, 0.734, 0.274, 0.1, 0.046, 0.0177, 0.01] | 0 | [480.0, 550.0, 700.0, 1000.0, 1260.0, 1600.0, 2500.0, 3227.0] | [960.0, 1300.0, 1700.0, 2200.0, 2996.0, 4000.0, 6000.0, 7946.0]
HV 16A | HV 16A | 16 | 0 | [10.0, 0.352, 0.164, 0.1, 0.0649, 0.0342, 0.01] | [10.0, 2.34, 0.722, 0.181, 0.1, 0.055, 0.0296, 0.01] | 0 | [48.0, 60.0, 65.0, 71.0, 80.0, 100.0, 162.0] | [96.0, 110.0, 125.0, 150.0, 168.0, 200.0, 250.0, 398.0]
HV 200A | HV 200A | 200 | 0 | [10.0, 4.267, 1.21, 0.403, 0.1, 0.058, 0.022, 0.01] | [10.0, 3.73, 1.654, 0.328, 0.1, 0.0531, 0.019, 0.01] | 0 | [600.0, 700.0, 900.0, 1150.0, 1665.0, 2000.0, 3000.0, 4313.0] | [1200.0, 1500.0, 1800.0, 2700.0, 3960.0, 5000.0, 7500.0, 10620.0]
HV 20A | HV 20A | 20 | 0 | [10.0, 1.3, 0.3, 0.155, 0.1, 0.0555, 0.023, 0.01] | [10.0, 1.3, 0.161, 0.1, 0.0611, 0.0399, 0.0141, 0.01] | 0 | [60.0, 70.0, 80.0, 87.0, 94.0, 110.0, 150.0, 216.0] | [120.0, 150.0, 200.0, 223.0, 260.0, 300.0, 450.0, 532.0]
HV 25A | HV 25A | 25 | 0 | [10.0, 2.512, 0.833, 0.299, 0.1, 0.0372, 0.0223, 0.01] | [10.0, 3.125, 0.597, 0.198, 0.1, 0.0378, 0.022, 0.01] | 0 | [75.0, 82.0, 90.0, 100.0, 124.0, 170.0, 200.0, 289.0] | [150.0, 170.0, 210.0, 250.0, 294.0, 400.0, 500.0, 711.0]
HV 31.5A | HV 31.5A | 31.5 | 0 | [10.0, 2.34, 0.722, 0.181, 0.1, 0.055, 0.0296, 0.01] | [10.0, 2.84, 0.368, 0.164, 0.1, 0.0621, 0.0378, 0.0195, 0.01] | 0 | [95.0, 110.0, 125.0, 150.0, 165.0, 200.0, 250.0, 390.0] | [189.0, 220.0, 300.0, 350.0, 393.0, 450.0, 530.0, 700.0, 960.0]
HV 40A | HV 40A | 40 | 0 | [10.0, 1.3, 0.161, 0.1, 0.0611, 0.0399, 0.0141, 0.01] | [10.0, 2.05, 0.369, 0.198, 0.1, 0.051, 0.0298, 0.01] | 0 | [120.0, 150.0, 200.0, 223.0, 260.0, 300.0, 450.0, 532.0] | [240.0, 300.0, 400.0, 450.0, 530.0, 650.0, 800.0, 1311.0]
HV 50A | HV 50A | 50 | 0 | [10.0, 3.215, 0.597, 0.198, 0.1, 0.0378, 0.022, 0.01] | [10.0, 3.64, 0.854, 0.281, 0.1, 0.0531, 0.022, 0.01] | 0 | [150.0, 170.0, 210.0, 250.0, 294.0, 400.0, 500.0, 711.0] | [300.0, 350.0, 450.0, 550.0, 700.0, 850.0, 1200.0, 1752.0]
HV 6.3A | HV 6.3A | 6.3 | 0 | [10.0, 1.39, 0.344, 0.168, 0.1, 0.056, 0.0263, 0.01] | [10.0, 1.711, 0.516, 0.198, 0.1, 0.0634, 0.0303, 0.01] | 0 | [19.0, 19.5, 20.4, 20.8, 22.0, 25.0, 32.0, 48.0] | [38.0, 40.0, 43.0, 48.0, 53.0, 60.0, 75.0, 118.0]
HV 63A | HV 63A | 63 | 0 | [10.0, 2.84, 0.368, 0.164, 0.1, 0.0621, 0.0378, 0.0195, 0.01] | [10.0, 1.82, 0.344, 0.1, 0.0467, 0.0269, 0.01] | 0 | [189.0, 220.0, 300.0, 350.0, 393.0, 450.0, 530.0, 700.0, 961.0] | [378.0, 500.0, 700.0, 934.0, 1200.0, 1500.0, 2366.0]
HV 80A | HV 80A | 80 | 0 | [10.0, 2.05, 0.369, 0.198, 0.1, 0.051, 0.0298, 0.01] | [10.0, 4.15, 1.03, 0.198, 0.1, 0.051, 0.0172, 0.01] | 0 | [240.0, 300.0, 400.0, 450.0, 530.0, 650.0, 800.0, 1311.0] | [480.0, 550.0, 700.0, 1000.0, 1260.0, 1600.0, 2500.0, 3227.0]
Siemens NH-1-100 | Siemens NH-1-100 | 100 | [5400.0, 2000.0, 400.0, 20.0, 1.0, 0.2, 0.012, 0.004] | 0 | 0 | [150.0, 190.0, 250.0, 430.0, 900.0, 1250.0, 2700.0, 3600.0] | 0 | 0
Siemens NH-1-125 | Siemens NH-1-125 | 125 | [4800.0, 120.0, 7.0, 0.1, 0.004] | 0 | 0 | [180.0, 400.0, 740.0, 2000.0, 4250.0] | 0 | 0
Siemens NH-1-16 | Siemens NH-1-16 | 16 | [4000.0, 400.0, 2.0, 0.1, 0.04, 0.01] | 0 | 0 | [26.0, 35.0, 75.0, 150.0, 200.0, 300.0] | 0 | 0
Siemens NH-1-160 | Siemens NH-1-160 | 160 | [4800.0, 120.0, 7.0, 0.1, 0.004] | 0 | 0 | [210.0, 500.0, 900.0, 2300.0, 5000.0] | 0 | 0
Siemens NH-1-25 | Siemens NH-1-25 | 25 | [4000.0, 1000.0, 10.0, 0.2, 0.02, 0.01] | 0 | 0 | [40.0, 50.0, 100.0, 210.0, 400.0, 500.0] | 0 | 0
Siemens NH-1-50 | Siemens NH-1-50 | 50 | [4000.0, 40.0, 4.0, 1.0, 0.02, 0.01] | 0 | 0 | [86.0, 200.0, 300.0, 400.0, 1000.0, 1280.0] | 0 | 0
Siemens NH-1-63 | Siemens NH-1-63 | 63 | [4000.0, 100.0, 10.0, 2.0, 0.04, 0.01] | 0 | 0 | [100.0, 200.0, 300.0, 400.0, 1000.0, 1500.0] | 0 | 0
Siemens NH-1-80 | Siemens NH-1-80 | 80 | [4800.0, 120.0, 7.0, 0.1, 0.01] | 0 | 0 | [150.58, 250.0, 450.0, 1150.0, 2470.0] | 0 | 0
Siemens NH-2-1000 | Siemens NH-2-1000 | 1000 | [4800.0, 120.0, 7.0, 0.1, 0.004] | 0 | 0 | [1900.0, 3500.0, 8400.0, 24000.0, 52000.0] | 0 | 0
Siemens NH-2-200 | Siemens NH-2-200 | 200 | [4800.0, 120.0, 7.0, 0.1, 0.004] | 0 | 0 | [280.0, 650.0, 1200.0, 3000.0, 7000.0] | 0 | 0
Siemens NH-2-224 | Siemens NH-2-224 | 224 | [4800.0, 120.0, 7.0, 0.2, 0.04, 0.004] | 0 | 0 | [400.0, 750.0, 1453.0, 3025.0, 4315.0, 7600.0] | 0 | 0
Siemens NH-2-250 | Siemens NH-2-250 | 250 | [4800.0, 120.0, 7.0, 0.1, 0.004] | 0 | 0 | [450.0, 800.0, 1650.0, 4000.0, 8500.0] | 0 | 0
Siemens NH-2-315 | Siemens NH-2-315 | 315 | [4800.0, 120.0, 7.0, 0.1, 0.004] | 0 | 0 | [550.0, 920.0, 1900.0, 5000.0, 11000.0] | 0 | 0
Siemens NH-2-355 | Siemens NH-2-355 | 355 | [4800.0, 120.0, 6.0, 0.1, 0.004] | 0 | 0 | [650.0, 1116.27, 2350.0, 5840.0, 12790.0] | 0 | 0
Siemens NH-2-400 | Siemens NH-2-400 | 400 | [4800.0, 120.0, 7.0, 0.1, 0.004] | 0 | 0 | [720.0, 1350.0, 2800.0, 6500.0, 15000.0] | 0 | 0
Siemens NH-2-425 | Siemens NH-2-425 | 425 | [4800.0, 120.0, 7.0, 0.1, 0.004] | 0 | 0 | [850.0, 1500.0, 3050.0, 7500.0, 16500.0] | 0 | 0
Siemens NH-2-630 | Siemens NH-2-630 | 630 | [4800.0, 120.0, 7.0, 0.1, 0.004] | 0 | 0 | [1200.0, 2000.0, 4800.0, 12000.0, 26000.0] | 0 | 0

## dtypes
| element | column | dtype
0 | bus | name | object
1 | bus | vn_kv | float64
2 | bus | type | object
3 | bus | zone | object
4 | bus | in_service | bool
5 | load | name | object
6 | load | bus | uint32
7 | load | p_mw | float64
8 | load | q_mvar | float64
9 | load | const_z_percent | float64
10 | load | const_i_percent | float64
11 | load | sn_mva | float64
12 | load | scaling | float64
13 | load | in_service | bool
14 | load | type | object
15 | ext_grid | name | object
16 | ext_grid | bus | uint32
17 | ext_grid | vm_pu | float64
18 | ext_grid | va_degree | float64
19 | ext_grid | slack_weight | float64
20 | ext_grid | in_service | bool
21 | line | name | object
22 | line | std_type | object
23 | line | from_bus | uint32
24 | line | to_bus | uint32
25 | line | length_km | float64
26 | line | r_ohm_per_km | float64
27 | line | x_ohm_per_km | float64
28 | line | c_nf_per_km | float64
29 | line | g_us_per_km | float64
30 | line | max_i_ka | float64
31 | line | df | float64
32 | line | parallel | uint32
33 | line | type | object
34 | line | in_service | bool
35 | trafo | name | object
36 | trafo | std_type | object
37 | trafo | hv_bus | uint32
38 | trafo | lv_bus | uint32
39 | trafo | sn_mva | float64
40 | trafo | vn_hv_kv | float64
41 | trafo | vn_lv_kv | float64
42 | trafo | vk_percent | float64
43 | trafo | vkr_percent | float64
44 | trafo | pfe_kw | float64
45 | trafo | i0_percent | float64
46 | trafo | shift_degree | float64
47 | trafo | tap_side | object
48 | trafo | tap_neutral | int32
49 | trafo | tap_min | int32
50 | trafo | tap_max | int32
51 | trafo | tap_step_percent | float64
52 | trafo | tap_step_degree | float64
53 | trafo | tap_pos | int32
54 | trafo | tap_phase_shifter | bool
55 | trafo | parallel | uint32
56 | trafo | df | float64
57 | trafo | in_service | bool
58 | line_geodata | coords | object
59 | bus_geodata | x | float64
60 | bus_geodata | y | float64
61 | bus_geodata | coords | object

## parameters
| version | format_version | converged | OPF_converged | name | f_hz | sn_mva
0 | 2.14.6 | 2.14.0 | FALSE | FALSE |  | 50 | 1