## bus
| name | vn_kv | type | zone | in_service
0 | bus_LV_6512-5_0_4_node_0 | 0.4 | n |  | TRUE
1 | bus_LV_6512-5_0_4_node_1 | 0.4 | n |  | TRUE
2 | bus_LV_6512-5_0_4_node_2 | 0.4 | n |  | TRUE
3 | bus_LV_6512-5_0_4_node_3 | 0.4 | n |  | TRUE
4 | bus_LV_6512-5_0_4_node_4 | 0.4 | n |  | TRUE
5 | bus_LV_6512-5_0_4_node_5 | 0.4 | n |  | TRUE
6 | bus_LV_6512-5_0_4_node_6 | 0.4 | n |  | TRUE
7 | bus_LV_6512-5_0_4_node_65 | 0.4 | n |  | TRUE
8 | bus_LV_6512-5_0_4_node_7 | 0.4 | n |  | TRUE
9 | bus_LV_6512-5_0_4_node_8 | 0.4 | n |  | TRUE
10 | bus_LV_6512-5_0_4_node_61 | 0.4 | n |  | TRUE
11 | bus_LV_6512-5_0_4_node_9 | 0.4 | n |  | TRUE
12 | bus_LV_6512-5_0_4_node_10 | 0.4 | n |  | TRUE
13 | bus_LV_6512-5_0_4_node_34 | 0.4 | n |  | TRUE
14 | bus_LV_6512-5_0_4_node_37 | 0.4 | n |  | TRUE
15 | bus_LV_6512-5_0_4_node_32 | 0.4 | n |  | TRUE
16 | bus_LV_6512-5_0_4_node_36 | 0.4 | n |  | TRUE
17 | bus_LV_6512-5_0_4_node_11 | 0.4 | n |  | TRUE
18 | bus_LV_6512-5_0_4_node_12 | 0.4 | n |  | TRUE
19 | bus_LV_6512-5_0_4_node_13 | 0.4 | n |  | TRUE
20 | bus_LV_6512-5_0_4_node_14 | 0.4 | n |  | TRUE
21 | bus_LV_6512-5_0_4_node_15 | 0.4 | n |  | TRUE
22 | bus_LV_6512-5_0_4_node_16 | 0.4 | n |  | TRUE
23 | bus_LV_6512-5_0_4_node_17 | 0.4 | n |  | TRUE
24 | bus_LV_6512-5_0_4_node_18 | 0.4 | n |  | TRUE
25 | bus_LV_6512-5_0_4_node_19 | 0.4 | n |  | TRUE
26 | bus_LV_6512-5_0_4_node_20 | 0.4 | n |  | TRUE
27 | bus_LV_6512-5_0_4_node_21 | 0.4 | n |  | TRUE
28 | bus_LV_6512-5_0_4_node_22 | 0.4 | n |  | TRUE
29 | bus_LV_6512-5_0_4_node_49 | 0.4 | n |  | TRUE
30 | bus_LV_6512-5_0_4_node_86 | 0.4 | n |  | TRUE
31 | bus_LV_6512-5_0_4_node_47 | 0.4 | n |  | TRUE
32 | bus_LV_6512-5_0_4_node_90 | 0.4 | n |  | TRUE
33 | bus_LV_6512-5_0_4_node_23 | 0.4 | n |  | TRUE
34 | bus_LV_6512-5_0_4_node_46 | 0.4 | n |  | TRUE
35 | bus_LV_6512-5_0_4_node_63 | 0.4 | n |  | TRUE
36 | bus_LV_6512-5_0_4_node_89 | 0.4 | n |  | TRUE
37 | bus_LV_6512-5_0_4_node_24 | 0.4 | n |  | TRUE
38 | bus_LV_6512-5_0_4_node_25 | 0.4 | n |  | TRUE
39 | bus_LV_6512-5_0_4_node_26 | 0.4 | n |  | TRUE
40 | bus_LV_6512-5_0_4_node_27 | 0.4 | n |  | TRUE
41 | bus_LV_6512-5_0_4_node_28 | 0.4 | n |  | TRUE
42 | bus_LV_6512-5_0_4_node_29 | 0.4 | n |  | TRUE
43 | bus_LV_6512-5_0_4_node_35 | 0.4 | n |  | TRUE
44 | bus_LV_6512-5_0_4_node_53 | 0.4 | n |  | TRUE
45 | bus_LV_6512-5_0_4_node_33 | 0.4 | n |  | TRUE
46 | bus_LV_6512-5_0_4_node_51 | 0.4 | n |  | TRUE
47 | bus_LV_6512-5_0_4_node_30 | 0.4 | n |  | TRUE
48 | bus_LV_6512-5_0_4_node_31 | 0.4 | n |  | TRUE
49 | bus_LV_6512-5_0_4_node_38 | 0.4 | n |  | TRUE
50 | bus_LV_6512-5_0_4_node_39 | 0.4 | n |  | TRUE
51 | bus_LV_6512-5_0_4_node_40 | 0.4 | n |  | TRUE
52 | bus_LV_6512-5_0_4_node_109 | 0.4 | n |  | TRUE
53 | bus_LV_6512-5_0_4_node_52 | 0.4 | n |  | TRUE
54 | bus_LV_6512-5_0_4_node_41 | 0.4 | n |  | TRUE
55 | bus_LV_6512-5_0_4_node_42 | 0.4 | n |  | TRUE
56 | bus_LV_6512-5_0_4_node_110 | 0.4 | n |  | TRUE
57 | bus_LV_6512-5_0_4_node_50 | 0.4 | n |  | TRUE
58 | bus_LV_6512-5_0_4_node_43 | 0.4 | n |  | TRUE
59 | bus_LV_6512-5_0_4_node_44 | 0.4 | n |  | TRUE
60 | bus_LV_6512-5_0_4_node_45 | 0.4 | n |  | TRUE
61 | bus_LV_6512-5_0_4_node_48 | 0.4 | n |  | TRUE
62 | bus_LV_6512-5_0_4_node_78 | 0.4 | n |  | TRUE
63 | bus_LV_6512-5_0_4_node_79 | 0.4 | n |  | TRUE
64 | bus_LV_6512-5_0_4_node_76 | 0.4 | n |  | TRUE
65 | bus_LV_6512-5_0_4_node_80 | 0.4 | n |  | TRUE
66 | bus_LV_6512-5_0_4_node_119 | 0.4 | n |  | TRUE
67 | bus_LV_6512-5_0_4_node_93 | 0.4 | n |  | TRUE
68 | bus_LV_6512-5_0_4_node_54 | 0.4 | n |  | TRUE
69 | bus_LV_6512-5_0_4_node_55 | 0.4 | n |  | TRUE
70 | bus_LV_6512-5_0_4_node_56 | 0.4 | n |  | TRUE
71 | bus_LV_6512-5_0_4_node_58 | 0.4 | n |  | TRUE
72 | bus_LV_6512-5_0_4_node_57 | 0.4 | n |  | TRUE
73 | bus_LV_6512-5_0_4_node_59 | 0.4 | n |  | TRUE
74 | bus_LV_6512-5_0_4_node_62 | 0.4 | n |  | TRUE
75 | bus_LV_6512-5_0_4_node_64 | 0.4 | n |  | TRUE
76 | bus_LV_6512-5_0_4_node_69 | 0.4 | n |  | TRUE
77 | bus_LV_6512-5_0_4_node_60 | 0.4 | n |  | TRUE
78 | bus_LV_6512-5_0_4_node_114 | 0.4 | n |  | TRUE
79 | bus_LV_6512-5_0_4_node_66 | 0.4 | n |  | TRUE
80 | bus_LV_6512-5_0_4_node_91 | 0.4 | n |  | TRUE
81 | bus_LV_6512-5_0_4_node_85 | 0.4 | n |  | TRUE
82 | bus_LV_6512-5_0_4_node_81 | 0.4 | n |  | TRUE
83 | bus_LV_6512-5_0_4_node_82 | 0.4 | n |  | TRUE
84 | bus_LV_6512-5_0_4_node_67 | 0.4 | n |  | TRUE
85 | bus_LV_6512-5_0_4_node_68 | 0.4 | n |  | TRUE
86 | bus_LV_6512-5_0_4_node_70 | 0.4 | n |  | TRUE
87 | bus_LV_6512-5_0_4_node_115 | 0.4 | n |  | TRUE
88 | bus_LV_6512-5_0_4_node_92 | 0.4 | n |  | TRUE
89 | bus_LV_6512-5_0_4_node_84 | 0.4 | n |  | TRUE
90 | bus_LV_6512-5_0_4_node_71 | 0.4 | n |  | TRUE
91 | bus_LV_6512-5_0_4_node_72 | 0.4 | n |  | TRUE
92 | bus_LV_6512-5_0_4_node_95 | 0.4 | n |  | TRUE
93 | bus_LV_6512-5_0_4_node_73 | 0.4 | n |  | TRUE
94 | bus_LV_6512-5_0_4_node_74 | 0.4 | n |  | TRUE
95 | bus_LV_6512-5_0_4_node_75 | 0.4 | n |  | TRUE
96 | bus_LV_6512-5_0_4_node_98 | 0.4 | n |  | TRUE
97 | bus_LV_6512-5_0_4_node_101 | 0.4 | n |  | TRUE
98 | bus_LV_6512-5_0_4_node_117 | 0.4 | n |  | TRUE
99 | bus_LV_6512-5_0_4_node_87 | 0.4 | n |  | TRUE
100 | bus_LV_6512-5_0_4_node_94 | 0.4 | n |  | TRUE
101 | bus_LV_6512-5_0_4_node_96 | 0.4 | n |  | TRUE
102 | bus_LV_6512-5_0_4_node_88 | 0.4 | n |  | TRUE
103 | bus_LV_6512-5_0_4_node_83 | 0.4 | n |  | TRUE
104 | bus_LV_6512-5_0_4_node_97 | 0.4 | n |  | TRUE
105 | bus_LV_6512-5_0_4_node_103 | 0.4 | n |  | TRUE
106 | bus_LV_6512-5_0_4_node_102 | 0.4 | n |  | TRUE
107 | bus_LV_6512-5_0_4_node_100 | 0.4 | n |  | TRUE
108 | bus_LV_6512-5_0_4_node_104 | 0.4 | n |  | TRUE
109 | bus_LV_6512-5_0_4_node_105 | 0.4 | n |  | TRUE
110 | bus_LV_6512-5_0_4_node_106 | 0.4 | n |  | TRUE
111 | bus_LV_6512-5_0_4_node_107 | 0.4 | n |  | TRUE
112 | bus_LV_6512-5_0_4_node_108 | 0.4 | n |  | TRUE
113 | bus_LV_6512-5_0_4_node_118 | 0.4 | n |  | TRUE
114 | bus_LV_6512-5_0_4_node_116 | 0.4 | n |  | TRUE
115 | bus_LV_6512-5_0_4_node_111 | 0.4 | n |  | TRUE
116 | bus_LV_6512-5_0_4_node_112 | 0.4 | n |  | TRUE
117 | bus_LV_6512-5_0_4_node_113 | 0.4 | n |  | TRUE
118 | bus_MV_340_0_node_147 | 20 | n |  | TRUE

## load
| name | bus | p_mw | q_mvar | const_z_percent | const_i_percent | sn_mva | scaling | in_service | type
0 | LV_6512-5_0_4_load_0 | 0 | 0.00076672 | 0.00019216 | 0 | 0 |  | 1 | TRUE | wye
1 | LV_6512-5_0_4_load_1 | 1 | 0.00085862 | 0.00021519 | 0 | 0 |  | 1 | TRUE | wye
2 | LV_6512-5_0_4_load_2 | 2 | 0.0013363 | 0.00033492 | 0 | 0 |  | 1 | TRUE | wye
3 | LV_6512-5_0_4_load_3 | 3 | 0.00042682 | 0.00010697 | 0 | 0 |  | 1 | TRUE | wye
4 | LV_6512-5_0_4_load_4 | 4 | 0.0027861 | 0.00069826 | 0 | 0 |  | 1 | TRUE | wye
5 | LV_6512-5_0_4_load_5 | 5 | 0.00052827 | 0.0001324 | 0 | 0 |  | 1 | TRUE | wye
6 | LV_6512-5_0_4_load_65 | 7 | 0.00073664 | 0.00018462 | 0 | 0 |  | 1 | TRUE | wye
7 | LV_6512-5_0_4_load_7 | 8 | 0.0008874 | 0.0002224 | 0 | 0 |  | 1 | TRUE | wye
8 | LV_6512-5_0_4_load_8 | 9 | 0.00093976 | 0.00023553 | 0 | 0 |  | 1 | TRUE | wye
9 | LV_6512-5_0_4_load_9 | 11 | 0.00080235 | 0.00020109 | 0 | 0 |  | 1 | TRUE | wye
10 | LV_6512-5_0_4_load_10 | 12 | 0.0010417 | 0.00026108 | 0 | 0 |  | 1 | TRUE | wye
11 | LV_6512-5_0_4_load_34 | 13 | 0.0024145 | 0.00060513 | 0 | 0 |  | 1 | TRUE | wye
12 | LV_6512-5_0_4_load_37 | 14 | 0.0018111 | 0.00045392 | 0 | 0 |  | 1 | TRUE | wye
13 | LV_6512-5_0_4_load_32 | 15 | 0.0014113 | 0.0003537 | 0 | 0 |  | 1 | TRUE | wye
14 | LV_6512-5_0_4_load_36 | 16 | 0.0026075 | 0.00065351 | 0 | 0 |  | 1 | TRUE | wye
15 | LV_6512-5_0_4_load_11 | 17 | 0.0026895 | 0.00067405 | 0 | 0 |  | 1 | TRUE | wye
16 | LV_6512-5_0_4_load_12 | 18 | 0.003086 | 0.00077342 | 0 | 0 |  | 1 | TRUE | wye
17 | LV_6512-5_0_4_load_15 | 21 | 0.0018373 | 0.00046047 | 0 | 0 |  | 1 | TRUE | wye
18 | LV_6512-5_0_4_load_17 | 23 | 0.0033171 | 0.00083133 | 0 | 0 |  | 1 | TRUE | wye
19 | LV_6512-5_0_4_load_18 | 24 | 0.0046825 | 0.0011735 | 0 | 0 |  | 1 | TRUE | wye
20 | LV_6512-5_0_4_load_20 | 26 | 0.0034585 | 0.00086678 | 0 | 0 |  | 1 | TRUE | wye
21 | LV_6512-5_0_4_load_21 | 27 | 0.0038317 | 0.00096032 | 0 | 0 |  | 1 | TRUE | wye
22 | LV_6512-5_0_4_load_22 | 28 | 0.00086155 | 0.00021592 | 0 | 0 |  | 1 | TRUE | wye
23 | LV_6512-5_0_4_load_49 | 29 | 0.0088675 | 0.0022224 | 0 | 0 |  | 1 | TRUE | wye
24 | LV_6512-5_0_4_load_86 | 30 | 0.00072069 | 0.00018062 | 0 | 0 |  | 1 | TRUE | wye
25 | LV_6512-5_0_4_load_47 | 31 | 0.0034491 | 0.00086442 | 0 | 0 |  | 1 | TRUE | wye
26 | LV_6512-5_0_4_load_23 | 33 | 0.0024573 | 0.00061585 | 0 | 0 |  | 1 | TRUE | wye
27 | LV_6512-5_0_4_load_46 | 34 | 0.001769 | 0.00044335 | 0 | 0 |  | 1 | TRUE | wye
28 | LV_6512-5_0_4_load_63 | 35 | 0.0011396 | 0.00028562 | 0 | 0 |  | 1 | TRUE | wye
29 | LV_6512-5_0_4_load_89 | 36 | 0.0019238 | 0.00048215 | 0 | 0 |  | 1 | TRUE | wye
30 | LV_6512-5_0_4_load_24 | 37 | 0.0041543 | 0.0010412 | 0 | 0 |  | 1 | TRUE | wye
31 | LV_6512-5_0_4_load_25 | 38 | 0.0045001 | 0.0011278 | 0 | 0 |  | 1 | TRUE | wye
32 | LV_6512-5_0_4_load_26 | 39 | 0.00075607 | 0.00018949 | 0 | 0 |  | 1 | TRUE | wye
33 | LV_6512-5_0_4_load_28 | 41 | 0.0024709 | 0.00061927 | 0 | 0 |  | 1 | TRUE | wye
34 | LV_6512-5_0_4_load_29 | 42 | 0.00085673 | 0.00021472 | 0 | 0 |  | 1 | TRUE | wye
35 | LV_6512-5_0_4_load_35 | 43 | 0.0035162 | 0.00088124 | 0 | 0 |  | 1 | TRUE | wye
36 | LV_6512-5_0_4_load_53 | 44 | 0.0011532 | 0.00028903 | 0 | 0 |  | 1 | TRUE | wye
37 | LV_6512-5_0_4_load_33 | 45 | 0.0026134 | 0.00065498 | 0 | 0 |  | 1 | TRUE | wye
38 | LV_6512-5_0_4_load_51 | 46 | 0.0011661 | 0.00029225 | 0 | 0 |  | 1 | TRUE | wye
39 | LV_6512-5_0_4_load_30 | 47 | 0.00399 | 0.00099998 | 0 | 0 |  | 1 | TRUE | wye
40 | LV_6512-5_0_4_load_31 | 48 | 0.0010848 | 0.00027187 | 0 | 0 |  | 1 | TRUE | wye
41 | LV_6512-5_0_4_load_109 | 52 | 0.00016952 | 4.2487e-05 | 0 | 0 |  | 1 | TRUE | wye
42 | LV_6512-5_0_4_load_52 | 53 | 0.0040281 | 0.0010095 | 0 | 0 |  | 1 | TRUE | wye
43 | LV_6512-5_0_4_load_42 | 55 | 0.011032 | 0.002765 | 0 | 0 |  | 1 | TRUE | wye
44 | LV_6512-5_0_4_load_110 | 56 | 0.00023581 | 5.9101e-05 | 0 | 0 |  | 1 | TRUE | wye
45 | LV_6512-5_0_4_load_50 | 57 | 0.0048052 | 0.0012043 | 0 | 0 |  | 1 | TRUE | wye
46 | LV_6512-5_0_4_load_44 | 59 | 0.0051257 | 0.0012846 | 0 | 0 |  | 1 | TRUE | wye
47 | LV_6512-5_0_4_load_45 | 60 | 0.0045635 | 0.0011437 | 0 | 0 |  | 1 | TRUE | wye
48 | LV_6512-5_0_4_load_78 | 62 | 0.0016964 | 0.00042516 | 0 | 0 |  | 1 | TRUE | wye
49 | LV_6512-5_0_4_load_76 | 64 | 0.0029811 | 0.00074713 | 0 | 0 |  | 1 | TRUE | wye
50 | LV_6512-5_0_4_load_80 | 65 | 0.0022494 | 0.00056375 | 0 | 0 |  | 1 | TRUE | wye
51 | LV_6512-5_0_4_load_119 | 66 | 0.0024574 | 0.00061588 | 0 | 0 |  | 1 | TRUE | wye
52 | LV_6512-5_0_4_load_93 | 67 | 0.0056188 | 0.0014082 | 0 | 0 |  | 1 | TRUE | wye
53 | LV_6512-5_0_4_load_54 | 68 | 0.0013612 | 0.00034115 | 0 | 0 |  | 1 | TRUE | wye
54 | LV_6512-5_0_4_load_55 | 69 | 0.00040814 | 0.00010229 | 0 | 0 |  | 1 | TRUE | wye
55 | LV_6512-5_0_4_load_56 | 70 | 0.0008939 | 0.00022403 | 0 | 0 |  | 1 | TRUE | wye
56 | LV_6512-5_0_4_load_62 | 74 | 0.00040923 | 0.00010256 | 0 | 0 |  | 1 | TRUE | wye
57 | LV_6512-5_0_4_load_64 | 75 | 0.0014695 | 0.00036828 | 0 | 0 |  | 1 | TRUE | wye
58 | LV_6512-5_0_4_load_114 | 78 | 0.00017089 | 4.2828e-05 | 0 | 0 |  | 1 | TRUE | wye
59 | LV_6512-5_0_4_load_66 | 79 | 0.00013114 | 3.2868e-05 | 0 | 0 |  | 1 | TRUE | wye
60 | LV_6512-5_0_4_load_91 | 80 | 0.00049127 | 0.00012312 | 0 | 0 |  | 1 | TRUE | wye
61 | LV_6512-5_0_4_load_85 | 81 | 0.0017251 | 0.00043236 | 0 | 0 |  | 1 | TRUE | wye
62 | LV_6512-5_0_4_load_81 | 82 | 0.00032003 | 8.0207e-05 | 0 | 0 |  | 1 | TRUE | wye
63 | LV_6512-5_0_4_load_82 | 83 | 0.0012937 | 0.00032424 | 0 | 0 |  | 1 | TRUE | wye
64 | LV_6512-5_0_4_load_67 | 84 | 0.00025169 | 6.3081e-05 | 0 | 0 |  | 1 | TRUE | wye
65 | LV_6512-5_0_4_load_92 | 88 | 0.00066161 | 0.00016581 | 0 | 0 |  | 1 | TRUE | wye
66 | LV_6512-5_0_4_load_84 | 89 | 0.0045247 | 0.001134 | 0 | 0 |  | 1 | TRUE | wye
67 | LV_6512-5_0_4_load_71 | 90 | 0.0015679 | 0.00039296 | 0 | 0 |  | 1 | TRUE | wye
68 | LV_6512-5_0_4_load_72 | 91 | 0.0004874 | 0.00012215 | 0 | 0 |  | 1 | TRUE | wye
69 | LV_6512-5_0_4_load_95 | 92 | 0.0028366 | 0.00071092 | 0 | 0 |  | 1 | TRUE | wye
70 | LV_6512-5_0_4_load_75 | 95 | 0.0020623 | 0.00051687 | 0 | 0 |  | 1 | TRUE | wye
71 | LV_6512-5_0_4_load_98 | 96 | 0.00094849 | 0.00023771 | 0 | 0 |  | 1 | TRUE | wye
72 | LV_6512-5_0_4_load_117 | 98 | 0.0012334 | 0.00030912 | 0 | 0 |  | 1 | TRUE | wye
73 | LV_6512-5_0_4_load_87 | 99 | 0.0040506 | 0.0010152 | 0 | 0 |  | 1 | TRUE | wye
74 | LV_6512-5_0_4_load_94 | 100 | 0.0028703 | 0.00071937 | 0 | 0 |  | 1 | TRUE | wye
75 | LV_6512-5_0_4_load_96 | 101 | 0.003127 | 0.00078371 | 0 | 0 |  | 1 | TRUE | wye
76 | LV_6512-5_0_4_load_88 | 102 | 0.0012616 | 0.00031618 | 0 | 0 |  | 1 | TRUE | wye
77 | LV_6512-5_0_4_load_83 | 103 | 0.00045306 | 0.00011355 | 0 | 0 |  | 1 | TRUE | wye
78 | LV_6512-5_0_4_load_103 | 105 | 0.0012355 | 0.00030964 | 0 | 0 |  | 1 | TRUE | wye
79 | LV_6512-5_0_4_load_100 | 107 | 0.0027102 | 0.00067923 | 0 | 0 |  | 1 | TRUE | wye
80 | LV_6512-5_0_4_load_104 | 108 | 0.00072415 | 0.00018149 | 0 | 0 |  | 1 | TRUE | wye
81 | LV_6512-5_0_4_load_105 | 109 | 0.00014494 | 3.6326e-05 | 0 | 0 |  | 1 | TRUE | wye
82 | LV_6512-5_0_4_load_106 | 110 | 0.0010825 | 0.00027129 | 0 | 0 |  | 1 | TRUE | wye
83 | LV_6512-5_0_4_load_107 | 111 | 0.00027601 | 6.9175e-05 | 0 | 0 |  | 1 | TRUE | wye
84 | LV_6512-5_0_4_load_118 | 113 | 0.00017818 | 4.4657e-05 | 0 | 0 |  | 1 | TRUE | wye
85 | LV_6512-5_0_4_load_111 | 115 | 0.00018613 | 4.6648e-05 | 0 | 0 |  | 1 | TRUE | wye
86 | LV_6512-5_0_4_load_112 | 116 | 0.00058252 | 0.00014599 | 0 | 0 |  | 1 | TRUE | wye
87 | LV_6512-5_0_4_load_113 | 117 | 0.0036928 | 0.00092549 | 0 | 0 |  | 1 | TRUE | wye

## ext_grid
| name | bus | vm_pu | va_degree | slack_weight | in_service
0 |  | 89 | 1 | 0 | 1 | TRUE

## line
| name | std_type | from_bus | to_bus | length_km | r_ohm_per_km | x_ohm_per_km | c_nf_per_km | g_us_per_km | max_i_ka | df | parallel | type | in_service
0 | LV_6512-5_0_4_line_0 | NAYY 4x150 SE | 0 | 1 | 0.020162 | 0.208 | 0.08 | 261 | 0 | 0.27 | 1 | 3 | cs | TRUE
1 | LV_6512-5_0_4_line_1 | NAYY 4x150 SE | 0 | 2 | 0.0063698 | 0.208 | 0.08 | 261 | 0 | 0.27 | 1 | 3 | cs | TRUE
2 | LV_6512-5_0_4_line_2 | NAYY 4x150 SE | 1 | 3 | 0.035965 | 0.208 | 0.08 | 261 | 0 | 0.27 | 1 | 3 | cs | TRUE
3 | LV_6512-5_0_4_line_3 | NAYY 4x150 SE | 2 | 4 | 0.046613 | 0.208 | 0.08 | 261 | 0 | 0.27 | 1 | 3 | cs | TRUE
4 | LV_6512-5_0_4_line_4 | NAYY 4x150 SE | 3 | 5 | 0.17137 | 0.208 | 0.08 | 261 | 0 | 0.27 | 1 | 3 | cs | TRUE
5 | LV_6512-5_0_4_line_5 | NAYY 4x150 SE | 4 | 6 | 0.0016073 | 0.208 | 0.08 | 261 | 0 | 0.27 | 1 | 3 | cs | TRUE
6 | LV_6512-5_0_4_line_6 | NAYY 4x150 SE | 5 | 7 | 0.02526 | 0.208 | 0.08 | 261 | 0 | 0.27 | 1 | 3 | cs | TRUE
7 | LV_6512-5_0_4_line_7 | NAYY 4x150 SE | 6 | 8 | 0.020039 | 0.208 | 0.08 | 261 | 0 | 0.27 | 1 | 3 | cs | TRUE
8 | LV_6512-5_0_4_line_8 | NAYY 4x150 SE | 6 | 9 | 0.016634 | 0.208 | 0.08 | 261 | 0 | 0.27 | 1 | 1 | cs | TRUE
9 | LV_6512-5_0_4_line_9 | NAYY 4x150 SE | 7 | 10 | 0.048288 | 0.208 | 0.08 | 261 | 0 | 0.27 | 1 | 3 | cs | TRUE
10 | LV_6512-5_0_4_line_10 | NAYY 4x150 SE | 8 | 11 | 0.0063392 | 0.208 | 0.08 | 261 | 0 | 0.27 | 1 | 3 | cs | TRUE
11 | LV_6512-5_0_4_line_11 | NAYY 4x150 SE | 9 | 12 | 0.004878 | 0.208 | 0.08 | 261 | 0 | 0.27 | 1 | 1 | cs | TRUE
12 | LV_6512-5_0_4_line_12 | NAYY 4x150 SE | 10 | 79 | 0.070741 | 0.208 | 0.08 | 261 | 0 | 0.27 | 1 | 1 | cs | TRUE
13 | LV_6512-5_0_4_line_13 | NAYY 4x150 SE | 10 | 72 | 0.23441 | 0.208 | 0.08 | 261 | 0 | 0.27 | 1 | 3 | cs | TRUE
14 | LV_6512-5_0_4_line_14 | NAYY 4x150 SE | 10 | 77 | 0.13543 | 0.208 | 0.08 | 261 | 0 | 0.27 | 1 | 1 | cs | TRUE
15 | LV_6512-5_0_4_line_15 | NAYY 4x150 SE | 11 | 13 | 0.0012601 | 0.208 | 0.08 | 261 | 0 | 0.27 | 1 | 3 | cs | TRUE
16 | LV_6512-5_0_4_line_16 | NAYY 4x150 SE | 12 | 14 | 0.034465 | 0.208 | 0.08 | 261 | 0 | 0.27 | 1 | 1 | cs | TRUE
17 | LV_6512-5_0_4_line_17 | NAYY 4x150 SE | 13 | 15 | 0.032314 | 0.208 | 0.08 | 261 | 0 | 0.27 | 1 | 3 | cs | TRUE
18 | LV_6512-5_0_4_line_18 | NAYY 4x150 SE | 14 | 16 | 0.033516 | 0.208 | 0.08 | 261 | 0 | 0.27 | 1 | 1 | cs | TRUE
19 | LV_6512-5_0_4_line_19 | NAYY 4x150 SE | 15 | 47 | 0.00043241 | 0.208 | 0.08 | 261 | 0 | 0.27 | 1 | 3 | cs | TRUE
20 | LV_6512-5_0_4_line_20 | NAYY 4x150 SE | 17 | 18 | 0.00063206 | 0.208 | 0.08 | 261 | 0 | 0.27 | 1 | 3 | cs | TRUE
21 | LV_6512-5_0_4_line_21 | NAYY 4x150 SE | 17 | 19 | 0.030088 | 0.208 | 0.08 | 261 | 0 | 0.27 | 1 | 3 | cs | TRUE
22 | LV_6512-5_0_4_line_22 | NAYY 4x150 SE | 18 | 20 | 0.019997 | 0.208 | 0.08 | 261 | 0 | 0.27 | 1 | 3 | cs | TRUE
23 | LV_6512-5_0_4_line_23 | NAYY 4x150 SE | 19 | 21 | 0.008746 | 0.208 | 0.08 | 261 | 0 | 0.27 | 1 | 3 | cs | TRUE
24 | LV_6512-5_0_4_line_24 | NAYY 4x150 SE | 19 | 22 | 0.018358 | 0.208 | 0.08 | 261 | 0 | 0.27 | 1 | 3 | cs | TRUE
25 | LV_6512-5_0_4_line_25 | NAYY 4x150 SE | 20 | 23 | 0.0061736 | 0.208 | 0.08 | 261 | 0 | 0.27 | 1 | 3 | cs | TRUE
26 | LV_6512-5_0_4_line_26 | NAYY 4x150 SE | 20 | 24 | 0.017991 | 0.208 | 0.08 | 261 | 0 | 0.27 | 1 | 1 | cs | TRUE
27 | LV_6512-5_0_4_line_27 | NAYY 4x150 SE | 21 | 25 | 0.026095 | 0.208 | 0.08 | 261 | 0 | 0.27 | 1 | 3 | cs | TRUE
28 | LV_6512-5_0_4_line_28 | NAYY 4x150 SE | 22 | 26 | 0.015682 | 0.208 | 0.08 | 261 | 0 | 0.27 | 1 | 1 | cs | TRUE
29 | LV_6512-5_0_4_line_29 | NAYY 4x150 SE | 22 | 27 | 0.017432 | 0.208 | 0.08 | 261 | 0 | 0.27 | 1 | 3 | cs | TRUE
30 | LV_6512-5_0_4_line_30 | NAYY 4x150 SE | 23 | 28 | 0.01581 | 0.208 | 0.08 | 261 | 0 | 0.27 | 1 | 3 | cs | TRUE
31 | LV_6512-5_0_4_line_31 | NAYY 4x150 SE | 24 | 29 | 0.013441 | 0.208 | 0.08 | 261 | 0 | 0.27 | 1 | 1 | cs | TRUE
32 | LV_6512-5_0_4_line_32 | NAYY 4x150 SE | 25 | 30 | 0.00531 | 0.208 | 0.08 | 261 | 0 | 0.27 | 1 | 3 | cs | TRUE
33 | LV_6512-5_0_4_line_33 | NAYY 4x150 SE | 26 | 31 | 0.007902 | 0.208 | 0.08 | 261 | 0 | 0.27 | 1 | 1 | cs | TRUE
34 | LV_6512-5_0_4_line_34 | NAYY 4x150 SE | 27 | 32 | 0.024893 | 0.208 | 0.08 | 261 | 0 | 0.27 | 1 | 3 | cs | TRUE
35 | LV_6512-5_0_4_line_35 | NAYY 4x150 SE | 28 | 33 | 0.0017927 | 0.208 | 0.08 | 261 | 0 | 0.27 | 1 | 3 | cs | TRUE
36 | LV_6512-5_0_4_line_36 | NAYY 4x150 SE | 29 | 34 | 0.017842 | 0.208 | 0.08 | 261 | 0 | 0.27 | 1 | 1 | cs | TRUE
37 | LV_6512-5_0_4_line_37 | NAYY 4x150 SE | 30 | 35 | 0.0099538 | 0.208 | 0.08 | 261 | 0 | 0.27 | 1 | 3 | cs | TRUE
38 | LV_6512-5_0_4_line_38 | NAYY 4x150 SE | 32 | 36 | 0.0078613 | 0.208 | 0.08 | 261 | 0 | 0.27 | 1 | 3 | cs | TRUE
39 | LV_6512-5_0_4_line_39 | NAYY 4x150 SE | 33 | 37 | 0.011767 | 0.208 | 0.08 | 261 | 0 | 0.27 | 1 | 3 | cs | TRUE
40 | LV_6512-5_0_4_line_40 | NAYY 4x150 SE | 34 | 54 | 0.02291 | 0.208 | 0.08 | 261 | 0 | 0.27 | 1 | 1 | cs | TRUE
41 | LV_6512-5_0_4_line_41 | NAYY 4x150 SE | 35 | 71 | 0.0072617 | 0.208 | 0.08 | 261 | 0 | 0.27 | 1 | 3 | cs | TRUE
42 | LV_6512-5_0_4_line_42 | NAYY 4x150 SE | 36 | 102 | 0.0094065 | 0.208 | 0.08 | 261 | 0 | 0.27 | 1 | 3 | cs | TRUE
43 | LV_6512-5_0_4_line_43 | NAYY 4x150 SE | 37 | 38 | 0.011528 | 0.208 | 0.08 | 261 | 0 | 0.27 | 1 | 3 | cs | TRUE
44 | LV_6512-5_0_4_line_44 | NAYY 4x150 SE | 38 | 39 | 0.014491 | 0.208 | 0.08 | 261 | 0 | 0.27 | 1 | 3 | cs | TRUE
45 | LV_6512-5_0_4_line_45 | NAYY 4x150 SE | 39 | 40 | 0.01124 | 0.208 | 0.08 | 261 | 0 | 0.27 | 1 | 3 | cs | TRUE
46 | LV_6512-5_0_4_line_46 | NAYY 4x150 SE | 40 | 41 | 0.014134 | 0.208 | 0.08 | 261 | 0 | 0.27 | 1 | 3 | cs | TRUE
47 | LV_6512-5_0_4_line_47 | NAYY 4x150 SE | 40 | 42 | 0.046258 | 0.208 | 0.08 | 261 | 0 | 0.27 | 1 | 1 | cs | TRUE
48 | LV_6512-5_0_4_line_48 | NAYY 4x150 SE | 41 | 43 | 0.0032167 | 0.208 | 0.08 | 261 | 0 | 0.27 | 1 | 3 | cs | TRUE
49 | LV_6512-5_0_4_line_49 | NAYY 4x150 SE | 42 | 44 | 0.019013 | 0.208 | 0.08 | 261 | 0 | 0.27 | 1 | 1 | cs | TRUE
50 | LV_6512-5_0_4_line_50 | NAYY 4x150 SE | 43 | 45 | 0.029009 | 0.208 | 0.08 | 261 | 0 | 0.27 | 1 | 3 | cs | TRUE
51 | LV_6512-5_0_4_line_51 | NAYY 4x150 SE | 44 | 46 | 0.01489 | 0.208 | 0.08 | 261 | 0 | 0.27 | 1 | 1 | cs | TRUE
52 | LV_6512-5_0_4_line_52 | NAYY 4x150 SE | 45 | 48 | 0.0095403 | 0.208 | 0.08 | 261 | 0 | 0.27 | 1 | 3 | cs | TRUE
53 | LV_6512-5_0_4_line_53 | NAYY 4x150 SE | 46 | 57 | 0.010618 | 0.208 | 0.08 | 261 | 0 | 0.27 | 1 | 1 | cs | TRUE
54 | LV_6512-5_0_4_line_54 | NAYY 4x150 SE | 47 | 48 | 0.011575 | 0.208 | 0.08 | 261 | 0 | 0.27 | 1 | 3 | cs | TRUE
55 | LV_6512-5_0_4_line_55 | NAYY 4x150 SE | 49 | 50 | 0.08081 | 0.208 | 0.08 | 261 | 0 | 0.27 | 1 | 1 | cs | TRUE
56 | LV_6512-5_0_4_line_56 | NAYY 4x150 SE | 49 | 51 | 0.33124 | 0.208 | 0.08 | 261 | 0 | 0.27 | 1 | 1 | cs | TRUE
57 | LV_6512-5_0_4_line_57 | NAYY 4x150 SE | 50 | 52 | 0.45752 | 0.208 | 0.08 | 261 | 0 | 0.27 | 1 | 1 | cs | TRUE
58 | LV_6512-5_0_4_line_58 | NAYY 4x150 SE | 51 | 53 | 0.068852 | 0.208 | 0.08 | 261 | 0 | 0.27 | 1 | 1 | cs | TRUE
59 | LV_6512-5_0_4_line_59 | NAYY 4x150 SE | 52 | 56 | 0.010274 | 0.208 | 0.08 | 261 | 0 | 0.27 | 1 | 1 | cs | TRUE
60 | LV_6512-5_0_4_line_60 | NAYY 4x150 SE | 53 | 57 | 0.055449 | 0.208 | 0.08 | 261 | 0 | 0.27 | 1 | 1 | cs | TRUE
61 | LV_6512-5_0_4_line_61 | NAYY 4x150 SE | 54 | 55 | 0.022759 | 0.208 | 0.08 | 261 | 0 | 0.27 | 1 | 1 | cs | TRUE
62 | LV_6512-5_0_4_line_62 | NAYY 4x150 SE | 56 | 115 | 0.0057051 | 0.208 | 0.08 | 261 | 0 | 0.27 | 1 | 1 | cs | TRUE
63 | LV_6512-5_0_4_line_63 | NAYY 4x150 SE | 58 | 59 | 0.020885 | 0.208 | 0.08 | 261 | 0 | 0.27 | 1 | 1 | cs | TRUE
64 | LV_6512-5_0_4_line_64 | NAYY 4x150 SE | 58 | 60 | 0.016133 | 0.208 | 0.08 | 261 | 0 | 0.27 | 1 | 1 | cs | TRUE
65 | LV_6512-5_0_4_line_65 | NAYY 4x150 SE | 60 | 61 | 0.020154 | 0.208 | 0.08 | 261 | 0 | 0.27 | 1 | 1 | cs | TRUE
66 | LV_6512-5_0_4_line_66 | NAYY 4x150 SE | 61 | 62 | 0.014961 | 0.208 | 0.08 | 261 | 0 | 0.27 | 1 | 3 | cs | TRUE
67 | LV_6512-5_0_4_line_67 | NAYY 4x150 SE | 61 | 63 | 0.29445 | 0.208 | 0.08 | 261 | 0 | 0.27 | 1 | 3 | cs | TRUE
68 | LV_6512-5_0_4_line_68 | NAYY 4x150 SE | 61 | 64 | 0.012763 | 0.208 | 0.08 | 261 | 0 | 0.27 | 1 | 1 | cs | TRUE
69 | LV_6512-5_0_4_line_69 | NAYY 4x150 SE | 62 | 65 | 0.024405 | 0.208 | 0.08 | 261 | 0 | 0.27 | 1 | 3 | cs | TRUE
70 | LV_6512-5_0_4_line_70 | NAYY 4x150 SE | 63 | 66 | 0.051415 | 0.208 | 0.08 | 261 | 0 | 0.27 | 1 | 1 | cs | TRUE
71 | LV_6512-5_0_4_line_71 | NAYY 4x150 SE | 63 | 67 | 0.51972 | 0.208 | 0.08 | 261 | 0 | 0.27 | 1 | 2 | cs | TRUE
72 | LV_6512-5_0_4_line_72 | NAYY 4x150 SE | 65 | 99 | 0.0071042 | 0.208 | 0.08 | 261 | 0 | 0.27 | 1 | 3 | cs | TRUE
73 | LV_6512-5_0_4_line_73 | NAYY 4x150 SE | 67 | 100 | 0.020431 | 0.208 | 0.08 | 261 | 0 | 0.27 | 1 | 1 | cs | TRUE
74 | LV_6512-5_0_4_line_74 | NAYY 4x150 SE | 67 | 92 | 0.0021973 | 0.208 | 0.08 | 261 | 0 | 0.27 | 1 | 1 | cs | TRUE
75 | LV_6512-5_0_4_line_75 | NAYY 4x150 SE | 68 | 69 | 0.15709 | 0.208 | 0.08 | 261 | 0 | 0.27 | 1 | 1 | cs | TRUE
76 | LV_6512-5_0_4_line_76 | NAYY 4x150 SE | 68 | 70 | 0.0068528 | 0.208 | 0.08 | 261 | 0 | 0.27 | 1 | 1 | cs | TRUE
77 | LV_6512-5_0_4_line_77 | NAYY 4x150 SE | 70 | 71 | 0.014771 | 0.208 | 0.08 | 261 | 0 | 0.27 | 1 | 1 | cs | TRUE
78 | LV_6512-5_0_4_line_78 | NAYY 4x150 SE | 71 | 74 | 0.0085985 | 0.208 | 0.08 | 261 | 0 | 0.27 | 1 | 1 | cs | TRUE
79 | LV_6512-5_0_4_line_79 | NAYY 4x150 SE | 71 | 75 | 0.01901 | 0.208 | 0.08 | 261 | 0 | 0.27 | 1 | 3 | cs | TRUE
80 | LV_6512-5_0_4_line_80 | NAYY 4x150 SE | 72 | 73 | 0.16407 | 0.208 | 0.08 | 261 | 0 | 0.27 | 1 | 3 | cs | TRUE
81 | LV_6512-5_0_4_line_81 | NAYY 4x150 SE | 73 | 76 | 0.3782 | 0.208 | 0.08 | 261 | 0 | 0.27 | 1 | 2 | cs | TRUE
82 | LV_6512-5_0_4_line_82 | NAYY 4x150 SE | 74 | 80 | 0.00081744 | 0.208 | 0.08 | 261 | 0 | 0.27 | 1 | 1 | cs | TRUE
83 | LV_6512-5_0_4_line_83 | NAYY 4x150 SE | 75 | 81 | 0.0063656 | 0.208 | 0.08 | 261 | 0 | 0.27 | 1 | 3 | cs | TRUE
84 | LV_6512-5_0_4_line_84 | NAYY 4x150 SE | 76 | 84 | 0.065466 | 0.208 | 0.08 | 261 | 0 | 0.27 | 1 | 1 | cs | TRUE
85 | LV_6512-5_0_4_line_85 | NAYY 4x150 SE | 77 | 78 | 0.010249 | 0.208 | 0.08 | 261 | 0 | 0.27 | 1 | 1 | cs | TRUE
86 | LV_6512-5_0_4_line_86 | NAYY 4x150 SE | 78 | 87 | 0.23912 | 0.208 | 0.08 | 261 | 0 | 0.27 | 1 | 1 | cs | TRUE
87 | LV_6512-5_0_4_line_87 | NAYY 4x150 SE | 80 | 88 | 0.021857 | 0.208 | 0.08 | 261 | 0 | 0.27 | 1 | 1 | cs | TRUE
88 | LV_6512-5_0_4_line_88 | NAYY 4x150 SE | 81 | 89 | 0.018673 | 0.208 | 0.08 | 261 | 0 | 0.27 | 1 | 3 | cs | TRUE
89 | LV_6512-5_0_4_line_89 | NAYY 4x150 SE | 82 | 83 | 0.031513 | 0.208 | 0.08 | 261 | 0 | 0.27 | 1 | 1 | cs | TRUE
90 | LV_6512-5_0_4_line_90 | NAYY 4x150 SE | 83 | 103 | 0.01161 | 0.208 | 0.08 | 261 | 0 | 0.27 | 1 | 1 | cs | TRUE
91 | LV_6512-5_0_4_line_91 | NAYY 4x150 SE | 84 | 85 | 0.038916 | 0.208 | 0.08 | 261 | 0 | 0.27 | 1 | 1 | cs | TRUE
92 | LV_6512-5_0_4_line_92 | NAYY 4x150 SE | 85 | 86 | 0.45628 | 0.208 | 0.08 | 261 | 0 | 0.27 | 1 | 1 | cs | TRUE
93 | LV_6512-5_0_4_line_93 | NAYY 4x150 SE | 86 | 90 | 0.11971 | 0.208 | 0.08 | 261 | 0 | 0.27 | 1 | 1 | cs | TRUE
94 | LV_6512-5_0_4_line_94 | NAYY 4x150 SE | 87 | 114 | 0.42565 | 0.208 | 0.08 | 261 | 0 | 0.27 | 1 | 1 | cs | TRUE
95 | LV_6512-5_0_4_line_95 | NAYY 4x150 SE | 89 | 103 | 0.080231 | 0.208 | 0.08 | 261 | 0 | 0.27 | 1 | 1 | cs | TRUE
96 | LV_6512-5_0_4_line_96 | NAYY 4x150 SE | 90 | 91 | 0.024747 | 0.208 | 0.08 | 261 | 0 | 0.27 | 1 | 1 | cs | TRUE
97 | LV_6512-5_0_4_line_97 | NAYY 4x150 SE | 91 | 93 | 0.26344 | 0.208 | 0.08 | 261 | 0 | 0.27 | 1 | 1 | cs | TRUE
98 | LV_6512-5_0_4_line_98 | NAYY 4x150 SE | 93 | 94 | 0.32614 | 0.208 | 0.08 | 261 | 0 | 0.27 | 1 | 1 | cs | TRUE
99 | LV_6512-5_0_4_line_99 | NAYY 4x150 SE | 94 | 95 | 0.039795 | 0.208 | 0.08 | 261 | 0 | 0.27 | 1 | 1 | cs | TRUE
100 | LV_6512-5_0_4_line_100 | NAYY 4x150 SE | 95 | 98 | 0.2408 | 0.208 | 0.08 | 261 | 0 | 0.27 | 1 | 1 | cs | TRUE
101 | LV_6512-5_0_4_line_101 | NAYY 4x150 SE | 96 | 97 | 0.49293 | 0.208 | 0.08 | 261 | 0 | 0.27 | 1 | 1 | cs | TRUE
102 | LV_6512-5_0_4_line_102 | NAYY 4x150 SE | 97 | 107 | 0.014363 | 0.208 | 0.08 | 261 | 0 | 0.27 | 1 | 1 | cs | TRUE
103 | LV_6512-5_0_4_line_103 | NAYY 4x150 SE | 99 | 102 | 0.00028828 | 0.208 | 0.08 | 261 | 0 | 0.27 | 1 | 3 | cs | TRUE
104 | LV_6512-5_0_4_line_104 | NAYY 4x150 SE | 100 | 101 | 0.067961 | 0.208 | 0.08 | 261 | 0 | 0.27 | 1 | 1 | cs | TRUE
105 | LV_6512-5_0_4_line_105 | NAYY 4x150 SE | 101 | 104 | 0.11994 | 0.208 | 0.08 | 261 | 0 | 0.27 | 1 | 1 | cs | TRUE
106 | LV_6512-5_0_4_line_106 | NAYY 4x150 SE | 104 | 105 | 0.34179 | 0.208 | 0.08 | 261 | 0 | 0.27 | 1 | 1 | cs | TRUE
107 | LV_6512-5_0_4_line_107 | NAYY 4x150 SE | 105 | 106 | 0.03322 | 0.208 | 0.08 | 261 | 0 | 0.27 | 1 | 1 | cs | TRUE
108 | LV_6512-5_0_4_line_108 | NAYY 4x150 SE | 106 | 107 | 0.05117 | 0.208 | 0.08 | 261 | 0 | 0.27 | 1 | 1 | cs | TRUE
109 | LV_6512-5_0_4_line_109 | NAYY 4x150 SE | 108 | 109 | 0.014415 | 0.208 | 0.08 | 261 | 0 | 0.27 | 1 | 1 | cs | TRUE
110 | LV_6512-5_0_4_line_110 | NAYY 4x150 SE | 108 | 110 | 0.021614 | 0.208 | 0.08 | 261 | 0 | 0.27 | 1 | 1 | cs | TRUE
111 | LV_6512-5_0_4_line_111 | NAYY 4x150 SE | 109 | 111 | 0.013526 | 0.208 | 0.08 | 261 | 0 | 0.27 | 1 | 1 | cs | TRUE
112 | LV_6512-5_0_4_line_112 | NAYY 4x150 SE | 111 | 112 | 0.01937 | 0.208 | 0.08 | 261 | 0 | 0.27 | 1 | 1 | cs | TRUE
113 | LV_6512-5_0_4_line_113 | NAYY 4x150 SE | 112 | 113 | 0.0085827 | 0.208 | 0.08 | 261 | 0 | 0.27 | 1 | 1 | cs | TRUE
114 | LV_6512-5_0_4_line_114 | NAYY 4x150 SE | 113 | 114 | 0.022657 | 0.208 | 0.08 | 261 | 0 | 0.27 | 1 | 1 | cs | TRUE
115 | LV_6512-5_0_4_line_115 | NAYY 4x150 SE | 115 | 116 | 0.013953 | 0.208 | 0.08 | 261 | 0 | 0.27 | 1 | 1 | cs | TRUE
116 | LV_6512-5_0_4_line_116 | NAYY 4x150 SE | 116 | 117 | 0.042872 | 0.208 | 0.08 | 261 | 0 | 0.27 | 1 | 1 | cs | TRUE

## trafo
| name | std_type | hv_bus | lv_bus | sn_mva | vn_hv_kv | vn_lv_kv | vk_percent | vkr_percent | pfe_kw | i0_percent | shift_degree | tap_side | tap_neutral | tap_min | tap_max | tap_step_percent | tap_step_degree | tap_pos | tap_phase_shifter | parallel | df | in_service
0 | LV_6512-5_0_4_trafo_84 | 0.25 MVA 20/0.4 kV | 118 | 89 | 0.25 | 20 | 0.4 | 6 | 1.44 | 0.8 | 0.32 | 150 | hv | 0 | -2 | 2 | 2.5 | 0 | 0 | FALSE | 1 | 1 | TRUE

## line_geodata
| x0 | y0 | x1 | y1 | x2 | y2 | x3 | y3 | x4 | y4 | x5 | y5 | x6 | y6 | x7 | y7 | x8 | y8 | x9 | y9 | x10 | y10 | x11 | y11 | x12 | y12 | x13 | y13 | x14 | y14 | x15 | y15 | x16 | y16 | x17 | y17 | x18 | y18 | x19 | y19 | x20 | y20 | x21 | y21 | x22 | y22 | x23 | y23 | x24 | y24
0 | 2537254.8675 | 1195354.7751 | 2537260.9564 | 1195335.5548
1 | 2537254.8675 | 1195354.7751 | 2537252.9438 | 1195360.8475
2 | 2537260.9564 | 1195335.5548 | 2537267.7539 | 1195314.0976 | 2537271.0205 | 1195301.0435
3 | 2537238.8665 | 1195405.2838 | 2537252.9438 | 1195360.8475
4 | 2537271.0205 | 1195301.0435 | 2537280.331 | 1195263.8361 | 2537288.9668 | 1195229.3252 | 2537301.0849 | 1195173.054 | 2537307.2312 | 1195144.5172 | 2537305.7497 | 1195133.9373
5 | 2537238.3811 | 1195406.8161 | 2537238.8665 | 1195405.2838
6 | 2537305.7497 | 1195133.9373 | 2537304.175 | 1195122.6921 | 2537305.5113 | 1195112.083 | 2537305.9135 | 1195108.8958
7 | 2537238.3811 | 1195406.8161 | 2537235.2854 | 1195413.8416 | 2537230.0148 | 1195425.0237
8 | 2537238.3811 | 1195406.8161 | 2537222.9206 | 1195400.6791
9 | 2537314.1677 | 1195061.3625 | 2537308.6555 | 1195087.1687 | 2537305.9135 | 1195108.8958
10 | 2537230.0148 | 1195425.0237 | 2537227.312 | 1195430.7578
11 | 2537222.9206 | 1195400.6791 | 2537218.3867 | 1195398.8794
12 | 2537314.1677 | 1195061.3625 | 2537303.7703 | 1195057.3471 | 2537279.5678 | 1195054.2439 | 2537269.2299 | 1195052.9851 | 2537259.135 | 1195049.4892 | 2537248.8304 | 1195039.8696
13 | 2537314.1677 | 1195061.3625 | 2537317.3547 | 1195053.5689 | 2537324.3704 | 1195031.6046 | 2537330.5969 | 1195014.307 | 2537334.0817 | 1194998.5834 | 2537337.5597 | 1195003.2608 | 2537339.7551 | 1195010.5976 | 2537340.694 | 1195015.8352 | 2537341.7362 | 1195024.3848 | 2537343.5568 | 1195032.3148 | 2537346.2393 | 1195038.1567 | 2537349.2133 | 1195044.1734 | 2537355.0494 | 1195052.0946 | 2537364.127 | 1195063.9507 | 2537369.3172 | 1195072.0454 | 2537373.1829 | 1195079.5426 | 2537379.8136 | 1195094.9376 | 2537383.5204 | 1195101.0912 | 2537390.978 | 1195110.3295 | 2537395.1215 | 1195115.9893 | 2537400.0875 | 1195123.7863 | 2537403.3082 | 1195130.0895 | 2537404.9128 | 1195135.5981 | 2537405.8179 | 1195141.9812 | 2537406.379 | 1195147.5341
14 | 2537314.1677 | 1195061.3625 | 2537317.3547 | 1195053.5689 | 2537324.3704 | 1195031.6046 | 2537330.5969 | 1195014.307 | 2537334.0817 | 1194998.5834 | 2537338.2319 | 1194982.3749 | 2537338.9103 | 1194977.3203 | 2537339.634 | 1194972.2209 | 2537340.3322 | 1194958.8947 | 2537344.6472 | 1194930.077
15 | 2537226.7748 | 1195431.8976 | 2537227.312 | 1195430.7578
16 | 2537186.3529 | 1195386.1638 | 2537218.3867 | 1195398.8794
17 | 2537226.7748 | 1195431.8976 | 2537212.9973 | 1195461.1278
18 | 2537186.3529 | 1195386.1638 | 2537167.0864 | 1195378.5161 | 2537155.1702 | 1195373.8778
19 | 2537212.9973 | 1195461.1278 | 2537212.8129 | 1195461.5189
20 | 2537149.3134 | 1195589.6859 | 2537149.7956 | 1195590.0946
21 | 2537172.75 | 1195609.5472 | 2537149.7956 | 1195590.0946
22 | 2537134.0578 | 1195576.7575 | 2537149.3134 | 1195589.6859
23 | 2537172.75 | 1195609.5472 | 2537181.1575 | 1195607.1377
24 | 2537172.75 | 1195609.5472 | 2537186.5088 | 1195621.7428
25 | 2537134.0578 | 1195576.7575 | 2537137.7323 | 1195571.7966
26 | 2537134.0578 | 1195576.7575 | 2537123.4283 | 1195591.2732
27 | 2537206.1464 | 1195599.6233 | 2537189.4234 | 1195604.7689 | 2537181.1575 | 1195607.1377
28 | 2537186.5088 | 1195621.7428 | 2537181.0298 | 1195636.436
29 | 2537186.5088 | 1195621.7428 | 2537199.447 | 1195633.4245
30 | 2537137.7323 | 1195571.7966 | 2537147.1423 | 1195559.092
31 | 2537115.487 | 1195602.1178 | 2537123.4283 | 1195591.2732
32 | 2537206.1464 | 1195599.6233 | 2537209.6692 | 1195595.6501
33 | 2537178.2689 | 1195643.84 | 2537181.0298 | 1195636.436
34 | 2537217.9234 | 1195650.1067 | 2537199.447 | 1195633.4245
35 | 2537148.2093 | 1195557.6514 | 2537147.1423 | 1195559.092
36 | 2537115.487 | 1195602.1178 | 2537104.9459 | 1195616.5127
37 | 2537209.6692 | 1195595.6501 | 2537211.4398 | 1195593.653 | 2537216.5716 | 1195591.1531 | 2537218.1278 | 1195590.9008
38 | 2537217.9234 | 1195650.1067 | 2537214.6741 | 1195657.2651
39 | 2537148.2093 | 1195557.6514 | 2537155.213 | 1195548.1957
40 | 2537091.4107 | 1195634.9964 | 2537104.9459 | 1195616.5127
41 | 2537225.2958 | 1195589.7383 | 2537218.1278 | 1195590.9008
42 | 2537214.6741 | 1195657.2651 | 2537210.7861 | 1195665.8305
43 | 2537155.213 | 1195548.1957 | 2537162.0741 | 1195538.9324
44 | 2537170.6989 | 1195527.288 | 2537162.0741 | 1195538.9324
45 | 2537177.3887 | 1195518.2561 | 2537170.6989 | 1195527.288
46 | 2537177.3887 | 1195518.2561 | 2537186.5595 | 1195507.5017
47 | 2537177.3887 | 1195518.2561 | 2537139.9954 | 1195491.0247
48 | 2537186.5595 | 1195507.5017 | 2537188.6466 | 1195505.0541
49 | 2537124.626 | 1195479.8321 | 2537139.9954 | 1195491.0247
50 | 2537188.6466 | 1195505.0541 | 2537196.7989 | 1195495.4941 | 2537203.8104 | 1195480.6186
51 | 2537124.626 | 1195479.8321 | 2537112.5896 | 1195471.0667
52 | 2537203.8104 | 1195480.6186 | 2537207.878 | 1195471.9888
53 | 2537104.0062 | 1195464.8159 | 2537112.5896 | 1195471.0667
54 | 2537207.878 | 1195471.9888 | 2537212.8129 | 1195461.5189
55 | 2536791.756 | 1195389.8738 | 2536816.1695 | 1195430.995 | 2536828.1242 | 1195444.6654 | 2536840.9758 | 1195437.2695
56 | 2536840.9758 | 1195437.2695 | 2536845.6598 | 1195474.5307 | 2536847.8062 | 1195485.8368 | 2536858.4742 | 1195549.2944 | 2536862.8154 | 1195562.0893 | 2536924.1295 | 1195493.9235 | 2536935.5913 | 1195481.1838 | 2536944.0214 | 1195479.327 | 2536991.2436 | 1195512.3589 | 2537006.035 | 1195522.7088 | 2537016.9266 | 1195525.2287
57 | 2536791.756 | 1195389.8738 | 2536773.2049 | 1195327.5004 | 2536763.4277 | 1195265.5344 | 2536762.6445 | 1195191.6439 | 2536759.9991 | 1195132.5596 | 2536748.0163 | 1195085.3923 | 2536730.1698 | 1195057.9876 | 2536692.5782 | 1195016.0171 | 2536636.0148 | 1194999.3741
58 | 2537016.9266 | 1195525.2287 | 2537025.9306 | 1195520.7311 | 2537062.7432 | 1195474.8976
59 | 2536636.0148 | 1194999.3741 | 2536626.0435 | 1194996.9004
60 | 2537104.0062 | 1195464.8159 | 2537087.9846 | 1195453.1484 | 2537080.1453 | 1195453.2311 | 2537062.7432 | 1195474.8976
61 | 2537091.4107 | 1195634.9964 | 2537109.7565 | 1195648.465
62 | 2536620.5063 | 1194995.5266 | 2536626.0435 | 1194996.9004
63 | 2537162.1901 | 1195686.9591 | 2537169.4873 | 1195667.39
64 | 2537162.1901 | 1195686.9591 | 2537175.2028 | 1195696.4951
65 | 2537191.4593 | 1195708.4081 | 2537175.2028 | 1195696.4951
66 | 2537191.4593 | 1195708.4081 | 2537197.6433 | 1195694.7845
67 | 2537191.4593 | 1195708.4081 | 2537210.7147 | 1195723.1141 | 2537220.921 | 1195730.0664 | 2537229.8925 | 1195742.0457 | 2537234.52 | 1195762.5869 | 2537238.9319 | 1195789.4451 | 2537243.5027 | 1195805.3285 | 2537251.6296 | 1195818.1395 | 2537263.5805 | 1195828.7312 | 2537292.7135 | 1195860.5103 | 2537297.3546 | 1195843.963 | 2537298.1421 | 1195823.9319 | 2537298.6899 | 1195810.0847 | 2537305.0706 | 1195774.9194 | 2537313.3559 | 1195760.0459
68 | 2537191.4593 | 1195708.4081 | 2537185.9585 | 1195719.9252
69 | 2537197.6433 | 1195694.7845 | 2537207.7305 | 1195672.562
70 | 2537297.6544 | 1195711.5602 | 2537301.2621 | 1195733.6908 | 2537313.3559 | 1195760.0459
71 | 2537313.3559 | 1195760.0459 | 2537830.1656 | 1195814.962
72 | 2537210.6669 | 1195666.093 | 2537207.7305 | 1195672.562
73 | 2537830.1656 | 1195814.962 | 2537830.1656 | 1195814.962 | 2537829.2599 | 1195835.3726
74 | 2537832.3197 | 1195815.3957 | 2537830.1656 | 1195814.962
75 | 2537234.3123 | 1195570.4878 | 2537240.4224 | 1195563.9309 | 2537265.8358 | 1195534.5688 | 2537278.8672 | 1195517.433 | 2537282.9084 | 1195511.198 | 2537293.9805 | 1195490.3139 | 2537297.8722 | 1195483.6247 | 2537301.6114 | 1195478.3823 | 2537311.9019 | 1195462.1314 | 2537319.534 | 1195445.953 | 2537321.4496 | 1195440.9057
76 | 2537234.3123 | 1195570.4878 | 2537234.3123 | 1195570.4878 | 2537230.0661 | 1195575.8666
77 | 2537225.2958 | 1195589.7383 | 2537229.0641 | 1195577.1358 | 2537230.0661 | 1195575.8666
78 | 2537225.2958 | 1195589.7383 | 2537225.3234 | 1195598.3368
79 | 2537225.2958 | 1195589.7383 | 2537234.6671 | 1195590.4513 | 2537241.7741 | 1195590.2987 | 2537244.2766 | 1195590.2942
80 | 2537406.379 | 1195147.5341 | 2537410.6417 | 1195148.579 | 2537415.6909 | 1195149.7823 | 2537418.3112 | 1195150.4219 | 2537422.2241 | 1195155.8951 | 2537442.0259 | 1195197.1673 | 2537458.3373 | 1195213.6838 | 2537463.7199 | 1195221.2652 | 2537468.3158 | 1195230.8448 | 2537470.315 | 1195237.6612 | 2537474.3569 | 1195246.0015 | 2537476.8209 | 1195252.0904 | 2537478.1957 | 1195256.7676 | 2537484.4693 | 1195265.0289 | 2537484.9523 | 1195272.5838 | 2537485.0559 | 1195275.2065 | 2537483.0786 | 1195282.8317
81 | 2537483.0786 | 1195282.8317 | 2537841.1434 | 1195161.0884
82 | 2537225.3234 | 1195598.3368 | 2537225.326 | 1195599.1542
83 | 2537250.314 | 1195588.7525 | 2537250.314 | 1195588.7525 | 2537246.8788 | 1195590.2895 | 2537244.2766 | 1195590.2942
84 | 2537841.1434 | 1195161.0884 | 2537852.5835 | 1195159.1904 | 2537874.2419 | 1195150.749 | 2537888.699 | 1195134.9004 | 2537897.1392 | 1195131.3108
85 | 2537344.6472 | 1194930.077 | 2537340.4715 | 1194926.4409 | 2537337.7077 | 1194922.6242
86 | 2537171.8441 | 1194751.4332 | 2537178.5255 | 1194758.5337 | 2537204.5922 | 1194790.2224 | 2537216.1281 | 1194802.4527 | 2537224.5655 | 1194810.602 | 2537233.5127 | 1194818.6905 | 2537248.2957 | 1194831.02 | 2537276.8051 | 1194857.3914 | 2537289.2753 | 1194870.0789 | 2537311.7444 | 1194890.1769 | 2537320.7798 | 1194899.4319 | 2537326.8018 | 1194906.1726 | 2537336.876 | 1194921.4758 | 2537337.7077 | 1194922.6242
87 | 2537225.3963 | 1195621.0111 | 2537225.3963 | 1195621.0111 | 2537225.326 | 1195599.1542
88 | 2537260.188 | 1195572.988 | 2537253.8804 | 1195584.4681 | 2537250.314 | 1195588.7525
89 | 2537330.8731 | 1195472.0309 | 2537313.1789 | 1195498.1079
90 | 2537313.1789 | 1195498.1079 | 2537311.8659 | 1195500.0429 | 2537306.221 | 1195507.3985
91 | 2537935.424 | 1195129.9116 | 2537904 | 1195128.393 | 2537897.1392 | 1195131.3108
92 | 2537935.424 | 1195129.9116 | 2537954.2193 | 1195127.4926 | 2537984.4206 | 1195147.735 | 2538027.0877 | 1195177.5537 | 2538045.2151 | 1195190.0729 | 2538061.9101 | 1195196.7257 | 2538076.432 | 1195202.5118 | 2538098.6003 | 1195216.7569 | 2538129.7426 | 1195237.4572 | 2538145.3365 | 1195250.3809 | 2538169.8655 | 1195266.0026 | 2538192.588 | 1195288.1913 | 2538226.049 | 1195306.9893 | 2538275.588 | 1195339.1734 | 2538280.9162 | 1195339.3851 | 2538296.8565 | 1195353.4396 | 2538300.5249 | 1195355.9921 | 2538308.5854 | 1195358.866 | 2538313.7909 | 1195358.2785 | 2538319.0614 | 1195355.1222
93 | 2538319.0614 | 1195355.1222 | 2538329.799 | 1195361.9486 | 2538345.3528 | 1195371.8048 | 2538362.7195 | 1195381.6089 | 2538384.8669 | 1195392.4866 | 2538395.5572 | 1195399.914 | 2538406.4957 | 1195411.4523 | 2538417.707 | 1195421.4806
94 | 2536915.3488 | 1194669.8569 | 2536915.4933 | 1194660.4609 | 2536912.0283 | 1194650.5807 | 2536908.2279 | 1194642.8497 | 2536902.6208 | 1194633.6146 | 2536897.4938 | 1194625.8309 | 2536887.9959 | 1194614.0133 | 2536885.5044 | 1194607.5692 | 2536885.189 | 1194600.8019 | 2536886.8127 | 1194592.9246 | 2536892.6412 | 1194592.107 | 2536897.3977 | 1194594.4025 | 2536904.4485 | 1194599.631 | 2536914.4332 | 1194606.3183 | 2536924.5314 | 1194613.6492 | 2536937.971 | 1194621.3229 | 2536959.5046 | 1194632.7355 | 2536972.1474 | 1194640.0174 | 2536983.5669 | 1194646.9231 | 2536993.4865 | 1194651.7879 | 2537008.5046 | 1194657.4216 | 2537071.2197 | 1194728.2683 | 2537127.0851 | 1194753.7613 | 2537171.8441 | 1194751.4332
95 | 2537260.188 | 1195572.988 | 2537266.156 | 1195562.126 | 2537289.1068 | 1195529.6992 | 2537306.221 | 1195507.3985
96 | 2538417.707 | 1195421.4806 | 2538436.1519 | 1195437.9793
97 | 2538650.2953 | 1195589.1341 | 2538639.8157 | 1195577.6907 | 2538630.5367 | 1195569.6369 | 2538589.62 | 1195539.0621 | 2538539.0776 | 1195499.3814 | 2538523.1313 | 1195489.8289 | 2538480.831 | 1195469.2639 | 2538458.1068 | 1195455.6012 | 2538440.6788 | 1195442.0286 | 2538436.1519 | 1195437.9793
98 | 2538650.2953 | 1195589.1341 | 2538666.4866 | 1195598.8511 | 2538684.5926 | 1195605.091 | 2538702.6364 | 1195610.4755 | 2538729.1935 | 1195612.4373 | 2538751.0648 | 1195612.902 | 2538762.3614 | 1195615.6433 | 2538796.9265 | 1195628.7853 | 2538813.141 | 1195635.6008 | 2538827.1763 | 1195642.4054 | 2538837.3472 | 1195649.0495 | 2538856.3933 | 1195664.5412 | 2538870.2272 | 1195673.2601 | 2538884.6628 | 1195679.7383 | 2538899.9767 | 1195684.929 | 2538922.6232 | 1195694.1693 | 2538932.4245 | 1195696.7372 | 2538952.3906 | 1195699.4234
99 | 2538952.3906 | 1195699.4234 | 2538952.7976 | 1195703.4549 | 2538951.8234 | 1195707.2782 | 2538937.7454 | 1195714.1373 | 2538922.5715 | 1195719.6291
100 | 2538690.7286 | 1195731.3904 | 2538727.2112 | 1195710.2257 | 2538733.543 | 1195708.7932 | 2538742.3137 | 1195708.1806 | 2538749.9524 | 1195710.1145 | 2538772.6322 | 1195720.3544 | 2538780.6988 | 1195722.4062 | 2538791.1106 | 1195722.8441 | 2538821.1152 | 1195720.7687 | 2538852.1992 | 1195721.4172 | 2538864.3236 | 1195719.4586 | 2538876.4147 | 1195718.7121 | 2538903.6734 | 1195720.7898 | 2538922.5715 | 1195719.6291
101 | 2537896.3803 | 1196405.5289 | 2538342.6253 | 1196196.1287
102 | 2537896.3803 | 1196405.5289 | 2537883.3531 | 1196399.479
103 | 2537210.7861 | 1195665.8305 | 2537210.6669 | 1195666.093
104 | 2537829.2599 | 1195835.3726 | 2537826.2471 | 1195903.2671
105 | 2537818.2813 | 1196022.6405 | 2537821.4171 | 1196012.1128 | 2537826.2471 | 1195903.2671
106 | 2537806.6746 | 1196364.2372 | 2537818.2813 | 1196022.6405
107 | 2537836.8793 | 1196378.0656 | 2537806.6746 | 1196364.2372
108 | 2537836.8793 | 1196378.0656 | 2537863.6473 | 1196390.3274 | 2537883.3531 | 1196399.479
109 | 2536967.2406 | 1194716.6978 | 2536960.3917 | 1194712.3726 | 2536954.885 | 1194709.2815
110 | 2536985.5153 | 1194728.2389 | 2536967.2406 | 1194716.6978
111 | 2536943.0903 | 1194702.6607 | 2536943.0903 | 1194702.6607 | 2536954.885 | 1194709.2815
112 | 2536924.113 | 1194698.7811 | 2536943.0903 | 1194702.6607
113 | 2536924.113 | 1194698.7811 | 2536924.4833 | 1194692.7181 | 2536924.2756 | 1194690.2183
114 | 2536915.3488 | 1194669.8569 | 2536922.2965 | 1194680.4785 | 2536924.0467 | 1194687.4641 | 2536924.2756 | 1194690.2183
115 | 2536606.9642 | 1194992.167 | 2536620.5063 | 1194995.5266
116 | 2536606.9642 | 1194992.167 | 2536605.5466 | 1194991.8154 | 2536565.0173 | 1194983.3138

## bus_geodata
| x | y | coords
0 | 2537254.8675 | 1195354.7751
1 | 2537260.9564 | 1195335.5548
2 | 2537252.9438 | 1195360.8475
3 | 2537271.0205 | 1195301.0435
4 | 2537238.8665 | 1195405.2838
5 | 2537305.7497 | 1195133.9373
6 | 2537238.3811 | 1195406.816
7 | 2537305.9135 | 1195108.8958
8 | 2537230.0148 | 1195425.0237
9 | 2537222.9206 | 1195400.6791
10 | 2537314.1677 | 1195061.3625
11 | 2537227.312 | 1195430.7578
12 | 2537218.3867 | 1195398.8794
13 | 2537226.7748 | 1195431.8976
14 | 2537186.3529 | 1195386.1638
15 | 2537212.9973 | 1195461.1278
16 | 2537155.1702 | 1195373.8778
17 | 2537149.7956 | 1195590.0946
18 | 2537149.3134 | 1195589.6859
19 | 2537172.75 | 1195609.5472
20 | 2537134.0578 | 1195576.7575
21 | 2537181.1575 | 1195607.1377
22 | 2537186.5088 | 1195621.7428
23 | 2537137.7323 | 1195571.7966
24 | 2537123.4283 | 1195591.2732
25 | 2537206.1464 | 1195599.6233
26 | 2537181.0298 | 1195636.436
27 | 2537199.447 | 1195633.4245
28 | 2537147.1423 | 1195559.092
29 | 2537115.487 | 1195602.1178
30 | 2537209.6692 | 1195595.6501
31 | 2537178.2689 | 1195643.84
32 | 2537217.9234 | 1195650.1067
33 | 2537148.2093 | 1195557.6514
34 | 2537104.9459 | 1195616.5127
35 | 2537218.1278 | 1195590.9008
36 | 2537214.6741 | 1195657.2651
37 | 2537155.213 | 1195548.1957
38 | 2537162.0741 | 1195538.9324
39 | 2537170.6989 | 1195527.288
40 | 2537177.3887 | 1195518.2561
41 | 2537186.5595 | 1195507.5017
42 | 2537139.9954 | 1195491.0247
43 | 2537188.6466 | 1195505.0541
44 | 2537124.626 | 1195479.8321
45 | 2537203.8104 | 1195480.6186
46 | 2537112.5896 | 1195471.0667
47 | 2537212.8129 | 1195461.5189
48 | 2537207.878 | 1195471.9888
49 | 2536840.9758 | 1195437.2695
50 | 2536791.756 | 1195389.8738
51 | 2537016.9266 | 1195525.2287
52 | 2536636.0148 | 1194999.3741
53 | 2537062.7432 | 1195474.8976
54 | 2537091.4107 | 1195634.9964
55 | 2537109.7565 | 1195648.465
56 | 2536626.0435 | 1194996.9004
57 | 2537104.0062 | 1195464.8159
58 | 2537162.1901 | 1195686.9591
59 | 2537169.4873 | 1195667.39
60 | 2537175.2028 | 1195696.4951
61 | 2537191.4593 | 1195708.4081
62 | 2537197.6433 | 1195694.7845
63 | 2537313.3559 | 1195760.0459
64 | 2537185.9585 | 1195719.9252
65 | 2537207.7305 | 1195672.562
66 | 2537297.6544 | 1195711.5602
67 | 2537830.1656 | 1195814.962
68 | 2537234.3123 | 1195570.4878
69 | 2537321.4496 | 1195440.9057
70 | 2537230.0661 | 1195575.8666
71 | 2537225.2958 | 1195589.7383
72 | 2537406.379 | 1195147.5341
73 | 2537483.0786 | 1195282.8317
74 | 2537225.3234 | 1195598.3368
75 | 2537244.2766 | 1195590.2942
76 | 2537841.1434 | 1195161.0884
77 | 2537344.6472 | 1194930.077
78 | 2537337.7076 | 1194922.6242
79 | 2537248.8304 | 1195039.8696
80 | 2537225.326 | 1195599.1542
81 | 2537250.314 | 1195588.7525
82 | 2537330.8731 | 1195472.0309
83 | 2537313.1789 | 1195498.1079
84 | 2537897.1392 | 1195131.3108
85 | 2537935.424 | 1195129.9116
86 | 2538319.0614 | 1195355.1222
87 | 2537171.8441 | 1194751.4332
88 | 2537225.3963 | 1195621.0111
89 | 2537260.188 | 1195572.988
90 | 2538417.707 | 1195421.4806
91 | 2538436.1519 | 1195437.9793
92 | 2537832.3197 | 1195815.3957
93 | 2538650.2953 | 1195589.1341
94 | 2538952.3906 | 1195699.4234
95 | 2538922.5715 | 1195719.6291
96 | 2538342.6253 | 1196196.1287
97 | 2537896.3803 | 1196405.529
98 | 2538690.7286 | 1195731.3904
99 | 2537210.6669 | 1195666.093
100 | 2537829.2599 | 1195835.3726
101 | 2537826.2471 | 1195903.2671
102 | 2537210.7861 | 1195665.8305
103 | 2537306.221 | 1195507.3985
104 | 2537818.2813 | 1196022.6405
105 | 2537806.6746 | 1196364.2372
106 | 2537836.8793 | 1196378.0656
107 | 2537883.3531 | 1196399.479
108 | 2536967.2406 | 1194716.6978
109 | 2536954.885 | 1194709.2815
110 | 2536985.5153 | 1194728.2389
111 | 2536943.0903 | 1194702.6607
112 | 2536924.113 | 1194698.7811
113 | 2536924.2756 | 1194690.2183
114 | 2536915.3488 | 1194669.8569
115 | 2536620.5063 | 1194995.5266
116 | 2536606.9642 | 1194992.167
117 | 2536565.0173 | 1194983.3138
118 | 2537225.2958 | 1195589.7383

## line_std_types
| c_nf_per_km | r_ohm_per_km | x_ohm_per_km | max_i_ka | type | q_mm2 | alpha | voltage_rating
NAYY 4x50 SE | 210 | 0.642 | 0.083 | 0.142 | cs | 50 | 0.00403 | LV
NAYY 4x120 SE | 264 | 0.225 | 0.08 | 0.242 | cs | 120 | 0.00403 | LV
NAYY 4x150 SE | 261 | 0.208 | 0.08 | 0.27 | cs | 150 | 0.00403 | LV
NA2XS2Y 1x95 RM/25 12/20 kV | 216 | 0.313 | 0.132 | 0.252 | cs | 95 | 0.00403 | MV
NA2XS2Y 1x185 RM/25 12/20 kV | 273 | 0.161 | 0.117 | 0.362 | cs | 185 | 0.00403 | MV
NA2XS2Y 1x240 RM/25 12/20 kV | 304 | 0.122 | 0.112 | 0.421 | cs | 240 | 0.00403 | MV
NA2XS2Y 1x95 RM/25 6/10 kV | 315 | 0.313 | 0.123 | 0.249 | cs | 95 | 0.00403 | MV
NA2XS2Y 1x185 RM/25 6/10 kV | 406 | 0.161 | 0.11 | 0.358 | cs | 185 | 0.00403 | MV
NA2XS2Y 1x240 RM/25 6/10 kV | 456 | 0.122 | 0.105 | 0.416 | cs | 240 | 0.00403 | MV
NA2XS2Y 1x150 RM/25 12/20 kV | 250 | 0.206 | 0.116 | 0.319 | cs | 150 | 0.00403 | MV
NA2XS2Y 1x120 RM/25 12/20 kV | 230 | 0.253 | 0.119 | 0.283 | cs | 120 | 0.00403 | MV
NA2XS2Y 1x70 RM/25 12/20 kV | 190 | 0.443 | 0.132 | 0.22 | cs | 70 | 0.00403 | MV
NA2XS2Y 1x150 RM/25 6/10 kV | 360 | 0.206 | 0.11 | 0.315 | cs | 150 | 0.00403 | MV
NA2XS2Y 1x120 RM/25 6/10 kV | 340 | 0.253 | 0.113 | 0.28 | cs | 120 | 0.00403 | MV
NA2XS2Y 1x70 RM/25 6/10 kV | 280 | 0.443 | 0.123 | 0.217 | cs | 70 | 0.00403 | MV
N2XS(FL)2Y 1x120 RM/35 64/110 kV | 112 | 0.153 | 0.166 | 0.366 | cs | 120 | 0.00393 | HV
N2XS(FL)2Y 1x185 RM/35 64/110 kV | 125 | 0.099 | 0.156 | 0.457 | cs | 185 | 0.00393 | HV
N2XS(FL)2Y 1x240 RM/35 64/110 kV | 135 | 0.075 | 0.149 | 0.526 | cs | 240 | 0.00393 | HV
N2XS(FL)2Y 1x300 RM/35 64/110 kV | 144 | 0.06 | 0.144 | 0.588 | cs | 300 | 0.00393 | HV
15-AL1/3-ST1A 0.4 | 11 | 1.8769 | 0.35 | 0.105 | ol | 16 | 0.00403 | LV
24-AL1/4-ST1A 0.4 | 11.25 | 1.2012 | 0.335 | 0.14 | ol | 24 | 0.00403 | LV
48-AL1/8-ST1A 0.4 | 12.2 | 0.5939 | 0.3 | 0.21 | ol | 48 | 0.00403 | LV
94-AL1/15-ST1A 0.4 | 13.2 | 0.306 | 0.29 | 0.35 | ol | 94 | 0.00403 | LV
34-AL1/6-ST1A 10.0 | 9.7 | 0.8342 | 0.36 | 0.17 | ol | 34 | 0.00403 | MV
48-AL1/8-ST1A 10.0 | 10.1 | 0.5939 | 0.35 | 0.21 | ol | 48 | 0.00403 | MV
70-AL1/11-ST1A 10.0 | 10.4 | 0.4132 | 0.339 | 0.29 | ol | 70 | 0.00403 | MV
94-AL1/15-ST1A 10.0 | 10.75 | 0.306 | 0.33 | 0.35 | ol | 94 | 0.00403 | MV
122-AL1/20-ST1A 10.0 | 11.1 | 0.2376 | 0.323 | 0.41 | ol | 122 | 0.00403 | MV
149-AL1/24-ST1A 10.0 | 11.25 | 0.194 | 0.315 | 0.47 | ol | 149 | 0.00403 | MV
34-AL1/6-ST1A 20.0 | 9.15 | 0.8342 | 0.382 | 0.17 | ol | 34 | 0.00403 | MV
48-AL1/8-ST1A 20.0 | 9.5 | 0.5939 | 0.372 | 0.21 | ol | 48 | 0.00403 | MV
70-AL1/11-ST1A 20.0 | 9.7 | 0.4132 | 0.36 | 0.29 | ol | 70 | 0.00403 | MV
94-AL1/15-ST1A 20.0 | 10 | 0.306 | 0.35 | 0.35 | ol | 94 | 0.00403 | MV
122-AL1/20-ST1A 20.0 | 10.3 | 0.2376 | 0.344 | 0.41 | ol | 122 | 0.00403 | MV
149-AL1/24-ST1A 20.0 | 10.5 | 0.194 | 0.337 | 0.47 | ol | 149 | 0.00403 | MV
184-AL1/30-ST1A 20.0 | 10.75 | 0.1571 | 0.33 | 0.535 | ol | 184 | 0.00403 | MV
243-AL1/39-ST1A 20.0 | 11 | 0.1188 | 0.32 | 0.645 | ol | 243 | 0.00403 | MV
48-AL1/8-ST1A 110.0 | 8 | 0.5939 | 0.46 | 0.21 | ol | 48 | 0.00403 | HV
70-AL1/11-ST1A 110.0 | 8.4 | 0.4132 | 0.45 | 0.29 | ol | 70 | 0.00403 | HV
94-AL1/15-ST1A 110.0 | 8.65 | 0.306 | 0.44 | 0.35 | ol | 94 | 0.00403 | HV
122-AL1/20-ST1A 110.0 | 8.5 | 0.2376 | 0.43 | 0.41 | ol | 122 | 0.00403 | HV
149-AL1/24-ST1A 110.0 | 8.75 | 0.194 | 0.41 | 0.47 | ol | 149 | 0.00403 | HV
184-AL1/30-ST1A 110.0 | 8.8 | 0.1571 | 0.4 | 0.535 | ol | 184 | 0.00403 | HV
243-AL1/39-ST1A 110.0 | 9 | 0.1188 | 0.39 | 0.645 | ol | 243 | 0.00403 | HV
305-AL1/39-ST1A 110.0 | 9.2 | 0.0949 | 0.38 | 0.74 | ol | 305 | 0.00403 | HV
490-AL1/64-ST1A 110.0 | 9.75 | 0.059 | 0.37 | 0.96 | ol | 490 | 0.00403 | HV
679-AL1/86-ST1A 110.0 | 9.95 | 0.042 | 0.36 | 1.15 | ol | 679 | 0.00403 | HV
490-AL1/64-ST1A 220.0 | 10 | 0.059 | 0.285 | 0.96 | ol | 490 | 0.00403 | HV
679-AL1/86-ST1A 220.0 | 11.7 | 0.042 | 0.275 | 1.15 | ol | 679 | 0.00403 | HV
490-AL1/64-ST1A 380.0 | 11 | 0.059 | 0.253 | 0.96 | ol | 490 | 0.00403 | HV
679-AL1/86-ST1A 380.0 | 14.6 | 0.042 | 0.25 | 1.15 | ol | 679 | 0.00403 | HV

## trafo_std_types
| i0_percent | pfe_kw | vkr_percent | sn_mva | vn_lv_kv | vn_hv_kv | vk_percent | shift_degree | vector_group | tap_side | tap_neutral | tap_min | tap_max | tap_step_degree | tap_step_percent | tap_phase_shifter
160 MVA 380/110 kV | 0.06 | 60 | 0.25 | 160 | 110 | 380 | 12.2 | 0 | Yy0 | hv | 0 | -9 | 9 | 0 | 1.5 | FALSE
100 MVA 220/110 kV | 0.06 | 55 | 0.26 | 100 | 110 | 220 | 12 | 0 | Yy0 | hv | 0 | -9 | 9 | 0 | 1.5 | FALSE
63 MVA 110/20 kV | 0.04 | 22 | 0.32 | 63 | 20 | 110 | 18 | 150 | YNd5 | hv | 0 | -9 | 9 | 0 | 1.5 | FALSE
40 MVA 110/20 kV | 0.05 | 18 | 0.34 | 40 | 20 | 110 | 16.2 | 150 | YNd5 | hv | 0 | -9 | 9 | 0 | 1.5 | FALSE
25 MVA 110/20 kV | 0.07 | 14 | 0.41 | 25 | 20 | 110 | 12 | 150 | YNd5 | hv | 0 | -9 | 9 | 0 | 1.5 | FALSE
63 MVA 110/10 kV | 0.04 | 22 | 0.32 | 63 | 10 | 110 | 18 | 150 | YNd5 | hv | 0 | -9 | 9 | 0 | 1.5 | FALSE
40 MVA 110/10 kV | 0.05 | 18 | 0.34 | 40 | 10 | 110 | 16.2 | 150 | YNd5 | hv | 0 | -9 | 9 | 0 | 1.5 | FALSE
25 MVA 110/10 kV | 0.07 | 14 | 0.41 | 25 | 10 | 110 | 12 | 150 | YNd5 | hv | 0 | -9 | 9 | 0 | 1.5 | FALSE
0.25 MVA 20/0.4 kV | 0.32 | 0.8 | 1.44 | 0.25 | 0.4 | 20 | 6 | 150 | Yzn5 | hv | 0 | -2 | 2 | 0 | 2.5 | FALSE
0.4 MVA 20/0.4 kV | 0.3375 | 1.35 | 1.425 | 0.4 | 0.4 | 20 | 6 | 150 | Dyn5 | hv | 0 | -2 | 2 | 0 | 2.5 | FALSE
0.63 MVA 20/0.4 kV | 0.2619 | 1.65 | 1.206 | 0.63 | 0.4 | 20 | 6 | 150 | Dyn5 | hv | 0 | -2 | 2 | 0 | 2.5 | FALSE
0.25 MVA 10/0.4 kV | 0.24 | 0.6 | 1.2 | 0.25 | 0.4 | 10 | 4 | 150 | Dyn5 | hv | 0 | -2 | 2 | 0 | 2.5 | FALSE
0.4 MVA 10/0.4 kV | 0.2375 | 0.95 | 1.325 | 0.4 | 0.4 | 10 | 4 | 150 | Dyn5 | hv | 0 | -2 | 2 | 0 | 2.5 | FALSE
0.63 MVA 10/0.4 kV | 0.1873 | 1.18 | 1.0794 | 0.63 | 0.4 | 10 | 4 | 150 | Dyn5 | hv | 0 | -2 | 2 | 0 | 2.5 | FALSE

## trafo3w_std_types
| sn_hv_mva | sn_mv_mva | sn_lv_mva | vn_hv_kv | vn_mv_kv | vn_lv_kv | vk_hv_percent | vk_mv_percent | vk_lv_percent | vkr_hv_percent | vkr_mv_percent | vkr_lv_percent | pfe_kw | i0_percent | shift_mv_degree | shift_lv_degree | vector_group | tap_side | tap_neutral | tap_min | tap_max | tap_step_percent
63/25/38 MVA 110/20/10 kV | 63 | 25 | 38 | 110 | 20 | 10 | 10.4 | 10.4 | 10.4 | 0.28 | 0.32 | 0.35 | 35 | 0.89 | 0 | 0 | YN0yn0yn0 | hv | 0 | -10 | 10 | 1.2
63/25/38 MVA 110/10/10 kV | 63 | 25 | 38 | 110 | 10 | 10 | 10.4 | 10.4 | 10.4 | 0.28 | 0.32 | 0.35 | 35 | 0.89 | 0 | 0 | YN0yn0yn0 | hv | 0 | -10 | 10 | 1.2

## fuse_std_types
| fuse_type | i_rated_a | t_avg | t_min | t_total | x_avg | x_min | x_total
HV 100A | HV 100A | 100 | 0 | [10.0, 3.64, 0.854, 0.281, 0.1, 0.0531, 0.022, 0.01] | [10.0, 4.267, 1.21, 0.403, 0.1, 0.058, 0.022, 0.01] | 0 | [300.0, 350.0, 450.0, 550.0, 700.0, 850.0, 1200.0, 1752.0] | [600.0, 700.0, 900.0, 1150.0, 1665.0, 2000.0, 3000.0, 4313.0]
HV 10A | HV 10A | 10 | 0 | [10.0, 1675.0, 0.344, 0.156, 0.1, 0.0417, 0.0171, 0.01] | [10.0, 1.3, 0.3, 0.155, 0.1, 0.0555, 0.023, 0.01] | 0 | [30.0, 32.0, 35.0, 37.0, 39.0, 50.0, 70.0, 88.0] | [60.0, 70.0, 80.0, 87.0, 94.0, 110.0, 150.0, 216.0]
HV 125A | HV 125A | 125 | 0 | [10.0, 1.82, 0.344, 0.1, 0.0467, 0.0269, 0.01] | [10.0, 2.478, 0.426, 0.1, 0.0427, 0.0211, 0.01] | 0 | [375.0, 500.0, 700.0, 925.0, 1200.0, 1500.0, 2341.0] | [750.0, 1000.0, 1500.0, 2200.0, 3000.0, 4000.0, 5765.0]
HV 160A | HV 160A | 160 | 0 | [10.0, 4.15, 1.03, 0.198, 0.1, 0.051, 0.0172, 0.01] | [10.0, 2.3, 0.734, 0.274, 0.1, 0.046, 0.0177, 0.01] | 0 | [480.0, 550.0, 700.0, 1000.0, 1260.0, 1600.0, 2500.0, 3227.0] | [960.0, 1300.0, 1700.0, 2200.0, 2996.0, 4000.0, 6000.0, 7946.0]
HV 16A | HV 16A | 16 | 0 | [10.0, 0.352, 0.164, 0.1, 0.0649, 0.0342, 0.01] | [10.0, 2.34, 0.722, 0.181, 0.1, 0.055, 0.0296, 0.01] | 0 | [48.0, 60.0, 65.0, 71.0, 80.0, 100.0, 162.0] | [96.0, 110.0, 125.0, 150.0, 168.0, 200.0, 250.0, 398.0]
HV 200A | HV 200A | 200 | 0 | [10.0, 4.267, 1.21, 0.403, 0.1, 0.058, 0.022, 0.01] | [10.0, 3.73, 1.654, 0.328, 0.1, 0.0531, 0.019, 0.01] | 0 | [600.0, 700.0, 900.0, 1150.0, 1665.0, 2000.0, 3000.0, 4313.0] | [1200.0, 1500.0, 1800.0, 2700.0, 3960.0, 5000.0, 7500.0, 10620.0]
HV 20A | HV 20A | 20 | 0 | [10.0, 1.3, 0.3, 0.155, 0.1, 0.0555, 0.023, 0.01] | [10.0, 1.3, 0.161, 0.1, 0.0611, 0.0399, 0.0141, 0.01] | 0 | [60.0, 70.0, 80.0, 87.0, 94.0, 110.0, 150.0, 216.0] | [120.0, 150.0, 200.0, 223.0, 260.0, 300.0, 450.0, 532.0]
HV 25A | HV 25A | 25 | 0 | [10.0, 2.512, 0.833, 0.299, 0.1, 0.0372, 0.0223, 0.01] | [10.0, 3.125, 0.597, 0.198, 0.1, 0.0378, 0.022, 0.01] | 0 | [75.0, 82.0, 90.0, 100.0, 124.0, 170.0, 200.0, 289.0] | [150.0, 170.0, 210.0, 250.0, 294.0, 400.0, 500.0, 711.0]
HV 31.5A | HV 31.5A | 31.5 | 0 | [10.0, 2.34, 0.722, 0.181, 0.1, 0.055, 0.0296, 0.01] | [10.0, 2.84, 0.368, 0.164, 0.1, 0.0621, 0.0378, 0.0195, 0.01] | 0 | [95.0, 110.0, 125.0, 150.0, 165.0, 200.0, 250.0, 390.0] | [189.0, 220.0, 300.0, 350.0, 393.0, 450.0, 530.0, 700.0, 960.0]
HV 40A | HV 40A | 40 | 0 | [10.0, 1.3, 0.161, 0.1, 0.0611, 0.0399, 0.0141, 0.01] | [10.0, 2.05, 0.369, 0.198, 0.1, 0.051, 0.0298, 0.01] | 0 | [120.0, 150.0, 200.0, 223.0, 260.0, 300.0, 450.0, 532.0] | [240.0, 300.0, 400.0, 450.0, 530.0, 650.0, 800.0, 1311.0]
HV 50A | HV 50A | 50 | 0 | [10.0, 3.215, 0.597, 0.198, 0.1, 0.0378, 0.022, 0.01] | [10.0, 3.64, 0.854, 0.281, 0.1, 0.0531, 0.022, 0.01] | 0 | [150.0, 170.0, 210.0, 250.0, 294.0, 400.0, 500.0, 711.0] | [300.0, 350.0, 450.0, 550.0, 700.0, 850.0, 1200.0, 1752.0]
HV 6.3A | HV 6.3A | 6.3 | 0 | [10.0, 1.39, 0.344, 0.168, 0.1, 0.056, 0.0263, 0.01] | [10.0, 1.711, 0.516, 0.198, 0.1, 0.0634, 0.0303, 0.01] | 0 | [19.0, 19.5, 20.4, 20.8, 22.0, 25.0, 32.0, 48.0] | [38.0, 40.0, 43.0, 48.0, 53.0, 60.0, 75.0, 118.0]
HV 63A | HV 63A | 63 | 0 | [10.0, 2.84, 0.368, 0.164, 0.1, 0.0621, 0.0378, 0.0195, 0.01] | [10.0, 1.82, 0.344, 0.1, 0.0467, 0.0269, 0.01] | 0 | [189.0, 220.0, 300.0, 350.0, 393.0, 450.0, 530.0, 700.0, 961.0] | [378.0, 500.0, 700.0, 934.0, 1200.0, 1500.0, 2366.0]
HV 80A | HV 80A | 80 | 0 | [10.0, 2.05, 0.369, 0.198, 0.1, 0.051, 0.0298, 0.01] | [10.0, 4.15, 1.03, 0.198, 0.1, 0.051, 0.0172, 0.01] | 0 | [240.0, 300.0, 400.0, 450.0, 530.0, 650.0, 800.0, 1311.0] | [480.0, 550.0, 700.0, 1000.0, 1260.0, 1600.0, 2500.0, 3227.0]
Siemens NH-1-100 | Siemens NH-1-100 | 100 | [5400.0, 2000.0, 400.0, 20.0, 1.0, 0.2, 0.012, 0.004] | 0 | 0 | [150.0, 190.0, 250.0, 430.0, 900.0, 1250.0, 2700.0, 3600.0] | 0 | 0
Siemens NH-1-125 | Siemens NH-1-125 | 125 | [4800.0, 120.0, 7.0, 0.1, 0.004] | 0 | 0 | [180.0, 400.0, 740.0, 2000.0, 4250.0] | 0 | 0
Siemens NH-1-16 | Siemens NH-1-16 | 16 | [4000.0, 400.0, 2.0, 0.1, 0.04, 0.01] | 0 | 0 | [26.0, 35.0, 75.0, 150.0, 200.0, 300.0] | 0 | 0
Siemens NH-1-160 | Siemens NH-1-160 | 160 | [4800.0, 120.0, 7.0, 0.1, 0.004] | 0 | 0 | [210.0, 500.0, 900.0, 2300.0, 5000.0] | 0 | 0
Siemens NH-1-25 | Siemens NH-1-25 | 25 | [4000.0, 1000.0, 10.0, 0.2, 0.02, 0.01] | 0 | 0 | [40.0, 50.0, 100.0, 210.0, 400.0, 500.0] | 0 | 0
Siemens NH-1-50 | Siemens NH-1-50 | 50 | [4000.0, 40.0, 4.0, 1.0, 0.02, 0.01] | 0 | 0 | [86.0, 200.0, 300.0, 400.0, 1000.0, 1280.0] | 0 | 0
Siemens NH-1-63 | Siemens NH-1-63 | 63 | [4000.0, 100.0, 10.0, 2.0, 0.04, 0.01] | 0 | 0 | [100.0, 200.0, 300.0, 400.0, 1000.0, 1500.0] | 0 | 0
Siemens NH-1-80 | Siemens NH-1-80 | 80 | [4800.0, 120.0, 7.0, 0.1, 0.01] | 0 | 0 | [150.58, 250.0, 450.0, 1150.0, 2470.0] | 0 | 0
Siemens NH-2-1000 | Siemens NH-2-1000 | 1000 | [4800.0, 120.0, 7.0, 0.1, 0.004] | 0 | 0 | [1900.0, 3500.0, 8400.0, 24000.0, 52000.0] | 0 | 0
Siemens NH-2-200 | Siemens NH-2-200 | 200 | [4800.0, 120.0, 7.0, 0.1, 0.004] | 0 | 0 | [280.0, 650.0, 1200.0, 3000.0, 7000.0] | 0 | 0
Siemens NH-2-224 | Siemens NH-2-224 | 224 | [4800.0, 120.0, 7.0, 0.2, 0.04, 0.004] | 0 | 0 | [400.0, 750.0, 1453.0, 3025.0, 4315.0, 7600.0] | 0 | 0
Siemens NH-2-250 | Siemens NH-2-250 | 250 | [4800.0, 120.0, 7.0, 0.1, 0.004] | 0 | 0 | [450.0, 800.0, 1650.0, 4000.0, 8500.0] | 0 | 0
Siemens NH-2-315 | Siemens NH-2-315 | 315 | [4800.0, 120.0, 7.0, 0.1, 0.004] | 0 | 0 | [550.0, 920.0, 1900.0, 5000.0, 11000.0] | 0 | 0
Siemens NH-2-355 | Siemens NH-2-355 | 355 | [4800.0, 120.0, 6.0, 0.1, 0.004] | 0 | 0 | [650.0, 1116.27, 2350.0, 5840.0, 12790.0] | 0 | 0
Siemens NH-2-400 | Siemens NH-2-400 | 400 | [4800.0, 120.0, 7.0, 0.1, 0.004] | 0 | 0 | [720.0, 1350.0, 2800.0, 6500.0, 15000.0] | 0 | 0
Siemens NH-2-425 | Siemens NH-2-425 | 425 | [4800.0, 120.0, 7.0, 0.1, 0.004] | 0 | 0 | [850.0, 1500.0, 3050.0, 7500.0, 16500.0] | 0 | 0
Siemens NH-2-630 | Siemens NH-2-630 | 630 | [4800.0, 120.0, 7.0, 0.1, 0.004] | 0 | 0 | [1200.0, 2000.0, 4800.0, 12000.0, 26000.0] | 0 | 0

## dtypes
| element | column | dtype
0 | bus | name | object
1 | bus | vn_kv | float64
2 | bus | type | object
3 | bus | zone | object
4 | bus | in_service | bool
5 | load | name | object
6 | load | bus | uint32
7 | load | p_mw | float64
8 | load | q_mvar | float64
9 | load | const_z_percent | float64
10 | load | const_i_percent | float64
11 | load | sn_mva | float64
12 | load | scaling | float64
13 | load | in_service | bool
14 | load | type | object
15 | ext_grid | name | object
16 | ext_grid | bus | uint32
17 | ext_grid | vm_pu | float64
18 | ext_grid | va_degree | float64
19 | ext_grid | slack_weight | float64
20 | ext_grid | in_service | bool
21 | line | name | object
22 | line | std_type | object
23 | line | from_bus | uint32
24 | line | to_bus | uint32
25 | line | length_km | float64
26 | line | r_ohm_per_km | float64
27 | line | x_ohm_per_km | float64
28 | line | c_nf_per_km | float64
29 | line | g_us_per_km | float64
30 | line | max_i_ka | float64
31 | line | df | float64
32 | line | parallel | uint32
33 | line | type | object
34 | line | in_service | bool
35 | trafo | name | object
36 | trafo | std_type | object
37 | trafo | hv_bus | uint32
38 | trafo | lv_bus | uint32
39 | trafo | sn_mva | float64
40 | trafo | vn_hv_kv | float64
41 | trafo | vn_lv_kv | float64
42 | trafo | vk_percent | float64
43 | trafo | vkr_percent | float64
44 | trafo | pfe_kw | float64
45 | trafo | i0_percent | float64
46 | trafo | shift_degree | float64
47 | trafo | tap_side | object
48 | trafo | tap_neutral | int32
49 | trafo | tap_min | int32
50 | trafo | tap_max | int32
51 | trafo | tap_step_percent | float64
52 | trafo | tap_step_degree | float64
53 | trafo | tap_pos | int32
54 | trafo | tap_phase_shifter | bool
55 | trafo | parallel | uint32
56 | trafo | df | float64
57 | trafo | in_service | bool
58 | line_geodata | coords | object
59 | bus_geodata | x | float64
60 | bus_geodata | y | float64
61 | bus_geodata | coords | object

## parameters
| version | format_version | converged | OPF_converged | name | f_hz | sn_mva
0 | 2.14.6 | 2.14.0 | FALSE | FALSE |  | 50 | 1