## bus
| name | vn_kv | type | zone | in_service
0 | bus_LV_6512-8_1_3_node_63 | 0.4 | n |  | TRUE
1 | bus_LV_6512-8_1_3_node_64 | 0.4 | n |  | TRUE
2 | bus_LV_6512-8_1_3_node_65 | 0.4 | n |  | TRUE
3 | bus_LV_6512-8_1_3_node_66 | 0.4 | n |  | TRUE
4 | bus_LV_6512-8_1_3_node_67 | 0.4 | n |  | TRUE
5 | bus_LV_6512-8_1_3_node_79 | 0.4 | n |  | TRUE
6 | bus_LV_6512-8_1_3_node_80 | 0.4 | n |  | TRUE
7 | bus_LV_6512-8_1_3_node_81 | 0.4 | n |  | TRUE
8 | bus_LV_6512-8_1_3_node_97 | 0.4 | n |  | TRUE
9 | bus_LV_6512-8_1_3_node_95 | 0.4 | n |  | TRUE
10 | bus_LV_6512-8_1_3_node_82 | 0.4 | n |  | TRUE
11 | bus_LV_6512-8_1_3_node_96 | 0.4 | n |  | TRUE
12 | bus_LV_6512-8_1_3_node_83 | 0.4 | n |  | TRUE
13 | bus_LV_6512-8_1_3_node_84 | 0.4 | n |  | TRUE
14 | bus_LV_6512-8_1_3_node_85 | 0.4 | n |  | TRUE
15 | bus_LV_6512-8_1_3_node_86 | 0.4 | n |  | TRUE
16 | bus_LV_6512-8_1_3_node_122 | 0.4 | n |  | TRUE
17 | bus_LV_6512-8_1_3_node_87 | 0.4 | n |  | TRUE
18 | bus_LV_6512-8_1_3_node_131 | 0.4 | n |  | TRUE
19 | bus_LV_6512-8_1_3_node_128 | 0.4 | n |  | TRUE
20 | bus_LV_6512-8_1_3_node_123 | 0.4 | n |  | TRUE
21 | bus_LV_6512-8_1_3_node_103 | 0.4 | n |  | TRUE
22 | bus_LV_6512-8_1_3_node_127 | 0.4 | n |  | TRUE
23 | bus_LV_6512-8_1_3_node_129 | 0.4 | n |  | TRUE
24 | bus_LV_6512-8_1_3_node_98 | 0.4 | n |  | TRUE
25 | bus_LV_6512-8_1_3_node_99 | 0.4 | n |  | TRUE
26 | bus_LV_6512-8_1_3_node_100 | 0.4 | n |  | TRUE
27 | bus_LV_6512-8_1_3_node_120 | 0.4 | n |  | TRUE
28 | bus_LV_6512-8_1_3_node_121 | 0.4 | n |  | TRUE
29 | bus_LV_6512-8_1_3_node_107 | 0.4 | n |  | TRUE
30 | bus_LV_6512-8_1_3_node_101 | 0.4 | n |  | TRUE
31 | bus_LV_6512-8_1_3_node_102 | 0.4 | n |  | TRUE
32 | bus_LV_6512-8_1_3_node_104 | 0.4 | n |  | TRUE
33 | bus_LV_6512-8_1_3_node_105 | 0.4 | n |  | TRUE
34 | bus_LV_6512-8_1_3_node_106 | 0.4 | n |  | TRUE
35 | bus_LV_6512-8_1_3_node_108 | 0.4 | n |  | TRUE
36 | bus_LV_6512-8_1_3_node_132 | 0.4 | n |  | TRUE
37 | bus_LV_6512-8_1_3_node_110 | 0.4 | n |  | TRUE
38 | bus_LV_6512-8_1_3_node_109 | 0.4 | n |  | TRUE
39 | bus_LV_6512-8_1_3_node_111 | 0.4 | n |  | TRUE
40 | bus_LV_6512-8_1_3_node_112 | 0.4 | n |  | TRUE
41 | bus_LV_6512-8_1_3_node_118 | 0.4 | n |  | TRUE
42 | bus_LV_6512-8_1_3_node_119 | 0.4 | n |  | TRUE
43 | bus_LV_6512-8_1_3_node_116 | 0.4 | n |  | TRUE
44 | bus_LV_6512-8_1_3_node_113 | 0.4 | n |  | TRUE
45 | bus_LV_6512-8_1_3_node_114 | 0.4 | n |  | TRUE
46 | bus_LV_6512-8_1_3_node_115 | 0.4 | n |  | TRUE
47 | bus_LV_6512-8_1_3_node_117 | 0.4 | n |  | TRUE
48 | bus_LV_6512-8_1_3_node_139 | 0.4 | n |  | TRUE
49 | bus_LV_6512-8_1_3_node_134 | 0.4 | n |  | TRUE
50 | bus_LV_6512-8_1_3_node_136 | 0.4 | n |  | TRUE
51 | bus_LV_6512-8_1_3_node_133 | 0.4 | n |  | TRUE
52 | bus_LV_6512-8_1_3_node_124 | 0.4 | n |  | TRUE
53 | bus_LV_6512-8_1_3_node_125 | 0.4 | n |  | TRUE
54 | bus_LV_6512-8_1_3_node_126 | 0.4 | n |  | TRUE
55 | bus_LV_6512-8_1_3_node_130 | 0.4 | n |  | TRUE
56 | bus_LV_6512-8_1_3_node_149 | 0.4 | n |  | TRUE
57 | bus_LV_6512-8_1_3_node_148 | 0.4 | n |  | TRUE
58 | bus_LV_6512-8_1_3_node_185 | 0.4 | n |  | TRUE
59 | bus_LV_6512-8_1_3_node_186 | 0.4 | n |  | TRUE
60 | bus_LV_6512-8_1_3_node_135 | 0.4 | n |  | TRUE
61 | bus_LV_6512-8_1_3_node_137 | 0.4 | n |  | TRUE
62 | bus_LV_6512-8_1_3_node_187 | 0.4 | n |  | TRUE
63 | bus_LV_6512-8_1_3_node_138 | 0.4 | n |  | TRUE
64 | bus_LV_6512-8_1_3_node_150 | 0.4 | n |  | TRUE
65 | bus_LV_6512-8_1_3_node_151 | 0.4 | n |  | TRUE
66 | bus_LV_6512-8_1_3_node_256 | 0.4 | n |  | TRUE
67 | bus_LV_6512-8_1_3_node_222 | 0.4 | n |  | TRUE
68 | bus_LV_6512-8_1_3_node_140 | 0.4 | n |  | TRUE
69 | bus_LV_6512-8_1_3_node_141 | 0.4 | n |  | TRUE
70 | bus_LV_6512-8_1_3_node_142 | 0.4 | n |  | TRUE
71 | bus_LV_6512-8_1_3_node_143 | 0.4 | n |  | TRUE
72 | bus_LV_6512-8_1_3_node_144 | 0.4 | n |  | TRUE
73 | bus_LV_6512-8_1_3_node_145 | 0.4 | n |  | TRUE
74 | bus_LV_6512-8_1_3_node_146 | 0.4 | n |  | TRUE
75 | bus_LV_6512-8_1_3_node_161 | 0.4 | n |  | TRUE
76 | bus_LV_6512-8_1_3_node_154 | 0.4 | n |  | TRUE
77 | bus_LV_6512-8_1_3_node_163 | 0.4 | n |  | TRUE
78 | bus_LV_6512-8_1_3_node_162 | 0.4 | n |  | TRUE
79 | bus_LV_6512-8_1_3_node_160 | 0.4 | n |  | TRUE
80 | bus_LV_6512-8_1_3_node_153 | 0.4 | n |  | TRUE
81 | bus_LV_6512-8_1_3_node_170 | 0.4 | n |  | TRUE
82 | bus_LV_6512-8_1_3_node_147 | 0.4 | n |  | TRUE
83 | bus_LV_6512-8_1_3_node_230 | 0.4 | n |  | TRUE
84 | bus_LV_6512-8_1_3_node_231 | 0.4 | n |  | TRUE
85 | bus_LV_6512-8_1_3_node_229 | 0.4 | n |  | TRUE
86 | bus_LV_6512-8_1_3_node_152 | 0.4 | n |  | TRUE
87 | bus_LV_6512-8_1_3_node_157 | 0.4 | n |  | TRUE
88 | bus_LV_6512-8_1_3_node_158 | 0.4 | n |  | TRUE
89 | bus_LV_6512-8_1_3_node_155 | 0.4 | n |  | TRUE
90 | bus_LV_6512-8_1_3_node_156 | 0.4 | n |  | TRUE
91 | bus_LV_6512-8_1_3_node_171 | 0.4 | n |  | TRUE
92 | bus_LV_6512-8_1_3_node_172 | 0.4 | n |  | TRUE
93 | bus_LV_6512-8_1_3_node_159 | 0.4 | n |  | TRUE
94 | bus_LV_6512-8_1_3_node_167 | 0.4 | n |  | TRUE
95 | bus_LV_6512-8_1_3_node_164 | 0.4 | n |  | TRUE
96 | bus_LV_6512-8_1_3_node_165 | 0.4 | n |  | TRUE
97 | bus_LV_6512-8_1_3_node_166 | 0.4 | n |  | TRUE
98 | bus_LV_6512-8_1_3_node_168 | 0.4 | n |  | TRUE
99 | bus_LV_6512-8_1_3_node_169 | 0.4 | n |  | TRUE
100 | bus_LV_6512-8_1_3_node_176 | 0.4 | n |  | TRUE
101 | bus_LV_6512-8_1_3_node_183 | 0.4 | n |  | TRUE
102 | bus_LV_6512-8_1_3_node_181 | 0.4 | n |  | TRUE
103 | bus_LV_6512-8_1_3_node_173 | 0.4 | n |  | TRUE
104 | bus_LV_6512-8_1_3_node_174 | 0.4 | n |  | TRUE
105 | bus_LV_6512-8_1_3_node_175 | 0.4 | n |  | TRUE
106 | bus_LV_6512-8_1_3_node_243 | 0.4 | n |  | TRUE
107 | bus_LV_6512-8_1_3_node_252 | 0.4 | n |  | TRUE
108 | bus_LV_6512-8_1_3_node_219 | 0.4 | n |  | TRUE
109 | bus_LV_6512-8_1_3_node_220 | 0.4 | n |  | TRUE
110 | bus_LV_6512-8_1_3_node_221 | 0.4 | n |  | TRUE
111 | bus_LV_6512-8_1_3_node_223 | 0.4 | n |  | TRUE
112 | bus_LV_6512-8_1_3_node_178 | 0.4 | n |  | TRUE
113 | bus_LV_6512-8_1_3_node_179 | 0.4 | n |  | TRUE
114 | bus_LV_6512-8_1_3_node_250 | 0.4 | n |  | TRUE
115 | bus_LV_6512-8_1_3_node_180 | 0.4 | n |  | TRUE
116 | bus_LV_6512-8_1_3_node_244 | 0.4 | n |  | TRUE
117 | bus_LV_6512-8_1_3_node_245 | 0.4 | n |  | TRUE
118 | bus_LV_6512-8_1_3_node_246 | 0.4 | n |  | TRUE
119 | bus_LV_6512-8_1_3_node_247 | 0.4 | n |  | TRUE
120 | bus_LV_6512-8_1_3_node_248 | 0.4 | n |  | TRUE
121 | bus_LV_6512-8_1_3_node_249 | 0.4 | n |  | TRUE
122 | bus_LV_6512-8_1_3_node_251 | 0.4 | n |  | TRUE
123 | bus_LV_6512-8_1_3_node_184 | 0.4 | n |  | TRUE
124 | bus_LV_6512-8_1_3_node_182 | 0.4 | n |  | TRUE
125 | bus_LV_6512-8_1_3_node_237 | 0.4 | n |  | TRUE
126 | bus_LV_6512-8_1_3_node_226 | 0.4 | n |  | TRUE
127 | bus_LV_6512-8_1_3_node_227 | 0.4 | n |  | TRUE
128 | bus_LV_6512-8_1_3_node_224 | 0.4 | n |  | TRUE
129 | bus_LV_6512-8_1_3_node_232 | 0.4 | n |  | TRUE
130 | bus_LV_6512-8_1_3_node_233 | 0.4 | n |  | TRUE
131 | bus_LV_6512-8_1_3_node_234 | 0.4 | n |  | TRUE
132 | bus_LV_6512-8_1_3_node_236 | 0.4 | n |  | TRUE
133 | bus_LV_6512-8_1_3_node_235 | 0.4 | n |  | TRUE
134 | bus_LV_6512-8_1_3_node_238 | 0.4 | n |  | TRUE
135 | bus_LV_6512-8_1_3_node_239 | 0.4 | n |  | TRUE
136 | bus_LV_6512-8_1_3_node_240 | 0.4 | n |  | TRUE
137 | bus_LV_6512-8_1_3_node_241 | 0.4 | n |  | TRUE
138 | bus_LV_6512-8_1_3_node_242 | 0.4 | n |  | TRUE
139 | bus_LV_6512-8_1_3_node_225 | 0.4 | n |  | TRUE
140 | bus_LV_6512-8_1_3_node_228 | 0.4 | n |  | TRUE
141 | bus_MV_340_0_node_153 | 20 | n |  | TRUE

## load
| name | bus | p_mw | q_mvar | const_z_percent | const_i_percent | sn_mva | scaling | in_service | type
0 | LV_6512-8_1_3_load_63 | 0 | 0.00060892 | 0.00015261 | 0 | 0 |  | 1 | TRUE | wye
1 | LV_6512-8_1_3_load_64 | 1 | 0.0026136 | 0.00065503 | 0 | 0 |  | 1 | TRUE | wye
2 | LV_6512-8_1_3_load_65 | 2 | 0.0015859 | 0.00039745 | 0 | 0 |  | 1 | TRUE | wye
3 | LV_6512-8_1_3_load_66 | 3 | 0.0030946 | 0.00077559 | 0 | 0 |  | 1 | TRUE | wye
4 | LV_6512-8_1_3_load_67 | 4 | 0.0021707 | 0.00054403 | 0 | 0 |  | 1 | TRUE | wye
5 | LV_6512-8_1_3_load_81 | 7 | 0.0028488 | 0.00071398 | 0 | 0 |  | 1 | TRUE | wye
6 | LV_6512-8_1_3_load_97 | 8 | 0.0011911 | 0.00029852 | 0 | 0 |  | 1 | TRUE | wye
7 | LV_6512-8_1_3_load_95 | 9 | 0.0014749 | 0.00036964 | 0 | 0 |  | 1 | TRUE | wye
8 | LV_6512-8_1_3_load_82 | 10 | 0.0015094 | 0.0003783 | 0 | 0 |  | 1 | TRUE | wye
9 | LV_6512-8_1_3_load_96 | 11 | 0.00072503 | 0.00018171 | 0 | 0 |  | 1 | TRUE | wye
10 | LV_6512-8_1_3_load_83 | 12 | 0.0016009 | 0.00040123 | 0 | 0 |  | 1 | TRUE | wye
11 | LV_6512-8_1_3_load_84 | 13 | 0.0006707 | 0.00016809 | 0 | 0 |  | 1 | TRUE | wye
12 | LV_6512-8_1_3_load_86 | 15 | 0.0018237 | 0.00045706 | 0 | 0 |  | 1 | TRUE | wye
13 | LV_6512-8_1_3_load_131 | 18 | 0.0019181 | 0.00048072 | 0 | 0 |  | 1 | TRUE | wye
14 | LV_6512-8_1_3_load_128 | 19 | 0.00039261 | 9.8398e-05 | 0 | 0 |  | 1 | TRUE | wye
15 | LV_6512-8_1_3_load_123 | 20 | 0.0024651 | 0.0006178 | 0 | 0 |  | 1 | TRUE | wye
16 | LV_6512-8_1_3_load_103 | 21 | 0.0015981 | 0.00040053 | 0 | 0 |  | 1 | TRUE | wye
17 | LV_6512-8_1_3_load_129 | 23 | 0.0026049 | 0.00065284 | 0 | 0 |  | 1 | TRUE | wye
18 | LV_6512-8_1_3_load_98 | 24 | 0.0021665 | 0.00054298 | 0 | 0 |  | 1 | TRUE | wye
19 | LV_6512-8_1_3_load_99 | 25 | 0.00074289 | 0.00018619 | 0 | 0 |  | 1 | TRUE | wye
20 | LV_6512-8_1_3_load_100 | 26 | 0.00122 | 0.00030577 | 0 | 0 |  | 1 | TRUE | wye
21 | LV_6512-8_1_3_load_120 | 27 | 0.0012293 | 0.00030809 | 0 | 0 |  | 1 | TRUE | wye
22 | LV_6512-8_1_3_load_121 | 28 | 0.00038405 | 9.6253e-05 | 0 | 0 |  | 1 | TRUE | wye
23 | LV_6512-8_1_3_load_101 | 30 | 0.0019616 | 0.00049163 | 0 | 0 |  | 1 | TRUE | wye
24 | LV_6512-8_1_3_load_102 | 31 | 0.0030033 | 0.0007527 | 0 | 0 |  | 1 | TRUE | wye
25 | LV_6512-8_1_3_load_104 | 32 | 0.0012288 | 0.00030796 | 0 | 0 |  | 1 | TRUE | wye
26 | LV_6512-8_1_3_load_105 | 33 | 0.00024629 | 6.1726e-05 | 0 | 0 |  | 1 | TRUE | wye
27 | LV_6512-8_1_3_load_106 | 34 | 0.0010897 | 0.00027309 | 0 | 0 |  | 1 | TRUE | wye
28 | LV_6512-8_1_3_load_108 | 35 | 0.0020211 | 0.00050653 | 0 | 0 |  | 1 | TRUE | wye
29 | LV_6512-8_1_3_load_132 | 36 | 0.0010236 | 0.00025653 | 0 | 0 |  | 1 | TRUE | wye
30 | LV_6512-8_1_3_load_110 | 37 | 0.00045421 | 0.00011384 | 0 | 0 |  | 1 | TRUE | wye
31 | LV_6512-8_1_3_load_109 | 38 | 0.00043158 | 0.00010816 | 0 | 0 |  | 1 | TRUE | wye
32 | LV_6512-8_1_3_load_111 | 39 | 0.0001202 | 3.0125e-05 | 0 | 0 |  | 1 | TRUE | wye
33 | LV_6512-8_1_3_load_112 | 40 | 0.00033881 | 8.4915e-05 | 0 | 0 |  | 1 | TRUE | wye
34 | LV_6512-8_1_3_load_119 | 42 | 0.00011973 | 3.0007e-05 | 0 | 0 |  | 1 | TRUE | wye
35 | LV_6512-8_1_3_load_116 | 43 | 0.00041867 | 0.00010493 | 0 | 0 |  | 1 | TRUE | wye
36 | LV_6512-8_1_3_load_113 | 44 | 0.00016503 | 4.1361e-05 | 0 | 0 |  | 1 | TRUE | wye
37 | LV_6512-8_1_3_load_114 | 45 | 0.00024015 | 6.0188e-05 | 0 | 0 |  | 1 | TRUE | wye
38 | LV_6512-8_1_3_load_115 | 46 | 0.00031578 | 7.9142e-05 | 0 | 0 |  | 1 | TRUE | wye
39 | LV_6512-8_1_3_load_117 | 47 | 0.0010561 | 0.00026468 | 0 | 0 |  | 1 | TRUE | wye
40 | LV_6512-8_1_3_load_139 | 48 | 0.00086195 | 0.00021602 | 0 | 0 |  | 1 | TRUE | wye
41 | LV_6512-8_1_3_load_134 | 49 | 0.0018873 | 0.000473 | 0 | 0 |  | 1 | TRUE | wye
42 | LV_6512-8_1_3_load_136 | 50 | 7.0116e-05 | 1.7573e-05 | 0 | 0 |  | 1 | TRUE | wye
43 | LV_6512-8_1_3_load_133 | 51 | 0.00014609 | 3.6613e-05 | 0 | 0 |  | 1 | TRUE | wye
44 | LV_6512-8_1_3_load_124 | 52 | 0.0017089 | 0.00042828 | 0 | 0 |  | 1 | TRUE | wye
45 | LV_6512-8_1_3_load_126 | 54 | 0.0047064 | 0.0011795 | 0 | 0 |  | 1 | TRUE | wye
46 | LV_6512-8_1_3_load_149 | 56 | 0.0010568 | 0.00026486 | 0 | 0 |  | 1 | TRUE | wye
47 | LV_6512-8_1_3_load_185 | 58 | 0.00073043 | 0.00018306 | 0 | 0 |  | 1 | TRUE | wye
48 | LV_6512-8_1_3_load_186 | 59 | 0.00031852 | 7.9827e-05 | 0 | 0 |  | 1 | TRUE | wye
49 | LV_6512-8_1_3_load_135 | 60 | 9.5622e-05 | 2.3965e-05 | 0 | 0 |  | 1 | TRUE | wye
50 | LV_6512-8_1_3_load_187 | 62 | 0.00058903 | 0.00014763 | 0 | 0 |  | 1 | TRUE | wye
51 | LV_6512-8_1_3_load_138 | 63 | 0.00029381 | 7.3635e-05 | 0 | 0 |  | 1 | TRUE | wye
52 | LV_6512-8_1_3_load_150 | 64 | 0.00027627 | 6.924e-05 | 0 | 0 |  | 1 | TRUE | wye
53 | LV_6512-8_1_3_load_151 | 65 | 0.00051547 | 0.00012919 | 0 | 0 |  | 1 | TRUE | wye
54 | LV_6512-8_1_3_load_256 | 66 | 0.0017211 | 0.00043135 | 0 | 0 |  | 1 | TRUE | wye
55 | LV_6512-8_1_3_load_222 | 67 | 0.00021805 | 5.465e-05 | 0 | 0 |  | 1 | TRUE | wye
56 | LV_6512-8_1_3_load_140 | 68 | 0.00088585 | 0.00022202 | 0 | 0 |  | 1 | TRUE | wye
57 | LV_6512-8_1_3_load_141 | 69 | 0.0008729 | 0.00021877 | 0 | 0 |  | 1 | TRUE | wye
58 | LV_6512-8_1_3_load_143 | 71 | 0.00040928 | 0.00010258 | 0 | 0 |  | 1 | TRUE | wye
59 | LV_6512-8_1_3_load_144 | 72 | 0.0022586 | 0.00056606 | 0 | 0 |  | 1 | TRUE | wye
60 | LV_6512-8_1_3_load_145 | 73 | 0.0010627 | 0.00026633 | 0 | 0 |  | 1 | TRUE | wye
61 | LV_6512-8_1_3_load_161 | 75 | 0.0010885 | 0.00027281 | 0 | 0 |  | 1 | TRUE | wye
62 | LV_6512-8_1_3_load_154 | 76 | 0.00031225 | 7.8257e-05 | 0 | 0 |  | 1 | TRUE | wye
63 | LV_6512-8_1_3_load_163 | 77 | 7.1098e-05 | 1.7819e-05 | 0 | 0 |  | 1 | TRUE | wye
64 | LV_6512-8_1_3_load_162 | 78 | 0.00043485 | 0.00010898 | 0 | 0 |  | 1 | TRUE | wye
65 | LV_6512-8_1_3_load_160 | 79 | 0.00027471 | 6.8848e-05 | 0 | 0 |  | 1 | TRUE | wye
66 | LV_6512-8_1_3_load_153 | 80 | 0.0012543 | 0.00031435 | 0 | 0 |  | 1 | TRUE | wye
67 | LV_6512-8_1_3_load_170 | 81 | 0.00021404 | 5.3645e-05 | 0 | 0 |  | 1 | TRUE | wye
68 | LV_6512-8_1_3_load_147 | 82 | 0.00064184 | 0.00016086 | 0 | 0 |  | 1 | TRUE | wye
69 | LV_6512-8_1_3_load_230 | 83 | 7.4553e-05 | 1.8685e-05 | 0 | 0 |  | 1 | TRUE | wye
70 | LV_6512-8_1_3_load_229 | 85 | 0.00015559 | 3.8993e-05 | 0 | 0 |  | 1 | TRUE | wye
71 | LV_6512-8_1_3_load_152 | 86 | 0.0003859 | 9.6716e-05 | 0 | 0 |  | 1 | TRUE | wye
72 | LV_6512-8_1_3_load_157 | 87 | 0.00032612 | 8.1732e-05 | 0 | 0 |  | 1 | TRUE | wye
73 | LV_6512-8_1_3_load_158 | 88 | 0.001439 | 0.00036064 | 0 | 0 |  | 1 | TRUE | wye
74 | LV_6512-8_1_3_load_155 | 89 | 0.00076279 | 0.00019117 | 0 | 0 |  | 1 | TRUE | wye
75 | LV_6512-8_1_3_load_156 | 90 | 0.00029586 | 7.415e-05 | 0 | 0 |  | 1 | TRUE | wye
76 | LV_6512-8_1_3_load_171 | 91 | 0.00022689 | 5.6864e-05 | 0 | 0 |  | 1 | TRUE | wye
77 | LV_6512-8_1_3_load_159 | 93 | 0.001641 | 0.00041127 | 0 | 0 |  | 1 | TRUE | wye
78 | LV_6512-8_1_3_load_167 | 94 | 0.00030424 | 7.6249e-05 | 0 | 0 |  | 1 | TRUE | wye
79 | LV_6512-8_1_3_load_164 | 95 | 9.5701e-05 | 2.3985e-05 | 0 | 0 |  | 1 | TRUE | wye
80 | LV_6512-8_1_3_load_165 | 96 | 0.0003702 | 9.278e-05 | 0 | 0 |  | 1 | TRUE | wye
81 | LV_6512-8_1_3_load_168 | 98 | 0.00016874 | 4.229e-05 | 0 | 0 |  | 1 | TRUE | wye
82 | LV_6512-8_1_3_load_169 | 99 | 0.00015047 | 3.771e-05 | 0 | 0 |  | 1 | TRUE | wye
83 | LV_6512-8_1_3_load_176 | 100 | 0.00016726 | 4.192e-05 | 0 | 0 |  | 1 | TRUE | wye
84 | LV_6512-8_1_3_load_183 | 101 | 0.00029746 | 7.4549e-05 | 0 | 0 |  | 1 | TRUE | wye
85 | LV_6512-8_1_3_load_181 | 102 | 0.00045073 | 0.00011296 | 0 | 0 |  | 1 | TRUE | wye
86 | LV_6512-8_1_3_load_173 | 103 | 0.00025404 | 6.3668e-05 | 0 | 0 |  | 1 | TRUE | wye
87 | LV_6512-8_1_3_load_175 | 105 | 0.00036426 | 9.1292e-05 | 0 | 0 |  | 1 | TRUE | wye
88 | LV_6512-8_1_3_load_243 | 106 | 0.0010384 | 0.00026024 | 0 | 0 |  | 1 | TRUE | wye
89 | LV_6512-8_1_3_load_252 | 107 | 0.00024471 | 6.1331e-05 | 0 | 0 |  | 1 | TRUE | wye
90 | LV_6512-8_1_3_load_219 | 108 | 0.00028178 | 7.0622e-05 | 0 | 0 |  | 1 | TRUE | wye
91 | LV_6512-8_1_3_load_223 | 111 | 5.9126e-05 | 1.4818e-05 | 0 | 0 |  | 1 | TRUE | wye
92 | LV_6512-8_1_3_load_179 | 113 | 0.00047957 | 0.00012019 | 0 | 0 |  | 1 | TRUE | wye
93 | LV_6512-8_1_3_load_244 | 116 | 0.00028256 | 7.0815e-05 | 0 | 0 |  | 1 | TRUE | wye
94 | LV_6512-8_1_3_load_245 | 117 | 0.000488 | 0.00012231 | 0 | 0 |  | 1 | TRUE | wye
95 | LV_6512-8_1_3_load_247 | 119 | 0.00027712 | 6.9452e-05 | 0 | 0 |  | 1 | TRUE | wye
96 | LV_6512-8_1_3_load_248 | 120 | 0.00011462 | 2.8725e-05 | 0 | 0 |  | 1 | TRUE | wye
97 | LV_6512-8_1_3_load_249 | 121 | 0.0003609 | 9.045e-05 | 0 | 0 |  | 1 | TRUE | wye
98 | LV_6512-8_1_3_load_251 | 122 | 0.00028055 | 7.0312e-05 | 0 | 0 |  | 1 | TRUE | wye
99 | LV_6512-8_1_3_load_184 | 123 | 0.00045252 | 0.00011341 | 0 | 0 |  | 1 | TRUE | wye
100 | LV_6512-8_1_3_load_182 | 124 | 0.0001041 | 2.6091e-05 | 0 | 0 |  | 1 | TRUE | wye
101 | LV_6512-8_1_3_load_237 | 125 | 9.885e-05 | 2.4774e-05 | 0 | 0 |  | 1 | TRUE | wye
102 | LV_6512-8_1_3_load_226 | 126 | 0.00023335 | 5.8484e-05 | 0 | 0 |  | 1 | TRUE | wye
103 | LV_6512-8_1_3_load_227 | 127 | 0.0005993 | 0.0001502 | 0 | 0 |  | 1 | TRUE | wye
104 | LV_6512-8_1_3_load_224 | 128 | 0.00034348 | 8.6085e-05 | 0 | 0 |  | 1 | TRUE | wye
105 | LV_6512-8_1_3_load_233 | 130 | 0.00023529 | 5.8969e-05 | 0 | 0 |  | 1 | TRUE | wye
106 | LV_6512-8_1_3_load_238 | 134 | 0.0004387 | 0.00010995 | 0 | 0 |  | 1 | TRUE | wye
107 | LV_6512-8_1_3_load_240 | 136 | 0.00037061 | 9.2884e-05 | 0 | 0 |  | 1 | TRUE | wye
108 | LV_6512-8_1_3_load_242 | 138 | 0.000148 | 3.7093e-05 | 0 | 0 |  | 1 | TRUE | wye
109 | LV_6512-8_1_3_load_228 | 140 | 0.00021144 | 5.2993e-05 | 0 | 0 |  | 1 | TRUE | wye

## ext_grid
| name | bus | vm_pu | va_degree | slack_weight | in_service
0 |  | 38 | 1 | 0 | 1 | TRUE

## line
| name | std_type | from_bus | to_bus | length_km | r_ohm_per_km | x_ohm_per_km | c_nf_per_km | g_us_per_km | max_i_ka | df | parallel | type | in_service
0 | LV_6512-8_1_3_line_0 | NAYY 4x150 SE | 0 | 1 | 0.0047233 | 0.208 | 0.08 | 261 | 0 | 0.27 | 1 | 1 | cs | TRUE
1 | LV_6512-8_1_3_line_1 | NAYY 4x150 SE | 0 | 2 | 0.020306 | 0.208 | 0.08 | 261 | 0 | 0.27 | 1 | 1 | cs | TRUE
2 | LV_6512-8_1_3_line_2 | NAYY 4x150 SE | 1 | 3 | 0.018597 | 0.208 | 0.08 | 261 | 0 | 0.27 | 1 | 1 | cs | TRUE
3 | LV_6512-8_1_3_line_3 | NAYY 4x150 SE | 2 | 4 | 0.0083325 | 0.208 | 0.08 | 261 | 0 | 0.27 | 1 | 1 | cs | TRUE
4 | LV_6512-8_1_3_line_4 | NAYY 4x150 SE | 4 | 5 | 0.0081315 | 0.208 | 0.08 | 261 | 0 | 0.27 | 1 | 1 | cs | TRUE
5 | LV_6512-8_1_3_line_5 | NAYY 4x150 SE | 5 | 6 | 0.013453 | 0.208 | 0.08 | 261 | 0 | 0.27 | 1 | 1 | cs | TRUE
6 | LV_6512-8_1_3_line_6 | NAYY 4x150 SE | 5 | 7 | 0.022317 | 0.208 | 0.08 | 261 | 0 | 0.27 | 1 | 1 | cs | TRUE
7 | LV_6512-8_1_3_line_7 | NAYY 4x150 SE | 6 | 8 | 0.044985 | 0.208 | 0.08 | 261 | 0 | 0.27 | 1 | 1 | cs | TRUE
8 | LV_6512-8_1_3_line_8 | NAYY 4x150 SE | 6 | 9 | 0.00015062 | 0.208 | 0.08 | 261 | 0 | 0.27 | 1 | 1 | cs | TRUE
9 | LV_6512-8_1_3_line_9 | NAYY 4x150 SE | 7 | 10 | 0.018857 | 0.208 | 0.08 | 261 | 0 | 0.27 | 1 | 1 | cs | TRUE
10 | LV_6512-8_1_3_line_10 | NAYY 4x150 SE | 9 | 11 | 0.02327 | 0.208 | 0.08 | 261 | 0 | 0.27 | 1 | 1 | cs | TRUE
11 | LV_6512-8_1_3_line_11 | NAYY 4x150 SE | 10 | 12 | 0.0027587 | 0.208 | 0.08 | 261 | 0 | 0.27 | 1 | 1 | cs | TRUE
12 | LV_6512-8_1_3_line_12 | NAYY 4x150 SE | 12 | 13 | 0.0034563 | 0.208 | 0.08 | 261 | 0 | 0.27 | 1 | 1 | cs | TRUE
13 | LV_6512-8_1_3_line_13 | NAYY 4x150 SE | 13 | 14 | 0.011815 | 0.208 | 0.08 | 261 | 0 | 0.27 | 1 | 1 | cs | TRUE
14 | LV_6512-8_1_3_line_14 | NAYY 4x150 SE | 14 | 15 | 0.0099915 | 0.208 | 0.08 | 261 | 0 | 0.27 | 1 | 1 | cs | TRUE
15 | LV_6512-8_1_3_line_15 | NAYY 4x150 SE | 15 | 16 | 0.013632 | 0.208 | 0.08 | 261 | 0 | 0.27 | 1 | 1 | cs | TRUE
16 | LV_6512-8_1_3_line_16 | NAYY 4x150 SE | 16 | 20 | 0.024312 | 0.208 | 0.08 | 261 | 0 | 0.27 | 1 | 1 | cs | TRUE
17 | LV_6512-8_1_3_line_17 | NAYY 4x150 SE | 16 | 21 | 0.028279 | 0.208 | 0.08 | 261 | 0 | 0.27 | 1 | 1 | cs | TRUE
18 | LV_6512-8_1_3_line_18 | NAYY 4x150 SE | 17 | 18 | 0.02322 | 0.208 | 0.08 | 261 | 0 | 0.27 | 1 | 1 | cs | TRUE
19 | LV_6512-8_1_3_line_19 | NAYY 4x150 SE | 17 | 19 | 0.013578 | 0.208 | 0.08 | 261 | 0 | 0.27 | 1 | 1 | cs | TRUE
20 | LV_6512-8_1_3_line_20 | NAYY 4x150 SE | 18 | 22 | 0.029153 | 0.208 | 0.08 | 261 | 0 | 0.27 | 1 | 1 | cs | TRUE
21 | LV_6512-8_1_3_line_21 | NAYY 4x150 SE | 19 | 23 | 0.020022 | 0.208 | 0.08 | 261 | 0 | 0.27 | 1 | 1 | cs | TRUE
22 | LV_6512-8_1_3_line_22 | NAYY 4x150 SE | 20 | 22 | 0.0035737 | 0.208 | 0.08 | 261 | 0 | 0.27 | 1 | 1 | cs | TRUE
23 | LV_6512-8_1_3_line_23 | NAYY 4x150 SE | 21 | 31 | 0.012818 | 0.208 | 0.08 | 261 | 0 | 0.27 | 1 | 1 | cs | TRUE
24 | LV_6512-8_1_3_line_24 | NAYY 4x150 SE | 22 | 53 | 0.012986 | 0.208 | 0.08 | 261 | 0 | 0.27 | 1 | 1 | cs | TRUE
25 | LV_6512-8_1_3_line_25 | NAYY 4x150 SE | 23 | 55 | 0.047812 | 0.208 | 0.08 | 261 | 0 | 0.27 | 1 | 1 | cs | TRUE
26 | LV_6512-8_1_3_line_26 | NAYY 4x150 SE | 24 | 25 | 0.036794 | 0.208 | 0.08 | 261 | 0 | 0.27 | 1 | 1 | cs | TRUE
27 | LV_6512-8_1_3_line_27 | NAYY 4x150 SE | 25 | 26 | 0.013666 | 0.208 | 0.08 | 261 | 0 | 0.27 | 1 | 1 | cs | TRUE
28 | LV_6512-8_1_3_line_28 | NAYY 4x150 SE | 26 | 27 | 0.026414 | 0.208 | 0.08 | 261 | 0 | 0.27 | 1 | 1 | cs | TRUE
29 | LV_6512-8_1_3_line_29 | NAYY 4x150 SE | 27 | 28 | 0.016459 | 0.208 | 0.08 | 261 | 0 | 0.27 | 1 | 1 | cs | TRUE
30 | LV_6512-8_1_3_line_30 | NAYY 4x150 SE | 27 | 29 | 0.03311 | 0.208 | 0.08 | 261 | 0 | 0.27 | 1 | 1 | cs | TRUE
31 | LV_6512-8_1_3_line_31 | NAYY 4x150 SE | 28 | 52 | 0.0086923 | 0.208 | 0.08 | 261 | 0 | 0.27 | 1 | 1 | cs | TRUE
32 | LV_6512-8_1_3_line_32 | NAYY 4x150 SE | 29 | 36 | 0.037309 | 0.208 | 0.08 | 261 | 0 | 0.27 | 1 | 1 | cs | TRUE
33 | LV_6512-8_1_3_line_33 | NAYY 4x150 SE | 29 | 33 | 0.030736 | 0.208 | 0.08 | 261 | 0 | 0.27 | 1 | 1 | cs | TRUE
34 | LV_6512-8_1_3_line_34 | NAYY 4x150 SE | 30 | 31 | 0.039765 | 0.208 | 0.08 | 261 | 0 | 0.27 | 1 | 1 | cs | TRUE
35 | LV_6512-8_1_3_line_35 | NAYY 4x150 SE | 32 | 33 | 0.019062 | 0.208 | 0.08 | 261 | 0 | 0.27 | 1 | 1 | cs | TRUE
36 | LV_6512-8_1_3_line_36 | NAYY 4x150 SE | 32 | 34 | 0.0018672 | 0.208 | 0.08 | 261 | 0 | 0.27 | 1 | 1 | cs | TRUE
37 | LV_6512-8_1_3_line_37 | NAYY 4x150 SE | 34 | 35 | 0.045288 | 0.208 | 0.08 | 261 | 0 | 0.27 | 1 | 1 | cs | TRUE
38 | LV_6512-8_1_3_line_38 | NAYY 4x150 SE | 35 | 37 | 0.014242 | 0.208 | 0.08 | 261 | 0 | 0.27 | 1 | 1 | cs | TRUE
39 | LV_6512-8_1_3_line_39 | NAYY 4x150 SE | 37 | 38 | 0.059875 | 0.208 | 0.08 | 261 | 0 | 0.27 | 1 | 1 | cs | TRUE
40 | LV_6512-8_1_3_line_40 | NAYY 4x150 SE | 38 | 39 | 0.015708 | 0.208 | 0.08 | 261 | 0 | 0.27 | 1 | 2 | cs | TRUE
41 | LV_6512-8_1_3_line_41 | NAYY 4x150 SE | 39 | 40 | 0.0071861 | 0.208 | 0.08 | 261 | 0 | 0.27 | 1 | 2 | cs | TRUE
42 | LV_6512-8_1_3_line_42 | NAYY 4x150 SE | 40 | 41 | 0.02755 | 0.208 | 0.08 | 261 | 0 | 0.27 | 1 | 2 | cs | TRUE
43 | LV_6512-8_1_3_line_43 | NAYY 4x150 SE | 41 | 42 | 0.017586 | 0.208 | 0.08 | 261 | 0 | 0.27 | 1 | 1 | cs | TRUE
44 | LV_6512-8_1_3_line_44 | NAYY 4x150 SE | 41 | 43 | 0.0038924 | 0.208 | 0.08 | 261 | 0 | 0.27 | 1 | 2 | cs | TRUE
45 | LV_6512-8_1_3_line_45 | NAYY 4x150 SE | 42 | 51 | 0.041198 | 0.208 | 0.08 | 261 | 0 | 0.27 | 1 | 1 | cs | TRUE
46 | LV_6512-8_1_3_line_46 | NAYY 4x150 SE | 43 | 48 | 0.30975 | 0.208 | 0.08 | 261 | 0 | 0.27 | 1 | 1 | cs | TRUE
47 | LV_6512-8_1_3_line_47 | NAYY 4x150 SE | 43 | 45 | 0.039846 | 0.208 | 0.08 | 261 | 0 | 0.27 | 1 | 2 | cs | TRUE
48 | LV_6512-8_1_3_line_48 | NAYY 4x150 SE | 44 | 45 | 0.027862 | 0.208 | 0.08 | 261 | 0 | 0.27 | 1 | 1 | cs | TRUE
49 | LV_6512-8_1_3_line_49 | NAYY 4x150 SE | 44 | 46 | 0.013048 | 0.208 | 0.08 | 261 | 0 | 0.27 | 1 | 1 | cs | TRUE
50 | LV_6512-8_1_3_line_50 | NAYY 4x150 SE | 46 | 47 | 0.02839 | 0.208 | 0.08 | 261 | 0 | 0.27 | 1 | 1 | cs | TRUE
51 | LV_6512-8_1_3_line_51 | NAYY 4x150 SE | 47 | 49 | 0.0032689 | 0.208 | 0.08 | 261 | 0 | 0.27 | 1 | 1 | cs | TRUE
52 | LV_6512-8_1_3_line_52 | NAYY 4x150 SE | 49 | 50 | 0.0052788 | 0.208 | 0.08 | 261 | 0 | 0.27 | 1 | 1 | cs | TRUE
53 | LV_6512-8_1_3_line_53 | NAYY 4x150 SE | 50 | 60 | 0.0012156 | 0.208 | 0.08 | 261 | 0 | 0.27 | 1 | 1 | cs | TRUE
54 | LV_6512-8_1_3_line_54 | NAYY 4x150 SE | 52 | 53 | 0.0056401 | 0.208 | 0.08 | 261 | 0 | 0.27 | 1 | 1 | cs | TRUE
55 | LV_6512-8_1_3_line_55 | NAYY 4x150 SE | 53 | 54 | 0.048102 | 0.208 | 0.08 | 261 | 0 | 0.27 | 1 | 1 | cs | TRUE
56 | LV_6512-8_1_3_line_56 | NAYY 4x150 SE | 55 | 56 | 0.086605 | 0.208 | 0.08 | 261 | 0 | 0.27 | 1 | 1 | cs | TRUE
57 | LV_6512-8_1_3_line_57 | NAYY 4x150 SE | 56 | 57 | 0.030437 | 0.208 | 0.08 | 261 | 0 | 0.27 | 1 | 1 | cs | TRUE
58 | LV_6512-8_1_3_line_58 | NAYY 4x150 SE | 57 | 82 | 0.0066355 | 0.208 | 0.08 | 261 | 0 | 0.27 | 1 | 1 | cs | TRUE
59 | LV_6512-8_1_3_line_59 | NAYY 4x150 SE | 58 | 59 | 0.02779 | 0.208 | 0.08 | 261 | 0 | 0.27 | 1 | 1 | cs | TRUE
60 | LV_6512-8_1_3_line_60 | NAYY 4x150 SE | 59 | 62 | 0.00096112 | 0.208 | 0.08 | 261 | 0 | 0.27 | 1 | 1 | cs | TRUE
61 | LV_6512-8_1_3_line_61 | NAYY 4x150 SE | 60 | 61 | 0.047091 | 0.208 | 0.08 | 261 | 0 | 0.27 | 1 | 1 | cs | TRUE
62 | LV_6512-8_1_3_line_62 | NAYY 4x150 SE | 60 | 62 | 0.14357 | 0.208 | 0.08 | 261 | 0 | 0.27 | 1 | 1 | cs | TRUE
63 | LV_6512-8_1_3_line_63 | NAYY 4x150 SE | 61 | 63 | 0.021793 | 0.208 | 0.08 | 261 | 0 | 0.27 | 1 | 1 | cs | TRUE
64 | LV_6512-8_1_3_line_64 | NAYY 4x150 SE | 63 | 64 | 0.0060745 | 0.208 | 0.08 | 261 | 0 | 0.27 | 1 | 1 | cs | TRUE
65 | LV_6512-8_1_3_line_65 | NAYY 4x150 SE | 64 | 65 | 0.073098 | 0.208 | 0.08 | 261 | 0 | 0.27 | 1 | 1 | cs | TRUE
66 | LV_6512-8_1_3_line_66 | NAYY 4x150 SE | 65 | 86 | 0.020404 | 0.208 | 0.08 | 261 | 0 | 0.27 | 1 | 1 | cs | TRUE
67 | LV_6512-8_1_3_line_67 | NAYY 4x150 SE | 66 | 67 | 0.42497 | 0.208 | 0.08 | 261 | 0 | 0.27 | 1 | 1 | cs | TRUE
68 | LV_6512-8_1_3_line_68 | NAYY 4x150 SE | 67 | 109 | 0.10923 | 0.208 | 0.08 | 261 | 0 | 0.27 | 1 | 1 | cs | TRUE
69 | LV_6512-8_1_3_line_69 | NAYY 4x150 SE | 68 | 69 | 0.023039 | 0.208 | 0.08 | 261 | 0 | 0.27 | 1 | 1 | cs | TRUE
70 | LV_6512-8_1_3_line_70 | NAYY 4x150 SE | 68 | 70 | 0.020092 | 0.208 | 0.08 | 261 | 0 | 0.27 | 1 | 1 | cs | TRUE
71 | LV_6512-8_1_3_line_71 | NAYY 4x150 SE | 69 | 71 | 0.0073733 | 0.208 | 0.08 | 261 | 0 | 0.27 | 1 | 1 | cs | TRUE
72 | LV_6512-8_1_3_line_72 | NAYY 4x150 SE | 70 | 72 | 0.020618 | 0.208 | 0.08 | 261 | 0 | 0.27 | 1 | 1 | cs | TRUE
73 | LV_6512-8_1_3_line_73 | NAYY 4x150 SE | 70 | 73 | 0.0095519 | 0.208 | 0.08 | 261 | 0 | 0.27 | 1 | 1 | cs | TRUE
74 | LV_6512-8_1_3_line_74 | NAYY 4x150 SE | 71 | 74 | 0.020537 | 0.208 | 0.08 | 261 | 0 | 0.27 | 1 | 1 | cs | TRUE
75 | LV_6512-8_1_3_line_75 | NAYY 4x150 SE | 72 | 75 | 0.016016 | 0.208 | 0.08 | 261 | 0 | 0.27 | 1 | 1 | cs | TRUE
76 | LV_6512-8_1_3_line_76 | NAYY 4x150 SE | 73 | 76 | 0.012751 | 0.208 | 0.08 | 261 | 0 | 0.27 | 1 | 1 | cs | TRUE
77 | LV_6512-8_1_3_line_77 | NAYY 4x150 SE | 74 | 77 | 0.041986 | 0.208 | 0.08 | 261 | 0 | 0.27 | 1 | 1 | cs | TRUE
78 | LV_6512-8_1_3_line_78 | NAYY 4x150 SE | 74 | 78 | 0.012768 | 0.208 | 0.08 | 261 | 0 | 0.27 | 1 | 1 | cs | TRUE
79 | LV_6512-8_1_3_line_79 | NAYY 4x150 SE | 75 | 79 | 0.004281 | 0.208 | 0.08 | 261 | 0 | 0.27 | 1 | 1 | cs | TRUE
80 | LV_6512-8_1_3_line_80 | NAYY 4x150 SE | 76 | 80 | 0.021639 | 0.208 | 0.08 | 261 | 0 | 0.27 | 1 | 1 | cs | TRUE
81 | LV_6512-8_1_3_line_81 | NAYY 4x150 SE | 77 | 81 | 0.0030328 | 0.208 | 0.08 | 261 | 0 | 0.27 | 1 | 1 | cs | TRUE
82 | LV_6512-8_1_3_line_82 | NAYY 4x150 SE | 79 | 93 | 0.033654 | 0.208 | 0.08 | 261 | 0 | 0.27 | 1 | 1 | cs | TRUE
83 | LV_6512-8_1_3_line_83 | NAYY 4x150 SE | 80 | 89 | 0.011686 | 0.208 | 0.08 | 261 | 0 | 0.27 | 1 | 1 | cs | TRUE
84 | LV_6512-8_1_3_line_84 | NAYY 4x150 SE | 81 | 94 | 0.016866 | 0.208 | 0.08 | 261 | 0 | 0.27 | 1 | 1 | cs | TRUE
85 | LV_6512-8_1_3_line_85 | NAYY 4x150 SE | 83 | 84 | 0.031603 | 0.208 | 0.08 | 261 | 0 | 0.27 | 1 | 1 | cs | TRUE
86 | LV_6512-8_1_3_line_86 | NAYY 4x150 SE | 84 | 85 | 0.12762 | 0.208 | 0.08 | 261 | 0 | 0.27 | 1 | 1 | cs | TRUE
87 | LV_6512-8_1_3_line_87 | NAYY 4x150 SE | 85 | 140 | 0.061862 | 0.208 | 0.08 | 261 | 0 | 0.27 | 1 | 1 | cs | TRUE
88 | LV_6512-8_1_3_line_88 | NAYY 4x150 SE | 86 | 87 | 0.021205 | 0.208 | 0.08 | 261 | 0 | 0.27 | 1 | 1 | cs | TRUE
89 | LV_6512-8_1_3_line_89 | NAYY 4x150 SE | 87 | 88 | 0.0085668 | 0.208 | 0.08 | 261 | 0 | 0.27 | 1 | 1 | cs | TRUE
90 | LV_6512-8_1_3_line_90 | NAYY 4x150 SE | 88 | 93 | 0.023145 | 0.208 | 0.08 | 261 | 0 | 0.27 | 1 | 1 | cs | TRUE
91 | LV_6512-8_1_3_line_91 | NAYY 4x150 SE | 89 | 90 | 0.067332 | 0.208 | 0.08 | 261 | 0 | 0.27 | 1 | 1 | cs | TRUE
92 | LV_6512-8_1_3_line_92 | NAYY 4x150 SE | 90 | 91 | 0.031318 | 0.208 | 0.08 | 261 | 0 | 0.27 | 1 | 1 | cs | TRUE
93 | LV_6512-8_1_3_line_93 | NAYY 4x150 SE | 91 | 92 | 0.030965 | 0.208 | 0.08 | 261 | 0 | 0.27 | 1 | 1 | cs | TRUE
94 | LV_6512-8_1_3_line_94 | NAYY 4x150 SE | 92 | 103 | 0.033301 | 0.208 | 0.08 | 261 | 0 | 0.27 | 1 | 1 | cs | TRUE
95 | LV_6512-8_1_3_line_95 | NAYY 4x150 SE | 94 | 96 | 0.014132 | 0.208 | 0.08 | 261 | 0 | 0.27 | 1 | 1 | cs | TRUE
96 | LV_6512-8_1_3_line_96 | NAYY 4x150 SE | 95 | 96 | 0.025317 | 0.208 | 0.08 | 261 | 0 | 0.27 | 1 | 1 | cs | TRUE
97 | LV_6512-8_1_3_line_97 | NAYY 4x150 SE | 95 | 97 | 0.014977 | 0.208 | 0.08 | 261 | 0 | 0.27 | 1 | 1 | cs | TRUE
98 | LV_6512-8_1_3_line_98 | NAYY 4x150 SE | 97 | 98 | 0.077512 | 0.208 | 0.08 | 261 | 0 | 0.27 | 1 | 1 | cs | TRUE
99 | LV_6512-8_1_3_line_99 | NAYY 4x150 SE | 97 | 99 | 0.037929 | 0.208 | 0.08 | 261 | 0 | 0.27 | 1 | 1 | cs | TRUE
100 | LV_6512-8_1_3_line_100 | NAYY 4x150 SE | 98 | 100 | 0.019195 | 0.208 | 0.08 | 261 | 0 | 0.27 | 1 | 1 | cs | TRUE
101 | LV_6512-8_1_3_line_101 | NAYY 4x150 SE | 99 | 101 | 0.026731 | 0.208 | 0.08 | 261 | 0 | 0.27 | 1 | 1 | cs | TRUE
102 | LV_6512-8_1_3_line_102 | NAYY 4x150 SE | 101 | 102 | 0.004087 | 0.208 | 0.08 | 261 | 0 | 0.27 | 1 | 1 | cs | TRUE
103 | LV_6512-8_1_3_line_103 | NAYY 4x150 SE | 102 | 115 | 0.01079 | 0.208 | 0.08 | 261 | 0 | 0.27 | 1 | 1 | cs | TRUE
104 | LV_6512-8_1_3_line_104 | NAYY 4x150 SE | 103 | 104 | 0.066422 | 0.208 | 0.08 | 261 | 0 | 0.27 | 1 | 1 | cs | TRUE
105 | LV_6512-8_1_3_line_105 | NAYY 4x150 SE | 104 | 105 | 0.022164 | 0.208 | 0.08 | 261 | 0 | 0.27 | 1 | 1 | cs | TRUE
106 | LV_6512-8_1_3_line_106 | NAYY 4x150 SE | 104 | 106 | 0.38701 | 0.208 | 0.08 | 261 | 0 | 0.27 | 1 | 1 | cs | TRUE
107 | LV_6512-8_1_3_line_107 | NAYY 4x150 SE | 105 | 107 | 0.033289 | 0.208 | 0.08 | 261 | 0 | 0.27 | 1 | 1 | cs | TRUE
108 | LV_6512-8_1_3_line_108 | NAYY 4x150 SE | 106 | 111 | 0.0020726 | 0.208 | 0.08 | 261 | 0 | 0.27 | 1 | 1 | cs | TRUE
109 | LV_6512-8_1_3_line_109 | NAYY 4x150 SE | 108 | 109 | 0.19514 | 0.208 | 0.08 | 261 | 0 | 0.27 | 1 | 1 | cs | TRUE
110 | LV_6512-8_1_3_line_110 | NAYY 4x150 SE | 109 | 110 | 0.055135 | 0.208 | 0.08 | 261 | 0 | 0.27 | 1 | 1 | cs | TRUE
111 | LV_6512-8_1_3_line_111 | NAYY 4x150 SE | 110 | 111 | 0.081457 | 0.208 | 0.08 | 261 | 0 | 0.27 | 1 | 1 | cs | TRUE
112 | LV_6512-8_1_3_line_112 | NAYY 4x150 SE | 112 | 113 | 0.070487 | 0.208 | 0.08 | 261 | 0 | 0.27 | 1 | 1 | cs | TRUE
113 | LV_6512-8_1_3_line_113 | NAYY 4x150 SE | 112 | 114 | 0.218 | 0.208 | 0.08 | 261 | 0 | 0.27 | 1 | 1 | cs | TRUE
114 | LV_6512-8_1_3_line_114 | NAYY 4x150 SE | 113 | 115 | 0.060514 | 0.208 | 0.08 | 261 | 0 | 0.27 | 1 | 1 | cs | TRUE
115 | LV_6512-8_1_3_line_115 | NAYY 4x150 SE | 114 | 119 | 0.090241 | 0.208 | 0.08 | 261 | 0 | 0.27 | 1 | 1 | cs | TRUE
116 | LV_6512-8_1_3_line_116 | NAYY 4x150 SE | 115 | 124 | 0.062889 | 0.208 | 0.08 | 261 | 0 | 0.27 | 1 | 1 | cs | TRUE
117 | LV_6512-8_1_3_line_117 | NAYY 4x150 SE | 116 | 117 | 0.0060996 | 0.208 | 0.08 | 261 | 0 | 0.27 | 1 | 1 | cs | TRUE
118 | LV_6512-8_1_3_line_118 | NAYY 4x150 SE | 116 | 118 | 0.027419 | 0.208 | 0.08 | 261 | 0 | 0.27 | 1 | 1 | cs | TRUE
119 | LV_6512-8_1_3_line_119 | NAYY 4x150 SE | 117 | 119 | 0.0040015 | 0.208 | 0.08 | 261 | 0 | 0.27 | 1 | 1 | cs | TRUE
120 | LV_6512-8_1_3_line_120 | NAYY 4x150 SE | 118 | 120 | 0.03339 | 0.208 | 0.08 | 261 | 0 | 0.27 | 1 | 1 | cs | TRUE
121 | LV_6512-8_1_3_line_121 | NAYY 4x150 SE | 118 | 121 | 0.030409 | 0.208 | 0.08 | 261 | 0 | 0.27 | 1 | 1 | cs | TRUE
122 | LV_6512-8_1_3_line_122 | NAYY 4x150 SE | 120 | 122 | 0.0078367 | 0.208 | 0.08 | 261 | 0 | 0.27 | 1 | 1 | cs | TRUE
123 | LV_6512-8_1_3_line_123 | NAYY 4x150 SE | 122 | 123 | 0.44247 | 0.208 | 0.08 | 261 | 0 | 0.27 | 1 | 1 | cs | TRUE
124 | LV_6512-8_1_3_line_124 | NAYY 4x150 SE | 123 | 125 | 0.50939 | 0.208 | 0.08 | 261 | 0 | 0.27 | 1 | 1 | cs | TRUE
125 | LV_6512-8_1_3_line_125 | NAYY 4x150 SE | 125 | 132 | 0.020482 | 0.208 | 0.08 | 261 | 0 | 0.27 | 1 | 1 | cs | TRUE
126 | LV_6512-8_1_3_line_126 | NAYY 4x150 SE | 126 | 127 | 0.036032 | 0.208 | 0.08 | 261 | 0 | 0.27 | 1 | 1 | cs | TRUE
127 | LV_6512-8_1_3_line_127 | NAYY 4x150 SE | 126 | 128 | 0.26416 | 0.208 | 0.08 | 261 | 0 | 0.27 | 1 | 1 | cs | TRUE
128 | LV_6512-8_1_3_line_128 | NAYY 4x150 SE | 127 | 129 | 0.1197 | 0.208 | 0.08 | 261 | 0 | 0.27 | 1 | 1 | cs | TRUE
129 | LV_6512-8_1_3_line_129 | NAYY 4x150 SE | 128 | 139 | 0.055223 | 0.208 | 0.08 | 261 | 0 | 0.27 | 1 | 1 | cs | TRUE
130 | LV_6512-8_1_3_line_130 | NAYY 4x150 SE | 129 | 130 | 0.027931 | 0.208 | 0.08 | 261 | 0 | 0.27 | 1 | 1 | cs | TRUE
131 | LV_6512-8_1_3_line_131 | NAYY 4x150 SE | 130 | 131 | 0.3158 | 0.208 | 0.08 | 261 | 0 | 0.27 | 1 | 1 | cs | TRUE
132 | LV_6512-8_1_3_line_132 | NAYY 4x150 SE | 131 | 132 | 0.011297 | 0.208 | 0.08 | 261 | 0 | 0.27 | 1 | 1 | cs | TRUE
133 | LV_6512-8_1_3_line_133 | NAYY 4x150 SE | 132 | 133 | 0.00923 | 0.208 | 0.08 | 261 | 0 | 0.27 | 1 | 1 | cs | TRUE
134 | LV_6512-8_1_3_line_134 | NAYY 4x150 SE | 133 | 134 | 0.040533 | 0.208 | 0.08 | 261 | 0 | 0.27 | 1 | 1 | cs | TRUE
135 | LV_6512-8_1_3_line_135 | NAYY 4x150 SE | 134 | 135 | 0.040251 | 0.208 | 0.08 | 261 | 0 | 0.27 | 1 | 1 | cs | TRUE
136 | LV_6512-8_1_3_line_136 | NAYY 4x150 SE | 135 | 136 | 0.012324 | 0.208 | 0.08 | 261 | 0 | 0.27 | 1 | 1 | cs | TRUE
137 | LV_6512-8_1_3_line_137 | NAYY 4x150 SE | 136 | 137 | 0.028907 | 0.208 | 0.08 | 261 | 0 | 0.27 | 1 | 1 | cs | TRUE
138 | LV_6512-8_1_3_line_138 | NAYY 4x150 SE | 137 | 138 | 0.007989 | 0.208 | 0.08 | 261 | 0 | 0.27 | 1 | 1 | cs | TRUE
139 | LV_6512-8_1_3_line_139 | NAYY 4x150 SE | 139 | 140 | 0.069232 | 0.208 | 0.08 | 261 | 0 | 0.27 | 1 | 1 | cs | TRUE

## trafo
| name | std_type | hv_bus | lv_bus | sn_mva | vn_hv_kv | vn_lv_kv | vk_percent | vkr_percent | pfe_kw | i0_percent | shift_degree | tap_side | tap_neutral | tap_min | tap_max | tap_step_percent | tap_step_degree | tap_pos | tap_phase_shifter | parallel | df | in_service
0 | LV_6512-8_1_3_trafo_109 | 0.25 MVA 20/0.4 kV | 141 | 38 | 0.25 | 20 | 0.4 | 6 | 1.44 | 0.8 | 0.32 | 150 | hv | 0 | -2 | 2 | 2.5 | 0 | 0 | FALSE | 1 | 1 | TRUE

## line_geodata
| x0 | y0 | x1 | y1 | x2 | y2 | x3 | y3 | x4 | y4 | x5 | y5 | x6 | y6 | x7 | y7 | x8 | y8
0 | 2529635.1743 | 1196546.2718 | 2529630.5204 | 1196545.4648
1 | 2529635.1743 | 1196546.2718 | 2529648.7834 | 1196548.6316 | 2529655.2488 | 1196549.241
2 | 2529612.2598 | 1196542.0048 | 2529615.2257 | 1196542.8126 | 2529630.5204 | 1196545.4648
3 | 2529663.5445 | 1196550.0228 | 2529655.2488 | 1196549.241
4 | 2529671.6401 | 1196550.7858 | 2529663.5445 | 1196550.0228
5 | 2529671.6401 | 1196550.7858 | 2529670.259 | 1196564.1657
6 | 2529671.6401 | 1196550.7858 | 2529693.8566 | 1196552.8978
7 | 2529670.259 | 1196564.1657 | 2529634.4416 | 1196591.5153
8 | 2529670.2511 | 1196564.3161 | 2529670.259 | 1196564.1657
9 | 2529693.8566 | 1196552.8978 | 2529711.2831 | 1196554.5545 | 2529712.6002 | 1196554.8592
10 | 2529666.2166 | 1196587.0159 | 2529669.5806 | 1196577.0592 | 2529670.2511 | 1196564.3161
11 | 2529712.6002 | 1196554.8592 | 2529715.2879 | 1196555.4811
12 | 2529718.6552 | 1196556.2602 | 2529715.2879 | 1196555.4811
13 | 2529730.1664 | 1196558.9237 | 2529718.6552 | 1196556.2602
14 | 2529730.1664 | 1196558.9237 | 2529739.8732 | 1196561.2921
15 | 2529753.117 | 1196564.5236 | 2529739.8732 | 1196561.2921
16 | 2529753.117 | 1196564.5236 | 2529776.7807 | 1196570.0996
17 | 2529753.117 | 1196564.5236 | 2529752.2372 | 1196572.6166 | 2529752.0331 | 1196592.7536
18 | 2529750.4165 | 1196530.5683 | 2529751.6666 | 1196540.9821 | 2529756.3546 | 1196549.6432 | 2529758.3415 | 1196551.7321
19 | 2529750.4165 | 1196530.5683 | 2529751.255 | 1196517.0164
20 | 2529780.2591 | 1196570.9192 | 2529761.6461 | 1196555.2065 | 2529758.3415 | 1196551.7321
21 | 2529752.4914 | 1196497.0329 | 2529751.255 | 1196517.0164
22 | 2529780.2591 | 1196570.9192 | 2529776.7807 | 1196570.0996
23 | 2529752.0331 | 1196592.7536 | 2529751.9032 | 1196605.5713
24 | 2529793.084 | 1196573.1808 | 2529780.2591 | 1196570.9192
25 | 2529755.9127 | 1196449.3438 | 2529752.6757 | 1196494.0532 | 2529752.4914 | 1196497.0329
26 | 2529821.6414 | 1196655.3921 | 2529822.4859 | 1196618.6076
27 | 2529822.7996 | 1196604.9456 | 2529822.4859 | 1196618.6076
28 | 2529823.4058 | 1196578.5386 | 2529822.7996 | 1196604.9456
29 | 2529823.4058 | 1196578.5386 | 2529807.1978 | 1196575.6747
30 | 2529823.4058 | 1196578.5386 | 2529856.384 | 1196582.4089
31 | 2529798.6381 | 1196574.1622 | 2529807.1978 | 1196575.6747
32 | 2529856.384 | 1196582.4089 | 2529861.5787 | 1196545.4636
33 | 2529856.384 | 1196582.4089 | 2529886.4797 | 1196588.6483
34 | 2529751.5002 | 1196645.3338 | 2529751.9032 | 1196605.5713
35 | 2529905.1425 | 1196592.5284 | 2529899.6225 | 1196591.373 | 2529886.4797 | 1196588.6483
36 | 2529905.1425 | 1196592.5284 | 2529906.9701 | 1196592.911
37 | 2529951.1965 | 1196602.655 | 2529918.4319 | 1196595.3101 | 2529906.9701 | 1196592.911
38 | 2529951.1965 | 1196602.655 | 2529965.0937 | 1196605.7703
39 | 2530023.5189 | 1196618.8675 | 2529965.0937 | 1196605.7703
40 | 2530023.5189 | 1196618.8675 | 2530028.993 | 1196620.0946 | 2530038.8419 | 1196622.3229
41 | 2530045.8508 | 1196623.9087 | 2530038.8419 | 1196622.3229
42 | 2530072.7218 | 1196629.9882 | 2530045.8508 | 1196623.9087
43 | 2530072.7218 | 1196629.9882 | 2530074.9231 | 1196612.5406
44 | 2530072.7218 | 1196629.9882 | 2530076.5194 | 1196630.8418
45 | 2530084.0089 | 1196573.2108 | 2530081.3399 | 1196575.5768 | 2530078.4027 | 1196584.9613 | 2530074.9231 | 1196612.5406
46 | 2530076.5194 | 1196630.8418 | 2530030.8192 | 1196937.2066
47 | 2530076.5194 | 1196630.8418 | 2530089.4568 | 1196633.75 | 2530115.4945 | 1196639.1182
48 | 2530142.7822 | 1196644.7442 | 2530115.4945 | 1196639.1182
49 | 2530142.7822 | 1196644.7442 | 2530155.5613 | 1196647.3789
50 | 2530183.3663 | 1196653.1116 | 2530155.5613 | 1196647.3789
51 | 2530183.3663 | 1196653.1116 | 2530186.5679 | 1196653.7716
52 | 2530191.738 | 1196654.8376 | 2530186.5679 | 1196653.7716
53 | 2530192.9285 | 1196655.083 | 2530191.738 | 1196654.8376
54 | 2529793.084 | 1196573.1808 | 2529798.6381 | 1196574.1622
55 | 2529793.084 | 1196573.1808 | 2529787.4451 | 1196620.9425
56 | 2529755.9127 | 1196449.3438 | 2529757.0785 | 1196433.1871 | 2529762.1716 | 1196362.9653
57 | 2529764.3735 | 1196332.6076 | 2529762.1716 | 1196362.9653
58 | 2529764.3735 | 1196332.6076 | 2529764.8532 | 1196325.9894
59 | 2530222.2951 | 1196486.5302 | 2530224.9389 | 1196514.194
60 | 2530225.0303 | 1196515.1508 | 2530224.9389 | 1196514.194
61 | 2530239.225 | 1196663.6824 | 2530203.2461 | 1196657.2102 | 2530192.9285 | 1196655.083
62 | 2530192.9285 | 1196655.083 | 2530225.0303 | 1196515.1508
63 | 2530239.225 | 1196663.6824 | 2530260.6745 | 1196667.5385
64 | 2530266.6531 | 1196668.6133 | 2530260.6745 | 1196667.5385
65 | 2530266.6531 | 1196668.6133 | 2530294.5633 | 1196673.6308 | 2530315.3745 | 1196680.0806 | 2530335.8414 | 1196690.4706
66 | 2530335.8414 | 1196690.4706 | 2530354.0355 | 1196699.7067
67 | 2530385.8002 | 1197467.7725 | 2530053.482 | 1197732.6644
68 | 2530494.7897 | 1197460.601 | 2530385.8002 | 1197467.7725
69 | 2530482.5914 | 1196717.0958 | 2530492.1889 | 1196696.1515
70 | 2530474.1272 | 1196735.3181 | 2530479.3228 | 1196724.2287 | 2530482.5914 | 1196717.0958
71 | 2530492.1889 | 1196696.1515 | 2530495.2605 | 1196689.4485
72 | 2530474.1272 | 1196735.3181 | 2530469.3723 | 1196730.6262 | 2530461.2609 | 1196726.1847 | 2530456.7927 | 1196724.7576
73 | 2530474.1272 | 1196735.3181 | 2530478.6535 | 1196741.3134 | 2530479.4973 | 1196743.1705
74 | 2530503.8161 | 1196670.7782 | 2530495.2605 | 1196689.4485
75 | 2530456.7927 | 1196724.7576 | 2530454.4098 | 1196723.9965 | 2530441.0992 | 1196721.6553
76 | 2530484.1989 | 1196755.0126 | 2530484.1989 | 1196755.0126 | 2530481.5228 | 1196747.6282 | 2530479.4973 | 1196743.1705
77 | 2530503.8161 | 1196670.7782 | 2530525.7638 | 1196675.4143 | 2530545.3172 | 1196675.481
78 | 2530503.8161 | 1196670.7782 | 2530498.6424 | 1196659.1052
79 | 2530436.8829 | 1196720.9137 | 2530441.0992 | 1196721.6553
80 | 2530485.1052 | 1196776.5115 | 2530485.7734 | 1196765.267 | 2530484.1989 | 1196755.0126
81 | 2530548.35 | 1196675.4913 | 2530545.3172 | 1196675.481
82 | 2530403.4835 | 1196717.069 | 2530424.8301 | 1196718.7937 | 2530436.8829 | 1196720.9137
83 | 2530485.1052 | 1196776.5115 | 2530484.412 | 1196788.177
84 | 2530548.35 | 1196675.4913 | 2530560.4798 | 1196675.5327 | 2530565.1423 | 1196676.3627
85 | 2530150.2179 | 1195635.5412 | 2530159.0138 | 1195613.6919 | 2530158.7285 | 1195605.6473
86 | 2530237.8735 | 1195728.2964 | 2530150.2179 | 1195635.5412
87 | 2530297.9183 | 1195742.3339 | 2530291.2018 | 1195742.335 | 2530237.8735 | 1195728.2964
88 | 2530354.0355 | 1196699.7067 | 2530372.9439 | 1196709.3055
89 | 2530372.9439 | 1196709.3055 | 2530373.6691 | 1196709.6736 | 2530380.9318 | 1196712.3883
90 | 2530380.9318 | 1196712.3883 | 2530386.4466 | 1196714.4497 | 2530398.135 | 1196716.6369 | 2530403.4835 | 1196717.069
91 | 2530484.412 | 1196788.177 | 2530480.418 | 1196855.3901
92 | 2530480.418 | 1196855.3901 | 2530478.5602 | 1196886.6535
93 | 2530476.7234 | 1196917.5637 | 2530478.5602 | 1196886.6535
94 | 2530476.7234 | 1196917.5637 | 2530507.6125 | 1196930.0062
95 | 2530579.0558 | 1196678.8398 | 2530565.1423 | 1196676.3627
96 | 2530602.888 | 1196687.0056 | 2530586.3886 | 1196680.1452 | 2530579.0558 | 1196678.8398
97 | 2530616.7172 | 1196692.7557 | 2530602.888 | 1196687.0056
98 | 2530616.7172 | 1196692.7557 | 2530632.4402 | 1196699.288 | 2530670.7922 | 1196723.2123 | 2530681.8023 | 1196733.8128
99 | 2530616.7172 | 1196692.7557 | 2530654.5477 | 1196695.4865
100 | 2530681.8023 | 1196733.8128 | 2530692.425 | 1196744.0403 | 2530694.2556 | 1196748.0949
101 | 2530681.2089 | 1196697.411 | 2530654.5477 | 1196695.4865
102 | 2530681.2089 | 1196697.411 | 2530685.2853 | 1196697.7052
103 | 2530696.0474 | 1196698.482 | 2530685.2853 | 1196697.7052
104 | 2530569.4671 | 1196954.2061 | 2530531.6064 | 1196939.6713 | 2530507.6125 | 1196930.0062
105 | 2530569.4671 | 1196954.2061 | 2530570.9879 | 1196932.0947
106 | 2530569.4671 | 1196954.2061 | 2530462.3646 | 1197326.1022
107 | 2530573.2719 | 1196898.8843 | 2530570.9879 | 1196932.0947
108 | 2530462.5422 | 1197328.1672 | 2530462.3646 | 1197326.1022
109 | 2530494.7897 | 1197460.601 | 2530687.585 | 1197490.744
110 | 2530494.7897 | 1197460.601 | 2530479.5933 | 1197407.6018
111 | 2530479.5933 | 1197407.6018 | 2530472.8924 | 1197384.2436 | 2530467.8059 | 1197364.7801 | 2530463.9785 | 1197344.8683 | 2530462.5422 | 1197328.1672
112 | 2530760.4103 | 1196803.4757 | 2530756.2662 | 1196789.6933 | 2530742.7414 | 1196777.5874 | 2530738.6142 | 1196767.2291 | 2530736.3128 | 1196753.3809 | 2530734.3462 | 1196745.3989 | 2530730.2337 | 1196743.4895
113 | 2530760.4103 | 1196803.4757 | 2530966.0349 | 1196875.893
114 | 2530696.0474 | 1196698.482 | 2530701.1151 | 1196718.3129 | 2530707.412 | 1196730.5137 | 2530720.353 | 1196738.9019 | 2530730.2337 | 1196743.4895
115 | 2530966.0349 | 1196875.893 | 2531028.4013 | 1196837.1155 | 2531027.8994 | 1196825.9924 | 2531027.1686 | 1196820.3716
116 | 2530696.0474 | 1196698.482 | 2530709.2769 | 1196685.7875 | 2530714.6535 | 1196664.6569 | 2530716.459 | 1196641.9788
117 | 2531025.8662 | 1196810.3547 | 2531026.6527 | 1196816.4035
118 | 2531022.3309 | 1196783.1645 | 2531025.8662 | 1196810.3547
119 | 2531026.6527 | 1196816.4035 | 2531027.1686 | 1196820.3716
120 | 2531022.3309 | 1196783.1645 | 2531055.602 | 1196780.3481
121 | 2531022.3309 | 1196783.1645 | 2530992.0304 | 1196785.7287
122 | 2531055.602 | 1196780.3481 | 2531058.5329 | 1196780.1 | 2531063.4124 | 1196779.7061
123 | 2531063.4124 | 1196779.7061 | 2531049.6464 | 1196337.4493
124 | 2531049.6464 | 1196337.4493 | 2531156.8405 | 1195839.4667
125 | 2531159.0829 | 1195819.1104 | 2531158.7068 | 1195821.5161 | 2531156.8405 | 1195839.4667
126 | 2530692.7252 | 1195747.8004 | 2530657.0338 | 1195742.8578
127 | 2530395.5635 | 1195705.2307 | 2530657.0338 | 1195742.8578
128 | 2530811.2965 | 1195764.2203 | 2530692.7252 | 1195747.8004
129 | 2530341.0577 | 1195696.3701 | 2530377.6329 | 1195702.536 | 2530395.5635 | 1195705.2307
130 | 2530811.2965 | 1195764.2203 | 2530838.9613 | 1195768.0686
131 | 2531151.701 | 1195811.9246 | 2530838.9613 | 1195768.0686
132 | 2531159.0829 | 1195819.1104 | 2531155.4226 | 1195818.1742 | 2531152.718 | 1195815.5483 | 2531151.701 | 1195811.9246
133 | 2531159.0829 | 1195819.1104 | 2531162.092 | 1195818.4197 | 2531164.5467 | 1195816.557 | 2531166.0087 | 1195813.8496
134 | 2531166.0087 | 1195813.8496 | 2531167.7634 | 1195814.0517 | 2531206.1413 | 1195819.5259
135 | 2531245.8943 | 1195825.8251 | 2531216.2235 | 1195820.964 | 2531206.1413 | 1195819.5259
136 | 2531245.8943 | 1195825.8251 | 2531249.9807 | 1195814.1978
137 | 2531274.9769 | 1195801.4535 | 2531255.8078 | 1195808.0781 | 2531250.5197 | 1195812.664 | 2531249.9807 | 1195814.1978
138 | 2531275.6397 | 1195809.3839 | 2531275.7005 | 1195806.059 | 2531274.9769 | 1195801.4535
139 | 2530341.0577 | 1195696.3701 | 2530331.4108 | 1195721.72 | 2530329.0226 | 1195727.3068 | 2530325.8892 | 1195731.7015 | 2530321.792 | 1195735.1292 | 2530313.5313 | 1195739.5505 | 2530307.7834 | 1195741.2408 | 2530298.9276 | 1195742.3337 | 2530297.9183 | 1195742.3339

## bus_geodata
| x | y | coords
0 | 2529635.1743 | 1196546.2718
1 | 2529630.5204 | 1196545.4648
2 | 2529655.2488 | 1196549.241
3 | 2529612.2598 | 1196542.0048
4 | 2529663.5445 | 1196550.0228
5 | 2529671.6401 | 1196550.7858
6 | 2529670.259 | 1196564.1657
7 | 2529693.8566 | 1196552.8978
8 | 2529634.4416 | 1196591.5153
9 | 2529670.2511 | 1196564.3161
10 | 2529712.6002 | 1196554.8592
11 | 2529666.2166 | 1196587.0159
12 | 2529715.2879 | 1196555.4811
13 | 2529718.6552 | 1196556.2602
14 | 2529730.1664 | 1196558.9237
15 | 2529739.8732 | 1196561.2921
16 | 2529753.117 | 1196564.5236
17 | 2529750.4165 | 1196530.5683
18 | 2529758.3415 | 1196551.7321
19 | 2529751.255 | 1196517.0164
20 | 2529776.7807 | 1196570.0996
21 | 2529752.0331 | 1196592.7536
22 | 2529780.2591 | 1196570.9192
23 | 2529752.4914 | 1196497.0329
24 | 2529821.6414 | 1196655.3921
25 | 2529822.4859 | 1196618.6076
26 | 2529822.7996 | 1196604.9456
27 | 2529823.4058 | 1196578.5386
28 | 2529807.1978 | 1196575.6747
29 | 2529856.384 | 1196582.4089
30 | 2529751.5002 | 1196645.3338
31 | 2529751.9032 | 1196605.5713
32 | 2529905.1425 | 1196592.5284
33 | 2529886.4797 | 1196588.6483
34 | 2529906.9701 | 1196592.911
35 | 2529951.1965 | 1196602.655
36 | 2529861.5787 | 1196545.4636
37 | 2529965.0937 | 1196605.7703
38 | 2530023.5189 | 1196618.8675
39 | 2530038.8419 | 1196622.3229
40 | 2530045.8508 | 1196623.9087
41 | 2530072.7218 | 1196629.9882
42 | 2530074.9231 | 1196612.5406
43 | 2530076.5194 | 1196630.8418
44 | 2530142.7822 | 1196644.7442
45 | 2530115.4945 | 1196639.1182
46 | 2530155.5613 | 1196647.3789
47 | 2530183.3663 | 1196653.1116
48 | 2530030.8192 | 1196937.2066
49 | 2530186.5679 | 1196653.7716
50 | 2530191.738 | 1196654.8376
51 | 2530084.0089 | 1196573.2108
52 | 2529798.6381 | 1196574.1622
53 | 2529793.084 | 1196573.1808
54 | 2529787.4451 | 1196620.9425
55 | 2529755.9127 | 1196449.3438
56 | 2529762.1716 | 1196362.9653
57 | 2529764.3735 | 1196332.6076
58 | 2530222.2951 | 1196486.5302
59 | 2530224.9389 | 1196514.194
60 | 2530192.9285 | 1196655.083
61 | 2530239.225 | 1196663.6824
62 | 2530225.0303 | 1196515.1508
63 | 2530260.6745 | 1196667.5385
64 | 2530266.6531 | 1196668.6133
65 | 2530335.8414 | 1196690.4706
66 | 2530053.482 | 1197732.6644
67 | 2530385.8002 | 1197467.7725
68 | 2530482.5914 | 1196717.0958
69 | 2530492.1889 | 1196696.1515
70 | 2530474.1272 | 1196735.3181
71 | 2530495.2605 | 1196689.4485
72 | 2530456.7927 | 1196724.7576
73 | 2530479.4973 | 1196743.1705
74 | 2530503.8161 | 1196670.7782
75 | 2530441.0992 | 1196721.6553
76 | 2530484.1989 | 1196755.0126
77 | 2530545.3172 | 1196675.481
78 | 2530498.6424 | 1196659.1052
79 | 2530436.8829 | 1196720.9137
80 | 2530485.1052 | 1196776.5115
81 | 2530548.35 | 1196675.4913
82 | 2529764.8532 | 1196325.9894
83 | 2530158.7285 | 1195605.6473
84 | 2530150.2179 | 1195635.5412
85 | 2530237.8735 | 1195728.2964
86 | 2530354.0355 | 1196699.7067
87 | 2530372.9439 | 1196709.3055
88 | 2530380.9318 | 1196712.3883
89 | 2530484.412 | 1196788.177
90 | 2530480.418 | 1196855.3901
91 | 2530478.5602 | 1196886.6535
92 | 2530476.7234 | 1196917.5637
93 | 2530403.4835 | 1196717.069
94 | 2530565.1423 | 1196676.3627
95 | 2530602.888 | 1196687.0056
96 | 2530579.0558 | 1196678.8398
97 | 2530616.7172 | 1196692.7557
98 | 2530681.8023 | 1196733.8127
99 | 2530654.5477 | 1196695.4865
100 | 2530694.2556 | 1196748.0949
101 | 2530681.2089 | 1196697.411
102 | 2530685.2853 | 1196697.7052
103 | 2530507.6125 | 1196930.0062
104 | 2530569.4671 | 1196954.2061
105 | 2530570.9879 | 1196932.0947
106 | 2530462.3646 | 1197326.1022
107 | 2530573.2719 | 1196898.8843
108 | 2530687.585 | 1197490.744
109 | 2530494.7897 | 1197460.601
110 | 2530479.5933 | 1197407.6018
111 | 2530462.5422 | 1197328.1672
112 | 2530760.4103 | 1196803.4757
113 | 2530730.2337 | 1196743.4895
114 | 2530966.0349 | 1196875.893
115 | 2530696.0474 | 1196698.482
116 | 2531025.8662 | 1196810.3547
117 | 2531026.6527 | 1196816.4035
118 | 2531022.3309 | 1196783.1645
119 | 2531027.1686 | 1196820.3716
120 | 2531055.602 | 1196780.3481
121 | 2530992.0304 | 1196785.7287
122 | 2531063.4124 | 1196779.7061
123 | 2531049.6464 | 1196337.4493
124 | 2530716.459 | 1196641.9788
125 | 2531156.8405 | 1195839.4667
126 | 2530657.0338 | 1195742.8578
127 | 2530692.7252 | 1195747.8004
128 | 2530395.5635 | 1195705.2307
129 | 2530811.2965 | 1195764.2203
130 | 2530838.9613 | 1195768.0686
131 | 2531151.701 | 1195811.9246
132 | 2531159.0829 | 1195819.1104
133 | 2531166.0087 | 1195813.8496
134 | 2531206.1413 | 1195819.5259
135 | 2531245.8943 | 1195825.8251
136 | 2531249.9807 | 1195814.1978
137 | 2531274.9769 | 1195801.4535
138 | 2531275.6397 | 1195809.3839
139 | 2530341.0577 | 1195696.3701
140 | 2530297.9183 | 1195742.3339
141 | 2530023.5189 | 1196618.8675

## line_std_types
| c_nf_per_km | r_ohm_per_km | x_ohm_per_km | max_i_ka | type | q_mm2 | alpha | voltage_rating
NAYY 4x50 SE | 210 | 0.642 | 0.083 | 0.142 | cs | 50 | 0.00403 | LV
NAYY 4x120 SE | 264 | 0.225 | 0.08 | 0.242 | cs | 120 | 0.00403 | LV
NAYY 4x150 SE | 261 | 0.208 | 0.08 | 0.27 | cs | 150 | 0.00403 | LV
NA2XS2Y 1x95 RM/25 12/20 kV | 216 | 0.313 | 0.132 | 0.252 | cs | 95 | 0.00403 | MV
NA2XS2Y 1x185 RM/25 12/20 kV | 273 | 0.161 | 0.117 | 0.362 | cs | 185 | 0.00403 | MV
NA2XS2Y 1x240 RM/25 12/20 kV | 304 | 0.122 | 0.112 | 0.421 | cs | 240 | 0.00403 | MV
NA2XS2Y 1x95 RM/25 6/10 kV | 315 | 0.313 | 0.123 | 0.249 | cs | 95 | 0.00403 | MV
NA2XS2Y 1x185 RM/25 6/10 kV | 406 | 0.161 | 0.11 | 0.358 | cs | 185 | 0.00403 | MV
NA2XS2Y 1x240 RM/25 6/10 kV | 456 | 0.122 | 0.105 | 0.416 | cs | 240 | 0.00403 | MV
NA2XS2Y 1x150 RM/25 12/20 kV | 250 | 0.206 | 0.116 | 0.319 | cs | 150 | 0.00403 | MV
NA2XS2Y 1x120 RM/25 12/20 kV | 230 | 0.253 | 0.119 | 0.283 | cs | 120 | 0.00403 | MV
NA2XS2Y 1x70 RM/25 12/20 kV | 190 | 0.443 | 0.132 | 0.22 | cs | 70 | 0.00403 | MV
NA2XS2Y 1x150 RM/25 6/10 kV | 360 | 0.206 | 0.11 | 0.315 | cs | 150 | 0.00403 | MV
NA2XS2Y 1x120 RM/25 6/10 kV | 340 | 0.253 | 0.113 | 0.28 | cs | 120 | 0.00403 | MV
NA2XS2Y 1x70 RM/25 6/10 kV | 280 | 0.443 | 0.123 | 0.217 | cs | 70 | 0.00403 | MV
N2XS(FL)2Y 1x120 RM/35 64/110 kV | 112 | 0.153 | 0.166 | 0.366 | cs | 120 | 0.00393 | HV
N2XS(FL)2Y 1x185 RM/35 64/110 kV | 125 | 0.099 | 0.156 | 0.457 | cs | 185 | 0.00393 | HV
N2XS(FL)2Y 1x240 RM/35 64/110 kV | 135 | 0.075 | 0.149 | 0.526 | cs | 240 | 0.00393 | HV
N2XS(FL)2Y 1x300 RM/35 64/110 kV | 144 | 0.06 | 0.144 | 0.588 | cs | 300 | 0.00393 | HV
15-AL1/3-ST1A 0.4 | 11 | 1.8769 | 0.35 | 0.105 | ol | 16 | 0.00403 | LV
24-AL1/4-ST1A 0.4 | 11.25 | 1.2012 | 0.335 | 0.14 | ol | 24 | 0.00403 | LV
48-AL1/8-ST1A 0.4 | 12.2 | 0.5939 | 0.3 | 0.21 | ol | 48 | 0.00403 | LV
94-AL1/15-ST1A 0.4 | 13.2 | 0.306 | 0.29 | 0.35 | ol | 94 | 0.00403 | LV
34-AL1/6-ST1A 10.0 | 9.7 | 0.8342 | 0.36 | 0.17 | ol | 34 | 0.00403 | MV
48-AL1/8-ST1A 10.0 | 10.1 | 0.5939 | 0.35 | 0.21 | ol | 48 | 0.00403 | MV
70-AL1/11-ST1A 10.0 | 10.4 | 0.4132 | 0.339 | 0.29 | ol | 70 | 0.00403 | MV
94-AL1/15-ST1A 10.0 | 10.75 | 0.306 | 0.33 | 0.35 | ol | 94 | 0.00403 | MV
122-AL1/20-ST1A 10.0 | 11.1 | 0.2376 | 0.323 | 0.41 | ol | 122 | 0.00403 | MV
149-AL1/24-ST1A 10.0 | 11.25 | 0.194 | 0.315 | 0.47 | ol | 149 | 0.00403 | MV
34-AL1/6-ST1A 20.0 | 9.15 | 0.8342 | 0.382 | 0.17 | ol | 34 | 0.00403 | MV
48-AL1/8-ST1A 20.0 | 9.5 | 0.5939 | 0.372 | 0.21 | ol | 48 | 0.00403 | MV
70-AL1/11-ST1A 20.0 | 9.7 | 0.4132 | 0.36 | 0.29 | ol | 70 | 0.00403 | MV
94-AL1/15-ST1A 20.0 | 10 | 0.306 | 0.35 | 0.35 | ol | 94 | 0.00403 | MV
122-AL1/20-ST1A 20.0 | 10.3 | 0.2376 | 0.344 | 0.41 | ol | 122 | 0.00403 | MV
149-AL1/24-ST1A 20.0 | 10.5 | 0.194 | 0.337 | 0.47 | ol | 149 | 0.00403 | MV
184-AL1/30-ST1A 20.0 | 10.75 | 0.1571 | 0.33 | 0.535 | ol | 184 | 0.00403 | MV
243-AL1/39-ST1A 20.0 | 11 | 0.1188 | 0.32 | 0.645 | ol | 243 | 0.00403 | MV
48-AL1/8-ST1A 110.0 | 8 | 0.5939 | 0.46 | 0.21 | ol | 48 | 0.00403 | HV
70-AL1/11-ST1A 110.0 | 8.4 | 0.4132 | 0.45 | 0.29 | ol | 70 | 0.00403 | HV
94-AL1/15-ST1A 110.0 | 8.65 | 0.306 | 0.44 | 0.35 | ol | 94 | 0.00403 | HV
122-AL1/20-ST1A 110.0 | 8.5 | 0.2376 | 0.43 | 0.41 | ol | 122 | 0.00403 | HV
149-AL1/24-ST1A 110.0 | 8.75 | 0.194 | 0.41 | 0.47 | ol | 149 | 0.00403 | HV
184-AL1/30-ST1A 110.0 | 8.8 | 0.1571 | 0.4 | 0.535 | ol | 184 | 0.00403 | HV
243-AL1/39-ST1A 110.0 | 9 | 0.1188 | 0.39 | 0.645 | ol | 243 | 0.00403 | HV
305-AL1/39-ST1A 110.0 | 9.2 | 0.0949 | 0.38 | 0.74 | ol | 305 | 0.00403 | HV
490-AL1/64-ST1A 110.0 | 9.75 | 0.059 | 0.37 | 0.96 | ol | 490 | 0.00403 | HV
679-AL1/86-ST1A 110.0 | 9.95 | 0.042 | 0.36 | 1.15 | ol | 679 | 0.00403 | HV
490-AL1/64-ST1A 220.0 | 10 | 0.059 | 0.285 | 0.96 | ol | 490 | 0.00403 | HV
679-AL1/86-ST1A 220.0 | 11.7 | 0.042 | 0.275 | 1.15 | ol | 679 | 0.00403 | HV
490-AL1/64-ST1A 380.0 | 11 | 0.059 | 0.253 | 0.96 | ol | 490 | 0.00403 | HV
679-AL1/86-ST1A 380.0 | 14.6 | 0.042 | 0.25 | 1.15 | ol | 679 | 0.00403 | HV

## trafo_std_types
| i0_percent | pfe_kw | vkr_percent | sn_mva | vn_lv_kv | vn_hv_kv | vk_percent | shift_degree | vector_group | tap_side | tap_neutral | tap_min | tap_max | tap_step_degree | tap_step_percent | tap_phase_shifter
160 MVA 380/110 kV | 0.06 | 60 | 0.25 | 160 | 110 | 380 | 12.2 | 0 | Yy0 | hv | 0 | -9 | 9 | 0 | 1.5 | FALSE
100 MVA 220/110 kV | 0.06 | 55 | 0.26 | 100 | 110 | 220 | 12 | 0 | Yy0 | hv | 0 | -9 | 9 | 0 | 1.5 | FALSE
63 MVA 110/20 kV | 0.04 | 22 | 0.32 | 63 | 20 | 110 | 18 | 150 | YNd5 | hv | 0 | -9 | 9 | 0 | 1.5 | FALSE
40 MVA 110/20 kV | 0.05 | 18 | 0.34 | 40 | 20 | 110 | 16.2 | 150 | YNd5 | hv | 0 | -9 | 9 | 0 | 1.5 | FALSE
25 MVA 110/20 kV | 0.07 | 14 | 0.41 | 25 | 20 | 110 | 12 | 150 | YNd5 | hv | 0 | -9 | 9 | 0 | 1.5 | FALSE
63 MVA 110/10 kV | 0.04 | 22 | 0.32 | 63 | 10 | 110 | 18 | 150 | YNd5 | hv | 0 | -9 | 9 | 0 | 1.5 | FALSE
40 MVA 110/10 kV | 0.05 | 18 | 0.34 | 40 | 10 | 110 | 16.2 | 150 | YNd5 | hv | 0 | -9 | 9 | 0 | 1.5 | FALSE
25 MVA 110/10 kV | 0.07 | 14 | 0.41 | 25 | 10 | 110 | 12 | 150 | YNd5 | hv | 0 | -9 | 9 | 0 | 1.5 | FALSE
0.25 MVA 20/0.4 kV | 0.32 | 0.8 | 1.44 | 0.25 | 0.4 | 20 | 6 | 150 | Yzn5 | hv | 0 | -2 | 2 | 0 | 2.5 | FALSE
0.4 MVA 20/0.4 kV | 0.3375 | 1.35 | 1.425 | 0.4 | 0.4 | 20 | 6 | 150 | Dyn5 | hv | 0 | -2 | 2 | 0 | 2.5 | FALSE
0.63 MVA 20/0.4 kV | 0.2619 | 1.65 | 1.206 | 0.63 | 0.4 | 20 | 6 | 150 | Dyn5 | hv | 0 | -2 | 2 | 0 | 2.5 | FALSE
0.25 MVA 10/0.4 kV | 0.24 | 0.6 | 1.2 | 0.25 | 0.4 | 10 | 4 | 150 | Dyn5 | hv | 0 | -2 | 2 | 0 | 2.5 | FALSE
0.4 MVA 10/0.4 kV | 0.2375 | 0.95 | 1.325 | 0.4 | 0.4 | 10 | 4 | 150 | Dyn5 | hv | 0 | -2 | 2 | 0 | 2.5 | FALSE
0.63 MVA 10/0.4 kV | 0.1873 | 1.18 | 1.0794 | 0.63 | 0.4 | 10 | 4 | 150 | Dyn5 | hv | 0 | -2 | 2 | 0 | 2.5 | FALSE

## trafo3w_std_types
| sn_hv_mva | sn_mv_mva | sn_lv_mva | vn_hv_kv | vn_mv_kv | vn_lv_kv | vk_hv_percent | vk_mv_percent | vk_lv_percent | vkr_hv_percent | vkr_mv_percent | vkr_lv_percent | pfe_kw | i0_percent | shift_mv_degree | shift_lv_degree | vector_group | tap_side | tap_neutral | tap_min | tap_max | tap_step_percent
63/25/38 MVA 110/20/10 kV | 63 | 25 | 38 | 110 | 20 | 10 | 10.4 | 10.4 | 10.4 | 0.28 | 0.32 | 0.35 | 35 | 0.89 | 0 | 0 | YN0yn0yn0 | hv | 0 | -10 | 10 | 1.2
63/25/38 MVA 110/10/10 kV | 63 | 25 | 38 | 110 | 10 | 10 | 10.4 | 10.4 | 10.4 | 0.28 | 0.32 | 0.35 | 35 | 0.89 | 0 | 0 | YN0yn0yn0 | hv | 0 | -10 | 10 | 1.2

## fuse_std_types
| fuse_type | i_rated_a | t_avg | t_min | t_total | x_avg | x_min | x_total
HV 100A | HV 100A | 100 | 0 | [10.0, 3.64, 0.854, 0.281, 0.1, 0.0531, 0.022, 0.01] | [10.0, 4.267, 1.21, 0.403, 0.1, 0.058, 0.022, 0.01] | 0 | [300.0, 350.0, 450.0, 550.0, 700.0, 850.0, 1200.0, 1752.0] | [600.0, 700.0, 900.0, 1150.0, 1665.0, 2000.0, 3000.0, 4313.0]
HV 10A | HV 10A | 10 | 0 | [10.0, 1675.0, 0.344, 0.156, 0.1, 0.0417, 0.0171, 0.01] | [10.0, 1.3, 0.3, 0.155, 0.1, 0.0555, 0.023, 0.01] | 0 | [30.0, 32.0, 35.0, 37.0, 39.0, 50.0, 70.0, 88.0] | [60.0, 70.0, 80.0, 87.0, 94.0, 110.0, 150.0, 216.0]
HV 125A | HV 125A | 125 | 0 | [10.0, 1.82, 0.344, 0.1, 0.0467, 0.0269, 0.01] | [10.0, 2.478, 0.426, 0.1, 0.0427, 0.0211, 0.01] | 0 | [375.0, 500.0, 700.0, 925.0, 1200.0, 1500.0, 2341.0] | [750.0, 1000.0, 1500.0, 2200.0, 3000.0, 4000.0, 5765.0]
HV 160A | HV 160A | 160 | 0 | [10.0, 4.15, 1.03, 0.198, 0.1, 0.051, 0.0172, 0.01] | [10.0, 2.3, 0.734, 0.274, 0.1, 0.046, 0.0177, 0.01] | 0 | [480.0, 550.0, 700.0, 1000.0, 1260.0, 1600.0, 2500.0, 3227.0] | [960.0, 1300.0, 1700.0, 2200.0, 2996.0, 4000.0, 6000.0, 7946.0]
HV 16A | HV 16A | 16 | 0 | [10.0, 0.352, 0.164, 0.1, 0.0649, 0.0342, 0.01] | [10.0, 2.34, 0.722, 0.181, 0.1, 0.055, 0.0296, 0.01] | 0 | [48.0, 60.0, 65.0, 71.0, 80.0, 100.0, 162.0] | [96.0, 110.0, 125.0, 150.0, 168.0, 200.0, 250.0, 398.0]
HV 200A | HV 200A | 200 | 0 | [10.0, 4.267, 1.21, 0.403, 0.1, 0.058, 0.022, 0.01] | [10.0, 3.73, 1.654, 0.328, 0.1, 0.0531, 0.019, 0.01] | 0 | [600.0, 700.0, 900.0, 1150.0, 1665.0, 2000.0, 3000.0, 4313.0] | [1200.0, 1500.0, 1800.0, 2700.0, 3960.0, 5000.0, 7500.0, 10620.0]
HV 20A | HV 20A | 20 | 0 | [10.0, 1.3, 0.3, 0.155, 0.1, 0.0555, 0.023, 0.01] | [10.0, 1.3, 0.161, 0.1, 0.0611, 0.0399, 0.0141, 0.01] | 0 | [60.0, 70.0, 80.0, 87.0, 94.0, 110.0, 150.0, 216.0] | [120.0, 150.0, 200.0, 223.0, 260.0, 300.0, 450.0, 532.0]
HV 25A | HV 25A | 25 | 0 | [10.0, 2.512, 0.833, 0.299, 0.1, 0.0372, 0.0223, 0.01] | [10.0, 3.125, 0.597, 0.198, 0.1, 0.0378, 0.022, 0.01] | 0 | [75.0, 82.0, 90.0, 100.0, 124.0, 170.0, 200.0, 289.0] | [150.0, 170.0, 210.0, 250.0, 294.0, 400.0, 500.0, 711.0]
HV 31.5A | HV 31.5A | 31.5 | 0 | [10.0, 2.34, 0.722, 0.181, 0.1, 0.055, 0.0296, 0.01] | [10.0, 2.84, 0.368, 0.164, 0.1, 0.0621, 0.0378, 0.0195, 0.01] | 0 | [95.0, 110.0, 125.0, 150.0, 165.0, 200.0, 250.0, 390.0] | [189.0, 220.0, 300.0, 350.0, 393.0, 450.0, 530.0, 700.0, 960.0]
HV 40A | HV 40A | 40 | 0 | [10.0, 1.3, 0.161, 0.1, 0.0611, 0.0399, 0.0141, 0.01] | [10.0, 2.05, 0.369, 0.198, 0.1, 0.051, 0.0298, 0.01] | 0 | [120.0, 150.0, 200.0, 223.0, 260.0, 300.0, 450.0, 532.0] | [240.0, 300.0, 400.0, 450.0, 530.0, 650.0, 800.0, 1311.0]
HV 50A | HV 50A | 50 | 0 | [10.0, 3.215, 0.597, 0.198, 0.1, 0.0378, 0.022, 0.01] | [10.0, 3.64, 0.854, 0.281, 0.1, 0.0531, 0.022, 0.01] | 0 | [150.0, 170.0, 210.0, 250.0, 294.0, 400.0, 500.0, 711.0] | [300.0, 350.0, 450.0, 550.0, 700.0, 850.0, 1200.0, 1752.0]
HV 6.3A | HV 6.3A | 6.3 | 0 | [10.0, 1.39, 0.344, 0.168, 0.1, 0.056, 0.0263, 0.01] | [10.0, 1.711, 0.516, 0.198, 0.1, 0.0634, 0.0303, 0.01] | 0 | [19.0, 19.5, 20.4, 20.8, 22.0, 25.0, 32.0, 48.0] | [38.0, 40.0, 43.0, 48.0, 53.0, 60.0, 75.0, 118.0]
HV 63A | HV 63A | 63 | 0 | [10.0, 2.84, 0.368, 0.164, 0.1, 0.0621, 0.0378, 0.0195, 0.01] | [10.0, 1.82, 0.344, 0.1, 0.0467, 0.0269, 0.01] | 0 | [189.0, 220.0, 300.0, 350.0, 393.0, 450.0, 530.0, 700.0, 961.0] | [378.0, 500.0, 700.0, 934.0, 1200.0, 1500.0, 2366.0]
HV 80A | HV 80A | 80 | 0 | [10.0, 2.05, 0.369, 0.198, 0.1, 0.051, 0.0298, 0.01] | [10.0, 4.15, 1.03, 0.198, 0.1, 0.051, 0.0172, 0.01] | 0 | [240.0, 300.0, 400.0, 450.0, 530.0, 650.0, 800.0, 1311.0] | [480.0, 550.0, 700.0, 1000.0, 1260.0, 1600.0, 2500.0, 3227.0]
Siemens NH-1-100 | Siemens NH-1-100 | 100 | [5400.0, 2000.0, 400.0, 20.0, 1.0, 0.2, 0.012, 0.004] | 0 | 0 | [150.0, 190.0, 250.0, 430.0, 900.0, 1250.0, 2700.0, 3600.0] | 0 | 0
Siemens NH-1-125 | Siemens NH-1-125 | 125 | [4800.0, 120.0, 7.0, 0.1, 0.004] | 0 | 0 | [180.0, 400.0, 740.0, 2000.0, 4250.0] | 0 | 0
Siemens NH-1-16 | Siemens NH-1-16 | 16 | [4000.0, 400.0, 2.0, 0.1, 0.04, 0.01] | 0 | 0 | [26.0, 35.0, 75.0, 150.0, 200.0, 300.0] | 0 | 0
Siemens NH-1-160 | Siemens NH-1-160 | 160 | [4800.0, 120.0, 7.0, 0.1, 0.004] | 0 | 0 | [210.0, 500.0, 900.0, 2300.0, 5000.0] | 0 | 0
Siemens NH-1-25 | Siemens NH-1-25 | 25 | [4000.0, 1000.0, 10.0, 0.2, 0.02, 0.01] | 0 | 0 | [40.0, 50.0, 100.0, 210.0, 400.0, 500.0] | 0 | 0
Siemens NH-1-50 | Siemens NH-1-50 | 50 | [4000.0, 40.0, 4.0, 1.0, 0.02, 0.01] | 0 | 0 | [86.0, 200.0, 300.0, 400.0, 1000.0, 1280.0] | 0 | 0
Siemens NH-1-63 | Siemens NH-1-63 | 63 | [4000.0, 100.0, 10.0, 2.0, 0.04, 0.01] | 0 | 0 | [100.0, 200.0, 300.0, 400.0, 1000.0, 1500.0] | 0 | 0
Siemens NH-1-80 | Siemens NH-1-80 | 80 | [4800.0, 120.0, 7.0, 0.1, 0.01] | 0 | 0 | [150.58, 250.0, 450.0, 1150.0, 2470.0] | 0 | 0
Siemens NH-2-1000 | Siemens NH-2-1000 | 1000 | [4800.0, 120.0, 7.0, 0.1, 0.004] | 0 | 0 | [1900.0, 3500.0, 8400.0, 24000.0, 52000.0] | 0 | 0
Siemens NH-2-200 | Siemens NH-2-200 | 200 | [4800.0, 120.0, 7.0, 0.1, 0.004] | 0 | 0 | [280.0, 650.0, 1200.0, 3000.0, 7000.0] | 0 | 0
Siemens NH-2-224 | Siemens NH-2-224 | 224 | [4800.0, 120.0, 7.0, 0.2, 0.04, 0.004] | 0 | 0 | [400.0, 750.0, 1453.0, 3025.0, 4315.0, 7600.0] | 0 | 0
Siemens NH-2-250 | Siemens NH-2-250 | 250 | [4800.0, 120.0, 7.0, 0.1, 0.004] | 0 | 0 | [450.0, 800.0, 1650.0, 4000.0, 8500.0] | 0 | 0
Siemens NH-2-315 | Siemens NH-2-315 | 315 | [4800.0, 120.0, 7.0, 0.1, 0.004] | 0 | 0 | [550.0, 920.0, 1900.0, 5000.0, 11000.0] | 0 | 0
Siemens NH-2-355 | Siemens NH-2-355 | 355 | [4800.0, 120.0, 6.0, 0.1, 0.004] | 0 | 0 | [650.0, 1116.27, 2350.0, 5840.0, 12790.0] | 0 | 0
Siemens NH-2-400 | Siemens NH-2-400 | 400 | [4800.0, 120.0, 7.0, 0.1, 0.004] | 0 | 0 | [720.0, 1350.0, 2800.0, 6500.0, 15000.0] | 0 | 0
Siemens NH-2-425 | Siemens NH-2-425 | 425 | [4800.0, 120.0, 7.0, 0.1, 0.004] | 0 | 0 | [850.0, 1500.0, 3050.0, 7500.0, 16500.0] | 0 | 0
Siemens NH-2-630 | Siemens NH-2-630 | 630 | [4800.0, 120.0, 7.0, 0.1, 0.004] | 0 | 0 | [1200.0, 2000.0, 4800.0, 12000.0, 26000.0] | 0 | 0

## dtypes
| element | column | dtype
0 | bus | name | object
1 | bus | vn_kv | float64
2 | bus | type | object
3 | bus | zone | object
4 | bus | in_service | bool
5 | load | name | object
6 | load | bus | uint32
7 | load | p_mw | float64
8 | load | q_mvar | float64
9 | load | const_z_percent | float64
10 | load | const_i_percent | float64
11 | load | sn_mva | float64
12 | load | scaling | float64
13 | load | in_service | bool
14 | load | type | object
15 | ext_grid | name | object
16 | ext_grid | bus | uint32
17 | ext_grid | vm_pu | float64
18 | ext_grid | va_degree | float64
19 | ext_grid | slack_weight | float64
20 | ext_grid | in_service | bool
21 | line | name | object
22 | line | std_type | object
23 | line | from_bus | uint32
24 | line | to_bus | uint32
25 | line | length_km | float64
26 | line | r_ohm_per_km | float64
27 | line | x_ohm_per_km | float64
28 | line | c_nf_per_km | float64
29 | line | g_us_per_km | float64
30 | line | max_i_ka | float64
31 | line | df | float64
32 | line | parallel | uint32
33 | line | type | object
34 | line | in_service | bool
35 | trafo | name | object
36 | trafo | std_type | object
37 | trafo | hv_bus | uint32
38 | trafo | lv_bus | uint32
39 | trafo | sn_mva | float64
40 | trafo | vn_hv_kv | float64
41 | trafo | vn_lv_kv | float64
42 | trafo | vk_percent | float64
43 | trafo | vkr_percent | float64
44 | trafo | pfe_kw | float64
45 | trafo | i0_percent | float64
46 | trafo | shift_degree | float64
47 | trafo | tap_side | object
48 | trafo | tap_neutral | int32
49 | trafo | tap_min | int32
50 | trafo | tap_max | int32
51 | trafo | tap_step_percent | float64
52 | trafo | tap_step_degree | float64
53 | trafo | tap_pos | int32
54 | trafo | tap_phase_shifter | bool
55 | trafo | parallel | uint32
56 | trafo | df | float64
57 | trafo | in_service | bool
58 | line_geodata | coords | object
59 | bus_geodata | x | float64
60 | bus_geodata | y | float64
61 | bus_geodata | coords | object

## parameters
| version | format_version | converged | OPF_converged | name | f_hz | sn_mva
0 | 2.14.6 | 2.14.0 | FALSE | FALSE |  | 50 | 1