## bus
| name | vn_kv | type | zone | in_service
0 | bus_LV_6729-16_0_5_node_0 | 0.4 | n |  | TRUE
1 | bus_LV_6729-16_0_5_node_1 | 0.4 | n |  | TRUE
2 | bus_LV_6729-16_0_5_node_2 | 0.4 | n |  | TRUE
3 | bus_LV_6729-16_0_5_node_3 | 0.4 | n |  | TRUE
4 | bus_LV_6729-16_0_5_node_4 | 0.4 | n |  | TRUE
5 | bus_LV_6729-16_0_5_node_8 | 0.4 | n |  | TRUE
6 | bus_LV_6729-16_0_5_node_5 | 0.4 | n |  | TRUE
7 | bus_LV_6729-16_0_5_node_7 | 0.4 | n |  | TRUE
8 | bus_LV_6729-16_0_5_node_9 | 0.4 | n |  | TRUE
9 | bus_LV_6729-16_0_5_node_6 | 0.4 | n |  | TRUE
10 | bus_LV_6729-16_0_5_node_30 | 0.4 | n |  | TRUE
11 | bus_LV_6729-16_0_5_node_31 | 0.4 | n |  | TRUE
12 | bus_LV_6729-16_0_5_node_11 | 0.4 | n |  | TRUE
13 | bus_LV_6729-16_0_5_node_16 | 0.4 | n |  | TRUE
14 | bus_LV_6729-16_0_5_node_13 | 0.4 | n |  | TRUE
15 | bus_LV_6729-16_0_5_node_12 | 0.4 | n |  | TRUE
16 | bus_LV_6729-16_0_5_node_42 | 0.4 | n |  | TRUE
17 | bus_LV_6729-16_0_5_node_40 | 0.4 | n |  | TRUE
18 | bus_LV_6729-16_0_5_node_14 | 0.4 | n |  | TRUE
19 | bus_LV_6729-16_0_5_node_33 | 0.4 | n |  | TRUE
20 | bus_LV_6729-16_0_5_node_15 | 0.4 | n |  | TRUE
21 | bus_LV_6729-16_0_5_node_17 | 0.4 | n |  | TRUE
22 | bus_LV_6729-16_0_5_node_39 | 0.4 | n |  | TRUE
23 | bus_LV_6729-16_0_5_node_28 | 0.4 | n |  | TRUE
24 | bus_LV_6729-16_0_5_node_29 | 0.4 | n |  | TRUE
25 | bus_LV_6729-16_0_5_node_27 | 0.4 | n |  | TRUE
26 | bus_LV_6729-16_0_5_node_18 | 0.4 | n |  | TRUE
27 | bus_LV_6729-16_0_5_node_19 | 0.4 | n |  | TRUE
28 | bus_LV_6729-16_0_5_node_21 | 0.4 | n |  | TRUE
29 | bus_LV_6729-16_0_5_node_20 | 0.4 | n |  | TRUE
30 | bus_LV_6729-16_0_5_node_22 | 0.4 | n |  | TRUE
31 | bus_LV_6729-16_0_5_node_23 | 0.4 | n |  | TRUE
32 | bus_LV_6729-16_0_5_node_24 | 0.4 | n |  | TRUE
33 | bus_LV_6729-16_0_5_node_25 | 0.4 | n |  | TRUE
34 | bus_LV_6729-16_0_5_node_43 | 0.4 | n |  | TRUE
35 | bus_LV_6729-16_0_5_node_26 | 0.4 | n |  | TRUE
36 | bus_LV_6729-16_0_5_node_44 | 0.4 | n |  | TRUE
37 | bus_LV_6729-16_0_5_node_36 | 0.4 | n |  | TRUE
38 | bus_LV_6729-16_0_5_node_37 | 0.4 | n |  | TRUE
39 | bus_LV_6729-16_0_5_node_35 | 0.4 | n |  | TRUE
40 | bus_LV_6729-16_0_5_node_32 | 0.4 | n |  | TRUE
41 | bus_LV_6729-16_0_5_node_41 | 0.4 | n |  | TRUE
42 | bus_LV_6729-16_0_5_node_60 | 0.4 | n |  | TRUE
43 | bus_LV_6729-16_0_5_node_55 | 0.4 | n |  | TRUE
44 | bus_LV_6729-16_0_5_node_58 | 0.4 | n |  | TRUE
45 | bus_LV_6729-16_0_5_node_34 | 0.4 | n |  | TRUE
46 | bus_LV_6729-16_0_5_node_38 | 0.4 | n |  | TRUE
47 | bus_LV_6729-16_0_5_node_53 | 0.4 | n |  | TRUE
48 | bus_LV_6729-16_0_5_node_45 | 0.4 | n |  | TRUE
49 | bus_LV_6729-16_0_5_node_50 | 0.4 | n |  | TRUE
50 | bus_LV_6729-16_0_5_node_48 | 0.4 | n |  | TRUE
51 | bus_LV_6729-16_0_5_node_46 | 0.4 | n |  | TRUE
52 | bus_LV_6729-16_0_5_node_47 | 0.4 | n |  | TRUE
53 | bus_LV_6729-16_0_5_node_49 | 0.4 | n |  | TRUE
54 | bus_LV_6729-16_0_5_node_51 | 0.4 | n |  | TRUE
55 | bus_LV_6729-16_0_5_node_61 | 0.4 | n |  | TRUE
56 | bus_LV_6729-16_0_5_node_80 | 0.4 | n |  | TRUE
57 | bus_LV_6729-16_0_5_node_59 | 0.4 | n |  | TRUE
58 | bus_LV_6729-16_0_5_node_76 | 0.4 | n |  | TRUE
59 | bus_LV_6729-16_0_5_node_52 | 0.4 | n |  | TRUE
60 | bus_LV_6729-16_0_5_node_54 | 0.4 | n |  | TRUE
61 | bus_LV_6729-16_0_5_node_57 | 0.4 | n |  | TRUE
62 | bus_LV_6729-16_0_5_node_63 | 0.4 | n |  | TRUE
63 | bus_LV_6729-16_0_5_node_62 | 0.4 | n |  | TRUE
64 | bus_LV_6729-16_0_5_node_92 | 0.4 | n |  | TRUE
65 | bus_LV_6729-16_0_5_node_123 | 0.4 | n |  | TRUE
66 | bus_LV_6729-16_0_5_node_93 | 0.4 | n |  | TRUE
67 | bus_LV_6729-16_0_5_node_124 | 0.4 | n |  | TRUE
68 | bus_LV_6729-16_0_5_node_64 | 0.4 | n |  | TRUE
69 | bus_LV_6729-16_0_5_node_65 | 0.4 | n |  | TRUE
70 | bus_LV_6729-16_0_5_node_66 | 0.4 | n |  | TRUE
71 | bus_LV_6729-16_0_5_node_67 | 0.4 | n |  | TRUE
72 | bus_LV_6729-16_0_5_node_68 | 0.4 | n |  | TRUE
73 | bus_LV_6729-16_0_5_node_69 | 0.4 | n |  | TRUE
74 | bus_LV_6729-16_0_5_node_70 | 0.4 | n |  | TRUE
75 | bus_LV_6729-16_0_5_node_71 | 0.4 | n |  | TRUE
76 | bus_LV_6729-16_0_5_node_95 | 0.4 | n |  | TRUE
77 | bus_LV_6729-16_0_5_node_81 | 0.4 | n |  | TRUE
78 | bus_LV_6729-16_0_5_node_90 | 0.4 | n |  | TRUE
79 | bus_LV_6729-16_0_5_node_107 | 0.4 | n |  | TRUE
80 | bus_LV_6729-16_0_5_node_78 | 0.4 | n |  | TRUE
81 | bus_LV_6729-16_0_5_node_79 | 0.4 | n |  | TRUE
82 | bus_LV_6729-16_0_5_node_77 | 0.4 | n |  | TRUE
83 | bus_LV_6729-16_0_5_node_96 | 0.4 | n |  | TRUE
84 | bus_LV_6729-16_0_5_node_82 | 0.4 | n |  | TRUE
85 | bus_LV_6729-16_0_5_node_91 | 0.4 | n |  | TRUE
86 | bus_LV_6729-16_0_5_node_105 | 0.4 | n |  | TRUE
87 | bus_LV_6729-16_0_5_node_72 | 0.4 | n |  | TRUE
88 | bus_LV_6729-16_0_5_node_73 | 0.4 | n |  | TRUE
89 | bus_LV_6729-16_0_5_node_74 | 0.4 | n |  | TRUE
90 | bus_LV_6729-16_0_5_node_75 | 0.4 | n |  | TRUE
91 | bus_LV_6729-16_0_5_node_83 | 0.4 | n |  | TRUE
92 | bus_LV_6729-16_0_5_node_110 | 0.4 | n |  | TRUE
93 | bus_LV_6729-16_0_5_node_111 | 0.4 | n |  | TRUE
94 | bus_LV_6729-16_0_5_node_94 | 0.4 | n |  | TRUE
95 | bus_LV_6729-16_0_5_node_84 | 0.4 | n |  | TRUE
96 | bus_LV_6729-16_0_5_node_85 | 0.4 | n |  | TRUE
97 | bus_LV_6729-16_0_5_node_86 | 0.4 | n |  | TRUE
98 | bus_LV_6729-16_0_5_node_87 | 0.4 | n |  | TRUE
99 | bus_LV_6729-16_0_5_node_88 | 0.4 | n |  | TRUE
100 | bus_LV_6729-16_0_5_node_98 | 0.4 | n |  | TRUE
101 | bus_LV_6729-16_0_5_node_97 | 0.4 | n |  | TRUE
102 | bus_LV_6729-16_0_5_node_115 | 0.4 | n |  | TRUE
103 | bus_LV_6729-16_0_5_node_116 | 0.4 | n |  | TRUE
104 | bus_LV_6729-16_0_5_node_99 | 0.4 | n |  | TRUE
105 | bus_LV_6729-16_0_5_node_100 | 0.4 | n |  | TRUE
106 | bus_LV_6729-16_0_5_node_101 | 0.4 | n |  | TRUE
107 | bus_LV_6729-16_0_5_node_103 | 0.4 | n |  | TRUE
108 | bus_LV_6729-16_0_5_node_106 | 0.4 | n |  | TRUE
109 | bus_LV_6729-16_0_5_node_104 | 0.4 | n |  | TRUE
110 | bus_LV_6729-16_0_5_node_108 | 0.4 | n |  | TRUE
111 | bus_LV_6729-16_0_5_node_109 | 0.4 | n |  | TRUE
112 | bus_LV_6729-16_0_5_node_114 | 0.4 | n |  | TRUE
113 | bus_LV_6729-16_0_5_node_113 | 0.4 | n |  | TRUE
114 | bus_LV_6729-16_0_5_node_112 | 0.4 | n |  | TRUE
115 | bus_LV_6729-16_0_5_node_117 | 0.4 | n |  | TRUE
116 | bus_LV_6729-16_0_5_node_118 | 0.4 | n |  | TRUE
117 | bus_LV_6729-16_0_5_node_119 | 0.4 | n |  | TRUE
118 | bus_LV_6729-16_0_5_node_120 | 0.4 | n |  | TRUE
119 | bus_LV_6729-16_0_5_node_121 | 0.4 | n |  | TRUE
120 | bus_LV_6729-16_0_5_node_125 | 0.4 | n |  | TRUE
121 | bus_LV_6729-16_0_5_node_126 | 0.4 | n |  | TRUE
122 | bus_LV_6729-16_0_5_node_127 | 0.4 | n |  | TRUE
123 | bus_LV_6729-16_0_5_node_128 | 0.4 | n |  | TRUE
124 | bus_LV_6729-16_0_5_node_129 | 0.4 | n |  | TRUE
125 | bus_LV_6729-16_0_5_node_131 | 0.4 | n |  | TRUE
126 | bus_LV_6729-16_0_5_node_132 | 0.4 | n |  | TRUE
127 | bus_MV_330_1_node_168 | 20 | n |  | TRUE

## load
| name | bus | p_mw | q_mvar | const_z_percent | const_i_percent | sn_mva | scaling | in_service | type
0 | LV_6729-16_0_5_load_0 | 0 | 0.00031706 | 7.9462e-05 | 0 | 0 |  | 1 | TRUE | wye
1 | LV_6729-16_0_5_load_1 | 1 | 0.00032458 | 8.1348e-05 | 0 | 0 |  | 1 | TRUE | wye
2 | LV_6729-16_0_5_load_3 | 3 | 0.00029501 | 7.3937e-05 | 0 | 0 |  | 1 | TRUE | wye
3 | LV_6729-16_0_5_load_4 | 4 | 0.00055886 | 0.00014006 | 0 | 0 |  | 1 | TRUE | wye
4 | LV_6729-16_0_5_load_5 | 6 | 0.0012913 | 0.00032363 | 0 | 0 |  | 1 | TRUE | wye
5 | LV_6729-16_0_5_load_7 | 7 | 0.00045966 | 0.0001152 | 0 | 0 |  | 1 | TRUE | wye
6 | LV_6729-16_0_5_load_9 | 8 | 0.0041675 | 0.0010445 | 0 | 0 |  | 1 | TRUE | wye
7 | LV_6729-16_0_5_load_6 | 9 | 0.0005462 | 0.00013689 | 0 | 0 |  | 1 | TRUE | wye
8 | LV_6729-16_0_5_load_30 | 10 | 0.00066159 | 0.00016581 | 0 | 0 |  | 1 | TRUE | wye
9 | LV_6729-16_0_5_load_16 | 13 | 0.0022395 | 0.00056128 | 0 | 0 |  | 1 | TRUE | wye
10 | LV_6729-16_0_5_load_13 | 14 | 0.0012195 | 0.00030563 | 0 | 0 |  | 1 | TRUE | wye
11 | LV_6729-16_0_5_load_12 | 15 | 0.00065239 | 0.0001635 | 0 | 0 |  | 1 | TRUE | wye
12 | LV_6729-16_0_5_load_42 | 16 | 0.00082382 | 0.00020647 | 0 | 0 |  | 1 | TRUE | wye
13 | LV_6729-16_0_5_load_40 | 17 | 0.00095019 | 0.00023814 | 0 | 0 |  | 1 | TRUE | wye
14 | LV_6729-16_0_5_load_14 | 18 | 0.0037613 | 0.00094268 | 0 | 0 |  | 1 | TRUE | wye
15 | LV_6729-16_0_5_load_33 | 19 | 0.000642 | 0.0001609 | 0 | 0 |  | 1 | TRUE | wye
16 | LV_6729-16_0_5_load_17 | 21 | 0.002203 | 0.00055213 | 0 | 0 |  | 1 | TRUE | wye
17 | LV_6729-16_0_5_load_39 | 22 | 0.00067744 | 0.00016978 | 0 | 0 |  | 1 | TRUE | wye
18 | LV_6729-16_0_5_load_29 | 24 | 0.0037088 | 0.00092952 | 0 | 0 |  | 1 | TRUE | wye
19 | LV_6729-16_0_5_load_18 | 26 | 0.0045055 | 0.0011292 | 0 | 0 |  | 1 | TRUE | wye
20 | LV_6729-16_0_5_load_21 | 28 | 0.0029176 | 0.00073121 | 0 | 0 |  | 1 | TRUE | wye
21 | LV_6729-16_0_5_load_20 | 29 | 0.0012785 | 0.00032043 | 0 | 0 |  | 1 | TRUE | wye
22 | LV_6729-16_0_5_load_24 | 32 | 0.0022842 | 0.00057248 | 0 | 0 |  | 1 | TRUE | wye
23 | LV_6729-16_0_5_load_25 | 33 | 0.0016794 | 0.00042089 | 0 | 0 |  | 1 | TRUE | wye
24 | LV_6729-16_0_5_load_43 | 34 | 0.002293 | 0.00057467 | 0 | 0 |  | 1 | TRUE | wye
25 | LV_6729-16_0_5_load_26 | 35 | 0.0019017 | 0.00047662 | 0 | 0 |  | 1 | TRUE | wye
26 | LV_6729-16_0_5_load_44 | 36 | 0.0013187 | 0.00033049 | 0 | 0 |  | 1 | TRUE | wye
27 | LV_6729-16_0_5_load_35 | 39 | 0.0019771 | 0.0004955 | 0 | 0 |  | 1 | TRUE | wye
28 | LV_6729-16_0_5_load_60 | 42 | 0.001077 | 0.00026991 | 0 | 0 |  | 1 | TRUE | wye
29 | LV_6729-16_0_5_load_55 | 43 | 0.00049963 | 0.00012522 | 0 | 0 |  | 1 | TRUE | wye
30 | LV_6729-16_0_5_load_58 | 44 | 0.0015758 | 0.00039493 | 0 | 0 |  | 1 | TRUE | wye
31 | LV_6729-16_0_5_load_34 | 45 | 0.002066 | 0.00051778 | 0 | 0 |  | 1 | TRUE | wye
32 | LV_6729-16_0_5_load_38 | 46 | 0.0023102 | 0.00057898 | 0 | 0 |  | 1 | TRUE | wye
33 | LV_6729-16_0_5_load_53 | 47 | 0.0018901 | 0.0004737 | 0 | 0 |  | 1 | TRUE | wye
34 | LV_6729-16_0_5_load_45 | 48 | 0.0019303 | 0.00048378 | 0 | 0 |  | 1 | TRUE | wye
35 | LV_6729-16_0_5_load_50 | 49 | 0.0016552 | 0.00041482 | 0 | 0 |  | 1 | TRUE | wye
36 | LV_6729-16_0_5_load_46 | 51 | 0.0018287 | 0.00045832 | 0 | 0 |  | 1 | TRUE | wye
37 | LV_6729-16_0_5_load_47 | 52 | 0.0026159 | 0.0006556 | 0 | 0 |  | 1 | TRUE | wye
38 | LV_6729-16_0_5_load_49 | 53 | 0.0011214 | 0.00028104 | 0 | 0 |  | 1 | TRUE | wye
39 | LV_6729-16_0_5_load_51 | 54 | 0.0020934 | 0.00052466 | 0 | 0 |  | 1 | TRUE | wye
40 | LV_6729-16_0_5_load_61 | 55 | 0.0017026 | 0.00042671 | 0 | 0 |  | 1 | TRUE | wye
41 | LV_6729-16_0_5_load_80 | 56 | 0.0015584 | 0.00039057 | 0 | 0 |  | 1 | TRUE | wye
42 | LV_6729-16_0_5_load_52 | 59 | 0.00075496 | 0.00018921 | 0 | 0 |  | 1 | TRUE | wye
43 | LV_6729-16_0_5_load_54 | 60 | 0.0024668 | 0.00061824 | 0 | 0 |  | 1 | TRUE | wye
44 | LV_6729-16_0_5_load_57 | 61 | 0.0020188 | 0.00050596 | 0 | 0 |  | 1 | TRUE | wye
45 | LV_6729-16_0_5_load_63 | 62 | 0.0025481 | 0.00063861 | 0 | 0 |  | 1 | TRUE | wye
46 | LV_6729-16_0_5_load_62 | 63 | 0.0032158 | 0.00080595 | 0 | 0 |  | 1 | TRUE | wye
47 | LV_6729-16_0_5_load_92 | 64 | 0.0015589 | 0.00039071 | 0 | 0 |  | 1 | TRUE | wye
48 | LV_6729-16_0_5_load_123 | 65 | 0.0017368 | 0.00043527 | 0 | 0 |  | 1 | TRUE | wye
49 | LV_6729-16_0_5_load_124 | 67 | 0.0012693 | 0.00031813 | 0 | 0 |  | 1 | TRUE | wye
50 | LV_6729-16_0_5_load_64 | 68 | 0.0010738 | 0.00026912 | 0 | 0 |  | 1 | TRUE | wye
51 | LV_6729-16_0_5_load_67 | 71 | 0.00075782 | 0.00018993 | 0 | 0 |  | 1 | TRUE | wye
52 | LV_6729-16_0_5_load_68 | 72 | 0.0012848 | 0.00032201 | 0 | 0 |  | 1 | TRUE | wye
53 | LV_6729-16_0_5_load_69 | 73 | 0.00059493 | 0.0001491 | 0 | 0 |  | 1 | TRUE | wye
54 | LV_6729-16_0_5_load_70 | 74 | 0.0012846 | 0.00032195 | 0 | 0 |  | 1 | TRUE | wye
55 | LV_6729-16_0_5_load_71 | 75 | 0.00095399 | 0.00023909 | 0 | 0 |  | 1 | TRUE | wye
56 | LV_6729-16_0_5_load_95 | 76 | 0.0013577 | 0.00034028 | 0 | 0 |  | 1 | TRUE | wye
57 | LV_6729-16_0_5_load_81 | 77 | 0.0011061 | 0.00027721 | 0 | 0 |  | 1 | TRUE | wye
58 | LV_6729-16_0_5_load_90 | 78 | 0.0010738 | 0.00026913 | 0 | 0 |  | 1 | TRUE | wye
59 | LV_6729-16_0_5_load_107 | 79 | 0.0010503 | 0.00026323 | 0 | 0 |  | 1 | TRUE | wye
60 | LV_6729-16_0_5_load_79 | 81 | 0.0013404 | 0.00033592 | 0 | 0 |  | 1 | TRUE | wye
61 | LV_6729-16_0_5_load_77 | 82 | 0.00097095 | 0.00024334 | 0 | 0 |  | 1 | TRUE | wye
62 | LV_6729-16_0_5_load_96 | 83 | 0.001188 | 0.00029775 | 0 | 0 |  | 1 | TRUE | wye
63 | LV_6729-16_0_5_load_91 | 85 | 0.0017962 | 0.00045016 | 0 | 0 |  | 1 | TRUE | wye
64 | LV_6729-16_0_5_load_105 | 86 | 0.0021827 | 0.00054703 | 0 | 0 |  | 1 | TRUE | wye
65 | LV_6729-16_0_5_load_72 | 87 | 0.0015603 | 0.00039105 | 0 | 0 |  | 1 | TRUE | wye
66 | LV_6729-16_0_5_load_73 | 88 | 0.0015607 | 0.00039115 | 0 | 0 |  | 1 | TRUE | wye
67 | LV_6729-16_0_5_load_74 | 89 | 0.0016357 | 0.00040994 | 0 | 0 |  | 1 | TRUE | wye
68 | LV_6729-16_0_5_load_75 | 90 | 0.0012558 | 0.00031474 | 0 | 0 |  | 1 | TRUE | wye
69 | LV_6729-16_0_5_load_110 | 92 | 0.0010803 | 0.00027075 | 0 | 0 |  | 1 | TRUE | wye
70 | LV_6729-16_0_5_load_111 | 93 | 0.0010416 | 0.00026105 | 0 | 0 |  | 1 | TRUE | wye
71 | LV_6729-16_0_5_load_94 | 94 | 0.001528 | 0.00038296 | 0 | 0 |  | 1 | TRUE | wye
72 | LV_6729-16_0_5_load_84 | 95 | 0.0014079 | 0.00035285 | 0 | 0 |  | 1 | TRUE | wye
73 | LV_6729-16_0_5_load_85 | 96 | 0.0012627 | 0.00031646 | 0 | 0 |  | 1 | TRUE | wye
74 | LV_6729-16_0_5_load_87 | 98 | 0.0014143 | 0.00035445 | 0 | 0 |  | 1 | TRUE | wye
75 | LV_6729-16_0_5_load_98 | 100 | 0.0019708 | 0.00049392 | 0 | 0 |  | 1 | TRUE | wye
76 | LV_6729-16_0_5_load_97 | 101 | 0.0010087 | 0.0002528 | 0 | 0 |  | 1 | TRUE | wye
77 | LV_6729-16_0_5_load_115 | 102 | 0.0020982 | 0.00052586 | 0 | 0 |  | 1 | TRUE | wye
78 | LV_6729-16_0_5_load_116 | 103 | 0.0020539 | 0.00051475 | 0 | 0 |  | 1 | TRUE | wye
79 | LV_6729-16_0_5_load_100 | 105 | 0.0020209 | 0.0005065 | 0 | 0 |  | 1 | TRUE | wye
80 | LV_6729-16_0_5_load_101 | 106 | 0.002022 | 0.00050677 | 0 | 0 |  | 1 | TRUE | wye
81 | LV_6729-16_0_5_load_103 | 107 | 0.0013403 | 0.00033592 | 0 | 0 |  | 1 | TRUE | wye
82 | LV_6729-16_0_5_load_106 | 108 | 0.0014876 | 0.00037283 | 0 | 0 |  | 1 | TRUE | wye
83 | LV_6729-16_0_5_load_104 | 109 | 0.0018007 | 0.0004513 | 0 | 0 |  | 1 | TRUE | wye
84 | LV_6729-16_0_5_load_109 | 111 | 0.00096551 | 0.00024198 | 0 | 0 |  | 1 | TRUE | wye
85 | LV_6729-16_0_5_load_114 | 112 | 0.0022219 | 0.00055686 | 0 | 0 |  | 1 | TRUE | wye
86 | LV_6729-16_0_5_load_113 | 113 | 0.00076218 | 0.00019102 | 0 | 0 |  | 1 | TRUE | wye
87 | LV_6729-16_0_5_load_112 | 114 | 0.002094 | 0.0005248 | 0 | 0 |  | 1 | TRUE | wye
88 | LV_6729-16_0_5_load_117 | 115 | 0.0012653 | 0.00031712 | 0 | 0 |  | 1 | TRUE | wye
89 | LV_6729-16_0_5_load_118 | 116 | 0.0011906 | 0.00029839 | 0 | 0 |  | 1 | TRUE | wye
90 | LV_6729-16_0_5_load_119 | 117 | 0.0012759 | 0.00031977 | 0 | 0 |  | 1 | TRUE | wye
91 | LV_6729-16_0_5_load_120 | 118 | 0.00044109 | 0.00011055 | 0 | 0 |  | 1 | TRUE | wye
92 | LV_6729-16_0_5_load_121 | 119 | 0.0021646 | 0.00054249 | 0 | 0 |  | 1 | TRUE | wye
93 | LV_6729-16_0_5_load_125 | 120 | 0.0019321 | 0.00048423 | 0 | 0 |  | 1 | TRUE | wye
94 | LV_6729-16_0_5_load_126 | 121 | 0.0019087 | 0.00047837 | 0 | 0 |  | 1 | TRUE | wye
95 | LV_6729-16_0_5_load_128 | 123 | 0.00048976 | 0.00012275 | 0 | 0 |  | 1 | TRUE | wye
96 | LV_6729-16_0_5_load_129 | 124 | 0.00044593 | 0.00011176 | 0 | 0 |  | 1 | TRUE | wye
97 | LV_6729-16_0_5_load_131 | 125 | 0.00047559 | 0.00011919 | 0 | 0 |  | 1 | TRUE | wye
98 | LV_6729-16_0_5_load_132 | 126 | 0.00045049 | 0.0001129 | 0 | 0 |  | 1 | TRUE | wye

## ext_grid
| name | bus | vm_pu | va_degree | slack_weight | in_service
0 |  | 57 | 1 | 0 | 1 | TRUE

## line
| name | std_type | from_bus | to_bus | length_km | r_ohm_per_km | x_ohm_per_km | c_nf_per_km | g_us_per_km | max_i_ka | df | parallel | type | in_service
0 | LV_6729-16_0_5_line_0 | NAYY 4x150 SE | 0 | 1 | 0.020518 | 0.208 | 0.08 | 261 | 0 | 0.27 | 1 | 1 | cs | TRUE
1 | LV_6729-16_0_5_line_1 | NAYY 4x150 SE | 0 | 2 | 0.027936 | 0.208 | 0.08 | 261 | 0 | 0.27 | 1 | 1 | cs | TRUE
2 | LV_6729-16_0_5_line_2 | NAYY 4x150 SE | 1 | 3 | 0.019659 | 0.208 | 0.08 | 261 | 0 | 0.27 | 1 | 1 | cs | TRUE
3 | LV_6729-16_0_5_line_3 | NAYY 4x150 SE | 2 | 4 | 0.025822 | 0.208 | 0.08 | 261 | 0 | 0.27 | 1 | 1 | cs | TRUE
4 | LV_6729-16_0_5_line_4 | NAYY 4x150 SE | 2 | 5 | 0.13467 | 0.208 | 0.08 | 261 | 0 | 0.27 | 1 | 1 | cs | TRUE
5 | LV_6729-16_0_5_line_5 | NAYY 4x150 SE | 3 | 6 | 0.02209 | 0.208 | 0.08 | 261 | 0 | 0.27 | 1 | 1 | cs | TRUE
6 | LV_6729-16_0_5_line_6 | NAYY 4x150 SE | 3 | 7 | 0.061382 | 0.208 | 0.08 | 261 | 0 | 0.27 | 1 | 1 | cs | TRUE
7 | LV_6729-16_0_5_line_7 | NAYY 4x150 SE | 5 | 8 | 0.05441 | 0.208 | 0.08 | 261 | 0 | 0.27 | 1 | 1 | cs | TRUE
8 | LV_6729-16_0_5_line_8 | NAYY 4x150 SE | 6 | 9 | 0.0043811 | 0.208 | 0.08 | 261 | 0 | 0.27 | 1 | 1 | cs | TRUE
9 | LV_6729-16_0_5_line_9 | NAYY 4x150 SE | 9 | 10 | 0.012982 | 0.208 | 0.08 | 261 | 0 | 0.27 | 1 | 1 | cs | TRUE
10 | LV_6729-16_0_5_line_10 | NAYY 4x150 SE | 10 | 11 | 0.032394 | 0.208 | 0.08 | 261 | 0 | 0.27 | 1 | 1 | cs | TRUE
11 | LV_6729-16_0_5_line_11 | NAYY 4x150 SE | 11 | 40 | 0.004898 | 0.208 | 0.08 | 261 | 0 | 0.27 | 1 | 1 | cs | TRUE
12 | LV_6729-16_0_5_line_12 | NAYY 4x150 SE | 11 | 19 | 0.018384 | 0.208 | 0.08 | 261 | 0 | 0.27 | 1 | 1 | cs | TRUE
13 | LV_6729-16_0_5_line_13 | NAYY 4x150 SE | 12 | 13 | 0.02975 | 0.208 | 0.08 | 261 | 0 | 0.27 | 1 | 1 | cs | TRUE
14 | LV_6729-16_0_5_line_14 | NAYY 4x150 SE | 12 | 14 | 0.010067 | 0.208 | 0.08 | 261 | 0 | 0.27 | 1 | 1 | cs | TRUE
15 | LV_6729-16_0_5_line_15 | NAYY 4x150 SE | 13 | 17 | 0.0010761 | 0.208 | 0.08 | 261 | 0 | 0.27 | 1 | 1 | cs | TRUE
16 | LV_6729-16_0_5_line_16 | NAYY 4x150 SE | 14 | 18 | 0.029932 | 0.208 | 0.08 | 261 | 0 | 0.27 | 1 | 1 | cs | TRUE
17 | LV_6729-16_0_5_line_17 | NAYY 4x150 SE | 15 | 16 | 0.018948 | 0.208 | 0.08 | 261 | 0 | 0.27 | 1 | 1 | cs | TRUE
18 | LV_6729-16_0_5_line_18 | NAYY 4x150 SE | 16 | 19 | 0.0052791 | 0.208 | 0.08 | 261 | 0 | 0.27 | 1 | 1 | cs | TRUE
19 | LV_6729-16_0_5_line_19 | NAYY 4x150 SE | 17 | 22 | 0.027518 | 0.208 | 0.08 | 261 | 0 | 0.27 | 1 | 1 | cs | TRUE
20 | LV_6729-16_0_5_line_20 | NAYY 4x150 SE | 18 | 20 | 0.013546 | 0.208 | 0.08 | 261 | 0 | 0.27 | 1 | 1 | cs | TRUE
21 | LV_6729-16_0_5_line_21 | NAYY 4x150 SE | 20 | 21 | 0.03674 | 0.208 | 0.08 | 261 | 0 | 0.27 | 1 | 1 | cs | TRUE
22 | LV_6729-16_0_5_line_22 | NAYY 4x150 SE | 22 | 46 | 0.0019453 | 0.208 | 0.08 | 261 | 0 | 0.27 | 1 | 1 | cs | TRUE
23 | LV_6729-16_0_5_line_23 | NAYY 4x150 SE | 23 | 24 | 0.016461 | 0.208 | 0.08 | 261 | 0 | 0.27 | 1 | 3 | cs | TRUE
24 | LV_6729-16_0_5_line_24 | NAYY 4x150 SE | 23 | 25 | 0.007713 | 0.208 | 0.08 | 261 | 0 | 0.27 | 1 | 3 | cs | TRUE
25 | LV_6729-16_0_5_line_25 | NAYY 4x150 SE | 24 | 37 | 0.011773 | 0.208 | 0.08 | 261 | 0 | 0.27 | 1 | 3 | cs | TRUE
26 | LV_6729-16_0_5_line_26 | NAYY 4x150 SE | 25 | 34 | 0.023989 | 0.208 | 0.08 | 261 | 0 | 0.27 | 1 | 3 | cs | TRUE
27 | LV_6729-16_0_5_line_27 | NAYY 4x150 SE | 25 | 31 | 0.013932 | 0.208 | 0.08 | 261 | 0 | 0.27 | 1 | 1 | cs | TRUE
28 | LV_6729-16_0_5_line_28 | NAYY 4x150 SE | 26 | 27 | 0.049076 | 0.208 | 0.08 | 261 | 0 | 0.27 | 1 | 1 | cs | TRUE
29 | LV_6729-16_0_5_line_29 | NAYY 4x150 SE | 26 | 28 | 0.046172 | 0.208 | 0.08 | 261 | 0 | 0.27 | 1 | 1 | cs | TRUE
30 | LV_6729-16_0_5_line_30 | NAYY 4x150 SE | 27 | 29 | 0.039268 | 0.208 | 0.08 | 261 | 0 | 0.27 | 1 | 1 | cs | TRUE
31 | LV_6729-16_0_5_line_31 | NAYY 4x150 SE | 28 | 30 | 0.061985 | 0.208 | 0.08 | 261 | 0 | 0.27 | 1 | 1 | cs | TRUE
32 | LV_6729-16_0_5_line_32 | NAYY 4x150 SE | 30 | 31 | 0.037079 | 0.208 | 0.08 | 261 | 0 | 0.27 | 1 | 1 | cs | TRUE
33 | LV_6729-16_0_5_line_33 | NAYY 4x150 SE | 30 | 32 | 0.0087662 | 0.208 | 0.08 | 261 | 0 | 0.27 | 1 | 1 | cs | TRUE
34 | LV_6729-16_0_5_line_34 | NAYY 4x150 SE | 31 | 33 | 0.019926 | 0.208 | 0.08 | 261 | 0 | 0.27 | 1 | 1 | cs | TRUE
35 | LV_6729-16_0_5_line_35 | NAYY 4x150 SE | 33 | 35 | 0.0090877 | 0.208 | 0.08 | 261 | 0 | 0.27 | 1 | 1 | cs | TRUE
36 | LV_6729-16_0_5_line_36 | NAYY 4x150 SE | 34 | 36 | 0.024898 | 0.208 | 0.08 | 261 | 0 | 0.27 | 1 | 3 | cs | TRUE
37 | LV_6729-16_0_5_line_37 | NAYY 4x150 SE | 36 | 48 | 0.001851 | 0.208 | 0.08 | 261 | 0 | 0.27 | 1 | 3 | cs | TRUE
38 | LV_6729-16_0_5_line_38 | NAYY 4x150 SE | 37 | 38 | 0.020903 | 0.208 | 0.08 | 261 | 0 | 0.27 | 1 | 3 | cs | TRUE
39 | LV_6729-16_0_5_line_39 | NAYY 4x150 SE | 37 | 39 | 0.017393 | 0.208 | 0.08 | 261 | 0 | 0.27 | 1 | 1 | cs | TRUE
40 | LV_6729-16_0_5_line_40 | NAYY 4x150 SE | 38 | 46 | 0.019942 | 0.208 | 0.08 | 261 | 0 | 0.27 | 1 | 1 | cs | TRUE
41 | LV_6729-16_0_5_line_41 | NAYY 4x150 SE | 38 | 41 | 0.017344 | 0.208 | 0.08 | 261 | 0 | 0.27 | 1 | 3 | cs | TRUE
42 | LV_6729-16_0_5_line_42 | NAYY 4x150 SE | 39 | 45 | 0.035149 | 0.208 | 0.08 | 261 | 0 | 0.27 | 1 | 1 | cs | TRUE
43 | LV_6729-16_0_5_line_43 | NAYY 4x150 SE | 40 | 41 | 0.026464 | 0.208 | 0.08 | 261 | 0 | 0.27 | 1 | 3 | cs | TRUE
44 | LV_6729-16_0_5_line_44 | NAYY 4x150 SE | 40 | 42 | 0.014979 | 0.208 | 0.08 | 261 | 0 | 0.27 | 1 | 3 | cs | TRUE
45 | LV_6729-16_0_5_line_45 | NAYY 4x150 SE | 41 | 43 | 0.011348 | 0.208 | 0.08 | 261 | 0 | 0.27 | 1 | 1 | cs | TRUE
46 | LV_6729-16_0_5_line_46 | NAYY 4x150 SE | 42 | 44 | 0.038662 | 0.208 | 0.08 | 261 | 0 | 0.27 | 1 | 3 | cs | TRUE
47 | LV_6729-16_0_5_line_47 | NAYY 4x150 SE | 43 | 47 | 0.0099153 | 0.208 | 0.08 | 261 | 0 | 0.27 | 1 | 1 | cs | TRUE
48 | LV_6729-16_0_5_line_48 | NAYY 4x150 SE | 44 | 61 | 0.020674 | 0.208 | 0.08 | 261 | 0 | 0.27 | 1 | 3 | cs | TRUE
49 | LV_6729-16_0_5_line_49 | NAYY 4x150 SE | 47 | 59 | 0.020262 | 0.208 | 0.08 | 261 | 0 | 0.27 | 1 | 1 | cs | TRUE
50 | LV_6729-16_0_5_line_50 | NAYY 4x150 SE | 48 | 49 | 0.025187 | 0.208 | 0.08 | 261 | 0 | 0.27 | 1 | 3 | cs | TRUE
51 | LV_6729-16_0_5_line_51 | NAYY 4x150 SE | 49 | 50 | 0.013583 | 0.208 | 0.08 | 261 | 0 | 0.27 | 1 | 3 | cs | TRUE
52 | LV_6729-16_0_5_line_52 | NAYY 4x150 SE | 50 | 54 | 0.011032 | 0.208 | 0.08 | 261 | 0 | 0.27 | 1 | 3 | cs | TRUE
53 | LV_6729-16_0_5_line_53 | NAYY 4x150 SE | 51 | 52 | 0.01377 | 0.208 | 0.08 | 261 | 0 | 0.27 | 1 | 1 | cs | TRUE
54 | LV_6729-16_0_5_line_54 | NAYY 4x150 SE | 52 | 53 | 0.012856 | 0.208 | 0.08 | 261 | 0 | 0.27 | 1 | 1 | cs | TRUE
55 | LV_6729-16_0_5_line_55 | NAYY 4x150 SE | 53 | 55 | 0.0074982 | 0.208 | 0.08 | 261 | 0 | 0.27 | 1 | 1 | cs | TRUE
56 | LV_6729-16_0_5_line_56 | NAYY 4x150 SE | 54 | 56 | 0.031835 | 0.208 | 0.08 | 261 | 0 | 0.27 | 1 | 3 | cs | TRUE
57 | LV_6729-16_0_5_line_57 | NAYY 4x150 SE | 55 | 57 | 0.023809 | 0.208 | 0.08 | 261 | 0 | 0.27 | 1 | 1 | cs | TRUE
58 | LV_6729-16_0_5_line_58 | NAYY 4x150 SE | 56 | 58 | 0.020788 | 0.208 | 0.08 | 261 | 0 | 0.27 | 1 | 3 | cs | TRUE
59 | LV_6729-16_0_5_line_59 | NAYY 4x150 SE | 57 | 62 | 0.032522 | 0.208 | 0.08 | 261 | 0 | 0.27 | 1 | 1 | cs | TRUE
60 | LV_6729-16_0_5_line_60 | NAYY 4x150 SE | 57 | 61 | 0.019095 | 0.208 | 0.08 | 261 | 0 | 0.27 | 1 | 3 | cs | TRUE
61 | LV_6729-16_0_5_line_61 | NAYY 4x150 SE | 58 | 82 | 0.041169 | 0.208 | 0.08 | 261 | 0 | 0.27 | 1 | 1 | cs | TRUE
62 | LV_6729-16_0_5_line_62 | NAYY 4x150 SE | 58 | 89 | 0.030412 | 0.208 | 0.08 | 261 | 0 | 0.27 | 1 | 3 | cs | TRUE
63 | LV_6729-16_0_5_line_63 | NAYY 4x150 SE | 59 | 60 | 0.00090224 | 0.208 | 0.08 | 261 | 0 | 0.27 | 1 | 1 | cs | TRUE
64 | LV_6729-16_0_5_line_64 | NAYY 4x150 SE | 62 | 65 | 0.014017 | 0.208 | 0.08 | 261 | 0 | 0.27 | 1 | 1 | cs | TRUE
65 | LV_6729-16_0_5_line_65 | NAYY 4x150 SE | 63 | 64 | 0.014325 | 0.208 | 0.08 | 261 | 0 | 0.27 | 1 | 1 | cs | TRUE
66 | LV_6729-16_0_5_line_66 | NAYY 4x150 SE | 64 | 66 | 0.0057186 | 0.208 | 0.08 | 261 | 0 | 0.27 | 1 | 1 | cs | TRUE
67 | LV_6729-16_0_5_line_67 | NAYY 4x150 SE | 65 | 67 | 0.0094145 | 0.208 | 0.08 | 261 | 0 | 0.27 | 1 | 1 | cs | TRUE
68 | LV_6729-16_0_5_line_68 | NAYY 4x150 SE | 66 | 94 | 0.034471 | 0.208 | 0.08 | 261 | 0 | 0.27 | 1 | 1 | cs | TRUE
69 | LV_6729-16_0_5_line_69 | NAYY 4x150 SE | 66 | 91 | 0.018001 | 0.208 | 0.08 | 261 | 0 | 0.27 | 1 | 1 | cs | TRUE
70 | LV_6729-16_0_5_line_70 | NAYY 4x150 SE | 67 | 120 | 0.019478 | 0.208 | 0.08 | 261 | 0 | 0.27 | 1 | 1 | cs | TRUE
71 | LV_6729-16_0_5_line_71 | NAYY 4x150 SE | 68 | 69 | 0.013268 | 0.208 | 0.08 | 261 | 0 | 0.27 | 1 | 1 | cs | TRUE
72 | LV_6729-16_0_5_line_72 | NAYY 4x150 SE | 68 | 70 | 0.021222 | 0.208 | 0.08 | 261 | 0 | 0.27 | 1 | 1 | cs | TRUE
73 | LV_6729-16_0_5_line_73 | NAYY 4x150 SE | 69 | 71 | 0.015571 | 0.208 | 0.08 | 261 | 0 | 0.27 | 1 | 1 | cs | TRUE
74 | LV_6729-16_0_5_line_74 | NAYY 4x150 SE | 69 | 72 | 0.016869 | 0.208 | 0.08 | 261 | 0 | 0.27 | 1 | 1 | cs | TRUE
75 | LV_6729-16_0_5_line_75 | NAYY 4x150 SE | 70 | 73 | 0.013392 | 0.208 | 0.08 | 261 | 0 | 0.27 | 1 | 1 | cs | TRUE
76 | LV_6729-16_0_5_line_76 | NAYY 4x150 SE | 70 | 74 | 0.03419 | 0.208 | 0.08 | 261 | 0 | 0.27 | 1 | 1 | cs | TRUE
77 | LV_6729-16_0_5_line_77 | NAYY 4x150 SE | 70 | 75 | 0.035572 | 0.208 | 0.08 | 261 | 0 | 0.27 | 1 | 1 | cs | TRUE
78 | LV_6729-16_0_5_line_78 | NAYY 4x150 SE | 72 | 76 | 0.014868 | 0.208 | 0.08 | 261 | 0 | 0.27 | 1 | 1 | cs | TRUE
79 | LV_6729-16_0_5_line_79 | NAYY 4x150 SE | 73 | 77 | 0.0089495 | 0.208 | 0.08 | 261 | 0 | 0.27 | 1 | 1 | cs | TRUE
80 | LV_6729-16_0_5_line_80 | NAYY 4x150 SE | 74 | 78 | 0.013532 | 0.208 | 0.08 | 261 | 0 | 0.27 | 1 | 1 | cs | TRUE
81 | LV_6729-16_0_5_line_81 | NAYY 4x150 SE | 75 | 79 | 0.022121 | 0.208 | 0.08 | 261 | 0 | 0.27 | 1 | 1 | cs | TRUE
82 | LV_6729-16_0_5_line_82 | NAYY 4x150 SE | 76 | 83 | 0.0046827 | 0.208 | 0.08 | 261 | 0 | 0.27 | 1 | 1 | cs | TRUE
83 | LV_6729-16_0_5_line_83 | NAYY 4x150 SE | 77 | 84 | 0.042927 | 0.208 | 0.08 | 261 | 0 | 0.27 | 1 | 1 | cs | TRUE
84 | LV_6729-16_0_5_line_84 | NAYY 4x150 SE | 78 | 85 | 0.0034845 | 0.208 | 0.08 | 261 | 0 | 0.27 | 1 | 1 | cs | TRUE
85 | LV_6729-16_0_5_line_85 | NAYY 4x150 SE | 79 | 86 | 0.015147 | 0.208 | 0.08 | 261 | 0 | 0.27 | 1 | 1 | cs | TRUE
86 | LV_6729-16_0_5_line_86 | NAYY 4x150 SE | 80 | 81 | 0.015731 | 0.208 | 0.08 | 261 | 0 | 0.27 | 1 | 1 | cs | TRUE
87 | LV_6729-16_0_5_line_87 | NAYY 4x150 SE | 80 | 82 | 0.029707 | 0.208 | 0.08 | 261 | 0 | 0.27 | 1 | 1 | cs | TRUE
88 | LV_6729-16_0_5_line_88 | NAYY 4x150 SE | 84 | 92 | 0.028954 | 0.208 | 0.08 | 261 | 0 | 0.27 | 1 | 1 | cs | TRUE
89 | LV_6729-16_0_5_line_89 | NAYY 4x150 SE | 84 | 91 | 0.019335 | 0.208 | 0.08 | 261 | 0 | 0.27 | 1 | 1 | cs | TRUE
90 | LV_6729-16_0_5_line_90 | NAYY 4x150 SE | 85 | 99 | 0.027497 | 0.208 | 0.08 | 261 | 0 | 0.27 | 1 | 1 | cs | TRUE
91 | LV_6729-16_0_5_line_91 | NAYY 4x150 SE | 86 | 108 | 0.010257 | 0.208 | 0.08 | 261 | 0 | 0.27 | 1 | 1 | cs | TRUE
92 | LV_6729-16_0_5_line_92 | NAYY 4x150 SE | 87 | 88 | 0.022405 | 0.208 | 0.08 | 261 | 0 | 0.27 | 1 | 3 | cs | TRUE
93 | LV_6729-16_0_5_line_93 | NAYY 4x150 SE | 87 | 89 | 0.0094232 | 0.208 | 0.08 | 261 | 0 | 0.27 | 1 | 3 | cs | TRUE
94 | LV_6729-16_0_5_line_94 | NAYY 4x150 SE | 88 | 90 | 0.010425 | 0.208 | 0.08 | 261 | 0 | 0.27 | 1 | 2 | cs | TRUE
95 | LV_6729-16_0_5_line_95 | NAYY 4x150 SE | 90 | 91 | 0.023663 | 0.208 | 0.08 | 261 | 0 | 0.27 | 1 | 1 | cs | TRUE
96 | LV_6729-16_0_5_line_96 | NAYY 4x150 SE | 92 | 93 | 0.022405 | 0.208 | 0.08 | 261 | 0 | 0.27 | 1 | 1 | cs | TRUE
97 | LV_6729-16_0_5_line_97 | NAYY 4x150 SE | 93 | 114 | 0.020746 | 0.208 | 0.08 | 261 | 0 | 0.27 | 1 | 1 | cs | TRUE
98 | LV_6729-16_0_5_line_98 | NAYY 4x150 SE | 94 | 102 | 0.0053386 | 0.208 | 0.08 | 261 | 0 | 0.27 | 1 | 1 | cs | TRUE
99 | LV_6729-16_0_5_line_99 | NAYY 4x150 SE | 95 | 96 | 0.021339 | 0.208 | 0.08 | 261 | 0 | 0.27 | 1 | 1 | cs | TRUE
100 | LV_6729-16_0_5_line_100 | NAYY 4x150 SE | 95 | 97 | 0.010097 | 0.208 | 0.08 | 261 | 0 | 0.27 | 1 | 1 | cs | TRUE
101 | LV_6729-16_0_5_line_101 | NAYY 4x150 SE | 96 | 98 | 0.022373 | 0.208 | 0.08 | 261 | 0 | 0.27 | 1 | 1 | cs | TRUE
102 | LV_6729-16_0_5_line_102 | NAYY 4x150 SE | 97 | 99 | 0.040591 | 0.208 | 0.08 | 261 | 0 | 0.27 | 1 | 1 | cs | TRUE
103 | LV_6729-16_0_5_line_103 | NAYY 4x150 SE | 98 | 100 | 0.023472 | 0.208 | 0.08 | 261 | 0 | 0.27 | 1 | 1 | cs | TRUE
104 | LV_6729-16_0_5_line_104 | NAYY 4x150 SE | 100 | 101 | 0.015198 | 0.208 | 0.08 | 261 | 0 | 0.27 | 1 | 1 | cs | TRUE
105 | LV_6729-16_0_5_line_105 | NAYY 4x150 SE | 101 | 104 | 0.044867 | 0.208 | 0.08 | 261 | 0 | 0.27 | 1 | 1 | cs | TRUE
106 | LV_6729-16_0_5_line_106 | NAYY 4x150 SE | 102 | 103 | 0.025397 | 0.208 | 0.08 | 261 | 0 | 0.27 | 1 | 1 | cs | TRUE
107 | LV_6729-16_0_5_line_107 | NAYY 4x150 SE | 103 | 115 | 0.0012961 | 0.208 | 0.08 | 261 | 0 | 0.27 | 1 | 1 | cs | TRUE
108 | LV_6729-16_0_5_line_108 | NAYY 4x150 SE | 104 | 105 | 0.028282 | 0.208 | 0.08 | 261 | 0 | 0.27 | 1 | 1 | cs | TRUE
109 | LV_6729-16_0_5_line_109 | NAYY 4x150 SE | 105 | 106 | 0.0020959 | 0.208 | 0.08 | 261 | 0 | 0.27 | 1 | 1 | cs | TRUE
110 | LV_6729-16_0_5_line_110 | NAYY 4x150 SE | 107 | 108 | 0.024348 | 0.208 | 0.08 | 261 | 0 | 0.27 | 1 | 1 | cs | TRUE
111 | LV_6729-16_0_5_line_111 | NAYY 4x150 SE | 109 | 110 | 0.029915 | 0.208 | 0.08 | 261 | 0 | 0.27 | 1 | 1 | cs | TRUE
112 | LV_6729-16_0_5_line_112 | NAYY 4x150 SE | 110 | 111 | 0.034927 | 0.208 | 0.08 | 261 | 0 | 0.27 | 1 | 1 | cs | TRUE
113 | LV_6729-16_0_5_line_113 | NAYY 4x150 SE | 111 | 112 | 0.01408 | 0.208 | 0.08 | 261 | 0 | 0.27 | 1 | 1 | cs | TRUE
114 | LV_6729-16_0_5_line_114 | NAYY 4x150 SE | 112 | 113 | 0.008056 | 0.208 | 0.08 | 261 | 0 | 0.27 | 1 | 1 | cs | TRUE
115 | LV_6729-16_0_5_line_115 | NAYY 4x150 SE | 113 | 114 | 0.023341 | 0.208 | 0.08 | 261 | 0 | 0.27 | 1 | 1 | cs | TRUE
116 | LV_6729-16_0_5_line_116 | NAYY 4x150 SE | 115 | 116 | 0.024596 | 0.208 | 0.08 | 261 | 0 | 0.27 | 1 | 1 | cs | TRUE
117 | LV_6729-16_0_5_line_117 | NAYY 4x150 SE | 116 | 117 | 0.0058885 | 0.208 | 0.08 | 261 | 0 | 0.27 | 1 | 1 | cs | TRUE
118 | LV_6729-16_0_5_line_118 | NAYY 4x150 SE | 117 | 118 | 0.019973 | 0.208 | 0.08 | 261 | 0 | 0.27 | 1 | 1 | cs | TRUE
119 | LV_6729-16_0_5_line_119 | NAYY 4x150 SE | 118 | 119 | 0.01223 | 0.208 | 0.08 | 261 | 0 | 0.27 | 1 | 1 | cs | TRUE
120 | LV_6729-16_0_5_line_120 | NAYY 4x150 SE | 120 | 121 | 0.0067755 | 0.208 | 0.08 | 261 | 0 | 0.27 | 1 | 1 | cs | TRUE
121 | LV_6729-16_0_5_line_121 | NAYY 4x150 SE | 121 | 122 | 0.021739 | 0.208 | 0.08 | 261 | 0 | 0.27 | 1 | 1 | cs | TRUE
122 | LV_6729-16_0_5_line_122 | NAYY 4x150 SE | 122 | 123 | 0.029484 | 0.208 | 0.08 | 261 | 0 | 0.27 | 1 | 1 | cs | TRUE
123 | LV_6729-16_0_5_line_123 | NAYY 4x150 SE | 122 | 124 | 0.023038 | 0.208 | 0.08 | 261 | 0 | 0.27 | 1 | 1 | cs | TRUE
124 | LV_6729-16_0_5_line_124 | NAYY 4x150 SE | 124 | 125 | 0.01336 | 0.208 | 0.08 | 261 | 0 | 0.27 | 1 | 1 | cs | TRUE
125 | LV_6729-16_0_5_line_125 | NAYY 4x150 SE | 125 | 126 | 0.040083 | 0.208 | 0.08 | 261 | 0 | 0.27 | 1 | 1 | cs | TRUE

## trafo
| name | std_type | hv_bus | lv_bus | sn_mva | vn_hv_kv | vn_lv_kv | vk_percent | vkr_percent | pfe_kw | i0_percent | shift_degree | tap_side | tap_neutral | tap_min | tap_max | tap_step_percent | tap_step_degree | tap_pos | tap_phase_shifter | parallel | df | in_service
0 | LV_6729-16_0_5_trafo_59 | 0.25 MVA 20/0.4 kV | 127 | 57 | 0.25 | 20 | 0.4 | 6 | 1.44 | 0.8 | 0.32 | 150 | hv | 0 | -2 | 2 | 2.5 | 0 | 0 | FALSE | 1 | 1 | TRUE

## line_geodata
| x0 | y0 | x1 | y1 | x2 | y2 | x3 | y3 | x4 | y4 | x5 | y5
0 | 2584445.1984 | 1243241.9407 | 2584465.7112 | 1243242.4013
1 | 2584417.4323 | 1243244.8538 | 2584443.1729 | 1243241.8952 | 2584445.1984 | 1243241.9407
2 | 2584465.7112 | 1243242.4013 | 2584485.365 | 1243242.8426
3 | 2584417.4323 | 1243244.8538 | 2584423.4855 | 1243219.7512
4 | 2584417.4323 | 1243244.8538 | 2584291.5309 | 1243292.64
5 | 2584507.4375 | 1243243.6854 | 2584494.1361 | 1243243.0395 | 2584485.365 | 1243242.8426
6 | 2584485.365 | 1243242.8426 | 2584476.867 | 1243303.6339
7 | 2584263.9418 | 1243336.3189 | 2584267.4608 | 1243321.1221 | 2584271.9827 | 1243307.8906 | 2584281.2556 | 1243299.3716 | 2584291.5309 | 1243292.64
8 | 2584507.4375 | 1243243.6854 | 2584511.8134 | 1243243.8979
9 | 2584524.7801 | 1243244.5275 | 2584511.8134 | 1243243.8979
10 | 2584557.1359 | 1243246.0985 | 2584524.7801 | 1243244.5275
11 | 2584557.1359 | 1243246.0985 | 2584562.0481 | 1243246.0523
12 | 2584557.1359 | 1243246.0985 | 2584554.2937 | 1243264.2617
13 | 2584586.2946 | 1243319.1239 | 2584586.8019 | 1243316.621 | 2584588.0566 | 1243310.903 | 2584588.7583 | 1243307.5657 | 2584595.2143 | 1243308.316 | 2584597.3561 | 1243297.0855
14 | 2584586.2946 | 1243319.1239 | 2584587.2245 | 1243319.2549 | 2584596.2425 | 1243320.6686
15 | 2584597.5577 | 1243296.0284 | 2584597.3561 | 1243297.0855
16 | 2584596.2425 | 1243320.6686 | 2584625.8131 | 1243325.3044
17 | 2584553.4776 | 1243269.4774 | 2584550.5483 | 1243288.1975
18 | 2584553.4776 | 1243269.4774 | 2584554.2937 | 1243264.2617
19 | 2584597.5577 | 1243296.0284 | 2584602.7128 | 1243268.9978
20 | 2584639.1953 | 1243327.4023 | 2584625.8131 | 1243325.3044
21 | 2584639.1953 | 1243327.4023 | 2584639.7309 | 1243324.1544 | 2584640.624 | 1243318.8487 | 2584642.1369 | 1243310.6841 | 2584645.6668 | 1243291.2376
22 | 2584603.0772 | 1243267.087 | 2584602.7128 | 1243268.9978
23 | 2584654.6064 | 1243240.9187 | 2584638.3769 | 1243243.6705
24 | 2584654.6064 | 1243240.9187 | 2584662.2516 | 1243239.7426
25 | 2584626.7694 | 1243245.6386 | 2584638.3769 | 1243243.6705
26 | 2584662.2516 | 1243239.7426 | 2584665.99 | 1243224.2453 | 2584668.46 | 1243216.587
27 | 2584676.0381 | 1243237.472 | 2584662.2516 | 1243239.7426
28 | 2584757.0985 | 1243350.9892 | 2584719.4062 | 1243337.8339 | 2584710.4313 | 1243336.0308
29 | 2584699.875 | 1243291.0822 | 2584710.4313 | 1243336.0308
30 | 2584757.0985 | 1243350.9892 | 2584753.5833 | 1243356.4017 | 2584752.5857 | 1243365.1876 | 2584755.5058 | 1243388.9812
31 | 2584712.5452 | 1243230.4062 | 2584699.875 | 1243291.0822
32 | 2584712.5452 | 1243230.4062 | 2584706.2301 | 1243231.5677 | 2584676.0381 | 1243237.472
33 | 2584712.5452 | 1243230.4062 | 2584721.1744 | 1243228.8627
34 | 2584676.0381 | 1243237.472 | 2584672.14 | 1243257.0126
35 | 2584672.14 | 1243257.0126 | 2584670.3621 | 1243265.9247
36 | 2584668.46 | 1243216.587 | 2584676.1025 | 1243192.8914
37 | 2584676.6707 | 1243191.1298 | 2584676.1025 | 1243192.8914
38 | 2584605.9077 | 1243247.3719 | 2584620.8696 | 1243246.6435 | 2584626.7694 | 1243245.6386
39 | 2584626.7694 | 1243245.6386 | 2584623.7581 | 1243262.7693
40 | 2584605.9077 | 1243247.3719 | 2584605.115 | 1243256.4019 | 2584603.0772 | 1243267.087
41 | 2584605.9077 | 1243247.3719 | 2584594.7694 | 1243247.9235 | 2584588.5336 | 1243247.6174
42 | 2584617.673 | 1243297.3872 | 2584623.7581 | 1243262.7693
43 | 2584588.5336 | 1243247.6174 | 2584565.4124 | 1243246.4993 | 2584562.0481 | 1243246.0523
44 | 2584562.0481 | 1243246.0523 | 2584566.8866 | 1243231.876
45 | 2584588.5336 | 1243247.6174 | 2584591.1245 | 1243236.5692
46 | 2584566.8866 | 1243231.876 | 2584567.6731 | 1243229.5716 | 2584569.2727 | 1243222.7965 | 2584578.5618 | 1243195.0439
47 | 2584593.3882 | 1243226.9158 | 2584591.1245 | 1243236.5692
48 | 2584585.1238 | 1243175.4392 | 2584578.5618 | 1243195.0439
49 | 2584598.0143 | 1243207.1889 | 2584593.3882 | 1243226.9158
50 | 2584684.4022 | 1243167.1583 | 2584676.6707 | 1243191.1298
51 | 2584688.5715 | 1243154.2314 | 2584684.4022 | 1243167.1583
52 | 2584688.5715 | 1243154.2314 | 2584692.0534 | 1243143.7631
53 | 2584649.0886 | 1243155.4881 | 2584635.3256 | 1243155.9262
54 | 2584635.3256 | 1243155.9262 | 2584622.4762 | 1243156.3352
55 | 2584614.9818 | 1243156.5738 | 2584622.4762 | 1243156.3352
56 | 2584702.1009 | 1243113.5553 | 2584692.0534 | 1243143.7631
57 | 2584591.1847 | 1243157.3313 | 2584614.9818 | 1243156.5738
58 | 2584708.6617 | 1243093.8301 | 2584702.1009 | 1243113.5553
59 | 2584591.1847 | 1243157.3313 | 2584558.6789 | 1243158.3627
60 | 2584591.1847 | 1243157.3313 | 2584585.1238 | 1243175.4392
61 | 2584708.6617 | 1243093.8301 | 2584721.6514 | 1243054.7637
62 | 2584708.6617 | 1243093.8301 | 2584678.581 | 1243089.3557
63 | 2584598.2203 | 1243206.3105 | 2584598.0143 | 1243207.1889
64 | 2584558.6789 | 1243158.3627 | 2584544.6688 | 1243158.8072
65 | 2584608.1889 | 1243102.283 | 2584603.961 | 1243115.9701
66 | 2584607.4944 | 1243096.6727 | 2584608.3841 | 1243101.6513 | 2584608.1889 | 1243102.283
67 | 2584535.2591 | 1243159.1058 | 2584544.6688 | 1243158.8072
68 | 2584607.4944 | 1243096.6727 | 2584573.0415 | 1243095.5556
69 | 2584613.3828 | 1243079.6577 | 2584607.4944 | 1243096.6727
70 | 2584535.2591 | 1243159.1058 | 2584515.7912 | 1243159.7235
71 | 2584674.6697 | 1243010.4435 | 2584661.9133 | 1243006.7953
72 | 2584641.6916 | 1243000.4118 | 2584647.933 | 1243002.7971 | 2584661.9133 | 1243006.7953
73 | 2584674.6697 | 1243010.4435 | 2584689.6394 | 1243014.7283
74 | 2584674.6697 | 1243010.4435 | 2584669.5145 | 1243026.5059
75 | 2584641.6916 | 1243000.4118 | 2584637.5095 | 1243013.1345
76 | 2584641.6916 | 1243000.4118 | 2584652.1273 | 1242967.853
77 | 2584641.6916 | 1243000.4118 | 2584608.4567 | 1242987.7316
78 | 2584664.9708 | 1243040.6628 | 2584669.5145 | 1243026.5059
79 | 2584637.5095 | 1243013.1345 | 2584634.7147 | 1243021.6364
80 | 2584658.5818 | 1242959.3752 | 2584655.3725 | 1242968.9564 | 2584652.1273 | 1242967.853
81 | 2584587.7884 | 1242979.846 | 2584608.4567 | 1242987.7316
82 | 2584664.9708 | 1243040.6628 | 2584663.5398 | 1243045.1215
83 | 2584619.1087 | 1243061.1867 | 2584623.3732 | 1243056.1391 | 2584634.7147 | 1243021.6364
84 | 2584658.5818 | 1242959.3752 | 2584659.6885 | 1242956.0712
85 | 2584573.6368 | 1242974.4468 | 2584587.7884 | 1242979.846
86 | 2584731.0246 | 1243026.5742 | 2584735.9666 | 1243011.6394
87 | 2584731.0246 | 1243026.5742 | 2584721.6514 | 1243054.7637
88 | 2584619.1087 | 1243061.1867 | 2584591.4784 | 1243052.5332
89 | 2584613.3828 | 1243079.6577 | 2584619.1087 | 1243061.1867
90 | 2584668.4219 | 1242929.9979 | 2584659.6885 | 1242956.0712
91 | 2584573.6368 | 1242974.4468 | 2584564.0541 | 1242970.7906
92 | 2584669.2603 | 1243087.9693 | 2584647.0992 | 1243084.6729
93 | 2584669.2603 | 1243087.9693 | 2584678.581 | 1243089.3557
94 | 2584647.0992 | 1243084.6729 | 2584636.7879 | 1243083.1391
95 | 2584613.3828 | 1243079.6577 | 2584636.7879 | 1243083.1391
96 | 2584591.4784 | 1243052.5332 | 2584570.0977 | 1243045.8369
97 | 2584570.0977 | 1243045.8369 | 2584551.9712 | 1243040.1599 | 2584550.2764 | 1243039.7172
98 | 2584573.0415 | 1243095.5556 | 2584567.7057 | 1243095.3826
99 | 2584621.7841 | 1242909.8897 | 2584602.1661 | 1242901.493
100 | 2584631.0665 | 1242913.8627 | 2584621.7841 | 1242909.8897
101 | 2584581.5978 | 1242892.6895 | 2584602.1661 | 1242901.493
102 | 2584631.0665 | 1242913.8627 | 2584668.4219 | 1242929.9979
103 | 2584560.0192 | 1242883.4537 | 2584581.5978 | 1242892.6895
104 | 2584546.0468 | 1242877.4733 | 2584560.0192 | 1242883.4537
105 | 2584504.768 | 1242859.8923 | 2584514.2637 | 1242863.8699 | 2584546.0468 | 1242877.4733
106 | 2584567.7057 | 1243095.3826 | 2584542.3216 | 1243094.5595
107 | 2584541.0262 | 1243094.5175 | 2584542.3216 | 1243094.5595
108 | 2584504.768 | 1242859.8923 | 2584496.3881 | 1242886.9043
109 | 2584495.7671 | 1242888.9061 | 2584496.3881 | 1242886.9043
110 | 2584541.3056 | 1242962.1114 | 2584564.0541 | 1242970.7906
111 | 2584472.5969 | 1243018.9882 | 2584479.8364 | 1242989.962
112 | 2584472.5969 | 1243018.9882 | 2584484.3811 | 1243022.5039 | 2584506.2758 | 1243028.2233
113 | 2584506.2758 | 1243028.2233 | 2584519.8985 | 1243031.7818
114 | 2584527.693 | 1243033.8179 | 2584519.8985 | 1243031.7818
115 | 2584527.693 | 1243033.8179 | 2584550.2764 | 1243039.7172
116 | 2584541.0262 | 1243094.5175 | 2584516.4433 | 1243093.7205
117 | 2584510.5579 | 1243093.5296 | 2584516.4433 | 1243093.7205
118 | 2584510.5579 | 1243093.5296 | 2584490.5953 | 1243092.8824
119 | 2584478.3718 | 1243092.486 | 2584490.5953 | 1243092.8824
120 | 2584509.0191 | 1243159.9384 | 2584515.7912 | 1243159.7235
121 | 2584487.2914 | 1243160.6278 | 2584509.0191 | 1243159.9384
122 | 2584487.2914 | 1243160.6278 | 2584457.8228 | 1243161.5661
123 | 2584487.2914 | 1243160.6278 | 2584481.4775 | 1243182.9203
124 | 2584481.4775 | 1243182.9203 | 2584478.106 | 1243195.8479
125 | 2584465.0101 | 1243231.7646 | 2584469.0577 | 1243230.5421 | 2584478.106 | 1243195.8479

## bus_geodata
| x | y | coords
0 | 2584445.1984 | 1243241.9407
1 | 2584465.7112 | 1243242.4013
2 | 2584417.4323 | 1243244.8538
3 | 2584485.365 | 1243242.8426
4 | 2584423.4855 | 1243219.7512
5 | 2584291.5309 | 1243292.64
6 | 2584507.4375 | 1243243.6854
7 | 2584476.867 | 1243303.6339
8 | 2584263.9418 | 1243336.3189
9 | 2584511.8134 | 1243243.8979
10 | 2584524.7801 | 1243244.5275
11 | 2584557.1359 | 1243246.0985
12 | 2584586.2946 | 1243319.1239
13 | 2584597.3561 | 1243297.0855
14 | 2584596.2425 | 1243320.6686
15 | 2584550.5483 | 1243288.1975
16 | 2584553.4776 | 1243269.4774
17 | 2584597.5577 | 1243296.0284
18 | 2584625.8131 | 1243325.3044
19 | 2584554.2937 | 1243264.2617
20 | 2584639.1953 | 1243327.4023
21 | 2584645.6668 | 1243291.2376
22 | 2584602.7128 | 1243268.9978
23 | 2584654.6064 | 1243240.9187
24 | 2584638.3769 | 1243243.6705
25 | 2584662.2516 | 1243239.7426
26 | 2584710.4313 | 1243336.0308
27 | 2584757.0985 | 1243350.9892
28 | 2584699.875 | 1243291.0822
29 | 2584755.5058 | 1243388.9812
30 | 2584712.5452 | 1243230.4062
31 | 2584676.0381 | 1243237.472
32 | 2584721.1744 | 1243228.8627
33 | 2584672.14 | 1243257.0126
34 | 2584668.46 | 1243216.587
35 | 2584670.3621 | 1243265.9247
36 | 2584676.1025 | 1243192.8914
37 | 2584626.7694 | 1243245.6386
38 | 2584605.9077 | 1243247.3719
39 | 2584623.7581 | 1243262.7693
40 | 2584562.0481 | 1243246.0523
41 | 2584588.5336 | 1243247.6174
42 | 2584566.8866 | 1243231.876
43 | 2584591.1245 | 1243236.5692
44 | 2584578.5618 | 1243195.0439
45 | 2584617.673 | 1243297.3872
46 | 2584603.0772 | 1243267.087
47 | 2584593.3882 | 1243226.9158
48 | 2584676.6707 | 1243191.1298
49 | 2584684.4022 | 1243167.1583
50 | 2584688.5715 | 1243154.2314
51 | 2584649.0886 | 1243155.4881
52 | 2584635.3256 | 1243155.9262
53 | 2584622.4762 | 1243156.3352
54 | 2584692.0534 | 1243143.7631
55 | 2584614.9818 | 1243156.5738
56 | 2584702.1009 | 1243113.5553
57 | 2584591.1847 | 1243157.3313
58 | 2584708.6617 | 1243093.8301
59 | 2584598.0143 | 1243207.1889
60 | 2584598.2203 | 1243206.3105
61 | 2584585.1238 | 1243175.4392
62 | 2584558.6789 | 1243158.3627
63 | 2584603.961 | 1243115.9701
64 | 2584608.1889 | 1243102.283
65 | 2584544.6688 | 1243158.8072
66 | 2584607.4944 | 1243096.6727
67 | 2584535.2591 | 1243159.1058
68 | 2584661.9133 | 1243006.7953
69 | 2584674.6697 | 1243010.4435
70 | 2584641.6916 | 1243000.4118
71 | 2584689.6394 | 1243014.7283
72 | 2584669.5145 | 1243026.5059
73 | 2584637.5095 | 1243013.1345
74 | 2584652.1273 | 1242967.853
75 | 2584608.4567 | 1242987.7316
76 | 2584664.9708 | 1243040.6628
77 | 2584634.7147 | 1243021.6364
78 | 2584658.5818 | 1242959.3752
79 | 2584587.7884 | 1242979.846
80 | 2584731.0246 | 1243026.5742
81 | 2584735.9666 | 1243011.6394
82 | 2584721.6514 | 1243054.7637
83 | 2584663.5398 | 1243045.1215
84 | 2584619.1087 | 1243061.1867
85 | 2584659.6885 | 1242956.0712
86 | 2584573.6368 | 1242974.4468
87 | 2584669.2603 | 1243087.9693
88 | 2584647.0992 | 1243084.6729
89 | 2584678.581 | 1243089.3557
90 | 2584636.7879 | 1243083.1391
91 | 2584613.3828 | 1243079.6577
92 | 2584591.4784 | 1243052.5332
93 | 2584570.0977 | 1243045.8369
94 | 2584573.0415 | 1243095.5556
95 | 2584621.7841 | 1242909.8897
96 | 2584602.1661 | 1242901.493
97 | 2584631.0665 | 1242913.8627
98 | 2584581.5978 | 1242892.6895
99 | 2584668.4219 | 1242929.9979
100 | 2584560.0192 | 1242883.4537
101 | 2584546.0468 | 1242877.4733
102 | 2584567.7057 | 1243095.3826
103 | 2584542.3216 | 1243094.5595
104 | 2584504.768 | 1242859.8923
105 | 2584496.3881 | 1242886.9043
106 | 2584495.7671 | 1242888.9061
107 | 2584541.3056 | 1242962.1114
108 | 2584564.0541 | 1242970.7906
109 | 2584479.8364 | 1242989.962
110 | 2584472.5969 | 1243018.9882
111 | 2584506.2758 | 1243028.2233
112 | 2584519.8985 | 1243031.7818
113 | 2584527.693 | 1243033.8179
114 | 2584550.2764 | 1243039.7172
115 | 2584541.0262 | 1243094.5175
116 | 2584516.4433 | 1243093.7205
117 | 2584510.5579 | 1243093.5296
118 | 2584490.5953 | 1243092.8824
119 | 2584478.3718 | 1243092.486
120 | 2584515.7912 | 1243159.7235
121 | 2584509.0191 | 1243159.9384
122 | 2584487.2914 | 1243160.6278
123 | 2584457.8228 | 1243161.5661
124 | 2584481.4775 | 1243182.9203
125 | 2584478.106 | 1243195.8479
126 | 2584465.0101 | 1243231.7646
127 | 2584607.4944 | 1243096.6727

## line_std_types
| c_nf_per_km | r_ohm_per_km | x_ohm_per_km | max_i_ka | type | q_mm2 | alpha | voltage_rating
NAYY 4x50 SE | 210 | 0.642 | 0.083 | 0.142 | cs | 50 | 0.00403 | LV
NAYY 4x120 SE | 264 | 0.225 | 0.08 | 0.242 | cs | 120 | 0.00403 | LV
NAYY 4x150 SE | 261 | 0.208 | 0.08 | 0.27 | cs | 150 | 0.00403 | LV
NA2XS2Y 1x95 RM/25 12/20 kV | 216 | 0.313 | 0.132 | 0.252 | cs | 95 | 0.00403 | MV
NA2XS2Y 1x185 RM/25 12/20 kV | 273 | 0.161 | 0.117 | 0.362 | cs | 185 | 0.00403 | MV
NA2XS2Y 1x240 RM/25 12/20 kV | 304 | 0.122 | 0.112 | 0.421 | cs | 240 | 0.00403 | MV
NA2XS2Y 1x95 RM/25 6/10 kV | 315 | 0.313 | 0.123 | 0.249 | cs | 95 | 0.00403 | MV
NA2XS2Y 1x185 RM/25 6/10 kV | 406 | 0.161 | 0.11 | 0.358 | cs | 185 | 0.00403 | MV
NA2XS2Y 1x240 RM/25 6/10 kV | 456 | 0.122 | 0.105 | 0.416 | cs | 240 | 0.00403 | MV
NA2XS2Y 1x150 RM/25 12/20 kV | 250 | 0.206 | 0.116 | 0.319 | cs | 150 | 0.00403 | MV
NA2XS2Y 1x120 RM/25 12/20 kV | 230 | 0.253 | 0.119 | 0.283 | cs | 120 | 0.00403 | MV
NA2XS2Y 1x70 RM/25 12/20 kV | 190 | 0.443 | 0.132 | 0.22 | cs | 70 | 0.00403 | MV
NA2XS2Y 1x150 RM/25 6/10 kV | 360 | 0.206 | 0.11 | 0.315 | cs | 150 | 0.00403 | MV
NA2XS2Y 1x120 RM/25 6/10 kV | 340 | 0.253 | 0.113 | 0.28 | cs | 120 | 0.00403 | MV
NA2XS2Y 1x70 RM/25 6/10 kV | 280 | 0.443 | 0.123 | 0.217 | cs | 70 | 0.00403 | MV
N2XS(FL)2Y 1x120 RM/35 64/110 kV | 112 | 0.153 | 0.166 | 0.366 | cs | 120 | 0.00393 | HV
N2XS(FL)2Y 1x185 RM/35 64/110 kV | 125 | 0.099 | 0.156 | 0.457 | cs | 185 | 0.00393 | HV
N2XS(FL)2Y 1x240 RM/35 64/110 kV | 135 | 0.075 | 0.149 | 0.526 | cs | 240 | 0.00393 | HV
N2XS(FL)2Y 1x300 RM/35 64/110 kV | 144 | 0.06 | 0.144 | 0.588 | cs | 300 | 0.00393 | HV
15-AL1/3-ST1A 0.4 | 11 | 1.8769 | 0.35 | 0.105 | ol | 16 | 0.00403 | LV
24-AL1/4-ST1A 0.4 | 11.25 | 1.2012 | 0.335 | 0.14 | ol | 24 | 0.00403 | LV
48-AL1/8-ST1A 0.4 | 12.2 | 0.5939 | 0.3 | 0.21 | ol | 48 | 0.00403 | LV
94-AL1/15-ST1A 0.4 | 13.2 | 0.306 | 0.29 | 0.35 | ol | 94 | 0.00403 | LV
34-AL1/6-ST1A 10.0 | 9.7 | 0.8342 | 0.36 | 0.17 | ol | 34 | 0.00403 | MV
48-AL1/8-ST1A 10.0 | 10.1 | 0.5939 | 0.35 | 0.21 | ol | 48 | 0.00403 | MV
70-AL1/11-ST1A 10.0 | 10.4 | 0.4132 | 0.339 | 0.29 | ol | 70 | 0.00403 | MV
94-AL1/15-ST1A 10.0 | 10.75 | 0.306 | 0.33 | 0.35 | ol | 94 | 0.00403 | MV
122-AL1/20-ST1A 10.0 | 11.1 | 0.2376 | 0.323 | 0.41 | ol | 122 | 0.00403 | MV
149-AL1/24-ST1A 10.0 | 11.25 | 0.194 | 0.315 | 0.47 | ol | 149 | 0.00403 | MV
34-AL1/6-ST1A 20.0 | 9.15 | 0.8342 | 0.382 | 0.17 | ol | 34 | 0.00403 | MV
48-AL1/8-ST1A 20.0 | 9.5 | 0.5939 | 0.372 | 0.21 | ol | 48 | 0.00403 | MV
70-AL1/11-ST1A 20.0 | 9.7 | 0.4132 | 0.36 | 0.29 | ol | 70 | 0.00403 | MV
94-AL1/15-ST1A 20.0 | 10 | 0.306 | 0.35 | 0.35 | ol | 94 | 0.00403 | MV
122-AL1/20-ST1A 20.0 | 10.3 | 0.2376 | 0.344 | 0.41 | ol | 122 | 0.00403 | MV
149-AL1/24-ST1A 20.0 | 10.5 | 0.194 | 0.337 | 0.47 | ol | 149 | 0.00403 | MV
184-AL1/30-ST1A 20.0 | 10.75 | 0.1571 | 0.33 | 0.535 | ol | 184 | 0.00403 | MV
243-AL1/39-ST1A 20.0 | 11 | 0.1188 | 0.32 | 0.645 | ol | 243 | 0.00403 | MV
48-AL1/8-ST1A 110.0 | 8 | 0.5939 | 0.46 | 0.21 | ol | 48 | 0.00403 | HV
70-AL1/11-ST1A 110.0 | 8.4 | 0.4132 | 0.45 | 0.29 | ol | 70 | 0.00403 | HV
94-AL1/15-ST1A 110.0 | 8.65 | 0.306 | 0.44 | 0.35 | ol | 94 | 0.00403 | HV
122-AL1/20-ST1A 110.0 | 8.5 | 0.2376 | 0.43 | 0.41 | ol | 122 | 0.00403 | HV
149-AL1/24-ST1A 110.0 | 8.75 | 0.194 | 0.41 | 0.47 | ol | 149 | 0.00403 | HV
184-AL1/30-ST1A 110.0 | 8.8 | 0.1571 | 0.4 | 0.535 | ol | 184 | 0.00403 | HV
243-AL1/39-ST1A 110.0 | 9 | 0.1188 | 0.39 | 0.645 | ol | 243 | 0.00403 | HV
305-AL1/39-ST1A 110.0 | 9.2 | 0.0949 | 0.38 | 0.74 | ol | 305 | 0.00403 | HV
490-AL1/64-ST1A 110.0 | 9.75 | 0.059 | 0.37 | 0.96 | ol | 490 | 0.00403 | HV
679-AL1/86-ST1A 110.0 | 9.95 | 0.042 | 0.36 | 1.15 | ol | 679 | 0.00403 | HV
490-AL1/64-ST1A 220.0 | 10 | 0.059 | 0.285 | 0.96 | ol | 490 | 0.00403 | HV
679-AL1/86-ST1A 220.0 | 11.7 | 0.042 | 0.275 | 1.15 | ol | 679 | 0.00403 | HV
490-AL1/64-ST1A 380.0 | 11 | 0.059 | 0.253 | 0.96 | ol | 490 | 0.00403 | HV
679-AL1/86-ST1A 380.0 | 14.6 | 0.042 | 0.25 | 1.15 | ol | 679 | 0.00403 | HV

## trafo_std_types
| i0_percent | pfe_kw | vkr_percent | sn_mva | vn_lv_kv | vn_hv_kv | vk_percent | shift_degree | vector_group | tap_side | tap_neutral | tap_min | tap_max | tap_step_degree | tap_step_percent | tap_phase_shifter
160 MVA 380/110 kV | 0.06 | 60 | 0.25 | 160 | 110 | 380 | 12.2 | 0 | Yy0 | hv | 0 | -9 | 9 | 0 | 1.5 | FALSE
100 MVA 220/110 kV | 0.06 | 55 | 0.26 | 100 | 110 | 220 | 12 | 0 | Yy0 | hv | 0 | -9 | 9 | 0 | 1.5 | FALSE
63 MVA 110/20 kV | 0.04 | 22 | 0.32 | 63 | 20 | 110 | 18 | 150 | YNd5 | hv | 0 | -9 | 9 | 0 | 1.5 | FALSE
40 MVA 110/20 kV | 0.05 | 18 | 0.34 | 40 | 20 | 110 | 16.2 | 150 | YNd5 | hv | 0 | -9 | 9 | 0 | 1.5 | FALSE
25 MVA 110/20 kV | 0.07 | 14 | 0.41 | 25 | 20 | 110 | 12 | 150 | YNd5 | hv | 0 | -9 | 9 | 0 | 1.5 | FALSE
63 MVA 110/10 kV | 0.04 | 22 | 0.32 | 63 | 10 | 110 | 18 | 150 | YNd5 | hv | 0 | -9 | 9 | 0 | 1.5 | FALSE
40 MVA 110/10 kV | 0.05 | 18 | 0.34 | 40 | 10 | 110 | 16.2 | 150 | YNd5 | hv | 0 | -9 | 9 | 0 | 1.5 | FALSE
25 MVA 110/10 kV | 0.07 | 14 | 0.41 | 25 | 10 | 110 | 12 | 150 | YNd5 | hv | 0 | -9 | 9 | 0 | 1.5 | FALSE
0.25 MVA 20/0.4 kV | 0.32 | 0.8 | 1.44 | 0.25 | 0.4 | 20 | 6 | 150 | Yzn5 | hv | 0 | -2 | 2 | 0 | 2.5 | FALSE
0.4 MVA 20/0.4 kV | 0.3375 | 1.35 | 1.425 | 0.4 | 0.4 | 20 | 6 | 150 | Dyn5 | hv | 0 | -2 | 2 | 0 | 2.5 | FALSE
0.63 MVA 20/0.4 kV | 0.2619 | 1.65 | 1.206 | 0.63 | 0.4 | 20 | 6 | 150 | Dyn5 | hv | 0 | -2 | 2 | 0 | 2.5 | FALSE
0.25 MVA 10/0.4 kV | 0.24 | 0.6 | 1.2 | 0.25 | 0.4 | 10 | 4 | 150 | Dyn5 | hv | 0 | -2 | 2 | 0 | 2.5 | FALSE
0.4 MVA 10/0.4 kV | 0.2375 | 0.95 | 1.325 | 0.4 | 0.4 | 10 | 4 | 150 | Dyn5 | hv | 0 | -2 | 2 | 0 | 2.5 | FALSE
0.63 MVA 10/0.4 kV | 0.1873 | 1.18 | 1.0794 | 0.63 | 0.4 | 10 | 4 | 150 | Dyn5 | hv | 0 | -2 | 2 | 0 | 2.5 | FALSE

## trafo3w_std_types
| sn_hv_mva | sn_mv_mva | sn_lv_mva | vn_hv_kv | vn_mv_kv | vn_lv_kv | vk_hv_percent | vk_mv_percent | vk_lv_percent | vkr_hv_percent | vkr_mv_percent | vkr_lv_percent | pfe_kw | i0_percent | shift_mv_degree | shift_lv_degree | vector_group | tap_side | tap_neutral | tap_min | tap_max | tap_step_percent
63/25/38 MVA 110/20/10 kV | 63 | 25 | 38 | 110 | 20 | 10 | 10.4 | 10.4 | 10.4 | 0.28 | 0.32 | 0.35 | 35 | 0.89 | 0 | 0 | YN0yn0yn0 | hv | 0 | -10 | 10 | 1.2
63/25/38 MVA 110/10/10 kV | 63 | 25 | 38 | 110 | 10 | 10 | 10.4 | 10.4 | 10.4 | 0.28 | 0.32 | 0.35 | 35 | 0.89 | 0 | 0 | YN0yn0yn0 | hv | 0 | -10 | 10 | 1.2

## fuse_std_types
| fuse_type | i_rated_a | t_avg | t_min | t_total | x_avg | x_min | x_total
HV 100A | HV 100A | 100 | 0 | [10.0, 3.64, 0.854, 0.281, 0.1, 0.0531, 0.022, 0.01] | [10.0, 4.267, 1.21, 0.403, 0.1, 0.058, 0.022, 0.01] | 0 | [300.0, 350.0, 450.0, 550.0, 700.0, 850.0, 1200.0, 1752.0] | [600.0, 700.0, 900.0, 1150.0, 1665.0, 2000.0, 3000.0, 4313.0]
HV 10A | HV 10A | 10 | 0 | [10.0, 1675.0, 0.344, 0.156, 0.1, 0.0417, 0.0171, 0.01] | [10.0, 1.3, 0.3, 0.155, 0.1, 0.0555, 0.023, 0.01] | 0 | [30.0, 32.0, 35.0, 37.0, 39.0, 50.0, 70.0, 88.0] | [60.0, 70.0, 80.0, 87.0, 94.0, 110.0, 150.0, 216.0]
HV 125A | HV 125A | 125 | 0 | [10.0, 1.82, 0.344, 0.1, 0.0467, 0.0269, 0.01] | [10.0, 2.478, 0.426, 0.1, 0.0427, 0.0211, 0.01] | 0 | [375.0, 500.0, 700.0, 925.0, 1200.0, 1500.0, 2341.0] | [750.0, 1000.0, 1500.0, 2200.0, 3000.0, 4000.0, 5765.0]
HV 160A | HV 160A | 160 | 0 | [10.0, 4.15, 1.03, 0.198, 0.1, 0.051, 0.0172, 0.01] | [10.0, 2.3, 0.734, 0.274, 0.1, 0.046, 0.0177, 0.01] | 0 | [480.0, 550.0, 700.0, 1000.0, 1260.0, 1600.0, 2500.0, 3227.0] | [960.0, 1300.0, 1700.0, 2200.0, 2996.0, 4000.0, 6000.0, 7946.0]
HV 16A | HV 16A | 16 | 0 | [10.0, 0.352, 0.164, 0.1, 0.0649, 0.0342, 0.01] | [10.0, 2.34, 0.722, 0.181, 0.1, 0.055, 0.0296, 0.01] | 0 | [48.0, 60.0, 65.0, 71.0, 80.0, 100.0, 162.0] | [96.0, 110.0, 125.0, 150.0, 168.0, 200.0, 250.0, 398.0]
HV 200A | HV 200A | 200 | 0 | [10.0, 4.267, 1.21, 0.403, 0.1, 0.058, 0.022, 0.01] | [10.0, 3.73, 1.654, 0.328, 0.1, 0.0531, 0.019, 0.01] | 0 | [600.0, 700.0, 900.0, 1150.0, 1665.0, 2000.0, 3000.0, 4313.0] | [1200.0, 1500.0, 1800.0, 2700.0, 3960.0, 5000.0, 7500.0, 10620.0]
HV 20A | HV 20A | 20 | 0 | [10.0, 1.3, 0.3, 0.155, 0.1, 0.0555, 0.023, 0.01] | [10.0, 1.3, 0.161, 0.1, 0.0611, 0.0399, 0.0141, 0.01] | 0 | [60.0, 70.0, 80.0, 87.0, 94.0, 110.0, 150.0, 216.0] | [120.0, 150.0, 200.0, 223.0, 260.0, 300.0, 450.0, 532.0]
HV 25A | HV 25A | 25 | 0 | [10.0, 2.512, 0.833, 0.299, 0.1, 0.0372, 0.0223, 0.01] | [10.0, 3.125, 0.597, 0.198, 0.1, 0.0378, 0.022, 0.01] | 0 | [75.0, 82.0, 90.0, 100.0, 124.0, 170.0, 200.0, 289.0] | [150.0, 170.0, 210.0, 250.0, 294.0, 400.0, 500.0, 711.0]
HV 31.5A | HV 31.5A | 31.5 | 0 | [10.0, 2.34, 0.722, 0.181, 0.1, 0.055, 0.0296, 0.01] | [10.0, 2.84, 0.368, 0.164, 0.1, 0.0621, 0.0378, 0.0195, 0.01] | 0 | [95.0, 110.0, 125.0, 150.0, 165.0, 200.0, 250.0, 390.0] | [189.0, 220.0, 300.0, 350.0, 393.0, 450.0, 530.0, 700.0, 960.0]
HV 40A | HV 40A | 40 | 0 | [10.0, 1.3, 0.161, 0.1, 0.0611, 0.0399, 0.0141, 0.01] | [10.0, 2.05, 0.369, 0.198, 0.1, 0.051, 0.0298, 0.01] | 0 | [120.0, 150.0, 200.0, 223.0, 260.0, 300.0, 450.0, 532.0] | [240.0, 300.0, 400.0, 450.0, 530.0, 650.0, 800.0, 1311.0]
HV 50A | HV 50A | 50 | 0 | [10.0, 3.215, 0.597, 0.198, 0.1, 0.0378, 0.022, 0.01] | [10.0, 3.64, 0.854, 0.281, 0.1, 0.0531, 0.022, 0.01] | 0 | [150.0, 170.0, 210.0, 250.0, 294.0, 400.0, 500.0, 711.0] | [300.0, 350.0, 450.0, 550.0, 700.0, 850.0, 1200.0, 1752.0]
HV 6.3A | HV 6.3A | 6.3 | 0 | [10.0, 1.39, 0.344, 0.168, 0.1, 0.056, 0.0263, 0.01] | [10.0, 1.711, 0.516, 0.198, 0.1, 0.0634, 0.0303, 0.01] | 0 | [19.0, 19.5, 20.4, 20.8, 22.0, 25.0, 32.0, 48.0] | [38.0, 40.0, 43.0, 48.0, 53.0, 60.0, 75.0, 118.0]
HV 63A | HV 63A | 63 | 0 | [10.0, 2.84, 0.368, 0.164, 0.1, 0.0621, 0.0378, 0.0195, 0.01] | [10.0, 1.82, 0.344, 0.1, 0.0467, 0.0269, 0.01] | 0 | [189.0, 220.0, 300.0, 350.0, 393.0, 450.0, 530.0, 700.0, 961.0] | [378.0, 500.0, 700.0, 934.0, 1200.0, 1500.0, 2366.0]
HV 80A | HV 80A | 80 | 0 | [10.0, 2.05, 0.369, 0.198, 0.1, 0.051, 0.0298, 0.01] | [10.0, 4.15, 1.03, 0.198, 0.1, 0.051, 0.0172, 0.01] | 0 | [240.0, 300.0, 400.0, 450.0, 530.0, 650.0, 800.0, 1311.0] | [480.0, 550.0, 700.0, 1000.0, 1260.0, 1600.0, 2500.0, 3227.0]
Siemens NH-1-100 | Siemens NH-1-100 | 100 | [5400.0, 2000.0, 400.0, 20.0, 1.0, 0.2, 0.012, 0.004] | 0 | 0 | [150.0, 190.0, 250.0, 430.0, 900.0, 1250.0, 2700.0, 3600.0] | 0 | 0
Siemens NH-1-125 | Siemens NH-1-125 | 125 | [4800.0, 120.0, 7.0, 0.1, 0.004] | 0 | 0 | [180.0, 400.0, 740.0, 2000.0, 4250.0] | 0 | 0
Siemens NH-1-16 | Siemens NH-1-16 | 16 | [4000.0, 400.0, 2.0, 0.1, 0.04, 0.01] | 0 | 0 | [26.0, 35.0, 75.0, 150.0, 200.0, 300.0] | 0 | 0
Siemens NH-1-160 | Siemens NH-1-160 | 160 | [4800.0, 120.0, 7.0, 0.1, 0.004] | 0 | 0 | [210.0, 500.0, 900.0, 2300.0, 5000.0] | 0 | 0
Siemens NH-1-25 | Siemens NH-1-25 | 25 | [4000.0, 1000.0, 10.0, 0.2, 0.02, 0.01] | 0 | 0 | [40.0, 50.0, 100.0, 210.0, 400.0, 500.0] | 0 | 0
Siemens NH-1-50 | Siemens NH-1-50 | 50 | [4000.0, 40.0, 4.0, 1.0, 0.02, 0.01] | 0 | 0 | [86.0, 200.0, 300.0, 400.0, 1000.0, 1280.0] | 0 | 0
Siemens NH-1-63 | Siemens NH-1-63 | 63 | [4000.0, 100.0, 10.0, 2.0, 0.04, 0.01] | 0 | 0 | [100.0, 200.0, 300.0, 400.0, 1000.0, 1500.0] | 0 | 0
Siemens NH-1-80 | Siemens NH-1-80 | 80 | [4800.0, 120.0, 7.0, 0.1, 0.01] | 0 | 0 | [150.58, 250.0, 450.0, 1150.0, 2470.0] | 0 | 0
Siemens NH-2-1000 | Siemens NH-2-1000 | 1000 | [4800.0, 120.0, 7.0, 0.1, 0.004] | 0 | 0 | [1900.0, 3500.0, 8400.0, 24000.0, 52000.0] | 0 | 0
Siemens NH-2-200 | Siemens NH-2-200 | 200 | [4800.0, 120.0, 7.0, 0.1, 0.004] | 0 | 0 | [280.0, 650.0, 1200.0, 3000.0, 7000.0] | 0 | 0
Siemens NH-2-224 | Siemens NH-2-224 | 224 | [4800.0, 120.0, 7.0, 0.2, 0.04, 0.004] | 0 | 0 | [400.0, 750.0, 1453.0, 3025.0, 4315.0, 7600.0] | 0 | 0
Siemens NH-2-250 | Siemens NH-2-250 | 250 | [4800.0, 120.0, 7.0, 0.1, 0.004] | 0 | 0 | [450.0, 800.0, 1650.0, 4000.0, 8500.0] | 0 | 0
Siemens NH-2-315 | Siemens NH-2-315 | 315 | [4800.0, 120.0, 7.0, 0.1, 0.004] | 0 | 0 | [550.0, 920.0, 1900.0, 5000.0, 11000.0] | 0 | 0
Siemens NH-2-355 | Siemens NH-2-355 | 355 | [4800.0, 120.0, 6.0, 0.1, 0.004] | 0 | 0 | [650.0, 1116.27, 2350.0, 5840.0, 12790.0] | 0 | 0
Siemens NH-2-400 | Siemens NH-2-400 | 400 | [4800.0, 120.0, 7.0, 0.1, 0.004] | 0 | 0 | [720.0, 1350.0, 2800.0, 6500.0, 15000.0] | 0 | 0
Siemens NH-2-425 | Siemens NH-2-425 | 425 | [4800.0, 120.0, 7.0, 0.1, 0.004] | 0 | 0 | [850.0, 1500.0, 3050.0, 7500.0, 16500.0] | 0 | 0
Siemens NH-2-630 | Siemens NH-2-630 | 630 | [4800.0, 120.0, 7.0, 0.1, 0.004] | 0 | 0 | [1200.0, 2000.0, 4800.0, 12000.0, 26000.0] | 0 | 0

## dtypes
| element | column | dtype
0 | bus | name | object
1 | bus | vn_kv | float64
2 | bus | type | object
3 | bus | zone | object
4 | bus | in_service | bool
5 | load | name | object
6 | load | bus | uint32
7 | load | p_mw | float64
8 | load | q_mvar | float64
9 | load | const_z_percent | float64
10 | load | const_i_percent | float64
11 | load | sn_mva | float64
12 | load | scaling | float64
13 | load | in_service | bool
14 | load | type | object
15 | ext_grid | name | object
16 | ext_grid | bus | uint32
17 | ext_grid | vm_pu | float64
18 | ext_grid | va_degree | float64
19 | ext_grid | slack_weight | float64
20 | ext_grid | in_service | bool
21 | line | name | object
22 | line | std_type | object
23 | line | from_bus | uint32
24 | line | to_bus | uint32
25 | line | length_km | float64
26 | line | r_ohm_per_km | float64
27 | line | x_ohm_per_km | float64
28 | line | c_nf_per_km | float64
29 | line | g_us_per_km | float64
30 | line | max_i_ka | float64
31 | line | df | float64
32 | line | parallel | uint32
33 | line | type | object
34 | line | in_service | bool
35 | trafo | name | object
36 | trafo | std_type | object
37 | trafo | hv_bus | uint32
38 | trafo | lv_bus | uint32
39 | trafo | sn_mva | float64
40 | trafo | vn_hv_kv | float64
41 | trafo | vn_lv_kv | float64
42 | trafo | vk_percent | float64
43 | trafo | vkr_percent | float64
44 | trafo | pfe_kw | float64
45 | trafo | i0_percent | float64
46 | trafo | shift_degree | float64
47 | trafo | tap_side | object
48 | trafo | tap_neutral | int32
49 | trafo | tap_min | int32
50 | trafo | tap_max | int32
51 | trafo | tap_step_percent | float64
52 | trafo | tap_step_degree | float64
53 | trafo | tap_pos | int32
54 | trafo | tap_phase_shifter | bool
55 | trafo | parallel | uint32
56 | trafo | df | float64
57 | trafo | in_service | bool
58 | line_geodata | coords | object
59 | bus_geodata | x | float64
60 | bus_geodata | y | float64
61 | bus_geodata | coords | object

## parameters
| version | format_version | converged | OPF_converged | name | f_hz | sn_mva
0 | 2.14.6 | 2.14.0 | FALSE | FALSE |  | 50 | 1